## Krycí list
KRYCÍ LIST ROZPOČTU
Předpokládaná cena
1 | Opravy dlážděných krytů | 0
2 | Krajinářské úpravy | 0
3 | Oprava dětského hřiště | 0
4 | Oprava dětského mlhoviště | 0
5 | Písečná pláž a hřiště na beach volejbal | 0
6 | Oprava vzduchových trampolín | 0
7 | Oprava automatické brány | 0
| Celkem bez DPH | 0
| DPH 21% | 0
| Cena S DPH | 0

## RO1
ROZPOČET
Stavba: Oprava dlažděných krytů - Městské koupaliště Opava
Objekt:
Č. | Kód položky | Popis | MJ | Množství celkem | Cena jednotková | Cena celkem | Hmotnost celkem
1 | 2 | 3 | 4 | 5 | 6 | 7 | 8
| HSV | Práce a dodávky HSV |  |  |  | 0 | 38.5126
| 1 | Zemní práce |  |  |  | 0 | 0
1 | 113106123 | Rozebrání dlažeb ze zámkových dlaždic nebo betonových desek komunikací pro pěší ručně | m2 | 235.2 |  | 0 | 0
2 | 113107111 | Odstranění podkladu z kameniva těženého tl do 100 mm ručně | m2 | 235.2 |  | 0 | 0
3 | 113204111 | Vytrhání obrub záhonových | m | 38.1 |  | 0 | 0
4 | 122111101 | Odkopávky a prokopávky v hornině třídy těžitelnosti I, skupiny 1 a 2 ručně | m3 | 2.15 |  | 0 | 0
5 | 174111101 | Zásyp jam, šachet rýh nebo kolem objektů sypaninou se zhutněním ručně | m3 | 2.15 |  | 0 | 0
6 | 181411131 | Založení parkového trávníku výsevem pl do 1000 m2 v rovině a ve svahu do 1:5 | m2 | 47.85 |  | 0 | 0
7 | 181911101 | Úprava pláně v hornině třídy těžitelnosti I skupiny 1 až 2 bez zhutnění ručně | m2 | 47.85 |  | 0 | 0
| 4 | Vodorovné konstrukce |  |  |  | 0 | 0
8 | 451577777 | Podklad nebo lože pod dlažbu vodorovný nebo do sklonu 1:5 z kameniva těženého tl přes 30 do 100 mm | m2 | 235.2 |  | 0 | 0
| 5 | Komunikace pozemní |  |  |  | 0 | 26.6695
9 | 596211112 | Kladení dlažby komunikací pro pěší ručně tl 60 mm skupiny A pl přes 100 do 300 m2 | m2 | 235.2 |  | 0 | 20.9845
10 | DTN.22213 | Betonová dlažba formát 30x30 bez fazety - přírodní | m2 | 37.9 |  | 0 | 5.685
| 9 | Ostatní konstrukce a práce, bourání |  |  |  | 0 | 11.843
11 | 916231112 | Osazení chodníkového obrubníku betonového ležatého bez boční opěry do lože z betonu prostého | m | 38.1 |  | 0 | 4.5469
12 | PFB.2120002 | Zahradní obrubník ABO 12-20 | kus | 38.1 |  | 0 | 2.1382
13 | 916991121 | Lože pod obrubníky, krajníky nebo obruby z dlažebních kostek z betonu prostého | m3 | 2.286 |  | 0 | 5.158
| 997 | Přesun sutě |  |  |  | 0 | 0
14 | 997221561 | Vodorovná doprava suti z kusových materiálů do 1 km | t | 7.012 |  | 0 | 0
15 | 997221569 | Příplatek ZKD 1 km u vodorovné dopravy suti z kusových materiálů | t | 105.18 |  | 0 | 0
16 | 997221615 | Poplatek za uložení na skládce (skládkovné) stavebního odpadu betonového kód odpadu 17 01 01 | t | 7.012 |  | 0 | 0
| 998 | Přesun hmot |  |  |  | 0 | 0
17 | 998223011 | Přesun hmot pro pozemní komunikace s krytem dlážděným | t | 9.529 |  | 0 | 0
|  | Celkem |  |  |  | 0 | 38.5126

## RO2
Krajinářské úpravy na koupališti v Městských sadech v Opavě
Č. | Položka | Popis | MJ | Množství celkem | Cena jednotková | Cena celkem
1 | 2 | 3 | 4 | 5 | 6 | 7
|  | Práce a dodávky |  |  |  | 0
| 1 |  |  |  |  | 0
1 | Výsadba dřevin v okolí dětského hřiště včetně přípravy plochy | Dovoz a dosypání zeminy v ploše výsadby | m3 | 5 |  | 0
|  | Povrchová úprava terénu hrabáním v rovině | m2 | 120 |  | 0
|  | Výsadba dřevin Viburnum x bodnantense 'Dawn', vel. 80-100 cm (K2), spon 1 m v řadě | ks | 80 |  | 0
|  | Zamulčování plochy v okolí výsadby | m2 | 120 |  | 0
| 2 |  |  |  |  | 0
2 | Úprava plochy v okolí volejbalového hřiště včetně odklizení a rozprostření nánosů písku | Odklizení nánosů písku na mezideponii | m2 | 120 |  | 0
|  | Úprava plochy vertikutací v blízkosti volejbalového hřiště | m2 | 500 |  | 0
|  | Rozprostření mezideponie písku na upravenou plochu | m2 | 500 |  | 0
| 3 |  |  |  |  | 0
3 | Úprava terénních nerovností a obnova travnatých ploch v blízkosti dětských herních prvků | Dovoz zeminy | m3 | 12 |  | 0
|  | Rozprostření zeminy na plochu terénních nerovností | m2 | 700 |  | 0
|  | Plošná úprava rekultivovaného terénu rotavátorováním a uhrabání plochy k výsevu | m2 | 700 |  | 0
|  | Výsev travního osiva | kg | 20 |  | 0
| 4 |  |  |  |  | 0
4 | Rostlinný a výsadbový materiál | Viburnum x bodnatense 'Dawn', vel. 80-100 cm (K2) | ks | 80 |  | 0
|  | Rašelina | l | 500 |  | 0
|  | Travní osivo - hřištní směs | kg | 20 |  | 0
|  | Mulčovací kůra | m3 | 15 |  | 0
|  | Celkem bez DPH |  |  |  | 0

## RO3
ROZPOČET
Oprava dětského hřiště na koupališti v Městských sadech v Opavě po povodni
Č. | Kód položky | Popis | MJ | Množství celkem | Cena jednotková | Cena celkem
1 | 2 | 3 | 4 | 5 | 6 | 7
|  | Práce a dodávky |  |  |  | 0
| 1 | Dodávka a montáž |  |  |  | 0
1 |  | Dočištění a odvoz starého písku vč. Uložení na skládku | m3 | 27 |  | 0
2 |  | Dovoz nového písku vč. Rozhrnutí a nové geotextilie | m3 | 149 |  | 0
3 |  | Demontáž betonového základu stojatých palisád | m3 | 9.28 |  | 0
4 |  | Montáž pískoviště ze stojatých dřevěných palisád tlakově impregnovaných vč. 3x nátěr do 100 cm | m | 37.13 |  | 0
6 |  | Výměna dorazového pneu kladinové houpačky vč. Odstranění původního betonového základu a zřízení nového betonového základu | ks | 1 |  | 0
7 |  | Odvoz a uložení demontovaných hmot | t | 21 |  | 0
8 |  | Dodávka a montáž zahradních betonových obrub do betonového lože | m | 12 |  | 0
9 |  | Dodávka a montáž sedáku řetězové houpačky včetně řetězů | ks | 4 |  | 0
10 |  | Výroba dodávka a montáž nového sedáku kladinové houpačky | ks | 8 |  | 0
11 |  | Očištění, obroušení a 3x nátěr prvku houpačka kladinová | ks | 4 |  | 0
12 |  | Očištění, obroušení a 3x nátěr prvku houpačka se dvěma sedáky | ks | 2 |  | 0
13 |  | Očištění, obroušení a 3x nátěr prvku šestihranná šplhací sestava | kls | 1 |  | 0
14 |  | Očištění, obroušení a 3x nátěr prvku šplhací sestava | ks | 1 |  | 0
15 |  | Očištění, obroušení a 3x nátěr prvku šplhací se skluzavkami | ks | 1 |  | 0
16 |  | Oprava výdřevy laviček dodávka fošen 5x10 cm včetně nátěru 3x a montáže | ks | 14 |  | 0
| 2 | Revize |  |  |  | 0
1 |  | Revize hracích prvků oprávněnou osobou výrobce | ks | 17 |  | 0
|  | Celkem bez DPH |  |  |  | 0

## RO4
ROZPOČET
Oprava dětského mlhoviště na koupališti v Městských sadech v Opavě po povodni
Č. | Kód položky | Popis | MJ | Množství celkem | Cena jednotková | Cena celkem
1 | 2 | 3 | 4 | 5 | 6 | 7
|  | Práce a dodávky |  |  |  | 0
| 1 | Dodávka a montáž |  |  |  | 0
1 |  | Demontáž polyuretanového povrchu o síle 35mm - rozřezání na jednotlivé díly 1x1m, přemístění do 50m | m2 | 126 |  | 0
2 |  | Nakládka a odvoz demontovaného polyuretanového povrchu vč. poplatku za likvidaci | t | 4 |  | 0
3 |  | Přerovnání a zhutnění stávajícího štěrkového podkladu do požadované rovinnatosti | m2 | 126 |  | 0
4 |  | Nákup a dovoz štěrkové podkladní vrstvy ve skladbě: fr. 0/4 do 30mm vč. rovnání a hutnění, koef 1,15 | m2 | 126 |  | 0
5 |  | Hrubé terénní úpravy kolem obrubníků/ukončení povrchu, uhrabání a osetí travním semenem | kpl | 1 |  | 0
6 |  | Bezpečný polyuretanový povrch SmartSoft EPDM 35mm (25mm SBR + 10mm EPDM)- HIC 1,6m v dané barevnosti | m2 | 126 |  | 0
7 |  | Rozměření grafických motivů na ploše | kpl | 1 |  | 0
8 |  | Práce na grafice a instalace grafických motivů a prvků do plochy dle grafického návrhu (zahrnuje i speciální polyuretanovou hmotu pro lepení grafických motivů) | kpl | 1 |  | 0
9 |  | Příplatek za pokládku povrchu na 3D valy - zvýšená pracnost a časová náročnost | kpl | 1 |  | 0
10 |  | Hlídání povrchu | kpl | 2 |  | 0
11 |  | Výměna elektroniky v nerezové revizní šachtě 430x400x300mm s elektroventilem a sloupkem se spínačem | ks | 1 |  | 0
12 |  | Uvedení do provozu nerezové revizní šachty 430x400x300 mm s elektroventilem a sloupkem se spínačem | kpl | 1 |  | 0
13 |  | Propojení fontánky na přívodní vodovodní PE trubku vč. Instalace 3D prvku | kpl | 2 |  | 0
14 |  | H01-024 Grafika z celoprobarveného EPDM (nejedná se o nástřik) - skákací panák vodník - 250x85 cm | ks | 1 |  | 0
15 |  | F01-016 Grafika z celoprobarveného EPDM (nejedná se o nástřik) - OROBINEC 190x265 cm | ks | 2 |  | 0
16 |  | F01-022 Grafika z celoprobarveného EPDM (nejedná se o nástřik) - Kytka 5 - 55x55cm | ks | 3 |  | 0
17 |  | B01-027 Grafika z celoprobarveného EPDM (nejedná se o nástřik) - bubliny a lekníny různé průměry 29ks | ks | 1 |  | 0
18 |  | Grafika z celoprobarveného EPDM (nejedná se o nástřik) - kaňka realizovaná na místě | ks | 5 |  | 0
19 |  | Čištění trampolín | kpl | 2 |  | 0
| 2 |  |  |  |  | 0
1 |  | Doprava a režie spodní stavba | kpl | 1 |  | 0
2 |  | Doprava a režie umělý povrch | kpl | 1 |  | 0
|  | Celkem bez DPH |  |  |  | 0
Požadovaná barevnost
| Tmavě modrá | Světle modrá |  | Pískově žlutá
Grafický návrh

## RO5
ROZPOČET
Písečná pláž a hřiště na beach volejbal na městském koupališti v Opavě
Č. | Kód položky | Popis | MJ | Množství celkem | Cena jednotková | Cena celkem
1 | 2 | 3 | 4 | 5 | 6 | 7
|  | Práce a dodávky |  |  |  | 0
| 1 | Písková pláž |  |  |  | 0
1 |  | Výměna textilie | hod | 10 |  | 0
2 |  | písek bílý frakce 0-1 mm | t | 1500 |  | 0
3 |  | Geotextilie netkaná, plošná hmotnost 500g/m2 | m2 | 2500 |  | 0
4 |  | Aplikace nového písku | hod | 100 |  | 0
6 |  | Deponie + manipulace | hod | 60 |  | 0
| 2 | Beach volejbal hřiště |  |  |  | 0
1 |  | Písek křemičitý Provodín frakce 01 | t | 250 |  | 0
2 |  | Návoz materiáli | hod | 20 |  | 0
3 |  | Srovnání povrchu | hod | 5 |  | 0
4 |  | Beachvolejbalové lajny včetně instalace (sada) | ks | 2 |  | 0
|  | Celkem bez DPH |  |  |  | 0

## RO6
ROZPOČET
Oprava a revize vzduchových trampolín na městském koupališti v Opavě
Č. | Kód položky | Popis | MJ | Množství celkem | Cena jednotková | Cena celkem
1 | 2 | 3 | 4 | 5 | 6 | 7
|  | Práce a dodávky |  |  |  | 0
| 1 | Vzduchové trampolíny |  |  |  | 0
1 |  | Oprava, servis, kontrola a zprovoznění vzducjových trampolín po zatopení včetně revize dle platné české legislativy, tedy normy o provozu dětských hřišť ČSN EN 1176-7 (tzv. roční revize), a to v souladu s normou ČSN EN 14960 a vysatavení protokolu | kpl | 2 |  | 0
2 |  | Doprava | km | 275 |  | 0
|  | Celkem bez DPH |  |  |  | 0

## RO7
ROZPOČET
Oprava automatické brány na městském koupališti v Opavě
Č. | Kód položky | Popis | MJ | Množství celkem | Cena jednotková | Cena celkem
1 | 2 | 3 | 4 | 5 | 6 | 7
|  | Práce a dodávky |  |  |  | 0
| 1 | Oprava automatické brány po zatopení |  |  |  | 0
1 |  | Oprava automatické brány po zatopení včetně revize, varovného světla, infrazávory a 5 ks vysílačů | kpl | 1 |  | 0
|  | Celkem bez DPH |  |  |  | 0