## Nábytek
Zadavatel: | Základní škola
Mgr. Jiří Hromada - tel. 553 780 351
Šrámkova 1457/4
74705 Opava - Kateřinky
IČ 00849642
označení: | Název - NÁBYTEK | ks | J.cena | % | J.cena | Celkem | Celkem
|  |  | bez DPH | DPH | s DPH | bez DPH | s DPH
Učebna fyziky - chemie
Učitelské pracoviště
| Učitelský stůl multifunkční sestaven ze dvou částí o celkovém rozměru 76x158x68 cm. První část stolu o velikosti 76x90x68 cm má posuvnou uzamykatelnou pracovní desku z LTD tl. 25 mm s ABS hranou na lineárním ložisku, uzavřený uzamykatelný PC box, tunel pro výsuv monitoru a vedení kabeláží z LTD tl. 18 mm s ABS hranou s lepenými spoji PUR technologií, součástí stolu je výsuvný vertikální mechanismus pro monitor. Druhá část stolu o rozměru 76x68x68 cm je tvořena uzamykatelnou roletkovou skříňkou s horizontálním posuvem, pracovní deska z LTD tl. 25 mm s ABS hranou. Konstrukce obou částí stolu je z plochooválu 50x30 mm ošetřená práškovou vypalovací barvou dle vzorníku RAL, materiál LTD tl. 18 mm s ABS hranou s ABS hranou s lepenými spoji PUR technologií, černé plasty s rektifikačními šrouby, napojení na el.síť 230V a UTP | 1 | 0 | 21 | 0 | 0 | 0
| Židle na pětiramenném plastovém černém kříži osazeném kolečky, sedák a opěrák z tvarované 11- vrstvé bukové skořepiny s částečným čalouněním sedací a opírací části, výškové nastavení pomocí plynové vzpěry s pákou pod sedákem, výška sedací plochy v rozmezí 41 - 54 cm | 1 | 0 | 21 | 0 | 0 | 0
| Skříňka dem.stolu 87x63x57 cm, pevné kolíkové spojení, LTD tl. 18 mm s ABS hranou, kovová výztuha 40x20 mm ve spodní části ošetřená práškovou vypalovací barvou, pod pracovní deskou umístěna uzamykatelná zásuvka a jednodveřová skříňka se zámkem a zapojením zdrojů NN 0-24V, plynulá regulace střídavého i stejnosměrného napětí, digitální displej,výstup pro učitele 6V a 12V/6A, výkon 10A, přepínač AC/DC na ovládacím panelu zdroje, výstupy pro připojení NN panelů na žákovských pracovištích, všechny napěťové vstupy jsou chráněny proti přetížení a zkratu | 1 | 0 | 21 | 0 | 0 | 0
| Skříňka dem.stolu 87x77x57 cm, pevné kolíkové spojení, LTD tl. 18 mm s ABS hranou, kovová výztuha 40x20 mm ve spodní části ošetřená práškovou vypalovací barvou, dvoudveřová, policová, uzamykatelná | 1 | 0 | 21 | 0 | 0 | 0
| Skříňka pro umístění dřezu 87x60x57 cm, jednodveřová, uzamykatelná, policová, výztuha pro zpevnění ve spodní části z kovového profilu 40x20 mm ošetřená práškovou vypalovací barvou v odstínech RAL dle vzorníku RAL, pevné kolíkové spojení, LTD tl. 18 mm s ABS hranou | 1 | 0 | 21 | 0 | 0 | 0
| Pracovní deska demonstrační pracoviště vč. výřezů - vysoce odolná kamenina žula tl. 30mm - m2 | 1.3 | 0 | 21 | 0 | 0 | 0
| Keramický dřez laboratorní z glazované keramiky, rozměr 53x47 cm | 1 | 0 | 21 | 0 | 0 | 0
| Výpusť s chemicky odolnou výtokovou trubkou | 1 | 0 | 21 | 0 | 0 | 0
| Baterie studená voda | 1 | 0 | 21 | 0 | 0 | 0
Žákovské pracoviště
| Stůl dvoumístný 76x120x59 cm, kovová konstrukce z profilu 40x20 mm, čelní krytí z ocelového perforovaného plechu tl. 1mm a ocelového profilu 20x20x1,5 mm, plechový kryt kabeláže k noze stolu a nábytkový kanál pro kabeláže z LTD tl. 18 mm s ABS hranou, pracovní deska postforming tl. 27 mm s odklopem pro umístění el.výbavy - žákovský panel, 2x el.zásuvka, el.zámek, centrální ovládání zámku), kabeláže a revize elektro, kovové části stolu jsou ošetřeny práškovou vypalovací barvou dle vzorníku RAL | 15 | 0 | 21 | 0 | 0 | 0
| Židle stohovatelná, pevná, konstrukce z ocel.profilu 38x20x1,5 mm, plastový sedák s krempou a opěrák vyroben z polypropylénu maximálně silným 20mm (PP) s atestem na uvolňování emisí zdraví škodlivých látek – těkavých organických sloučenin, přichycení ke konstrukci ocelovými nýty, černé plasty, konstrukce ošetřena práškovou vypalovací barvou v odstínech RAL | 2 | 0 | 21 | 0 | 0 | 0
Mycí centrum
| Skříňka pro umístění dřezu 87x60x57 cm, jednodveřová, uzamykatelná, policová, výztuha pro zpevnění ve spodní části z kovového profilu 40x20 mm ošetřená práškovou vypalovací barvou v odstínech RAL dle vzorníku RAL, pevné kolíkové spojení, LTD tl. 18 mm s ABS hranou | 3 | 0 | 21 | 0 | 0 | 0
| Skříňka dem.stolu 87x80x57 cm, pevné kolíkové spojení, LTD tl. 18 mm s ABS hranou, kovová výztuha 40x20 mm ve spodní části ošetřená práškovou vypalovací barvou, dvoudveřová, policová, uzamykatelná | 3 | 0 | 21 | 0 | 0 | 0
| Pracovní deska demonstrační pracoviště vč. výřezů - vysoce odolná kamenina žula tl. 30mm - m2 | 2.6 | 0 | 21 | 0 | 0 | 0
| Keramický dřez laboratorní z glazované keramiky, rozměr 53x47 cm včetně napojení na připravený odpad | 3 | 0 | 21 | 0 | 0 | 0
| Výpusť s chemicky odolnou výtokovou trubkou | 3 | 0 | 21 | 0 | 0 | 0
| Baterie studená voda s napojením na přívod vody | 3 | 0 | 21 | 0 | 0 | 0
Ostatní
| Skříň 180x90x43 cm s kovovou výztuhou z profilu 40x20 mm ošetřenou práškovou vypalovací barvou umístěnou v horní, střední a spodní části skříně, pevné kolíkové spojení, spodní část plná dvířka, horní část prosklená dvířka, uzamykatelná, obě části se 2 stavitelnými policemi, LTD tl. 18 mm s ABS hranou | 6 | 0 | 21 | 0 | 0 | 0
| Skříň 180x90x43 cm s kovovou výztuhou z profilu 40x20 mm ošetřenou práškovou vypalovací barvou umístěnou v horní a spodní části skříně, pevné kolíkové spojení, dvoudveřová uzamykatelná, stavitelné police, LTD tl. 18 mm s ABS hranou, úchyty, rektifikační šrouby | 1 | 0 | 21 | 0 | 0 | 0
| Skříň 180x45x43 cm s kovovou výztuhou z profilu 40x20 mm ošetřenou práškovou vypalovací barvou umístěnou v horní, střední a spodní části skříně, pevné kolíkové spojení, otevřená, stavitelné police, LTD tl. 18 mm s ABS hranou, rektifikační šrouby | 1 | 0 | 21 | 0 | 0 | 0
| Montáž nábytkové části | 1 | 0 | 21 | 0 | 0 | 0
| Doprava montáže | 1 | 0 | 21 | 0 | 0 | 0
| Zajištění publicity v souladu s článkem XII. odst. 12.3 Smlouvy o dílo - stálá pamětní deska cca 400x300mm | 1 | 0 | 21 | 0 | 0 | 0
Celkem nábytek | [5 empty] | 0 | 0

## Stavba
Zadavatel: | Základní škola
Mgr. Jiří Hromada - tel. 553 780 351
Šrámkova 1457/4
74705 Opava - Kateřinky
IČ 00849642
označení: | Název - STAVBA | ks/m | J.cena | % | J.cena | Celkem | Celkem
|  |  | bez DPH | DPH | s DPH | bez DPH | s DPH
Učebna fyziky - chemie
Elektro:
| Rozvody Cyky 3x2,5 | 330 | 0 | 21 | 0 | 0 | 0
| Rozvod zemnícího kabelu zelenožlutý CY 10 | 100 | 0 | 21 | 0 | 0 | 0
| Chráničky kabelů v průmeru 25mm | 40 | 0 | 21 | 0 | 0 | 0
| Chráničky kabelů v průmeru 50mm | 4 | 0 | 21 | 0 | 0 | 0
| Elektroinstalace kompletní, vč. napojení do rozvaděče k původním jističům | 1 | 0 | 21 | 0 | 0 | 0
| Revize El. | 1 | 0 | 21 | 0 | 0 | 0
Celkem stavba | [5 empty] | 0 | 0

## IT
Zadavatel: | Základní škola
Mgr. Jiří Hromada - tel. 553 780 351
Šrámkova 1457/4
74705 Opava - Kateřinky
IČ 00849642
označení: | Název - TECHNIKA | ks | J.cena | % | J.cena | Celkem | Celkem
|  |  | bez DPH | DPH | s DPH | bez DPH | s DPH
Učebna fyziky - chemie
| Interaktivní tabule - rozměr tabule s křídly: 127 x 391 cm (16 : 10), 20 dotekových bodů. Dvaceti dotekové ovládání tabule umožnuje práci více uživatelů a to použitím doteku prstem, perem, popisovačem či jiným vhodným nástrojem. Všechny doteky umožnují simultánní práci více uživatelů. Keramický povrch umožnuje až dvacetiletou garanci na poškrábání a lze jej stírat běžnou stěrkou standardního popisovače keramických tabulí. USB napájení | 1 | 0 | 21 | 0 | 0 | 0
| Montáž pružinového pojezdu | 1 | 0 | 21 | 0 | 0 | 0
dataprojektor
| DTP s ultrakrátkou projekční vzdáleností | 1 | 0 | 21 | 0 | 0 | 0
| Kabeláž pro stěnové vedení - HDMi, síť 230V | 1 | 0 | 21 | 0 | 0 | 0
| Průběžná kabelová lišta | 1 | 0 | 21 | 0 | 0 | 0
| Drobný instalační materiál - konektory, svorky, přichytky | 1 | 0 | 21 | 0 | 0 | 0
| Montáž DTP a interaktivní tabule | 1 | 0 | 21 | 0 | 0 | 0
Celkem technika | [5 empty] | 0 | 0