## VÝKAZ VÝMĚR
Stavba: | Městské koupaliště Opava, Jaselská 2081/35, 746 01 Opava 7 |  |  |  |  | Zakázka číslo: | 326-1002 |  | Datum: | 2/2025
Projekt: | Městské koupaliště Opava - MaR - Oprava povodňových škod |  | VÝKAZ VÝMĚR |  |  | Archiv. číslo: | 326-1002-07 |  | Vypracoval: | Ing. Malaník
SO-PS: | MaR - Měřící a regulační systém AISYS |  |  |  |  | Počet listů: | Listů 4 |  | Schválil: | Ing. Malaník
Rozvaděč | Položka | Název položky | Dodavatel | Objednací číslo | Mj | Počet | Materiál | Materiál celkem | Montáž | Montáž celkem
Díl: 01 | Technická specifikace položek - Prvky MaR
01.01 | Pozn: | Výměna všech prvků instrumentace MaR, včetně ústředny se snímači pro měření kvality vody
01.02
01.03 | Prvky MaR | Termostat - přehřátí výměníku | - | - | ks | 1 |  | 0 |  | 0
01.04 | Prvky MaR | Teplotní snímač do potrubí | - | - | ks | 1 |  | 0 |  | 0
01.05 | Prvky MaR | Teplotní snímač do potrubí s kovovou hlavicí | - | - | ks | 1 |  | 0 |  | 0
01.06 | Prvky MaR | Teplotní snímač do potrubí | - | - | ks | 1 |  | 0 |  | 0
01.07 | Prvky MaR | Teplotní snímač do potrubí | - | - | ks | 1 |  | 0 |  | 0
01.08 | Prvky MaR | Teplotní snímač do potrubí | - | - | ks | 1 |  | 0 |  | 0
01.09 | Prvky MaR | Teplotní snímač venkovní | - | - | ks | 1 |  | 0 |  | 0
01.10 | Prvky MaR | Převodník měření pH, ORP, chloru | - | - | ks | 1 |  | 0 |  | 0
01.11 | Prvky MaR | Čidlo měření pH | - | - | ks | 0 |  | 0 |  | 0
01.12 | Prvky MaR | Čidlo měření ORP | - | - | ks | 0 |  | 0 |  | 0
01.13 | Prvky MaR | Čidlo měření chloru | - | - | ks | 0 |  | 0 |  | 0
01.14 | Prvky MaR | Snímač zaplavení | - | - | ks | 1 |  | 0 |  | 0
01.15 | Prvky MaR | Snímač hladiny | - | - | ks | 1 |  | 0 |  | 0
01.16 | Prvky MaR | Snímač hladiny | - | - | ks | 1 |  | 0 |  | 0
01.17 | Prvky MaR | Snímač hladiny | - | - | ks | 1 |  | 0 |  | 0
01.18 | Prvky MaR | Snímač hladiny | - | - | ks | 1 |  | 0 |  | 0
01.19 | Prvky MaR | Indukční průtokoměr | - | - | ks | 0 |  | 0 |  | 0
01.20 | Prvky MaR | Regulační kulový kohout G-MAR | - | - | ks | 0 |  | 0 |  | 0
01.21 | Prvky MaR | Servopohon směšovacího ventilu | - | - | ks | 1 |  | 0 |  | 0
01.22 | Prvky MaR | Regulační kulový kohout G-MAR | - | - | ks | 0 |  | 0 |  | 0
01.23 | Prvky MaR | Servopohon směšovacího ventilu | - | - | ks | 1 |  | 0 |  | 0
01.24 | Prvky MaR | Regulační klapka ABO | - | - | ks | 0 |  | 0 |  | 0
01.25 | Prvky MaR | Servopohon směšovacího ventilu | - | - | ks | 1 |  | 0 |  | 0
01.26 | Prvky MaR | Čerpadlo KSB 3x400V | - | - | ks | 1 |  | 0 |  | 0
01.27 | Prvky MaR | Čerpadlo KSB 3x400V | - | - | ks | 1 |  | 0 |  | 0
01.28 | Prvky MaR | Čerpadlo KSB 3x400V | - | - | ks | 1 |  | 0 |  | 0
01.29 | Prvky MaR | Čerpadlo UPS 3x400V | - | - | ks | 1 |  | 0 |  | 0
01.30 | Prvky MaR | Čerpadlo UPS 3x400V | - | - | ks | 1 |  | 0 |  | 0
01.31 | Prvky MaR | Čerpadlo KSB 3x400V | - | - | ks | 1 |  | 0 |  | 0
01.32 | Prvky MaR | Čerpadlo KSB 3x400V | - | - | ks | 1 |  | 0 |  | 0
01.34 | Prvky MaR | Drobný instalační materiál - průchodny, popisky, koncovky, držáky … | - | - | mn | 1 |  | 0 |  | 0
Díl: 02 | Technická specifikace položek - Procesní stanice PS04 - Systém ŘS BECKHOFF
02.01 | Demontáže | Demontáž stávajícího rozvaděče, kabeláže a kabelových tras | - | - | ks | 1 |  | 0 |  | 0
02.02 | Rozvaděče PS04 MaR | Oceloplechová nástěnná rozváděčová skříň 600x100x200 včetně vnitřní výbavy | - | - | ks | 1 |  | 0 |  | 0
02.03 | Rozvaděče PS04 MaR | Zdroj 72 W 24V | - | - | ks | 2 |  | 0 |  | 0
02.04 | Rozvaděče PS04 MaR | PLC- embedded PC | - | - | ks | 1 |  | 0 |  | 0
02.05 | Rozvaděče PS04 MaR | 8x DI | - | - | ks | 12 |  | 0 |  | 0
02.06 | Rozvaděče PS04 MaR | 8x DO | - | - | ks | 4 |  | 0 |  | 0
02.07 | Rozvaděče PS04 MaR | 8x AI | - | - | ks | 3 |  | 0 |  | 0
02.08 | Rozvaděče PS04 MaR | 30 GB Cfast card, 3D flash | - | - | ks | 1 |  | 0 |  | 0
02.09 | Rozvaděče PS04 MaR | Licence of TC3 PLC | - | - | ks | 1 |  | 0 |  | 0
02.10 | Rozvaděče PS04 MaR | Licence Key | - | - | ks | 1 |  | 0 |  | 0
02.11 | Rozvaděče PS04 MaR | Power supply terminal for E-BUS | - | - | ks | 3 |  | 0 |  | 0
02.12 | Rozvaděče PS04 MaR | BUS end cap | - | - | ks | 1 |  | 0 |  | 0
02.13 | Rozvaděče PS04 MaR | EtherCAT extension + coupler | - | - | ks | 0 |  | 0 |  | 0
02.14 | Komunikace | Převodník RS485/ETH, parametrizace | - | - | ks | 1 |  | 0 |  | 0
02.15 | Komunikace | Metalický přepínač | - | - | ks | 1 |  | 0 |  | 0
02.16 | Komunikace | Patch kabel CAT5E SFTP PVC 1m šedý snag-proof | - | - | ks | 2 |  | 0 |  | 0
02.17
02.18 | Vybavení rozvaděče - služby | Nutné vedlejší náklady na sestavení rozváděče | - | - | hod | 6 |  | 0 |  | 0
02.19 | Vybavení rozvaděče - služby | Kusová zkouška rozvaděče | - | - | ks | 1 |  | 0 |  | 0
02.20 | Vybavení rozvaděče - služby | Provedení revizních zkoušek dle CSN 331500, spolupráce s revizním technikem | - | - | ks | 1 |  | 0 |  | 0
02.21 | Vybavení rozvaděče - služby | Osazení a montáž rozvaděče na stavbě | - | - | ks | 1 |  | 0 |  | 0
02.22 | Vybavení rozvaděče - služby | Doprava a přesun rozvaděče | - | - | ks | 1 |  | 0 |  | 0
Díl: 03 | Technická specifikace položek - Rozvaděč silový RMA
| Pozn: | Výměna silového rozvaděče RMA, včetně relé, stykačů, jištění, signalizace a dalšího vybavení
03.01 | Demontáže silový rozvaděč | Demontáž stávajícího rozvaděče, popis stávající kabeláže | - | - | ks | 1 |  | 0 |  | 0
03.02 | Silový rozvaděč RMA | Oceloplechová nástěnná rozváděčová skříň 1500x800x250, krytí IP54/IP20 | Viz. PD | - | ks | 1 |  | 0 |  | 0
03.03 | Vybavení rozvaděče - služby | Nutné vedlejší náklady na sestavení rozváděče | - | - | hod | 4 |  | 0 |  | 0
03.04 | Vybavení rozvaděče - služby | Kusová zkouška rozvaděče | - | - | ks | 1 |  | 0 |  | 0
03.05 | Vybavení rozvaděče - služby | Provedení revizních zkoušek dle CSN 331500, spolupráce s revizním technikem | - | - | ks | 1 |  | 0 |  | 0
03.06 | Vybavení rozvaděče - služby | Osazení a montáž rozvaděče na stavbě | - | - | ks | 1 |  | 0 |  | 0
03.07 | Vybavení rozvaděče - služby | Doprava a přesun rozvaděče | - | - | ks | 1 |  | 0 |  | 0
03.08 | Silový rozvaděč RMA | Drobný instalační materiál - průchodny, popisky, koncovky … | - | - | mn | 1 |  | 0 |  | 0
Díl: 04 | Technická specifikace položek - Rozvaděč silový RMS1
| Pozn: | Výměna silového rozvaděče RMS1, včetně relé, stykačů, chráničů, jištění, signalizace, ovládání a dalšího vybavení
04.01 | Demontáže silový rozvaděč | Demontáž stávajícího rozvaděče, popis stávající kabeláže | - | - | ks | 1 |  | 0 |  | 0
04.02 | Silový rozvaděč RMS1 | Oceloplechová volně stojící rozváděčová skříň 2000x1600x400, krytí IP54/IP20 | Viz. PD | - | ks | 1 |  | 0 |  | 0
04.03 | Vybavení rozvaděče - služby | Nutné vedlejší náklady na sestavení rozváděče | - | - | hod | 8 |  | 0 |  | 0
04.04 | Vybavení rozvaděče - služby | Kusová zkouška rozvaděče | - | - | ks | 1 |  | 0 |  | 0
04.05 | Vybavení rozvaděče - služby | Provedení revizních zkoušek dle CSN 331500, spolupráce s revizním technikem | - | - | ks | 1 |  | 0 |  | 0
04.06 | Vybavení rozvaděče - služby | Osazení a montáž rozvaděče na stavbě | - | - | ks | 1 |  | 0 |  | 0
04.07 | Vybavení rozvaděče - služby | Doprava a přesun rozvaděče | - | - | ks | 1 |  | 0 |  | 0
04.08 | Silový rozvaděč RMS1 | Drobný instalační materiál - průchodny, popisky, koncovky … | - | - | mn | 1 |  | 0 |  | 0
Díl: 05 | Technická specifikace položek - Kabeláž a kabelové trasy - Rozvaděč PS04 MaR
| Pozn: | Náhrada stávající kabeláže části měření a regulace, včetně částečného doplnění poškozených kabelovýc tras
05.01 | Kabeláž | Metalický kabel CYKY 3Cx2,5 | - | - | m | 20 |  | 0 |  | 0
05.02 | Kabeláž | Metalický kabel JYTY 2x1 | - | - | m | 120 |  | 0 |  | 0
05.03 | Kabeláž | Metalický kabel JYTY 4x1 | - | - | m | 90 |  | 0 |  | 0
05.04 | Kabeláž | Metalický kabel JYTY14x1 | - | - | m | 180 |  | 0 |  | 0
05.05 | Kabeláž | Metalický kabel TCEPKPFLE 3x4x0,6 | - | - | m | 0 |  | 0 |  | 0
05.06 | Kabelové trasy | Žlab MARS 125/100 + víko | - | - | m | 10 |  | 0 |  | 0
05.07 | Kabelové trasy | Žlab MARS 62/50 + víko | - | - | m | 20 |  | 0 |  | 0
05.08 | Montážní práce | Montážní práce ukončení a zapojení kabeláže | - | - | ks | 1 |  | 0 |  | 0
05.09 | Montážní práce | Drobný instalační materiál - průchodny, popisky, koncovky … | - | - | mn | 1 |  | 0 |  | 0
Díl: 06 | Technická specifikace položek - Kabeláž a kabelové trasy - Rozvaděč silový RMA
| Pozn: | Na základě požadavku investora nebude silová kabeláž nahrazována a bude využita stávající. Bude provedena kontrola a proměření vlastností kabeláže a potvrzení jejich využitelnosti. Kontrola a měření kabeláže není součástí tohoto projektu.
06.01 | Kabeláž | CYKY 4Bx16 | - | - | m | 0 |  | 0 |  | 0
06.02 | Kabeláž | CYKY 4Bx1,5 | - | - | m | 0 |  | 0 |  | 0
06.03 | Kabeláž | CYKY 4Bx4 | - | - | m | 0 |  | 0 |  | 0
06.04 | Kabeláž | CYKY 4Bx6 | - | - | m | 0 |  | 0 |  | 0
06.05 | Kabeláž | CYKY 2Ax1,5 | - | - | m | 0 |  | 0 |  | 0
06.06 | Kabelové trasy | Žlab MARS 125/100 + víko | - | - | m | 0 |  | 0 |  | 0
06.07 | Kabelové trasy | Žlab MARS 62/50 + víko | - | - | m | 0 |  | 0 |  | 0
06.08 | Montážní práce | Montážní práce na ukončení a zapojení kabeláže | - | - | ks | 1 |  | 0 |  | 0
06.09 | Montážní práce | Drobný instalační materiál - průchodny, popisky, koncovky … | - | - | mn | 1 |  | 0 |  | 0
Díl: 07 | Technická specifikace položek - Kabeláž a kabelové trasy - Rozvaděč silový RMS1
| Pozn: | Na základě požadavku investora nebude silová kabeláž nahrazována a bude využita stávající. Bude provedena kontrola a proměření vlastností kabeláže a potvrzení jejich využitelnosti. Kontrola a měření kabeláže není součástí tohoto projektu. Pro čerpadla M20 a M21 bude z důvodu změny zapojení natažena nová kabeláž.
07.01
07.02
07.03
07.04
07.05 | Kabeláž | 2YSLCYK-JB 4x 4 | - | - | m | 15 |  | 0 |  | 0
07.06 | Kabeláž | JYTY-O 7x1 | - | - | m | 15 |  | 0 |  | 0
07.07 | Kabeláž | CYKY-C 4x4 | - | - | m | 15 |  | 0 |  | 0
07.08 | Kabeláž | CYA 6 ZŽ Vodič H07V-K 6 ohebný zelenožlutý - ochranné pospojování | - | - | m | 80 |  | 0 |  | 0
07.09 | Kabelové trasy | Žlab MARS 125/100 + víko, příslušenství | - | - | m | 0 |  | 0 |  | 0
07.10 | Kabelové trasy | Žlab MARS 62/50 + víko, příslušenství | - | - | m | 0 |  | 0 |  | 0
07.11 | Kabelové trasy | Doplnění kabelových tras, včetně spojovacích prvků a pospojování | - | - | m | 1 |  | 0 |  | 0
07.12 | Montážní práce | Montážní práce na ukončení a zapojení kabeláže | - | - | ks | 1 |  | 0 |  | 0
07.13 | Montážní práce | Drobný instalační materiál - průchodny, popisky, koncovky … | - | - | mn | 1 |  | 0 |  | 0
Díl: 08 | Technická specifikace položek - Software řídicího systému, oživení, zprovoznění, služby
08.01 | SW | Úprava technologických obrazovek AISYS | - | - | hod | 10 |  | 0 |  | 0
08.02 | SW | Implementace software vizualizace (datový server + klient zobrazení) | - | - | datový bod | 0 |  | 0 |  | 0
08.03 | SW | Implementace software archivace a databázové zpracování | - | - | datový bod | 0 |  | 0 |  | 0
08.04 | SW | Příprava SW a další přípravené práce, parametrizace ve firmě AISE | - | - | mn | 1 |  | 0 |  | 0
08.05 | Služby zprovoznění | Zprovoznění u zákazníka, funkční zkoušky, testování | - | - | hod | 24 |  | 0 |  | 0
08.06 | Služby | Vedení zkušebního provozu, úpravy dle požadavku zákazníka | - | - | hod | 24 |  | 0 |  | 0
08.07 | Služby | Projektová dokumentace skutečného provedení díla, 3paré 1x na CD | - | - | mn | 1 |  | 0 |  | 0
08.08 | Služby | Vystavení měřících protokolů, zkušebních protokolů, úprava signál listu ŘS | - | - | mn | 1 |  | 0 |  | 0
08.09 | Služby | Doprava a ostatní náklady | - | - | mn | 1 |  | 0 |  | 0
Díl: 09 | Technická specifikace položek - MaR Ostatní
09.01 | Ostatní | BOZP - školení, účast bezpečnostního technika | - | - | mn | 0 |  | 0 |  | 0
09.02 | Ostatní | Manipulační technika (jeřáb, vysokozdvižná plošina ...) | - | - | mn | 0 |  | 0 |  | 0
09.03 | Ostatní | Zařízení staveniště (skladovací prostory kanceláře, sklady, sociální zázemí, energie ….) | - | - | mn | 0 |  | 0 |  | 0
09.04 | Ostatní | Zaškolení obsluhy, manuály MaR českém jazyce | - | - | mn | 0 |  | 0 |  | 0
09.05 | Ostatní | Zpracování veškeré prováděcí a dílenské dokumentace | - | - | mn | 1 |  | 0 |  | 0
09.06 | Ostatní | Zpracování dokladové části díla nutné k získání kolaudačního souhlasu stavby | - | - | mn | 0 |  | 0 |  | 0
09.07 | Ostatní | Koordinace s ostatními profesemi, kontrolní dny | - | - | mn | 1 |  | 0 |  | 0
| Technická a cenová specifikace - Dodávky a montáže/software/služby: | [6 empty] | 0 |  | 0
| Celkem technická a cenová specifikace CELKEM: | [8 empty] | 0