## SOUHRN
VÝKAZ VÝMĚR - souhrn
Koupaliště Opava - oprava technologie úpravy vody bazénu
2025-02-12
| SOUHRN | Cena Kč bez DPH
1 | Oprava technologie úpravy vody bazénu | 0
2 | Oprava plynné chlorovny | 0
| CENA celkem bez DPH za pozice č. 1. - 2. | 0

## Technologie úpravy vody
VÝKAZ VÝMĚR - odhad ceny
Koupaliště Opava - oprava technologie úpravy vody bazénu
Oprava technologie úpravy vody bazénu
Pozice 1 | Popis | Množství | MJ | Cena Kč bez DPH | Celkem cena Kč bez DPH
1 | Čepadlo atrakcí - Vertikální oběhové čerpadlo s integrovaným filtrem vlasů a hrubých nečistot Q=140m3/h, h=13m | 2 | ks | 0 | 0
2 | Čerpadlo topné vody Q=17m3/h, h=20m | 2 | ks | 0 | 0
3 | Podávací čerpadlo měření | 1 | ks | 0 | 0
4 | Mezipřírubové uzavírací klapy DN150 | 10 | ks | 0 | 0
5 | Zrychlovací čerpadlo pro ohřev vody 26,5 m3/h, h=9m | 1 | ks | 0 | 0
6 | Kalové čerpadlo pro filtraci Q=90m3/h, h=12m, 6,8kW, 400V, IP68 | 2 | ks | 0 | 0
7 | Zrychlovací čerpadlo pro dávkování plynného Cl, Q=0,6m3/h, h=50m, 400V, 0,37kW | 1 | ks | 0 | 0
8 | Litinový předfiltr hrubých nečistot DN 125 | 3 | ks | 0 | 0
9 | Automatická dávkovací stanice včetně originál provozních náplní, měřené hodnoty volný a vázaný Cl, Redox, pH, Teplota - web servis, komunikace přes RS 485, včetně membránových čerpadel pro dávkování pH a Floc | 1 | kpl | 0 | 0
10 | Potrubní rozvody PVC, uzavírací armatury, kotvící materiál, spotřební materiál | 1 | kpl | 0 | 0
11 | Montáž technologie včetně dopravy | 1 | kpl | 0 | 0
12 | Uvedení do provozu | 1 | kpl | 0 | 0
| CELKEM soubor |  |  |  | 0
| CELKEM |  |  |  | 0

## Plynná chlorovna
VÝKAZ VÝMĚR - odhad ceny
Koupaliště Opava - oprava plynné chlorovny
Oprava plynné chlorovny
Pozice 2 | Popis | Množství | MJ | Cena Kč bez DPH | Celkem cena Kč bez DPH
1 | Injektor 1000g/h | 1 | ks | 0 | 0
2 | Dávkovací regulátor se sevomotorem a rotametrem 0-250g/h | 1 | ks | 0 | 0
3 | Spojovací materiál a koncovky, podtlakové hadičky | 1 | kpl | 0 | 0
4 | Montáž | 1 | kpl | 0 | 0
5 | Revize plynné chlorovny | 1 | kpl | 0 | 0
6 | Uvedení do provozu | 1 | kpl | 0 | 0
7 | Zaškolení obsluhy | 1 | kpl | 0 | 0
| CELKEM za soubor |  |  |  | 0
| CELKEM |  |  |  | 0