## Rekapitulace stavby
Export Komplet | [24 empty] | VZ | 2.0 | ZAMOK |  |  |  |  | False | False | {a264ffaa-dfee-45be-99cd-c1beeeeab7a2}
[31 empty] | 0,01 | 21
[31 empty] | 0,01 | 12
|  | REKAPITULACE STAVBY | [15 empty] | v --- níže se nacházejí doplnkové a pomocné údaje k sestavám --- v | [11 empty] | Návod na vyplnění | 0,001
|  | Kód: |  |  |  |  | 25_02 | [22 empty] | Měnit lze pouze buňky se žlutým podbarvením! 1) v Rekapitulaci stavby vyplňte údaje o Účastníkovi (přenesou se do ostatních sestav i v jiných listech) 2) na vybraných listech vyplňte v sestavě Soupis prací ceny u položek | 0,01
|  | Stavba: |  |  |  |  | Městské lázně Opava - oprava po zatopení | [23 empty] | 0,01
|  | KSO: | [11 empty] | CC-CZ: | [16 empty] | 0,01
|  | Místo: |  |  |  |  | Městské lázně Opava | [6 empty] | Datum: |  | 10. 2. 2025 | [14 empty] | 0,01
0,01
|  | Zadavatel: | [11 empty] | IČ: |  | 00300535 | [14 empty] | 0,01
|  |  | Statutární město Opava | [10 empty] | DIČ: |  | CZ00300535 | [14 empty] | 0,01
0,01
|  | Účastník: | [11 empty] | IČ: |  | Vyplň údaj | [14 empty] | 0,01
|  |  | Vyplň údaj | [10 empty] | DIČ: |  | Vyplň údaj | [14 empty] | 0,01
False
|  | Projektant: | [11 empty] | IČ: | [16 empty] | False
[14 empty] | DIČ: | [16 empty] | True
0,01
|  | Zpracovatel: | [11 empty] | IČ: |  | 06369201 | [14 empty] | 0,01
|  |  | Amun Pro s.r.o. | [10 empty] | DIČ: |  | CZ06369201 | [14 empty] | True
Poznámka:
Soupis prací je sestaven s využitím Cenové soustavy ÚRS. Položky, které pochází z této cenové soustavy, jsou ve sloupci 'Cenová soustava' označeny popisem 'CS ÚRS' a úrovní příslušného kalendářního pololetí. Veškeré další informace vymezující popis a podmínky použití těchto položek z Cenové soustavy, které nejsou uvedeny přímo v soupisu prací, jsou neomezeně dálkově k dispozici na webu podminky.urs.cz.
|  | Cena bez DPH | [11 empty] | 0
[8 empty] | Sazba daně |  | Základ daně |  |  |  | Výše daně
|  | DPH |  | základní |  |  |  | 21% |  | 0 |  |  |  | 0
|  |  |  | snížená |  |  |  | 12% |  | 0 |  |  |  | 0
|  |  |  | zákl. přenesená |  |  |  | 21% |  | 0 |  |  |  | 0
|  |  |  | sníž. přenesená |  |  |  | 12% |  | 0 |  |  |  | 0
|  |  |  | nulová |  |  |  | 0% |  | 0 |  |  |  | 0
|  | Cena s DPH | [6 empty] | v |  | CZK |  |  | 0
REKAPITULACE OBJEKTŮ STAVBY A SOUPISŮ PRACÍ
| Kód: | [6 empty] | 25_02
| Stavba: | [6 empty] | Městské lázně Opava - oprava po zatopení
| Místo: | [6 empty] | Městské lázně Opava |  |  |  |  | Datum: |  | 10. 2. 2025
| Zadavatel: | [6 empty] | Statutární město Opava |  |  |  |  | Projektant: |  |  |  |  | Informatívní údaje z listů zakázek
| Účastník: | [11 empty] | Zpracovatel: |  | Amun Pro s.r.o.
| Kód |  |  |  | Popis | [6 empty] | Cena bez DPH [CZK] |  |  |  | Cena s DPH [CZK] | Typ | z toho Ostat. náklady [CZK] | DPH [CZK] | Normohodiny [h] | DPH základní [CZK] | DPH snížená [CZK] | DPH základní přenesená [CZK] | DPH snížená přenesená [CZK] | Základna DPH základní | Základna DPH snížená | Základna DPH zákl. přenesená | Základna DPH sníž. přenesená | Základna DPH nulová
| Náklady stavby celkem | [10 empty] | 0 |  |  |  | 0 |  | 0 | 0 | 0 | 0 | 0 | 0 | 0 | 0 | 0 | 0 | 0 | 0 |  | D | 0 | ###NOIMPORT### | IMPORT | {a264ffaa-dfee-45be-99cd-c1beeeeab7a2} | {00000000-0000-0000-0000-000000000000}
/ |  | 01 |  |  |  | Stavba | [5 empty] | 0 |  |  |  | 0 | STA | 0 | 0 | 0 | 0 | 0 | 0 | 0 | 0 | 0 | 0 | 0 | 0 |  |  | 1 |  | IMPORT | {1c996663-39c8-47e6-b351-15aa65b12efb} | {a264ffaa-dfee-45be-99cd-c1beeeeab7a2} | 2
/ |  | 02 |  |  |  | ZTI | [5 empty] | 0 |  |  |  | 0 | STA | 0 | 0 | 0 | 0 | 0 | 0 | 0 | 0 | 0 | 0 | 0 | 0 |  |  | 1 |  | IMPORT | {dcb9102d-6e91-4308-b460-db9110d496a2} | {a264ffaa-dfee-45be-99cd-c1beeeeab7a2} | 2
/ |  | 03 |  |  |  | VZT | [5 empty] | 0 |  |  |  | 0 | STA | 0 | 0 | 0 | 0 | 0 | 0 | 0 | 0 | 0 | 0 | 0 | 0 |  |  | 1 |  | IMPORT | {6811ba17-fc67-4d24-a59a-af0c10a20e71} | {a264ffaa-dfee-45be-99cd-c1beeeeab7a2} | 2
/ |  | 04 |  |  |  | Elektro | [5 empty] | 0 |  |  |  | 0 | STA | 0 | 0 | 0 | 0 | 0 | 0 | 0 | 0 | 0 | 0 | 0 | 0 |  |  | 1 |  | IMPORT | {89db95e6-9677-4182-82d1-bea712d61c17} | {a264ffaa-dfee-45be-99cd-c1beeeeab7a2} | 2
/ |  | 05 |  |  |  | MaR | [5 empty] | 0 |  |  |  | 0 | STA | 0 | 0 | 0 | 0 | 0 | 0 | 0 | 0 | 0 | 0 | 0 | 0 |  |  | 1 |  | IMPORT | {0da3eb5a-b99b-44e9-87ce-f480b89e5c19} | {a264ffaa-dfee-45be-99cd-c1beeeeab7a2} | 2
|  | 06 |  |  |  | Bazénová technologie | [5 empty] | 0 |  |  |  | 0 | STA | 0 | 0 | 0 | 0 | 0 | 0 | 0 | 0 | 0 | 0 | 0 | 0 |  | D | 1 | ###NOIMPORT### | IMPORT | {6b8e968c-7a60-467d-8a4c-cbd384a3842f} | {a264ffaa-dfee-45be-99cd-c1beeeeab7a2} | 2
/ |  |  | 06.1 |  |  |  | Technologie úpravy vody |  |  |  |  | 0 |  |  |  | 0 | Soupis | 0 | 0 | 0 | 0 | 0 | 0 | 0 | 0 | 0 | 0 | 0 | 0 |  |  | 2 |  | IMPORT | {d2898d3e-d40d-4cf3-bb77-c47e0052d2bc} | {6b8e968c-7a60-467d-8a4c-cbd384a3842f}
/ |  |  | 06.2 |  |  |  | Plynná chlorovna |  |  |  |  | 0 |  |  |  | 0 | Soupis | 0 | 0 | 0 | 0 | 0 | 0 | 0 | 0 | 0 | 0 | 0 | 0 |  |  | 2 |  | IMPORT | {0c4a585b-36ce-40b5-a81b-f50b6e1dfcff} | {6b8e968c-7a60-467d-8a4c-cbd384a3842f}
/ |  | 07 |  |  |  | VRN | [5 empty] | 0 |  |  |  | 0 | STA | 0 | 0 | 0 | 0 | 0 | 0 | 0 | 0 | 0 | 0 | 0 | 0 |  |  | 1 |  | IMPORT | {6ebf9c99-c805-465d-8bf9-c4c658dd21f4} | {a264ffaa-dfee-45be-99cd-c1beeeeab7a2} | 2

## 01 - Stavba
{1c996663-39c8-47e6-b351-15aa65b12efb}
2
| KRYCÍ LIST SOUPISU PRACÍ | [7 empty] | v --- níže se nacházejí doplnkové a pomocné údaje k sestavám --- v | [8 empty] | False
Stavba:
Městské lázně Opava - oprava po zatopení
Objekt:
01 - Stavba
| KSO: |  |  |  |  | CC-CZ:
| Místo: |  | Městské lázně Opava |  |  | Datum: | 10. 2. 2025
| Zadavatel: |  |  |  |  | IČ: | 00300535
|  | Statutární město Opava |  |  |  | DIČ: | CZ00300535
| Účastník: |  |  |  |  | IČ: | Vyplň údaj
|  | Vyplň údaj |  |  |  | DIČ: | Vyplň údaj
| Projektant: |  |  |  |  | IČ:
DIČ:
| Zpracovatel: |  |  |  |  | IČ: | 06369201
|  | Amun Pro s.r.o. |  |  |  | DIČ: | CZ06369201
Poznámka:
Soupis prací je sestaven s využitím Cenové soustavy ÚRS. Položky, které pochází z této cenové soustavy, jsou ve sloupci 'Cenová soustava' označeny popisem 'CS ÚRS' a úrovní příslušného kalendářního pololetí. Veškeré další informace vymezující popis a podmínky použití těchto položek z Cenové soustavy, které nejsou uvedeny přímo v soupisu prací, jsou neomezeně dálkově k dispozici na webu podminky.urs.cz.
| Cena bez DPH | [5 empty] | 0
|  |  | Základ daně |  |  | Sazba daně | Výše daně
| DPH | základní | 0 |  |  | 21% | 0
|  | snížená | 0 |  |  | 12% | 0
|  | zákl. přenesená | 0 |  |  | 21% | 0
|  | sníž. přenesená | 0 |  |  | 12% | 0
|  | nulová | 0 |  |  | 0% | 0
| Cena s DPH |  |  | v | CZK |  | 0
REKAPITULACE ČLENĚNÍ SOUPISU PRACÍ
Stavba:
Městské lázně Opava - oprava po zatopení
Objekt:
01 - Stavba
Místo: |  |  | Městské lázně Opava |  |  | Datum: | 10. 2. 2025
Zadavatel: |  |  | Statutární město Opava |  |  | Projektant:
Účastník: |  |  | Vyplň údaj |  |  | Zpracovatel: | Amun Pro s.r.o.
Kód dílu - Popis | [6 empty] | Cena celkem [CZK]
Náklady stavby celkem | [6 empty] | 0 | [11 empty] | -1
| HSV - Práce a dodávky HSV | [5 empty] | 0
| 6 - Úpravy povrchů, podlahy a osazování výplní | [5 empty] | 0
| 9 - Ostatní konstrukce a práce, bourání | [5 empty] | 0
| 997 - Přesun sutě | [5 empty] | 0
| 998 - Přesun hmot | [5 empty] | 0
| PSV - Práce a dodávky PSV | [5 empty] | 0
| 711 - Izolace proti vodě, vlhkosti a plynům | [5 empty] | 0
| 771 - Podlahy z dlaždic | [5 empty] | 0
| 781 - Dokončovací práce - obklady | [5 empty] | 0
| 783 - Dokončovací práce - nátěry | [5 empty] | 0
| 784 - Dokončovací práce - malby a tapety | [5 empty] | 0
SOUPIS PRACÍ
Stavba:
Městské lázně Opava - oprava po zatopení
Objekt:
01 - Stavba
Místo: |  |  | Městské lázně Opava |  |  | Datum: | 10. 2. 2025
Zadavatel: |  |  | Statutární město Opava |  |  | Projektant:
Účastník: |  |  | Vyplň údaj |  |  | Zpracovatel: | Amun Pro s.r.o.
PČ | Typ | Kód | Popis | MJ | Množství | J.cena [CZK] | Cena celkem [CZK] | Cenová soustava |  | DPH | J. Nh [h] | Nh celkem [h] | J. hmotnost [t] | Hmotnost celkem [t] | J. suť [t] | Suť Celkem [t]
Náklady soupisu celkem | [6 empty] | 0 |  |  |  |  | 0 |  | 83.6079 |  | 39.6885 |  | D | -1 | [10 empty] | 0
| D | HSV | Práce a dodávky HSV |  |  |  | 0 |  |  |  |  | 0 |  | 64.9908 |  | 37.5688 | 1 | D | 0 |  |  |  | ROZPOCET | [6 empty] | 0
| D | 6 | Úpravy povrchů, podlahy a osazování výplní |  |  |  | 0 |  |  |  |  | 0 |  | 34.9411 |  | 0 | 1 | D | 1 |  |  |  | ROZPOCET | [6 empty] | 0
53 | K | 611335417 | Oprava vnitřní cementové hladké omítky tl do 20 mm stropů v rozsahu plochy přes 10 do 30 % s celoplošným přeštukováním tl do 3 mm | m2 | 248.53 |  | 0 | CS ÚRS 2025 01 |  | základní |  | 0 | 0.02353 | 5.8479 | 0 | 0 | 4 | K | 2 |  |  |  | ROZPOCET | 0 | 0 | 0 | 0 | 0 | 1 | 0 | 4 | 543771841
| PP |  | Oprava cementové omítky vnitřních ploch hladké, tl. do 20 mm, s celoplošným přeštukováním, tl. štuku do 3 mm stropů, v rozsahu opravované plochy přes 10 do 30% | [14 empty] | PP | 2
| Online PSC |  | https://podminky.urs.cz/item/CS_URS_2025_01/611335417 | [14 empty] | Online PSC | 2
| VV |  | 1242,65*0,2 |  | 248.53 | [12 empty] | VV | 2 | 2 | True | 1 | ROZPOCET
67 | K | 612131101 | Cementový postřik vnitřních stěn nanášený celoplošně ručně | m2 | 43.75 |  | 0 | CS ÚRS 2025 01 |  | základní |  | 0 | 0.00735 | 0.32156 | 0 | 0 | 4 | K | 2 |  |  |  | ROZPOCET | 0 | 0 | 0 | 0 | 0 | 1 | 0 | 4 | -231258210
| PP |  | Podkladní a spojovací vrstva vnitřních omítaných ploch cementový postřik nanášený ručně celoplošně stěn | [14 empty] | PP | 2
| Online PSC |  | https://podminky.urs.cz/item/CS_URS_2025_01/612131101 | [14 empty] | Online PSC | 2
| VV |  | 12,5*3,5 |  | 43.75 | [12 empty] | VV | 2 | 2 | True | 1 | ROZPOCET
68 | K | 612331151 | Cementová omítka štuková dvouvrstvá ocelí hlazená vnitřních stěn nanášená ručně | m2 | 43.75 |  | 0 | CS ÚRS 2025 01 |  | základní |  | 0 | 0.0257 | 1.1244 | 0 | 0 | 4 | K | 2 |  |  |  | ROZPOCET | 0 | 0 | 0 | 0 | 0 | 1 | 0 | 4 | 97834969
| PP |  | Omítka cementová vnitřních ploch nanášená ručně dvouvrstvá, tloušťky jádrové omítky do 10 mm a tloušťky štuku do 3 mm štuková ocelí hlazená svislých konstrukcí stěn | [14 empty] | PP | 2
| Online PSC |  | https://podminky.urs.cz/item/CS_URS_2025_01/612331151 | [14 empty] | Online PSC | 2
| VV |  | 12,5*3,5 |  | 43.75 | [12 empty] | VV | 2 | 2 | True | 1 | ROZPOCET
69 | K | 612331191 | Příplatek k cementové omítce vnitřních stěn za každých dalších 5 mm tloušťky ručně | m2 | 87.5 |  | 0 | CS ÚRS 2025 01 |  | základní |  | 0 | 0.0105 | 0.91875 | 0 | 0 | 4 | K | 2 |  |  |  | ROZPOCET | 0 | 0 | 0 | 0 | 0 | 1 | 0 | 4 | 1416653314
| PP |  | Omítka cementová vnitřních ploch nanášená ručně Příplatek k cenám za každých dalších i započatých 5 mm tloušťky omítky přes 10 mm stěn | [14 empty] | PP | 2
| Online PSC |  | https://podminky.urs.cz/item/CS_URS_2025_01/612331191 | [14 empty] | Online PSC | 2
| VV |  | 12,5*3,5*2 |  | 87.5 | [12 empty] | VV | 2 | 2 | True | 1 | ROZPOCET
54 | K | 612335417 | Oprava vnitřní cementové hladké omítky tl do 20 mm stěn v rozsahu plochy přes 10 do 30 % s celoplošným přeštukováním tl do 3 mm | m2 | 1135.932 |  | 0 | CS ÚRS 2025 01 |  | základní |  | 0 | 0.02353 | 26.7285 | 0 | 0 | 4 | K | 2 |  |  |  | ROZPOCET | 0 | 0 | 0 | 0 | 0 | 1 | 0 | 4 | -831232203
| PP |  | Oprava cementové omítky vnitřních ploch hladké, tl. do 20 mm, s celoplošným přeštukováním, tl. štuku do 3 mm stěn, v rozsahu opravované plochy přes 10 do 30% | [14 empty] | PP | 2
| Online PSC |  | https://podminky.urs.cz/item/CS_URS_2025_01/612335417 | [14 empty] | Online PSC | 2
| VV |  | 0,2*(1462,24*3,5+2*(105,46+175.45)) |  | 1135.932 | [12 empty] | VV | 2 | 2 | True | 1 | ROZPOCET
| D | 9 | Ostatní konstrukce a práce, bourání |  |  |  | 0 |  |  |  |  | 0 |  | 30.0497 |  | 37.5688 | 1 | D | 1 |  |  |  | ROZPOCET | [6 empty] | 0
66 | K | 949101111 | Lešení pomocné pro objekty pozemních staveb s lešeňovou podlahou v do 1,9 m zatížení do 150 kg/m2 | m2 | 961.74 |  | 0 | CS ÚRS 2025 01 |  | základní |  | 0 | 0 | 0 | 0 | 0 | 4 | K | 2 |  |  |  | ROZPOCET | 0 | 0 | 0 | 0 | 0 | 1 | 0 | 4 | 107814275
| PP |  | Lešení pomocné pracovní pro objekty pozemních staveb pro zatížení do 150 kg/m2, o výšce lešeňové podlahy do 1,9 m | [14 empty] | PP | 2
| Online PSC |  | https://podminky.urs.cz/item/CS_URS_2025_01/949101111 | [14 empty] | Online PSC | 2
| VV |  | 1242,65-105,46-175,45 |  | 961.74 | [12 empty] | VV | 2 | 2 | True | 1 | ROZPOCET
65 | K | 949101112 | Lešení pomocné pro objekty pozemních staveb s lešeňovou podlahou v přes 1,9 do 3,5 m zatížení do 150 kg/m2 | m2 | 280.91 |  | 0 | CS ÚRS 2025 01 |  | základní |  | 0 | 0 | 0 | 0 | 0 | 4 | K | 2 |  |  |  | ROZPOCET | 0 | 0 | 0 | 0 | 0 | 1 | 0 | 4 | -145198368
| PP |  | Lešení pomocné pracovní pro objekty pozemních staveb pro zatížení do 150 kg/m2, o výšce lešeňové podlahy přes 1,9 do 3,5 m | [14 empty] | PP | 2
| Online PSC |  | https://podminky.urs.cz/item/CS_URS_2025_01/949101112 | [14 empty] | Online PSC | 2
| VV |  | 105,46+175,45 |  | 280.91 | [12 empty] | VV | 2 | 2 | True | 1 | ROZPOCET
14 | K | 952901111 | Vyčištění budov bytové a občanské výstavby při výšce podlaží do 4 m | m2 | 1242.65 |  | 0 | CS ÚRS 2025 01 |  | základní |  | 0 | 4e-05 | 0.049706 | 0 | 0 | 4 | K | 2 |  |  |  | ROZPOCET | 0 | 0 | 0 | 0 | 0 | 1 | 0 | 4 | -1149604335
| PP |  | Vyčištění budov nebo objektů před předáním do užívání budov bytové nebo občanské výstavby, světlé výšky podlaží do 4 m | [14 empty] | PP | 2
| Online PSC |  | https://podminky.urs.cz/item/CS_URS_2025_01/952901111 | [14 empty] | Online PSC | 2
| VV |  | 1242,65 |  | 1242.65 | [12 empty] | VV | 2 | 2 | True | 1 | ROZPOCET
74 | K | 962052210 | Bourání zdiva nadzákladového ze ŽB do 1 m3 | m3 | 3.2 |  | 0 | CS ÚRS 2025 01 |  | základní |  | 0 | 0 | 0 | 2.4 | 7.68 | 4 | K | 2 |  |  |  | ROZPOCET | 0 | 0 | 0 | 0 | 0 | 1 | 0 | 4 | -1160929201
| PP |  | Bourání zdiva železobetonového nadzákladového, objemu do 1 m3 | [14 empty] | PP | 2
| Online PSC |  | https://podminky.urs.cz/item/CS_URS_2025_01/962052210 | [14 empty] | Online PSC | 2
| P |  | Poznámka k položce: Vybourání základů pod nevyužitou technologii | [14 empty] | P | 2
| VV |  | 3,2 |  | 3.2 | [12 empty] | VV | 2 | 2 | True | 1 | ROZPOCET
1 | K | 965046111 | Broušení stávajících betonových podlah úběr do 3 mm | m2 | 375.26 |  | 0 | CS ÚRS 2025 01 |  | základní |  | 0 | 0 | 0 | 0 | 0 | 4 | K | 2 |  |  |  | ROZPOCET | 0 | 0 | 0 | 0 | 0 | 1 | 0 | 4 | -683054512
| PP |  | Broušení stávajících betonových podlah úběr do 3 mm | [14 empty] | PP | 2
| Online PSC |  | https://podminky.urs.cz/item/CS_URS_2025_01/965046111 | [14 empty] | Online PSC | 2
| VV |  | 16,1+5,34+4,09+7,9+14,17+5,14+16,6+36,76+212,86+51,58+4,72 |  | 375.26 | [12 empty] | VV | 2 | 2 | True | 1 | ROZPOCET
2 | K | 965046119 | Příplatek k broušení stávajících betonových podlah za každý další 1 mm úběru | m2 | 750.52 |  | 0 | CS ÚRS 2025 01 |  | základní |  | 0 | 0 | 0 | 0 | 0 | 4 | K | 2 |  |  |  | ROZPOCET | 0 | 0 | 0 | 0 | 0 | 1 | 0 | 4 | -979328424
| PP |  | Broušení stávajících betonových podlah Příplatek k ceně za každý další 1 mm úběru | [14 empty] | PP | 2
| Online PSC |  | https://podminky.urs.cz/item/CS_URS_2025_01/965046119 | [14 empty] | Online PSC | 2
| VV |  | 375,26*2 |  | 750.52 | [12 empty] | VV | 2 | 2 | True | 1 | ROZPOCET
3 | K | 965081213 | Bourání podlah z dlaždic keramických nebo xylolitových tl do 10 mm plochy přes 1 m2 | m2 | 34.44 |  | 0 | CS ÚRS 2025 01 |  | základní |  | 0 | 0 | 0 | 0.035 | 1.2054 | 4 | K | 2 |  |  |  | ROZPOCET | 0 | 0 | 0 | 0 | 0 | 1 | 0 | 4 | 1087248111
| PP |  | Bourání podlah z dlaždic bez podkladního lože nebo mazaniny, s jakoukoliv výplní spár keramických nebo xylolitových tl. do 10 mm, plochy přes 1 m2 | [14 empty] | PP | 2
| Online PSC |  | https://podminky.urs.cz/item/CS_URS_2025_01/965081213 | [14 empty] | Online PSC | 2
| VV |  | 5,34+4,09+14,17+5,14+5,7 |  | 34.44 | [12 empty] | VV | 2 | 2 | True | 1 | ROZPOCET
4 | K | 965081611 | Odsekání soklíků rovných | m | 42.85 |  | 0 | CS ÚRS 2025 01 |  | základní |  | 0 | 0 | 0 | 0.009 | 0.38565 | 4 | K | 2 |  |  |  | ROZPOCET | 0 | 0 | 0 | 0 | 0 | 1 | 0 | 4 | -1720245195
| PP |  | Odsekání soklíků včetně otlučení podkladní omítky až na zdivo rovných | [14 empty] | PP | 2
| Online PSC |  | https://podminky.urs.cz/item/CS_URS_2025_01/965081611 | [14 empty] | Online PSC | 2
| VV |  | 9,65+4+16,1+9,1+4 |  | 42.85 | [12 empty] | VV | 2 | 2 | True | 1 | ROZPOCET
86 | M | 58153682 | písek technický filtrační sušený PR PAP frakce 0,5/1 | t | 30 |  | 0 | CS ÚRS 2025 01 |  | základní |  | 0 | 1 | 30 | 0 | 0 | 8 | M | 2 |  |  |  | ROZPOCET | 0 | 0 | 0 | 0 | 0 | 1 | 0 | 4 | 2139868737
| PP |  | písek technický filtrační sušený PR PAP frakce 0,5/1 | [14 empty] | PP | 2
| VV |  | 2*(3*5) |  | 30 | [12 empty] | VV | 2 | 2 | True | 1 | ROZPOCET
49 | K | 978021141 | Otlučení (osekání) cementových omítek vnitřních stěn v rozsahu do 30 % | m2 | 1135.932 |  | 0 | CS ÚRS 2025 01 |  | základní |  | 0 | 0 | 0 | 0.012 | 13.6312 | 4 | K | 2 |  |  |  | ROZPOCET | 0 | 0 | 0 | 0 | 0 | 1 | 0 | 4 | 713696963
| PP |  | Otlučení cementových vnitřních ploch stěn, v rozsahu do 30 % | [14 empty] | PP | 2
| Online PSC |  | https://podminky.urs.cz/item/CS_URS_2025_01/978021141 | [14 empty] | Online PSC | 2
| VV |  | 0,2*(1462,24*3,5+2*(105,46+175.45)) |  | 1135.932 | [12 empty] | VV | 2 | 2 | True | 1 | ROZPOCET
52 | K | 978021191 | Otlučení (osekání) cementových omítek vnitřních stěn v rozsahu do 100 % | m2 | 43.75 |  | 0 | CS ÚRS 2025 01 |  | základní |  | 0 | 0 | 0 | 0.061 | 2.6688 | 4 | K | 2 |  |  |  | ROZPOCET | 0 | 0 | 0 | 0 | 0 | 1 | 0 | 4 | -343344425
| PP |  | Otlučení cementových vnitřních ploch stěn, v rozsahu do 100 % | [14 empty] | PP | 2
| Online PSC |  | https://podminky.urs.cz/item/CS_URS_2025_01/978021191 | [14 empty] | Online PSC | 2
| VV |  | 12,5*3,5 |  | 43.75 | [12 empty] | VV | 2 | 2 | True | 1 | ROZPOCET
50 | K | 978021241 | Otlučení (osekání) cementových omítek vnitřních stropů v rozsahu do 30 % | m2 | 248.53 |  | 0 | CS ÚRS 2025 01 |  | základní |  | 0 | 0 | 0 | 0.012 | 2.9824 | 4 | K | 2 |  |  |  | ROZPOCET | 0 | 0 | 0 | 0 | 0 | 1 | 0 | 4 | 32113414
| PP |  | Otlučení cementových vnitřních ploch stropů, v rozsahu do 30 % | [14 empty] | PP | 2
| Online PSC |  | https://podminky.urs.cz/item/CS_URS_2025_01/978021241 | [14 empty] | Online PSC | 2
| VV |  | 1242,65*0,2 |  | 248.53 | [12 empty] | VV | 2 | 2 | True | 1 | ROZPOCET
51 | K | 978059541 | Odsekání a odebrání obkladů stěn z vnitřních obkládaček plochy přes 1 m2 | m2 | 132.58 |  | 0 | CS ÚRS 2025 01 |  | základní |  | 0 | 0 | 0 | 0.068 | 9.0154 | 4 | K | 2 |  |  |  | ROZPOCET | 0 | 0 | 0 | 0 | 0 | 1 | 0 | 4 | -611280840
| PP |  | Odsekání obkladů stěn včetně otlučení podkladní omítky až na zdivo z obkládaček vnitřních, z jakýchkoliv materiálů, plochy přes 1 m2 | [14 empty] | PP | 2
| Online PSC |  | https://podminky.urs.cz/item/CS_URS_2025_01/978059541 | [14 empty] | Online PSC | 2
| VV |  | 2*(9,65+14,04+16,10+9,10+17,4) |  | 132.58 | [12 empty] | VV | 2 | 2 | True | 1 | ROZPOCET
| D | 997 | Přesun sutě |  |  |  | 0 |  |  |  |  | 0 |  | 0 |  | 0 | 1 | D | 1 |  |  |  | ROZPOCET | [6 empty] | 0
79 | K | 997013211 | Vnitrostaveništní doprava suti a vybouraných hmot pro budovy v do 6 m ručně | t | 69.689 |  | 0 | CS ÚRS 2025 01 |  | základní |  | 0 | 0 | 0 | 0 | 0 | 4 | K | 2 |  |  |  | ROZPOCET | 0 | 0 | 0 | 0 | 0 | 1 | 0 | 4 | -2021708973
| PP |  | Vnitrostaveništní doprava suti a vybouraných hmot vodorovně do 50 m s naložením ručně pro budovy a haly výšky do 6 m | [14 empty] | PP | 2
| Online PSC |  | https://podminky.urs.cz/item/CS_URS_2025_01/997013211 | [14 empty] | Online PSC | 2
| VV |  | 39,689+30 |  | 69.689 | [12 empty] | VV | 2 | 2 | True | 1 | ROZPOCET
80 | K | 997013219 | Příplatek k vnitrostaveništní dopravě suti a vybouraných hmot za zvětšenou dopravu suti ZKD 10 m | t | 348.445 |  | 0 | CS ÚRS 2025 01 |  | základní |  | 0 | 0 | 0 | 0 | 0 | 4 | K | 2 |  |  |  | ROZPOCET | 0 | 0 | 0 | 0 | 0 | 1 | 0 | 4 | -1489377863
| PP |  | Vnitrostaveništní doprava suti a vybouraných hmot vodorovně do 50 m s naložením Příplatek k cenám -3111 až -3217 za zvětšenou vodorovnou dopravu přes vymezenou dopravní vzdálenost za každých dalších započatých 10 m | [14 empty] | PP | 2
| Online PSC |  | https://podminky.urs.cz/item/CS_URS_2025_01/997013219 | [14 empty] | Online PSC | 2
| VV |  | 69,689*5 |  | 348.445 | [12 empty] | VV | 2 | 2 | True | 1 | ROZPOCET
76 | K | 997013501 | Odvoz suti a vybouraných hmot na skládku nebo meziskládku do 1 km se složením | t | 69.689 |  | 0 | CS ÚRS 2025 01 |  | základní |  | 0 | 0 | 0 | 0 | 0 | 4 | K | 2 |  |  |  | ROZPOCET | 0 | 0 | 0 | 0 | 0 | 1 | 0 | 4 | -1955226375
| PP |  | Odvoz suti a vybouraných hmot na skládku nebo meziskládku do 1 km se složením | [14 empty] | PP | 2
| Online PSC |  | https://podminky.urs.cz/item/CS_URS_2025_01/997013501 | [14 empty] | Online PSC | 2
| VV |  | 69,689 |  | 69.689 | [12 empty] | VV | 2 | 2 | True | 1 | ROZPOCET
77 | K | 997013509 | Příplatek k odvozu suti a vybouraných hmot na skládku ZKD 1 km přes 1 km | t | 1393.78 |  | 0 | CS ÚRS 2025 01 |  | základní |  | 0 | 0 | 0 | 0 | 0 | 4 | K | 2 |  |  |  | ROZPOCET | 0 | 0 | 0 | 0 | 0 | 1 | 0 | 4 | -494246680
| PP |  | Příplatek k odvozu suti a vybouraných hmot na skládku ZKD 1 km přes 1 km | [14 empty] | PP | 2
| Online PSC |  | https://podminky.urs.cz/item/CS_URS_2025_01/997013509 | [14 empty] | Online PSC | 2
| VV |  | 69,689*20 |  | 1393.78 | [12 empty] | VV | 2 | 2 | True | 1 | ROZPOCET
78 | K | 997013631 | Poplatek za uložení na skládce (skládkovné) stavebního odpadu směsného kód odpadu 17 09 04 | t | 69.689 |  | 0 | CS ÚRS 2025 01 |  | základní |  | 0 | 0 | 0 | 0 | 0 | 4 | K | 2 |  |  |  | ROZPOCET | 0 | 0 | 0 | 0 | 0 | 1 | 0 | 4 | 130329784
| PP |  | Poplatek za uložení stavebního odpadu na skládce (skládkovné) směsného stavebního a demoličního zatříděného do Katalogu odpadů pod kódem 17 09 04 | [14 empty] | PP | 2
| Online PSC |  | https://podminky.urs.cz/item/CS_URS_2025_01/997013631 | [14 empty] | Online PSC | 2
| VV |  | 69,689 |  | 69.689 | [12 empty] | VV | 2 | 2 | True | 1 | ROZPOCET
| D | 998 | Přesun hmot |  |  |  | 0 |  |  |  |  | 0 |  | 0 |  | 0 | 1 | D | 1 |  |  |  | ROZPOCET | [6 empty] | 0
81 | K | 998018001 | Přesun hmot pro budovy ruční pro budovy v do 6 m | t | 47.808 |  | 0 | CS ÚRS 2025 01 |  | základní |  | 0 | 0 | 0 | 0 | 0 | 4 | K | 2 |  |  |  | ROZPOCET | 0 | 0 | 0 | 0 | 0 | 1 | 0 | 4 | 266417891
| PP |  | Přesun hmot pro budovy občanské výstavby, bydlení, výrobu a služby ruční (bez užití mechanizace) vodorovná dopravní vzdálenost do 100 m pro budovy s jakoukoliv nosnou konstrukcí výšky do 6 m | [14 empty] | PP | 2
| Online PSC |  | https://podminky.urs.cz/item/CS_URS_2025_01/998018001 | [14 empty] | Online PSC | 2
| VV |  | 53,608-3,9-1,8-0,1 |  | 47.808 | [12 empty] | VV | 2 | 2 | True | 1 | ROZPOCET
82 | K | 998018011 | Příplatek k ručnímu přesunu hmot pro budovy za zvětšený přesun ZKD 100 m | t | 47.808 |  | 0 | CS ÚRS 2025 01 |  | základní |  | 0 | 0 | 0 | 0 | 0 | 4 | K | 2 |  |  |  | ROZPOCET | 0 | 0 | 0 | 0 | 0 | 1 | 0 | 4 | -1304864473
| PP |  | Přesun hmot pro budovy občanské výstavby, bydlení, výrobu a služby ruční (bez užití mechanizace) Příplatek k cenám za ruční zvětšený přesun přes vymezenou vodorovnou dopravní vzdálenost za každých dalších započatých 100 m | [14 empty] | PP | 2
| Online PSC |  | https://podminky.urs.cz/item/CS_URS_2025_01/998018011 | [14 empty] | Online PSC | 2
| VV |  | 53,608-3,9-1,8-0,1 |  | 47.808 | [12 empty] | VV | 2 | 2 | True | 1 | ROZPOCET
| D | PSV | Práce a dodávky PSV |  |  |  | 0 |  |  |  |  | 0 |  | 18.6171 |  | 2.1198 | 2 | D | 0 |  |  |  | ROZPOCET | [6 empty] | 0
| D | 711 | Izolace proti vodě, vlhkosti a plynům |  |  |  | 0 |  |  |  |  | 0 |  | 0.089256 |  | 0 | 2 | D | 1 |  |  |  | ROZPOCET | [6 empty] | 0
15 | K | 711111051 | Provedení izolace proti zemní vlhkosti vodorovné za studena 2x nátěr tekutou elastickou hydroizolací | m2 | 34.44 |  | 0 | CS ÚRS 2025 01 |  | základní |  | 0 | 0 | 0 | 0 | 0 | 16 | K | 2 |  |  |  | ROZPOCET | 0 | 0 | 0 | 0 | 0 | 1 | 0 | 16 | 287064604
| PP |  | Provedení izolace proti zemní vlhkosti natěradly a tmely za studena na ploše vodorovné V dvojnásobným nátěrem tekutou elastickou hydroizolací | [14 empty] | PP | 2
| Online PSC |  | https://podminky.urs.cz/item/CS_URS_2025_01/711111051 | [14 empty] | Online PSC | 2
| VV |  | 5,34+4,09+14,17+5,14+5,7 |  | 34.44 | [12 empty] | VV | 2 | 2 | True | 1 | ROZPOCET
16 | K | 711112051 | Provedení izolace proti zemní vlhkosti svislé za studena 2x nátěr tekutou elastickou hydroizolací | m2 | 132.58 |  | 0 | CS ÚRS 2025 01 |  | základní |  | 0 | 0 | 0 | 0 | 0 | 16 | K | 2 |  |  |  | ROZPOCET | 0 | 0 | 0 | 0 | 0 | 1 | 0 | 16 | 1086474760
| PP |  | Provedení izolace proti zemní vlhkosti natěradly a tmely za studena na ploše svislé S dvojnásobným nátěrem tekutou elastickou hydroizolací | [14 empty] | PP | 2
| Online PSC |  | https://podminky.urs.cz/item/CS_URS_2025_01/711112051 | [14 empty] | Online PSC | 2
| VV |  | 2*(9,65+14,04+16,10+9,10+17,4) |  | 132.58 | [12 empty] | VV | 2 | 2 | True | 1 | ROZPOCET
17 | M | 58581246 | stěrka hydroizolační jednosložková do interiéru pod dlažbu | kg | 17.22 |  | 0 | CS ÚRS 2025 01 |  | základní |  | 0 | 0.001 | 0.01722 | 0 | 0 | 32 | M | 2 |  |  |  | ROZPOCET | 0 | 0 | 0 | 0 | 0 | 1 | 0 | 16 | -1633366385
| PP |  | stěrka hydroizolační jednosložková do interiéru pod dlažbu | [14 empty] | PP | 2
| VV |  | 0,5*(5,34+4,09+14,17+5,14+5,7) |  | 17.22 | [12 empty] | VV | 2 | 2 | True | 1 | ROZPOCET
18 | M | 58581246.1 | stěrka hydroizolační jednosložková do interiéru pod obklad | kg | 66.29 |  | 0 | CS ÚRS 2025 01 |  | základní |  | 0 | 0.001 | 0.06629 | 0 | 0 | 32 | M | 2 |  |  |  | ROZPOCET | 0 | 0 | 0 | 0 | 0 | 1 | 0 | 16 | 1065136719
| PP |  | stěrka hydroizolační jednosložková do interiéru pod obklad | [14 empty] | PP | 2
| VV |  | 0,5*(2*(9,65+14,04+16,10+9,10+17,4)) |  | 66.29 | [12 empty] | VV | 2 | 2 | True | 1 | ROZPOCET
19 | M | 59054242 | páska pružná těsnící hydroizolační -kout | kus | 30 |  | 0 | CS ÚRS 2025 01 |  | základní |  | 0 | 4e-05 | 0.0012 | 0 | 0 | 32 | M | 2 |  |  |  | ROZPOCET | 0 | 0 | 0 | 0 | 0 | 1 | 0 | 16 | 1676111439
| PP |  | páska pružná těsnící hydroizolační -kout | [14 empty] | PP | 2
| VV |  | 5*6 |  | 30 | [12 empty] | VV | 2 | 2 | True | 1 | ROZPOCET
20 | M | 28355022 | páska pružná těsnící hydroizolační š do 125mm | m | 151.548 |  | 0 | CS ÚRS 2025 01 |  | základní |  | 0 | 3e-05 | 0.0045464 | 0 | 0 | 32 | M | 2 |  |  |  | ROZPOCET | 0 | 0 | 0 | 0 | 0 | 1 | 0 | 16 | 1296885977
| PP |  | páska pružná těsnící hydroizolační š do 125mm | [14 empty] | PP | 2
| VV |  | 1,2*(9,65+14,04+16,10+9,10+17,4+6*5*2) |  | 151.548 | [12 empty] | VV | 2 | 2 | True | 1 | ROZPOCET
83 | K | 998711121 | Přesun hmot tonážní pro izolace proti vodě, vlhkosti a plynům ruční v objektech v do 6 m | t | 0.089 |  | 0 | CS ÚRS 2025 01 |  | základní |  | 0 | 0 | 0 | 0 | 0 | 16 | K | 2 |  |  |  | ROZPOCET | 0 | 0 | 0 | 0 | 0 | 1 | 0 | 16 | -2006844282
| PP |  | Přesun hmot pro izolace proti vodě, vlhkosti a plynům stanovený z hmotnosti přesunovaného materiálu vodorovná dopravní vzdálenost do 50 m ruční (bez užití mechanizace) v objektech výšky do 6 m | [14 empty] | PP | 2
| Online PSC |  | https://podminky.urs.cz/item/CS_URS_2025_01/998711121 | [14 empty] | Online PSC | 2
| D | 771 | Podlahy z dlaždic |  |  |  | 0 |  |  |  |  | 0 |  | 1.889 |  | 0 | 2 | D | 1 |  |  |  | ROZPOCET | [6 empty] | 0
22 | K | 771121011 | Příprava podkladu před provedením dlažby nátěr penetrační na podlahu | m2 | 34.44 |  | 0 | CS ÚRS 2025 01 |  | základní |  | 0 | 0.0003 | 0.010332 | 0 | 0 | 16 | K | 2 |  |  |  | ROZPOCET | 0 | 0 | 0 | 0 | 0 | 1 | 0 | 16 | 1080248623
| PP |  | Příprava podkladu před provedením dlažby nátěr penetrační na podlahu | [14 empty] | PP | 2
| Online PSC |  | https://podminky.urs.cz/item/CS_URS_2025_01/771121011 | [14 empty] | Online PSC | 2
| VV |  | 5,34+4,09+14,17+5,14+5,7 |  | 34.44 | [12 empty] | VV | 2 | 2 | True | 1 | ROZPOCET
23 | K | 771161011 | Montáž profilu dilatační spáry bez izolace v rovině dlažby | m | 66.29 |  | 0 | CS ÚRS 2025 01 |  | základní |  | 0 | 0 | 0 | 0 | 0 | 16 | K | 2 |  |  |  | ROZPOCET | 0 | 0 | 0 | 0 | 0 | 1 | 0 | 16 | 1308660351
| PP |  | Příprava podkladu před provedením dlažby montáž profilu dilatační spáry v rovině dlažby | [14 empty] | PP | 2
| Online PSC |  | https://podminky.urs.cz/item/CS_URS_2025_01/771161011 | [14 empty] | Online PSC | 2
| VV |  | 9,65+14,04+16,10+9,10+17,4 |  | 66.29 | [12 empty] | VV | 2 | 2 | True | 1 | ROZPOCET
24 | M | 59054162 | profil dilatační s bočními díly z PVC/CPE tl 6mm | m | 79.548 |  | 0 | CS ÚRS 2025 01 |  | základní |  | 0 | 0.0001 | 0.0079548 | 0 | 0 | 32 | M | 2 |  |  |  | ROZPOCET | 0 | 0 | 0 | 0 | 0 | 1 | 0 | 16 | 138751808
| PP |  | profil dilatační s bočními díly z PVC/CPE tl 6mm | [14 empty] | PP | 2
| VV |  | 1,2*(9,65+14,04+16,10+9,10+17,4) |  | 79.548 | [12 empty] | VV | 2 | 2 | True | 1 | ROZPOCET
25 | K | 771474113 | Montáž soklů z dlaždic keramických rovných flexibilní lepidlo v přes 90 do 120 mm | m | 42.85 |  | 0 | CS ÚRS 2025 01 |  | základní |  | 0 | 0.00058 | 0.024853 | 0 | 0 | 16 | K | 2 |  |  |  | ROZPOCET | 0 | 0 | 0 | 0 | 0 | 1 | 0 | 16 | 20282774
| PP |  | Montáž soklů z dlaždic keramických lepených flexibilním lepidlem rovných, výšky přes 90 do 120 mm | [14 empty] | PP | 2
| Online PSC |  | https://podminky.urs.cz/item/CS_URS_2025_01/771474113 | [14 empty] | Online PSC | 2
| VV |  | 42,85 |  | 42.85 | [12 empty] | VV | 2 | 2 | True | 1 | ROZPOCET
26 | M | 59761009 | sokl-dlažba keramická slinutá hladká do interiéru i exteriéru 600x95mm | kus | 91.7 |  | 0 | CS ÚRS 2025 01 |  | základní |  | 0 | 0.0012 | 0.11004 | 0 | 0 | 32 | M | 2 |  |  |  | ROZPOCET | 0 | 0 | 0 | 0 | 0 | 1 | 0 | 16 | -2105159537
| PP |  | sokl-dlažba keramická slinutá hladká do interiéru i exteriéru 600x95mm | [14 empty] | PP | 2
| VV |  | 1,2*(45,85/0,6) |  | 91.7 | [12 empty] | VV | 2 | 2 | True | 1 | ROZPOCET
27 | K | 771574262.1 | Montáž podlah z dlaždic keramických lepených flexibilním lepidlem velkoformátových pro vysoké mechanické zatížení protiskluzných nebo reliéfních (bezbariérových) přes 4 do 6 ks/m2 | m2 | 34.44 |  | 0 | CS ÚRS 2025 01 |  | základní |  | 0 | 0.009 | 0.30996 | 0 | 0 | 16 | K | 2 |  |  |  | ROZPOCET | 0 | 0 | 0 | 0 | 0 | 1 | 0 | 16 | 1050126174
| PP |  | Montáž podlah z dlaždic keramických lepených flexibilním lepidlem velkoformátových pro vysoké mechanické zatížení protiskluzných nebo reliéfních (bezbariérových) přes 4 do 6 ks/m2 | [14 empty] | PP | 2
| Online PSC |  | https://podminky.urs.cz/item/CS_URS_2025_01/771574262.1 | [14 empty] | Online PSC | 2
| VV |  | 5,34+4,09+14,17+5,14+5,7 |  | 34.44 | [12 empty] | VV | 2 | 2 | True | 1 | ROZPOCET
28 | M | 59761135 | dlažba keramická slinutá nemrazuvzdorná do interiéru povrch hladký/matný tl do 10mm přes 9 do 12ks/m2 | m2 | 41.328 |  | 0 | CS ÚRS 2025 01 |  | základní |  | 0 | 0.022 | 0.90922 | 0 | 0 | 32 | M | 2 |  |  |  | ROZPOCET | 0 | 0 | 0 | 0 | 0 | 1 | 0 | 16 | -355002412
| PP |  | dlažba keramická slinutá nemrazuvzdorná do interiéru povrch hladký/matný tl do 10mm přes 9 do 12ks/m2, R11 | [14 empty] | PP | 2
| VV |  | 1,2*(5,34+4,09+14,17+5,14+5,7) |  | 41.328 | [12 empty] | VV | 2 | 2 | True | 1 | ROZPOCET
29 | K | 771577114 | Příplatek k montáži podlah keramických lepených flexibilním lepidlem za spárování tmelem dvousložkovým | m2 | 34.44 |  | 0 | CS ÚRS 2025 01 |  | základní |  | 0 | 0 | 0 | 0 | 0 | 4 | K | 2 |  |  |  | ROZPOCET | 0 | 0 | 0 | 0 | 0 | 1 | 0 | 4 | 497750853
| PP |  | Montáž podlah z dlaždic keramických lepených flexibilním lepidlem Příplatek k cenám za dvousložkový spárovací tmel | [14 empty] | PP | 2
| Online PSC |  | https://podminky.urs.cz/item/CS_URS_2025_01/771577114 | [14 empty] | Online PSC | 2
| VV |  | 5,34+4,09+14,17+5,14+5,7 |  | 34.44 | [12 empty] | VV | 2 | 2 | True | 1 | ROZPOCET
30 | K | 775141124 | Příprava podkladu podlah vyrovnání samonivelační stěrkou podlah min.pevnosti 30 MPa, tloušťky přes 8 do 10 mm | m2 | 34.44 |  | 0 | CS ÚRS 2025 01 |  | základní |  | 0 | 0.015 | 0.5166 | 0 | 0 | 16 | K | 2 |  |  |  | ROZPOCET | 0 | 0 | 0 | 0 | 0 | 1 | 0 | 16 | -33823182
| PP |  | Příprava podkladu podlah vyrovnání samonivelační stěrkou podlah min.pevnosti 30 MPa, tloušťky přes 8 do 10 mm | [14 empty] | PP | 2
| Online PSC |  | https://podminky.urs.cz/item/CS_URS_2025_01/775141124 | [14 empty] | Online PSC | 2
| VV |  | 5,34+4,09+14,17+5,14+5,7 |  | 34.44 | [12 empty] | VV | 2 | 2 | True | 1 | ROZPOCET
84 | K | 998771121 | Přesun hmot tonážní pro podlahy z dlaždic ruční v objektech v do 6 m | t | 1.889 |  | 0 | CS ÚRS 2025 01 |  | základní |  | 0 | 0 | 0 | 0 | 0 | 16 | K | 2 |  |  |  | ROZPOCET | 0 | 0 | 0 | 0 | 0 | 1 | 0 | 16 | 1294635176
| PP |  | Přesun hmot pro podlahy z dlaždic stanovený z hmotnosti přesunovaného materiálu vodorovná dopravní vzdálenost do 50 m ruční (bez užití mechanizace) v objektech výšky do 6 m | [14 empty] | PP | 2
| Online PSC |  | https://podminky.urs.cz/item/CS_URS_2025_01/998771121 | [14 empty] | Online PSC | 2
| D | 781 | Dokončovací práce - obklady |  |  |  | 0 |  |  |  |  | 0 |  | 3.9189 |  | 0 | 2 | D | 1 |  |  |  | ROZPOCET | [6 empty] | 0
32 | K | 781121011 | Nátěr penetrační na stěnu | m2 | 132.58 |  | 0 | CS ÚRS 2025 01 |  | základní |  | 0 | 0.0003 | 0.039774 | 0 | 0 | 16 | K | 2 |  |  |  | ROZPOCET | 0 | 0 | 0 | 0 | 0 | 1 | 0 | 16 | 1623860410
| PP |  | Příprava podkladu před provedením obkladu nátěr penetrační na stěnu | [14 empty] | PP | 2
| Online PSC |  | https://podminky.urs.cz/item/CS_URS_2025_01/781121011 | [14 empty] | Online PSC | 2
| VV |  | 2*(9,65+14,04+16,10+9,10+17,4) |  | 132.58 | [12 empty] | VV | 2 | 2 | True | 1 | ROZPOCET
33 | K | 781151031 | Celoplošné vyrovnání podkladu stěrkou tl 3 mm | m2 | 132.58 |  | 0 | CS ÚRS 2025 01 |  | základní |  | 0 | 0.0045 | 0.59661 | 0 | 0 | 16 | K | 2 |  |  |  | ROZPOCET | 0 | 0 | 0 | 0 | 0 | 1 | 0 | 16 | 2136703456
| PP |  | Příprava podkladu před provedením obkladu celoplošné vyrovnání podkladu stěrkou, tloušťky 3 mm | [14 empty] | PP | 2
| Online PSC |  | https://podminky.urs.cz/item/CS_URS_2025_01/781151031 | [14 empty] | Online PSC | 2
| VV |  | 2*(9,65+14,04+16,10+9,10+17,4) |  | 132.58 | [12 empty] | VV | 2 | 2 | True | 1 | ROZPOCET
34 | K | 781151041 | Příplatek k cenám celoplošné vyrovnání stěrkou za každý další 1 mm přes tl 3 mm | m2 | 265.16 |  | 0 | CS ÚRS 2025 01 |  | základní |  | 0 | 0.00145 | 0.38448 | 0 | 0 | 16 | K | 2 |  |  |  | ROZPOCET | 0 | 0 | 0 | 0 | 0 | 1 | 0 | 16 | -172402133
| PP |  | Příprava podkladu před provedením obkladu celoplošné vyrovnání podkladu příplatek za každý další 1 mm tloušťky přes 3 mm | [14 empty] | PP | 2
| Online PSC |  | https://podminky.urs.cz/item/CS_URS_2025_01/781151041 | [14 empty] | Online PSC | 2
| VV |  | 2*(2*(9,65+14,04+16,10+9,10+17,4)) |  | 265.16 | [12 empty] | VV | 2 | 2 | True | 1 | ROZPOCET
35 | K | 781474113 | Montáž obkladů vnitřních keramických hladkých přes 12 do 19 ks/m2 lepených flexibilním lepidlem | m2 | 132.58 |  | 0 | CS ÚRS 2025 01 |  | základní |  | 0 | 0.00605 | 0.80211 | 0 | 0 | 16 | K | 2 |  |  |  | ROZPOCET | 0 | 0 | 0 | 0 | 0 | 1 | 0 | 16 | -1489134675
| PP |  | Montáž obkladů vnitřních stěn z dlaždic keramických lepených flexibilním lepidlem maloformátových hladkých přes 12 do 19 ks/m2 | [14 empty] | PP | 2
| Online PSC |  | https://podminky.urs.cz/item/CS_URS_2025_01/781474113 | [14 empty] | Online PSC | 2
| VV |  | 2*(9,65+14,04+16,10+9,10+17,4) |  | 132.58 | [12 empty] | VV | 2 | 2 | True | 1 | ROZPOCET
36 | M | 59761071 | obklad keramický hladký přes 12 do 19ks/m2 | m2 | 159.096 |  | 0 | CS ÚRS 2025 01 |  | základní |  | 0 | 0.0129 | 2.0523 | 0 | 0 | 32 | M | 2 |  |  |  | ROZPOCET | 0 | 0 | 0 | 0 | 0 | 1 | 0 | 16 | 862857681
| PP |  | obklad keramický hladký přes 12 do 19ks/m2 | [14 empty] | PP | 2
| VV |  | 1,2*(2*(9,65+14,04+16,10+9,10+17,4)) |  | 159.096 | [12 empty] | VV | 2 | 2 | True | 1 | ROZPOCET
37 | K | 781477114 | Příplatek k montáži obkladů vnitřních keramických hladkých za spárování tmelem dvousložkovým | m2 | 132.58 |  | 0 | CS ÚRS 2025 01 |  | základní |  | 0 | 0 | 0 | 0 | 0 | 16 | K | 2 |  |  |  | ROZPOCET | 0 | 0 | 0 | 0 | 0 | 1 | 0 | 16 | -578336258
| PP |  | Montáž obkladů vnitřních stěn z dlaždic keramických Příplatek k cenám za dvousložkový spárovací tmel | [14 empty] | PP | 2
| Online PSC |  | https://podminky.urs.cz/item/CS_URS_2025_01/781477114 | [14 empty] | Online PSC | 2
| VV |  | 2*(9,65+14,04+16,10+9,10+17,4) |  | 132.58 | [12 empty] | VV | 2 | 2 | True | 1 | ROZPOCET
40 | K | 781494511 | Plastové profily ukončovací lepené flexibilním lepidlem | m | 79.548 |  | 0 | CS ÚRS 2025 01 |  | základní |  | 0 | 0.0005 | 0.039774 | 0 | 0 | 16 | K | 2 |  |  |  | ROZPOCET | 0 | 0 | 0 | 0 | 0 | 1 | 0 | 16 | -1304446763
| PP |  | Obklad - dokončující práce profily ukončovací lepené flexibilním lepidlem ukončovací vč. dodávky profilu | [14 empty] | PP | 2
| Online PSC |  | https://podminky.urs.cz/item/CS_URS_2025_01/781494511 | [14 empty] | Online PSC | 2
| VV |  | 1,2*(9,65+14,04+16,10+9,10+17,4) |  | 79.548 | [12 empty] | VV | 2 | 2 | True | 1 | ROZPOCET
41 | K | 781495115 | Spárování vnitřních obkladů silikonem | m | 126.29 |  | 0 | CS ÚRS 2025 01 |  | základní |  | 0 | 3e-05 | 0.0037887 | 0 | 0 | 16 | K | 2 |  |  |  | ROZPOCET | 0 | 0 | 0 | 0 | 0 | 1 | 0 | 16 | -1409813313
| PP |  | Obklad - dokončující práce ostatní práce spárování silikonem | [14 empty] | PP | 2
| Online PSC |  | https://podminky.urs.cz/item/CS_URS_2025_01/781495115 | [14 empty] | Online PSC | 2
| VV |  | 9,65+14,04+16,10+9,10+17,4+6*10 |  | 126.29 | [12 empty] | VV | 2 | 2 | True | 1 | ROZPOCET
85 | K | 998781121 | Přesun hmot tonážní pro obklady keramické ruční v objektech v do 6 m | t | 3.919 |  | 0 | CS ÚRS 2025 01 |  | základní |  | 0 | 0 | 0 | 0 | 0 | 16 | K | 2 |  |  |  | ROZPOCET | 0 | 0 | 0 | 0 | 0 | 1 | 0 | 16 | 83528274
| PP |  | Přesun hmot pro obklady keramické stanovený z hmotnosti přesunovaného materiálu vodorovná dopravní vzdálenost do 50 m ruční (bez užití mechanizace) v objektech výšky do 6 m | [14 empty] | PP | 2
| Online PSC |  | https://podminky.urs.cz/item/CS_URS_2025_01/998781121 | [14 empty] | Online PSC | 2
| D | 783 | Dokončovací práce - nátěry |  |  |  | 0 |  |  |  |  | 0 |  | 2.0348 |  | 0.0495 | 2 | D | 1 |  |  |  | ROZPOCET | [6 empty] | 0
61 | K | 783000101 | Ochrana podlah nebo vodorovných ploch při provádění nátěrů olepením páskou nebo fólií | m | 1650 |  | 0 | CS ÚRS 2025 01 |  | základní |  | 0 | 0 | 0 | 3e-05 | 0.0495 | 16 | K | 2 |  |  |  | ROZPOCET | 0 | 0 | 0 | 0 | 0 | 1 | 0 | 16 | -337941526
| PP |  | Zakrývání konstrukcí včetně pozdějšího odkrytí podlah nebo vodorovných ploch olepením páskou nebo fólií | [14 empty] | PP | 2
| Online PSC |  | https://podminky.urs.cz/item/CS_URS_2025_01/783000101 | [14 empty] | Online PSC | 2
| VV |  | 1250+400 |  | 1650 | [12 empty] | VV | 2 | 2 | True | 1 | ROZPOCET
62 | M | 58124838 | páska maskovací krepová pro malířské potřeby š 50mm | m | 2145 |  | 0 | CS ÚRS 2025 01 |  | základní |  | 0 | 0 | 0 | 0 | 0 | 32 | M | 2 |  |  |  | ROZPOCET | 0 | 0 | 0 | 0 | 0 | 1 | 0 | 16 | -130984383
| PP |  | páska maskovací krepová pro malířské potřeby š 50mm | [14 empty] | PP | 2
| VV |  | 1,3*1650 |  | 2145 | [12 empty] | VV | 2 | 2 | True | 1 | ROZPOCET
43 | K | 783301303 | Bezoplachové odrezivění rozvodů ÚT, zámečnických konstrukcí | m2 | 146.224 |  | 0 | CS ÚRS 2025 01 |  | základní |  | 0 | 7e-05 | 0.010236 | 0 | 0 | 16 | K | 2 |  |  |  | ROZPOCET | 0 | 0 | 0 | 0 | 0 | 1 | 0 | 16 | 1804415201
| PP |  | Bezoplachové odrezivění rozvodů ÚT, zámečnických konstrukcí | [14 empty] | PP | 2
| Online PSC |  | https://podminky.urs.cz/item/CS_URS_2025_01/783301303 | [14 empty] | Online PSC | 2
| VV |  | 1462,24*0,1 |  | 146.224 | [12 empty] | VV | 2 | 2 | True | 1 | ROZPOCET
44 | K | 783301401 | Příprava podkladu rozvodů ÚT, zámečnických konstrukcí, zárubní, před provedením nátěru ometení | m2 | 146.224 |  | 0 | CS ÚRS 2025 01 |  | základní |  | 0 | 0 | 0 | 0 | 0 | 16 | K | 2 |  |  |  | ROZPOCET | 0 | 0 | 0 | 0 | 0 | 1 | 0 | 16 | -722031187
| PP |  | Příprava podkladu rozvodů ÚT, zámečnických konstrukcí, zárubní, před provedením nátěru ometení | [14 empty] | PP | 2
| Online PSC |  | https://podminky.urs.cz/item/CS_URS_2025_01/783301401 | [14 empty] | Online PSC | 2
| VV |  | 1462,24*0,1 |  | 146.224 | [12 empty] | VV | 2 | 2 | True | 1 | ROZPOCET
45 | K | 783314101 | Základní jednonásobný syntetický nátěr rozvodů ÚT, zámečnických konstrukcí, zárubní | m2 | 146.224 |  | 0 | CS ÚRS 2025 01 |  | základní |  | 0 | 0.00014 | 0.020471 | 0 | 0 | 16 | K | 2 |  |  |  | ROZPOCET | 0 | 0 | 0 | 0 | 0 | 1 | 0 | 16 | -906237086
| PP |  | Základní nátěr rozvodů ÚT, zámečnických konstrukcí, zárubní, jednonásobný syntetický | [14 empty] | PP | 2
| Online PSC |  | https://podminky.urs.cz/item/CS_URS_2025_01/783314101 | [14 empty] | Online PSC | 2
| VV |  | 1462,24*0,1 |  | 146.224 | [12 empty] | VV | 2 | 2 | True | 1 | ROZPOCET
46 | K | 783315101 | Mezinátěr jednonásobný syntetický standardní rozvodů ÚT, zámečnických konstrukcí, zárubní | m2 | 146.224 |  | 0 | CS ÚRS 2025 01 |  | základní |  | 0 | 0.00012 | 0.017547 | 0 | 0 | 16 | K | 2 |  |  |  | ROZPOCET | 0 | 0 | 0 | 0 | 0 | 1 | 0 | 16 | -652040884
| PP |  | Mezinátěr rozvodů ÚT, zámečnických konstrukcí, zárubní, jednonásobný syntetický standardní | [14 empty] | PP | 2
| Online PSC |  | https://podminky.urs.cz/item/CS_URS_2025_01/783315101 | [14 empty] | Online PSC | 2
| VV |  | 1462,24*0,1 |  | 146.224 | [12 empty] | VV | 2 | 2 | True | 1 | ROZPOCET
47 | K | 783317101 | Krycí jednonásobný syntetický standardní nátěr rozvodů ÚT, zámečnických konstrukcí, zárubní | m2 | 146.224 |  | 0 | CS ÚRS 2025 01 |  | základní |  | 0 | 0.00012 | 0.017547 | 0 | 0 | 16 | K | 2 |  |  |  | ROZPOCET | 0 | 0 | 0 | 0 | 0 | 1 | 0 | 16 | 1177227948
| PP |  | Krycí nátěr (email) rozvodů ÚT, zámečnických konstrukcí, zárubní, jednonásobný syntetický standardní | [14 empty] | PP | 2
| Online PSC |  | https://podminky.urs.cz/item/CS_URS_2025_01/783317101 | [14 empty] | Online PSC | 2
| P |  | Poznámka k položce: 2 vrstvy | [14 empty] | P | 2
| VV |  | 1462,24*0,1 |  | 146.224 | [12 empty] | VV | 2 | 2 | True | 1 | ROZPOCET
48 | K | 783343101 | Základní impregnační nátěr rozvodů ÚT, zámečnických konstrukcí, aktivátorem rzi na zkorodovaný povrch jednonásobný polyuretanový | m2 | 146.224 |  | 0 | CS ÚRS 2025 01 |  | základní |  | 0 | 0.0001 | 0.014622 | 0 | 0 | 16 | K | 2 |  |  |  | ROZPOCET | 0 | 0 | 0 | 0 | 0 | 1 | 0 | 16 | 741151545
| PP |  | Základní impregnační nátěr rozvodů ÚT, zámečnických konstrukcíí, aktivátorem rzi na zkorodovaný povrch jednonásobný polyuretanový | [14 empty] | PP | 2
| Online PSC |  | https://podminky.urs.cz/item/CS_URS_2025_01/783343101 | [14 empty] | Online PSC | 2
| VV |  | 1462,24*0,1 |  | 146.224 | [12 empty] | VV | 2 | 2 | True | 1 | ROZPOCET
55 | K | 783901551 | Omytí tlakovou vodou betonových podlah před provedením nátěru | m2 | 346.52 |  | 0 | CS ÚRS 2025 01 |  | základní |  | 0 | 0 | 0 | 0 | 0 | 16 | K | 2 |  |  |  | ROZPOCET | 0 | 0 | 0 | 0 | 0 | 1 | 0 | 16 | 1549183142
| PP |  | Příprava podkladu betonových podlah před provedením nátěru omytím tlakovou vodou | [14 empty] | PP | 2
| Online PSC |  | https://podminky.urs.cz/item/CS_URS_2025_01/783901551 | [14 empty] | Online PSC | 2
| VV |  | 16,1+7,9+16,6+36,76+212,86+51,58+4,72 |  | 346.52 | [12 empty] | VV | 2 | 2 | True | 1 | ROZPOCET
56 | K | 783932165 | Lokální vyrovnání betonové podlahy cementovou stěrkou tl do 3 mm opravované pl přes 30 do 50 % | m2 | 346.52 |  | 0 | CS ÚRS 2025 01 |  | základní |  | 0 | 0.0024 | 0.83165 | 0 | 0 | 16 | K | 2 |  |  |  | ROZPOCET | 0 | 0 | 0 | 0 | 0 | 1 | 0 | 16 | 884315066
| PP |  | Vyrovnání podkladu betonových podlah v rozsahu opravované plochy, tloušťky do 3 mm modifikovanou cementovou stěrkou přes 30% do 50% | [14 empty] | PP | 2
| Online PSC |  | https://podminky.urs.cz/item/CS_URS_2025_01/783932165 | [14 empty] | Online PSC | 2
| VV |  | 16,1+7,9+16,6+36,76+212,86+51,58+4,72 |  | 346.52 | [12 empty] | VV | 2 | 2 | True | 1 | ROZPOCET
57 | K | 783943161 | Penetrační polyuretanový nátěr pórovitých betonových podlah | m2 | 346.52 |  | 0 | CS ÚRS 2025 01 |  | základní |  | 0 | 0.00026 | 0.090095 | 0 | 0 | 16 | K | 2 |  |  |  | ROZPOCET | 0 | 0 | 0 | 0 | 0 | 1 | 0 | 16 | -1585272006
| PP |  | Penetrační nátěr betonových podlah pórovitých ( např. z cihelné dlažby, betonu apod.) polyuretanový | [14 empty] | PP | 2
| Online PSC |  | https://podminky.urs.cz/item/CS_URS_2025_01/783943161 | [14 empty] | Online PSC | 2
| VV |  | 16,1+7,9+16,6+36,76+212,86+51,58+4,72 |  | 346.52 | [12 empty] | VV | 2 | 2 | True | 1 | ROZPOCET
58 | K | 783947163 | Krycí dvojnásobný polyuretanový rozpouštědlový nátěr betonové podlahy | m2 | 346.52 |  | 0 | CS ÚRS 2025 01 |  | základní |  | 0 | 0.00048 | 0.16633 | 0 | 0 | 16 | K | 2 |  |  |  | ROZPOCET | 0 | 0 | 0 | 0 | 0 | 1 | 0 | 16 | 123660902
| PP |  | Krycí (uzavírací) nátěr betonových podlah dvojnásobný polyuretanový rozpouštědlový | [14 empty] | PP | 2
| Online PSC |  | https://podminky.urs.cz/item/CS_URS_2025_01/783947163 | [14 empty] | Online PSC | 2
| VV |  | 16,1+7,9+16,6+36,76+212,86+51,58+4,72 |  | 346.52 | [12 empty] | VV | 2 | 2 | True | 1 | ROZPOCET
59 | K | 783997151 | Příplatek k cenám krycího nátěru betonové podlahy za protiskluznou úpravu | m2 | 346.52 |  | 0 | CS ÚRS 2025 01 |  | základní |  | 0 | 0.0025 | 0.8663 | 0 | 0 | 16 | K | 2 |  |  |  | ROZPOCET | 0 | 0 | 0 | 0 | 0 | 1 | 0 | 16 | 1421895415
| PP |  | Krycí (uzavírací) nátěr betonových podlah Příplatek k cenám za protiskluznou vrstvu prosypem křemičitým pískem nebo skleněnými kuličkami | [14 empty] | PP | 2
| Online PSC |  | https://podminky.urs.cz/item/CS_URS_2025_01/783997151 | [14 empty] | Online PSC | 2
| VV |  | 16,1+7,9+16,6+36,76+212,86+51,58+4,72 |  | 346.52 | [12 empty] | VV | 2 | 2 | True | 1 | ROZPOCET
| D | 784 | Dokončovací práce - malby a tapety |  |  |  | 0 |  |  |  |  | 0 |  | 10.6852 |  | 2.0703 | 2 | D | 1 |  |  |  | ROZPOCET | [6 empty] | 0
5 | K | 784121001 | Oškrabání malby v místnostech v do 3,80 m | m2 | 5523.465 |  | 0 | CS ÚRS 2025 01 |  | základní |  | 0 | 0.001 | 5.5235 | 0.00031 | 1.7123 | 16 | K | 2 |  |  |  | ROZPOCET | 0 | 0 | 0 | 0 | 0 | 1 | 0 | 16 | -2091213016
| PP |  | Oškrabání malby v místnostech výšky do 3,80 m | [14 empty] | PP | 2
| Online PSC |  | https://podminky.urs.cz/item/CS_URS_2025_01/784121001 | [14 empty] | Online PSC | 2
| VV |  | (1242,65-105,46-175,45)+(3,5*(1462,24-56,79-102,1)) |  | 5523.465 | [12 empty] | VV | 2 | 2 | True | 1 | ROZPOCET
6 | K | 784121005 | Oškrabání malby v místnostech v přes 5,00 m | m2 | 1154.805 |  | 0 | CS ÚRS 2025 01 |  | základní |  | 0 | 0.001 | 1.1548 | 0.00031 | 0.35799 | 16 | K | 2 |  |  |  | ROZPOCET | 0 | 0 | 0 | 0 | 0 | 1 | 0 | 16 | -390155006
| PP |  | Oškrabání malby v místnostech výšky přes 5,00 m | [14 empty] | PP | 2
| Online PSC |  | https://podminky.urs.cz/item/CS_URS_2025_01/784121005 | [14 empty] | Online PSC | 2
| VV |  | (105,46+175,45)+(5,5*(56,79+102,1)) |  | 1154.805 | [12 empty] | VV | 2 | 2 | True | 1 | ROZPOCET
63 | K | 784171101 | Zakrytí vnitřních podlah včetně pozdějšího odkrytí | m2 | 1650 |  | 0 | CS ÚRS 2025 01 |  | základní |  | 0 | 0 | 0 | 0 | 0 | 16 | K | 2 |  |  |  | ROZPOCET | 0 | 0 | 0 | 0 | 0 | 1 | 0 | 16 | -1935768347
| PP |  | Zakrytí nemalovaných ploch (materiál ve specifikaci) včetně pozdějšího odkrytí podlah | [14 empty] | PP | 2
| Online PSC |  | https://podminky.urs.cz/item/CS_URS_2025_01/784171101 | [14 empty] | Online PSC | 2
| VV |  | 1250+400 |  | 1650 | [12 empty] | VV | 2 | 2 | True | 1 | ROZPOCET
64 | M | 58124842 | fólie pro malířské potřeby zakrývací tl 7µ 4x5m | m2 | 2145 |  | 0 | CS ÚRS 2025 01 |  | základní |  | 0 | 0 | 0 | 0 | 0 | 32 | M | 2 |  |  |  | ROZPOCET | 0 | 0 | 0 | 0 | 0 | 1 | 0 | 16 | 260244318
| PP |  | fólie pro malířské potřeby zakrývací tl 7µ 4x5m | [14 empty] | PP | 2
| VV |  | 1,3*1650 |  | 2145 | [12 empty] | VV | 2 | 2 | True | 1 | ROZPOCET
70 | K | 784181121 | Hloubková jednonásobná bezbarvá penetrace podkladu v místnostech v do 3,80 m | m2 | 5523.465 |  | 0 | CS ÚRS 2025 01 |  | základní |  | 0 | 0.0002 | 1.1047 | 0 | 0 | 16 | K | 2 |  |  |  | ROZPOCET | 0 | 0 | 0 | 0 | 0 | 1 | 0 | 16 | -1103682357
| PP |  | Penetrace podkladu jednonásobná hloubková akrylátová bezbarvá v místnostech výšky do 3,80 m | [14 empty] | PP | 2
| Online PSC |  | https://podminky.urs.cz/item/CS_URS_2025_01/784181121 | [14 empty] | Online PSC | 2
71 | K | 784181125 | Hloubková jednonásobná bezbarvá penetrace podkladu v místnostech v přes 5,00 m | m2 | 1154.805 |  | 0 | CS ÚRS 2025 01 |  | základní |  | 0 | 0.0002 | 0.23096 | 0 | 0 | 16 | K | 2 |  |  |  | ROZPOCET | 0 | 0 | 0 | 0 | 0 | 1 | 0 | 16 | -1507611266
| PP |  | Penetrace podkladu jednonásobná hloubková akrylátová bezbarvá v místnostech výšky přes 5,00 m | [14 empty] | PP | 2
| Online PSC |  | https://podminky.urs.cz/item/CS_URS_2025_01/784181125 | [14 empty] | Online PSC | 2
72 | K | 784312021 | Dvojnásobné bílé vápenné malby v místnostech v do 3,80 m | m2 | 5523.465 |  | 0 | CS ÚRS 2025 01 |  | základní |  | 0 | 0.0004 | 2.2094 | 0 | 0 | 16 | K | 2 |  |  |  | ROZPOCET | 0 | 0 | 0 | 0 | 0 | 1 | 0 | 16 | -1527747328
| PP |  | Malby vápenné dvojnásobné, bílé v místnostech výšky do 3,80 m | [14 empty] | PP | 2
| Online PSC |  | https://podminky.urs.cz/item/CS_URS_2025_01/784312021 | [14 empty] | Online PSC | 2
73 | K | 784312025 | Dvojnásobné bílé vápenné malby v místnostech v přes 5,00 m | m2 | 1154.805 |  | 0 | CS ÚRS 2025 01 |  | základní |  | 0 | 0.0004 | 0.46192 | 0 | 0 | 16 | K | 2 |  |  |  | ROZPOCET | 0 | 0 | 0 | 0 | 0 | 1 | 0 | 16 | -897015722
| PP |  | Malby vápenné dvojnásobné, bílé v místnostech výšky přes 5,00 m | [14 empty] | PP | 2
| Online PSC |  | https://podminky.urs.cz/item/CS_URS_2025_01/784312025 | [14 empty] | Online PSC | 2

## 02 - ZTI
{dcb9102d-6e91-4308-b460-db9110d496a2}
2
| KRYCÍ LIST SOUPISU PRACÍ | [7 empty] | v --- níže se nacházejí doplnkové a pomocné údaje k sestavám --- v | [8 empty] | False
Stavba:
Městské lázně Opava - oprava po zatopení
Objekt:
02 - ZTI
| KSO: |  |  |  |  | CC-CZ:
| Místo: |  | Městské lázně Opava |  |  | Datum: | 10. 2. 2025
| Zadavatel: |  |  |  |  | IČ: | 00300535
|  | Statutární město Opava |  |  |  | DIČ: | CZ00300535
| Účastník: |  |  |  |  | IČ: | Vyplň údaj
|  | Vyplň údaj |  |  |  | DIČ: | Vyplň údaj
| Projektant: |  |  |  |  | IČ:
DIČ:
| Zpracovatel: |  |  |  |  | IČ: | 06369201
|  | Amun Pro s.r.o. |  |  |  | DIČ: | CZ06369201
Poznámka:
Soupis prací je sestaven s využitím Cenové soustavy ÚRS. Položky, které pochází z této cenové soustavy, jsou ve sloupci 'Cenová soustava' označeny popisem 'CS ÚRS' a úrovní příslušného kalendářního pololetí. Veškeré další informace vymezující popis a podmínky použití těchto položek z Cenové soustavy, které nejsou uvedeny přímo v soupisu prací, jsou neomezeně dálkově k dispozici na webu podminky.urs.cz.
| Cena bez DPH | [5 empty] | 0
|  |  | Základ daně |  |  | Sazba daně | Výše daně
| DPH | základní | 0 |  |  | 21% | 0
|  | snížená | 0 |  |  | 12% | 0
|  | zákl. přenesená | 0 |  |  | 21% | 0
|  | sníž. přenesená | 0 |  |  | 12% | 0
|  | nulová | 0 |  |  | 0% | 0
| Cena s DPH |  |  | v | CZK |  | 0
REKAPITULACE ČLENĚNÍ SOUPISU PRACÍ
Stavba:
Městské lázně Opava - oprava po zatopení
Objekt:
02 - ZTI
Místo: |  |  | Městské lázně Opava |  |  | Datum: | 10. 2. 2025
Zadavatel: |  |  | Statutární město Opava |  |  | Projektant:
Účastník: |  |  | Vyplň údaj |  |  | Zpracovatel: | Amun Pro s.r.o.
Kód dílu - Popis | [6 empty] | Cena celkem [CZK]
Náklady stavby celkem | [6 empty] | 0 | [11 empty] | -1
| PSV - Práce a dodávky PSV | [5 empty] | 0
| 713 - Izolace tepelné | [5 empty] | 0
| 721 - Zdravotechnika - vnitřní kanalizace | [5 empty] | 0
| 722 - Zdravotechnika - vnitřní vodovod | [5 empty] | 0
| 725 - Zdravotechnika - zařizovací předměty | [5 empty] | 0
| 732 - Ústřední vytápění - strojovny | [5 empty] | 0
| HZS - Hodinové zúčtovací sazby | [5 empty] | 0
| VRN - Vedlejší rozpočtové náklady | [5 empty] | 0
| VRN9 - Ostatní náklady | [5 empty] | 0
SOUPIS PRACÍ
Stavba:
Městské lázně Opava - oprava po zatopení
Objekt:
02 - ZTI
Místo: |  |  | Městské lázně Opava |  |  | Datum: | 10. 2. 2025
Zadavatel: |  |  | Statutární město Opava |  |  | Projektant:
Účastník: |  |  | Vyplň údaj |  |  | Zpracovatel: | Amun Pro s.r.o.
PČ | Typ | Kód | Popis | MJ | Množství | J.cena [CZK] | Cena celkem [CZK] | Cenová soustava |  | DPH | J. Nh [h] | Nh celkem [h] | J. hmotnost [t] | Hmotnost celkem [t] | J. suť [t] | Suť Celkem [t]
Náklady soupisu celkem | [6 empty] | 0 |  |  |  |  | 0 |  | 0 |  | 0 |  | D | -1 | [10 empty] | 0
| D | PSV | Práce a dodávky PSV |  |  |  | 0 |  |  |  |  | 0 |  | 0 |  | 0 | 2 | D | 0 |  |  |  | ROZPOCET | [6 empty] | 0
| D | 713 | Izolace tepelné |  |  |  | 0 |  |  |  |  | 0 |  | 0 |  | 0 | 2 | D | 1 |  |  |  | ROZPOCET | [6 empty] | 0
1 | K | 713463311 | Montáž izolace tepelné potrubí a ohybů tvarovkami nebo deskami potrubními pouzdry s povrchovou úpravou hliníkovou fólií se samolepícím přesahem (izolační materiál ve specifikaci) přelepenými samolepící hliníkovou páskou potrubí jednovrstvá D do 50 mm | m | 250 |  | 0 | CS ÚRS 2025 01 |  | základní |  | 0 | 0 | 0 | 0 | 0 | 16 | K | 2 |  |  |  | ROZPOCET | 0 | 0 | 0 | 0 | 0 | 1 | 0 | 16 | 2
| PP |  | Montáž izolace tepelné potrubí a ohybů tvarovkami nebo deskami potrubními pouzdry s povrchovou úpravou hliníkovou fólií se samolepícím přesahem (izolační materiál ve specifikaci) přelepenými samolepící hliníkovou páskou potrubí jednovrstvá D do 50 mm | [14 empty] | PP | 2
| Online PSC |  | https://podminky.urs.cz/item/CS_URS_2025_01/713463311 | [14 empty] | Online PSC | 2
| P |  | Poznámka k položce: Poznámka k položce: - NUTNO ZAMĚŘIT PŘED REALIZACÍ DÍLA PŘESNOU METRÁŽ JEDNOTLIVÝCH POTRUBÍ! - NUTNO DODRŽET VYHLÁŠKU 193/2007 sb. | [14 empty] | P | 2
2 | M | 63154012 | pouzdro izolační potrubní z minerální vlny s Al fólií max. 250/100°C 15/30mm | m | 28.75 |  | 0 | CS ÚRS 2025 01 |  | základní |  | 0 | 0 | 0 | 0 | 0 | 32 | M | 2 |  |  |  | ROZPOCET | 0 | 0 | 0 | 0 | 0 | 1 | 0 | 16 | 4
| PP |  | pouzdro izolační potrubní z minerální vlny s Al fólií max. 250/100°C 15/30mm | [14 empty] | PP | 2
| VV |  | 25*1,15 "Přepočtené koeficientem množství |  | 28.75 | [12 empty] | VV | 2 | 2 | True | 0 | ROZPOCET
| VV |  | Součet |  | 28.75 | [12 empty] | VV | 2 | 4 | True | 1 | ROZPOCET
3 | M | 63154013 | pouzdro izolační potrubní z minerální vlny s Al fólií max. 250/100°C 18/30mm | m | 28.75 |  | 0 | CS ÚRS 2025 01 |  | základní |  | 0 | 0 | 0 | 0 | 0 | 32 | M | 2 |  |  |  | ROZPOCET | 0 | 0 | 0 | 0 | 0 | 1 | 0 | 16 | 6
| PP |  | pouzdro izolační potrubní z minerální vlny s Al fólií max. 250/100°C 18/30mm | [14 empty] | PP | 2
| VV |  | 25*1,15 "Přepočtené koeficientem množství |  | 28.75 | [12 empty] | VV | 2 | 2 | True | 0 | ROZPOCET
| VV |  | Součet |  | 28.75 | [12 empty] | VV | 2 | 4 | True | 1 | ROZPOCET
4 | M | 63154530 | pouzdro izolační potrubní z minerální vlny s Al fólií max. 250/100°C 22/30mm | m | 46 |  | 0 | CS ÚRS 2025 01 |  | základní |  | 0 | 0 | 0 | 0 | 0 | 32 | M | 2 |  |  |  | ROZPOCET | 0 | 0 | 0 | 0 | 0 | 1 | 0 | 16 | 8
| PP |  | pouzdro izolační potrubní z minerální vlny s Al fólií max. 250/100°C 22/30mm | [14 empty] | PP | 2
| VV |  | 40*1,15 "Přepočtené koeficientem množství |  | 46 | [12 empty] | VV | 2 | 2 | True | 0 | ROZPOCET
| VV |  | Součet |  | 46 | [12 empty] | VV | 2 | 4 | True | 1 | ROZPOCET
5 | M | 63154571 | pouzdro izolační potrubní z minerální vlny s Al fólií max. 250/100°C 28/40mm | m | 46 |  | 0 | CS ÚRS 2025 01 |  | základní |  | 0 | 0 | 0 | 0 | 0 | 32 | M | 2 |  |  |  | ROZPOCET | 0 | 0 | 0 | 0 | 0 | 1 | 0 | 16 | 10
| PP |  | pouzdro izolační potrubní z minerální vlny s Al fólií max. 250/100°C 28/40mm | [14 empty] | PP | 2
| VV |  | 40*1,15 "Přepočtené koeficientem množství |  | 46 | [12 empty] | VV | 2 | 2 | True | 0 | ROZPOCET
| VV |  | Součet |  | 46 | [12 empty] | VV | 2 | 4 | True | 1 | ROZPOCET
6 | M | 63154602 | pouzdro izolační potrubní z minerální vlny s Al fólií max. 250/100°C 35/50mm | m | 46 |  | 0 | CS ÚRS 2025 01 |  | základní |  | 0 | 0 | 0 | 0 | 0 | 32 | M | 2 |  |  |  | ROZPOCET | 0 | 0 | 0 | 0 | 0 | 1 | 0 | 16 | 12
| PP |  | pouzdro izolační potrubní z minerální vlny s Al fólií max. 250/100°C 35/50mm | [14 empty] | PP | 2
| VV |  | 40*1,15 "Přepočtené koeficientem množství |  | 46 | [12 empty] | VV | 2 | 2 | True | 0 | ROZPOCET
| VV |  | Součet |  | 46 | [12 empty] | VV | 2 | 4 | True | 1 | ROZPOCET
7 | M | 63154573 | pouzdro izolační potrubní z minerální vlny s Al fólií max. 250/100°C 42/40mm | m | 92 |  | 0 | CS ÚRS 2025 01 |  | základní |  | 0 | 0 | 0 | 0 | 0 | 32 | M | 2 |  |  |  | ROZPOCET | 0 | 0 | 0 | 0 | 0 | 1 | 0 | 16 | 14
| PP |  | pouzdro izolační potrubní z minerální vlny s Al fólií max. 250/100°C 42/40mm | [14 empty] | PP | 2
| VV |  | 80*1,15 "Přepočtené koeficientem množství |  | 92 | [12 empty] | VV | 2 | 2 | True | 0 | ROZPOCET
| VV |  | Součet |  | 92 | [12 empty] | VV | 2 | 4 | True | 1 | ROZPOCET
8 | K | 713463312 | Montáž izolace tepelné potrubí a ohybů tvarovkami nebo deskami potrubními pouzdry s povrchovou úpravou hliníkovou fólií se samolepícím přesahem (izolační materiál ve specifikaci) přelepenými samolepící hliníkovou páskou potrubí jednovrstvá D přes 50 do 10 | m | 320 |  | 0 | CS ÚRS 2025 01 |  | základní |  | 0 | 0 | 0 | 0 | 0 | 16 | K | 2 |  |  |  | ROZPOCET | 0 | 0 | 0 | 0 | 0 | 1 | 0 | 16 | 16
| PP |  | Montáž izolace tepelné potrubí a ohybů tvarovkami nebo deskami potrubními pouzdry s povrchovou úpravou hliníkovou fólií se samolepícím přesahem (izolační materiál ve specifikaci) přelepenými samolepící hliníkovou páskou potrubí jednovrstvá D přes 50 do 100 mm | [14 empty] | PP | 2
| Online PSC |  | https://podminky.urs.cz/item/CS_URS_2025_01/713463312 | [14 empty] | Online PSC | 2
| P |  | Poznámka k položce: Poznámka k položce: - NUTNO ZAMĚŘIT PŘED REALIZACÍ DÍLA PŘESNOU METRÁŽ JEDNOTLIVÝCH POTRUBÍ! - NUTNO DODRŽET VYHLÁŠKU 193/2007 sb. | [14 empty] | P | 2
9 | M | 63154018 | pouzdro izolační potrubní z minerální vlny s Al fólií max. 250/100°C 54/40mm | m | 161 |  | 0 | CS ÚRS 2025 01 |  | základní |  | 0 | 0 | 0 | 0 | 0 | 32 | M | 2 |  |  |  | ROZPOCET | 0 | 0 | 0 | 0 | 0 | 1 | 0 | 16 | 18
| PP |  | pouzdro izolační potrubní z minerální vlny s Al fólií max. 250/100°C 54/40mm | [14 empty] | PP | 2
| VV |  | 140*1,15 "Přepočtené koeficientem množství |  | 161 | [12 empty] | VV | 2 | 2 | True | 0 | ROZPOCET
| VV |  | Součet |  | 161 | [12 empty] | VV | 2 | 4 | True | 1 | ROZPOCET
10 | M | 63154024 | pouzdro izolační potrubní z minerální vlny s Al fólií max. 250/100°C 70/50mm | m | 92 |  | 0 | CS ÚRS 2025 01 |  | základní |  | 0 | 0 | 0 | 0 | 0 | 32 | M | 2 |  |  |  | ROZPOCET | 0 | 0 | 0 | 0 | 0 | 1 | 0 | 16 | 20
| PP |  | pouzdro izolační potrubní z minerální vlny s Al fólií max. 250/100°C 70/50mm | [14 empty] | PP | 2
| VV |  | 80*1,15 "Přepočtené koeficientem množství |  | 92 | [12 empty] | VV | 2 | 2 | True | 0 | ROZPOCET
| VV |  | Součet |  | 92 | [12 empty] | VV | 2 | 4 | True | 1 | ROZPOCET
11 | M | 63154608 | pouzdro izolační potrubní z minerální vlny s Al fólií max. 250/100°C 89/50mm | m | 115 |  | 0 | CS ÚRS 2025 01 |  | základní |  | 0 | 0 | 0 | 0 | 0 | 32 | M | 2 |  |  |  | ROZPOCET | 0 | 0 | 0 | 0 | 0 | 1 | 0 | 16 | 22
| PP |  | pouzdro izolační potrubní z minerální vlny s Al fólií max. 250/100°C 89/50mm | [14 empty] | PP | 2
| VV |  | 100*1,15 "Přepočtené koeficientem množství |  | 115 | [12 empty] | VV | 2 | 2 | True | 0 | ROZPOCET
| VV |  | Součet |  | 115 | [12 empty] | VV | 2 | 4 | True | 1 | ROZPOCET
12 | K | 713463313 | Montáž izolace tepelné potrubí a ohybů tvarovkami nebo deskami potrubními pouzdry s povrchovou úpravou hliníkovou fólií se samolepícím přesahem (izolační materiál ve specifikaci) přelepenými samolepící hliníkovou páskou potrubí jednovrstvá D přes 100 do 1 | m | 250 |  | 0 | CS ÚRS 2025 01 |  | základní |  | 0 | 0 | 0 | 0 | 0 | 16 | K | 2 |  |  |  | ROZPOCET | 0 | 0 | 0 | 0 | 0 | 1 | 0 | 16 | 24
| PP |  | Montáž izolace tepelné potrubí a ohybů tvarovkami nebo deskami potrubními pouzdry s povrchovou úpravou hliníkovou fólií se samolepícím přesahem (izolační materiál ve specifikaci) přelepenými samolepící hliníkovou páskou potrubí jednovrstvá D přes 100 do 150 mm | [14 empty] | PP | 2
| Online PSC |  | https://podminky.urs.cz/item/CS_URS_2025_01/713463313 | [14 empty] | Online PSC | 2
| P |  | Poznámka k položce: Poznámka k položce: - NUTNO ZAMĚŘIT PŘED REALIZACÍ DÍLA PŘESNOU METRÁŽ JEDNOTLIVÝCH POTRUBÍ! - NUTNO DODRŽET VYHLÁŠKU 193/2007 sb. | [14 empty] | P | 2
13 | M | 63154610 | pouzdro izolační potrubní z minerální vlny s Al fólií max. 250/100°C 108/50mm | m | 172.5 |  | 0 | CS ÚRS 2025 01 |  | základní |  | 0 | 0 | 0 | 0 | 0 | 32 | M | 2 |  |  |  | ROZPOCET | 0 | 0 | 0 | 0 | 0 | 1 | 0 | 16 | 26
| PP |  | pouzdro izolační potrubní z minerální vlny s Al fólií max. 250/100°C 108/50mm | [14 empty] | PP | 2
| VV |  | 150*1,15 "Přepočtené koeficientem množství |  | 172.5 | [12 empty] | VV | 2 | 2 | True | 0 | ROZPOCET
| VV |  | Součet |  | 172.5 | [12 empty] | VV | 2 | 4 | True | 1 | ROZPOCET
14 | M | 63154052 | pouzdro izolační potrubní z minerální vlny s Al fólií max. 250/100°C 133/80mm | m | 115 |  | 0 | CS ÚRS 2025 01 |  | základní |  | 0 | 0 | 0 | 0 | 0 | 32 | M | 2 |  |  |  | ROZPOCET | 0 | 0 | 0 | 0 | 0 | 1 | 0 | 16 | 28
| PP |  | pouzdro izolační potrubní z minerální vlny s Al fólií max. 250/100°C 133/80mm | [14 empty] | PP | 2
| VV |  | 100*1,15 "Přepočtené koeficientem množství |  | 115 | [12 empty] | VV | 2 | 2 | True | 0 | ROZPOCET
| VV |  | Součet |  | 115 | [12 empty] | VV | 2 | 4 | True | 1 | ROZPOCET
| D | 721 | Zdravotechnika - vnitřní kanalizace |  |  |  | 0 |  |  |  |  | 0 |  | 0 |  | 0 | 2 | D | 1 |  |  |  | ROZPOCET | [6 empty] | 0
15 | K | 721171803 | Demontáž potrubí z novodurových trub odpadních nebo připojovacích do D 75 | m | 10 |  | 0 | CS ÚRS 2025 01 |  | základní |  | 0 | 0 | 0 | 0 | 0 | 16 | K | 2 |  |  |  | ROZPOCET | 0 | 0 | 0 | 0 | 0 | 1 | 0 | 16 | 30
| PP |  | Demontáž potrubí z novodurových trub odpadních nebo připojovacích do D 75 | [14 empty] | PP | 2
| Online PSC |  | https://podminky.urs.cz/item/CS_URS_2025_01/721171803 | [14 empty] | Online PSC | 2
16 | K | 721171808 | Demontáž potrubí z novodurových trub odpadních nebo připojovacích přes 75 do D 114 | m | 4 |  | 0 | CS ÚRS 2025 01 |  | základní |  | 0 | 0 | 0 | 0 | 0 | 16 | K | 2 |  |  |  | ROZPOCET | 0 | 0 | 0 | 0 | 0 | 1 | 0 | 16 | 32
| PP |  | Demontáž potrubí z novodurových trub odpadních nebo připojovacích přes 75 do D 114 | [14 empty] | PP | 2
| Online PSC |  | https://podminky.urs.cz/item/CS_URS_2025_01/721171808 | [14 empty] | Online PSC | 2
17 | K | 721174042 | Potrubí z trub polypropylenových připojovací DN 40 | m | 3 |  | 0 | CS ÚRS 2025 01 |  | základní |  | 0 | 0 | 0 | 0 | 0 | 16 | K | 2 |  |  |  | ROZPOCET | 0 | 0 | 0 | 0 | 0 | 1 | 0 | 16 | 34
| PP |  | Potrubí z trub polypropylenových připojovací DN 40 | [14 empty] | PP | 2
| Online PSC |  | https://podminky.urs.cz/item/CS_URS_2025_01/721174042 | [14 empty] | Online PSC | 2
18 | K | 721174043 | Potrubí z trub polypropylenových připojovací DN 50 | m | 3 |  | 0 | CS ÚRS 2025 01 |  | základní |  | 0 | 0 | 0 | 0 | 0 | 16 | K | 2 |  |  |  | ROZPOCET | 0 | 0 | 0 | 0 | 0 | 1 | 0 | 16 | 36
| PP |  | Potrubí z trub polypropylenových připojovací DN 50 | [14 empty] | PP | 2
| Online PSC |  | https://podminky.urs.cz/item/CS_URS_2025_01/721174043 | [14 empty] | Online PSC | 2
19 | K | 721174045 | Potrubí z trub polypropylenových připojovací DN 110 | m | 2 |  | 0 | CS ÚRS 2025 01 |  | základní |  | 0 | 0 | 0 | 0 | 0 | 16 | K | 2 |  |  |  | ROZPOCET | 0 | 0 | 0 | 0 | 0 | 1 | 0 | 16 | 38
| PP |  | Potrubí z trub polypropylenových připojovací DN 110 | [14 empty] | PP | 2
| Online PSC |  | https://podminky.urs.cz/item/CS_URS_2025_01/721174045 | [14 empty] | Online PSC | 2
20 | K | 721194104 | Vyměření přípojek na potrubí vyvedení a upevnění odpadních výpustek DN 40 | kus | 3 |  | 0 | CS ÚRS 2025 01 |  | základní |  | 0 | 0 | 0 | 0 | 0 | 16 | K | 2 |  |  |  | ROZPOCET | 0 | 0 | 0 | 0 | 0 | 1 | 0 | 16 | 40
| PP |  | Vyměření přípojek na potrubí vyvedení a upevnění odpadních výpustek DN 40 | [14 empty] | PP | 2
| Online PSC |  | https://podminky.urs.cz/item/CS_URS_2025_01/721194104 | [14 empty] | Online PSC | 2
21 | K | 721194105 | Vyměření přípojek na potrubí vyvedení a upevnění odpadních výpustek DN 50 | kus | 3 |  | 0 | CS ÚRS 2025 01 |  | základní |  | 0 | 0 | 0 | 0 | 0 | 16 | K | 2 |  |  |  | ROZPOCET | 0 | 0 | 0 | 0 | 0 | 1 | 0 | 16 | 42
| PP |  | Vyměření přípojek na potrubí vyvedení a upevnění odpadních výpustek DN 50 | [14 empty] | PP | 2
| Online PSC |  | https://podminky.urs.cz/item/CS_URS_2025_01/721194105 | [14 empty] | Online PSC | 2
22 | K | 721194109 | Vyměření přípojek na potrubí vyvedení a upevnění odpadních výpustek DN 110 | kus | 2 |  | 0 | CS ÚRS 2025 01 |  | základní |  | 0 | 0 | 0 | 0 | 0 | 16 | K | 2 |  |  |  | ROZPOCET | 0 | 0 | 0 | 0 | 0 | 1 | 0 | 16 | 44
| PP |  | Vyměření přípojek na potrubí vyvedení a upevnění odpadních výpustek DN 110 | [14 empty] | PP | 2
| Online PSC |  | https://podminky.urs.cz/item/CS_URS_2025_01/721194109 | [14 empty] | Online PSC | 2
23 | K | 721210813 | Demontáž kanalizačního příslušenství vpustí podlahových z kyselinovzdorné kameniny DN 100 | kus | 2 |  | 0 | CS ÚRS 2025 01 |  | základní |  | 0 | 0 | 0 | 0 | 0 | 16 | K | 2 |  |  |  | ROZPOCET | 0 | 0 | 0 | 0 | 0 | 1 | 0 | 16 | 46
| PP |  | Demontáž kanalizačního příslušenství vpustí podlahových z kyselinovzdorné kameniny DN 100 | [14 empty] | PP | 2
| Online PSC |  | https://podminky.urs.cz/item/CS_URS_2025_01/721210813 | [14 empty] | Online PSC | 2
24 | K | 721211403 | Podlahové vpusti s vodorovným odtokem DN 50/75 s kulovým kloubem, mřížka nerez 115x115 | kus | 2 |  | 0 | CS ÚRS 2025 01 |  | základní |  | 0 | 0 | 0 | 0 | 0 | 16 | K | 2 |  |  |  | ROZPOCET | 0 | 0 | 0 | 0 | 0 | 1 | 0 | 16 | 48
| PP |  | Podlahové vpusti s vodorovným odtokem DN 50/75 s kulovým kloubem, mřížka nerez 115x115 | [14 empty] | PP | 2
| Online PSC |  | https://podminky.urs.cz/item/CS_URS_2025_01/721211403 | [14 empty] | Online PSC | 2
25 | K | 721220801 | Demontáž zápachových uzávěrek do DN 70 | kus | 6 |  | 0 | CS ÚRS 2025 01 |  | základní |  | 0 | 0 | 0 | 0 | 0 | 16 | K | 2 |  |  |  | ROZPOCET | 0 | 0 | 0 | 0 | 0 | 1 | 0 | 16 | 50
| PP |  | Demontáž zápachových uzávěrek do DN 70 | [14 empty] | PP | 2
| Online PSC |  | https://podminky.urs.cz/item/CS_URS_2025_01/721220801 | [14 empty] | Online PSC | 2
26 | K | 721290111 | Zkouška těsnosti kanalizace v objektech vodou do DN 125 | m | 8 |  | 0 | CS ÚRS 2025 01 |  | základní |  | 0 | 0 | 0 | 0 | 0 | 16 | K | 2 |  |  |  | ROZPOCET | 0 | 0 | 0 | 0 | 0 | 1 | 0 | 16 | 52
| PP |  | Zkouška těsnosti kanalizace v objektech vodou do DN 125 | [14 empty] | PP | 2
| Online PSC |  | https://podminky.urs.cz/item/CS_URS_2025_01/721290111 | [14 empty] | Online PSC | 2
| VV |  | 3+3+2 |  | 8 | [12 empty] | VV | 2 | 2 | True | 0 | ROZPOCET
| VV |  | Součet |  | 8 | [12 empty] | VV | 2 | 4 | True | 1 | ROZPOCET
27 | K | 998721121 | Přesun hmot pro vnitřní kanalizaci stanovený z hmotnosti přesunovaného materiálu vodorovná dopravní vzdálenost do 50 m ruční (bez užití mechanizace) v objektech výšky do 6 m | t | 0.008 |  | 0 | CS ÚRS 2025 01 |  | základní |  | 0 | 0 | 0 | 0 | 0 | 16 | K | 2 |  |  |  | ROZPOCET | 0 | 0 | 0 | 0 | 0 | 1 | 0 | 16 | 54
| PP |  | Přesun hmot pro vnitřní kanalizaci stanovený z hmotnosti přesunovaného materiálu vodorovná dopravní vzdálenost do 50 m ruční (bez užití mechanizace) v objektech výšky do 6 m | [14 empty] | PP | 2
| Online PSC |  | https://podminky.urs.cz/item/CS_URS_2025_01/998721121 | [14 empty] | Online PSC | 2
| D | 722 | Zdravotechnika - vnitřní vodovod |  |  |  | 0 |  |  |  |  | 0 |  | 0 |  | 0 | 2 | D | 1 |  |  |  | ROZPOCET | [6 empty] | 0
28 | K | 722130233 | Potrubí z ocelových trubek pozinkovaných závitových svařovaných běžných DN 25 | m | 10 |  | 0 | CS ÚRS 2025 01 |  | základní |  | 0 | 0 | 0 | 0 | 0 | 16 | K | 2 |  |  |  | ROZPOCET | 0 | 0 | 0 | 0 | 0 | 1 | 0 | 16 | 56
| PP |  | Potrubí z ocelových trubek pozinkovaných závitových svařovaných běžných DN 25 | [14 empty] | PP | 2
| Online PSC |  | https://podminky.urs.cz/item/CS_URS_2025_01/722130233 | [14 empty] | Online PSC | 2
29 | K | 722130236 | Potrubí z ocelových trubek pozinkovaných závitových svařovaných běžných DN 50 | m | 35 |  | 0 | CS ÚRS 2025 01 |  | základní |  | 0 | 0 | 0 | 0 | 0 | 16 | K | 2 |  |  |  | ROZPOCET | 0 | 0 | 0 | 0 | 0 | 1 | 0 | 16 | 58
| PP |  | Potrubí z ocelových trubek pozinkovaných závitových svařovaných běžných DN 50 | [14 empty] | PP | 2
| Online PSC |  | https://podminky.urs.cz/item/CS_URS_2025_01/722130236 | [14 empty] | Online PSC | 2
30 | K | 722130802 | Demontáž potrubí z ocelových trubek pozinkovaných závitových přes 25 do DN 40 | m | 10 |  | 0 | CS ÚRS 2025 01 |  | základní |  | 0 | 0 | 0 | 0 | 0 | 16 | K | 2 |  |  |  | ROZPOCET | 0 | 0 | 0 | 0 | 0 | 1 | 0 | 16 | 60
| PP |  | Demontáž potrubí z ocelových trubek pozinkovaných závitových přes 25 do DN 40 | [14 empty] | PP | 2
| Online PSC |  | https://podminky.urs.cz/item/CS_URS_2025_01/722130802 | [14 empty] | Online PSC | 2
31 | K | 722130803 | Demontáž potrubí z ocelových trubek pozinkovaných závitových přes 40 do DN 50 | m | 35 |  | 0 | CS ÚRS 2025 01 |  | základní |  | 0 | 0 | 0 | 0 | 0 | 16 | K | 2 |  |  |  | ROZPOCET | 0 | 0 | 0 | 0 | 0 | 1 | 0 | 16 | 62
| PP |  | Demontáž potrubí z ocelových trubek pozinkovaných závitových přes 40 do DN 50 | [14 empty] | PP | 2
| Online PSC |  | https://podminky.urs.cz/item/CS_URS_2025_01/722130803 | [14 empty] | Online PSC | 2
32 | K | 722170801 | Demontáž rozvodů vody z plastů do Ø 25 mm | m | 25 |  | 0 | CS ÚRS 2025 01 |  | základní |  | 0 | 0 | 0 | 0 | 0 | 16 | K | 2 |  |  |  | ROZPOCET | 0 | 0 | 0 | 0 | 0 | 1 | 0 | 16 | 64
| PP |  | Demontáž rozvodů vody z plastů do Ø 25 mm | [14 empty] | PP | 2
| Online PSC |  | https://podminky.urs.cz/item/CS_URS_2025_01/722170801 | [14 empty] | Online PSC | 2
33 | K | 722170804 | Demontáž rozvodů vody z plastů přes 25 do Ø 50 mm | m | 30 |  | 0 | CS ÚRS 2025 01 |  | základní |  | 0 | 0 | 0 | 0 | 0 | 16 | K | 2 |  |  |  | ROZPOCET | 0 | 0 | 0 | 0 | 0 | 1 | 0 | 16 | 66
| PP |  | Demontáž rozvodů vody z plastů přes 25 do Ø 50 mm | [14 empty] | PP | 2
| Online PSC |  | https://podminky.urs.cz/item/CS_URS_2025_01/722170804 | [14 empty] | Online PSC | 2
34 | K | 722170807 | Demontáž rozvodů vody z plastů přes 50 do Ø 110 mm | m | 15 |  | 0 | CS ÚRS 2025 01 |  | základní |  | 0 | 0 | 0 | 0 | 0 | 16 | K | 2 |  |  |  | ROZPOCET | 0 | 0 | 0 | 0 | 0 | 1 | 0 | 16 | 68
| PP |  | Demontáž rozvodů vody z plastů přes 50 do Ø 110 mm | [14 empty] | PP | 2
| Online PSC |  | https://podminky.urs.cz/item/CS_URS_2025_01/722170807 | [14 empty] | Online PSC | 2
35 | K | 722174022 | Potrubí z plastových trubek z polypropylenu PPR svařovaných polyfúzně PN 20 (SDR 6) D 20 x 3,4 | m | 30 |  | 0 | CS ÚRS 2025 01 |  | základní |  | 0 | 0 | 0 | 0 | 0 | 16 | K | 2 |  |  |  | ROZPOCET | 0 | 0 | 0 | 0 | 0 | 1 | 0 | 16 | 70
| PP |  | Potrubí z plastových trubek z polypropylenu PPR svařovaných polyfúzně PN 20 (SDR 6) D 20 x 3,4 | [14 empty] | PP | 2
| Online PSC |  | https://podminky.urs.cz/item/CS_URS_2025_01/722174022 | [14 empty] | Online PSC | 2
36 | K | 722174023 | Potrubí z plastových trubek z polypropylenu PPR svařovaných polyfúzně PN 20 (SDR 6) D 25 x 4,2 | m | 15 |  | 0 | CS ÚRS 2025 01 |  | základní |  | 0 | 0 | 0 | 0 | 0 | 16 | K | 2 |  |  |  | ROZPOCET | 0 | 0 | 0 | 0 | 0 | 1 | 0 | 16 | 72
| PP |  | Potrubí z plastových trubek z polypropylenu PPR svařovaných polyfúzně PN 20 (SDR 6) D 25 x 4,2 | [14 empty] | PP | 2
| Online PSC |  | https://podminky.urs.cz/item/CS_URS_2025_01/722174023 | [14 empty] | Online PSC | 2
37 | K | 722181221 | Ochrana potrubí termoizolačními trubicemi z pěnového polyetylenu PE přilepenými v příčných a podélných spojích, tloušťky izolace přes 6 do 9 mm, vnitřního průměru izolace DN do 22 mm | m | 10 |  | 0 | CS ÚRS 2025 01 |  | základní |  | 0 | 0 | 0 | 0 | 0 | 16 | K | 2 |  |  |  | ROZPOCET | 0 | 0 | 0 | 0 | 0 | 1 | 0 | 16 | 74
| PP |  | Ochrana potrubí termoizolačními trubicemi z pěnového polyetylenu PE přilepenými v příčných a podélných spojích, tloušťky izolace přes 6 do 9 mm, vnitřního průměru izolace DN do 22 mm | [14 empty] | PP | 2
| Online PSC |  | https://podminky.urs.cz/item/CS_URS_2025_01/722181221 | [14 empty] | Online PSC | 2
38 | K | 722181222 | Ochrana potrubí termoizolačními trubicemi z pěnového polyetylenu PE přilepenými v příčných a podélných spojích, tloušťky izolace přes 6 do 9 mm, vnitřního průměru izolace DN přes 22 do 45 mm | m | 7.5 |  | 0 | CS ÚRS 2025 01 |  | základní |  | 0 | 0 | 0 | 0 | 0 | 16 | K | 2 |  |  |  | ROZPOCET | 0 | 0 | 0 | 0 | 0 | 1 | 0 | 16 | 76
| PP |  | Ochrana potrubí termoizolačními trubicemi z pěnového polyetylenu PE přilepenými v příčných a podélných spojích, tloušťky izolace přes 6 do 9 mm, vnitřního průměru izolace DN přes 22 do 45 mm | [14 empty] | PP | 2
| Online PSC |  | https://podminky.urs.cz/item/CS_URS_2025_01/722181222 | [14 empty] | Online PSC | 2
39 | K | 722181241 | Ochrana potrubí termoizolačními trubicemi z pěnového polyetylenu PE přilepenými v příčných a podélných spojích, tloušťky izolace přes 13 do 20 mm, vnitřního průměru izolace DN do 22 mm | m | 20 |  | 0 | CS ÚRS 2025 01 |  | základní |  | 0 | 0 | 0 | 0 | 0 | 16 | K | 2 |  |  |  | ROZPOCET | 0 | 0 | 0 | 0 | 0 | 1 | 0 | 16 | 78
| PP |  | Ochrana potrubí termoizolačními trubicemi z pěnového polyetylenu PE přilepenými v příčných a podélných spojích, tloušťky izolace přes 13 do 20 mm, vnitřního průměru izolace DN do 22 mm | [14 empty] | PP | 2
| Online PSC |  | https://podminky.urs.cz/item/CS_URS_2025_01/722181241 | [14 empty] | Online PSC | 2
40 | K | 722181242 | Ochrana potrubí termoizolačními trubicemi z pěnového polyetylenu PE přilepenými v příčných a podélných spojích, tloušťky izolace přes 13 do 20 mm, vnitřního průměru izolace DN přes 22 do 45 mm | m | 7.5 |  | 0 | CS ÚRS 2025 01 |  | základní |  | 0 | 0 | 0 | 0 | 0 | 16 | K | 2 |  |  |  | ROZPOCET | 0 | 0 | 0 | 0 | 0 | 1 | 0 | 16 | 80
| PP |  | Ochrana potrubí termoizolačními trubicemi z pěnového polyetylenu PE přilepenými v příčných a podélných spojích, tloušťky izolace přes 13 do 20 mm, vnitřního průměru izolace DN přes 22 do 45 mm | [14 empty] | PP | 2
| Online PSC |  | https://podminky.urs.cz/item/CS_URS_2025_01/722181242 | [14 empty] | Online PSC | 2
41 | K | 722181851 | Demontáž ochrany potrubí termoizolačních trubic z trub, průměru do 45 mm | m | 250 |  | 0 | CS ÚRS 2025 01 |  | základní |  | 0 | 0 | 0 | 0 | 0 | 16 | K | 2 |  |  |  | ROZPOCET | 0 | 0 | 0 | 0 | 0 | 1 | 0 | 16 | 82
| PP |  | Demontáž ochrany potrubí termoizolačních trubic z trub, průměru do 45 mm | [14 empty] | PP | 2
| Online PSC |  | https://podminky.urs.cz/item/CS_URS_2025_01/722181851 | [14 empty] | Online PSC | 2
42 | K | 722181852 | Demontáž ochrany potrubí termoizolačních trubic z trub, průměru přes 45 do 89 mm | m | 320 |  | 0 | CS ÚRS 2025 01 |  | základní |  | 0 | 0 | 0 | 0 | 0 | 16 | K | 2 |  |  |  | ROZPOCET | 0 | 0 | 0 | 0 | 0 | 1 | 0 | 16 | 84
| PP |  | Demontáž ochrany potrubí termoizolačních trubic z trub, průměru přes 45 do 89 mm | [14 empty] | PP | 2
| Online PSC |  | https://podminky.urs.cz/item/CS_URS_2025_01/722181852 | [14 empty] | Online PSC | 2
43 | K | 722181853 | Demontáž ochrany potrubí termoizolačních trubic z trub, průměru přes 89 do 110 mm | m | 250 |  | 0 | CS ÚRS 2025 01 |  | základní |  | 0 | 0 | 0 | 0 | 0 | 16 | K | 2 |  |  |  | ROZPOCET | 0 | 0 | 0 | 0 | 0 | 1 | 0 | 16 | 86
| PP |  | Demontáž ochrany potrubí termoizolačních trubic z trub, průměru přes 89 do 110 mm | [14 empty] | PP | 2
| Online PSC |  | https://podminky.urs.cz/item/CS_URS_2025_01/722181853 | [14 empty] | Online PSC | 2
44 | K | 722182011 | Podpůrný žlab pro potrubí průměru D 20 | m | 15 |  | 0 | CS ÚRS 2025 01 |  | základní |  | 0 | 0 | 0 | 0 | 0 | 16 | K | 2 |  |  |  | ROZPOCET | 0 | 0 | 0 | 0 | 0 | 1 | 0 | 16 | 88
| PP |  | Podpůrný žlab pro potrubí průměru D 20 | [14 empty] | PP | 2
| Online PSC |  | https://podminky.urs.cz/item/CS_URS_2025_01/722182011 | [14 empty] | Online PSC | 2
45 | K | 722182012 | Podpůrný žlab pro potrubí průměru D 25 | m | 15 |  | 0 | CS ÚRS 2025 01 |  | základní |  | 0 | 0 | 0 | 0 | 0 | 16 | K | 2 |  |  |  | ROZPOCET | 0 | 0 | 0 | 0 | 0 | 1 | 0 | 16 | 90
| PP |  | Podpůrný žlab pro potrubí průměru D 25 | [14 empty] | PP | 2
| Online PSC |  | https://podminky.urs.cz/item/CS_URS_2025_01/722182012 | [14 empty] | Online PSC | 2
46 | K | 722190401 | Zřízení přípojek na potrubí vyvedení a upevnění výpustek do DN 25 | kus | 18 |  | 0 | CS ÚRS 2025 01 |  | základní |  | 0 | 0 | 0 | 0 | 0 | 16 | K | 2 |  |  |  | ROZPOCET | 0 | 0 | 0 | 0 | 0 | 1 | 0 | 16 | 92
| PP |  | Zřízení přípojek na potrubí vyvedení a upevnění výpustek do DN 25 | [14 empty] | PP | 2
| Online PSC |  | https://podminky.urs.cz/item/CS_URS_2025_01/722190401 | [14 empty] | Online PSC | 2
47 | K | 722190901 | Opravy ostatní uzavření nebo otevření vodovodního potrubí při opravách včetně vypuštění a napuštění | kus | 20 |  | 0 | CS ÚRS 2025 01 |  | základní |  | 0 | 0 | 0 | 0 | 0 | 16 | K | 2 |  |  |  | ROZPOCET | 0 | 0 | 0 | 0 | 0 | 1 | 0 | 16 | 94
| PP |  | Opravy ostatní uzavření nebo otevření vodovodního potrubí při opravách včetně vypuštění a napuštění | [14 empty] | PP | 2
| Online PSC |  | https://podminky.urs.cz/item/CS_URS_2025_01/722190901 | [14 empty] | Online PSC | 2
48 | K | 722220111 | Armatury s jedním závitem nástěnky pro výtokový ventil G 1/2" | kus | 10 |  | 0 | CS ÚRS 2025 01 |  | základní |  | 0 | 0 | 0 | 0 | 0 | 16 | K | 2 |  |  |  | ROZPOCET | 0 | 0 | 0 | 0 | 0 | 1 | 0 | 16 | 96
| PP |  | Armatury s jedním závitem nástěnky pro výtokový ventil G 1/2" | [14 empty] | PP | 2
| Online PSC |  | https://podminky.urs.cz/item/CS_URS_2025_01/722220111 | [14 empty] | Online PSC | 2
49 | K | 722220121 | Armatury s jedním závitem nástěnky pro baterii G 1/2" | pár | 4 |  | 0 | CS ÚRS 2025 01 |  | základní |  | 0 | 0 | 0 | 0 | 0 | 16 | K | 2 |  |  |  | ROZPOCET | 0 | 0 | 0 | 0 | 0 | 1 | 0 | 16 | 98
| PP |  | Armatury s jedním závitem nástěnky pro baterii G 1/2" | [14 empty] | PP | 2
| Online PSC |  | https://podminky.urs.cz/item/CS_URS_2025_01/722220121 | [14 empty] | Online PSC | 2
50 | K | 722220864 | Demontáž armatur závitových se dvěma závity G 2 | kus | 6 |  | 0 | CS ÚRS 2025 01 |  | základní |  | 0 | 0 | 0 | 0 | 0 | 16 | K | 2 |  |  |  | ROZPOCET | 0 | 0 | 0 | 0 | 0 | 1 | 0 | 16 | 100
| PP |  | Demontáž armatur závitových se dvěma závity G 2 | [14 empty] | PP | 2
| Online PSC |  | https://podminky.urs.cz/item/CS_URS_2025_01/722220864 | [14 empty] | Online PSC | 2
51 | K | 722220866 | Demontáž armatur závitových se dvěma závity G 3 | kus | 2 |  | 0 | CS ÚRS 2025 01 |  | základní |  | 0 | 0 | 0 | 0 | 0 | 16 | K | 2 |  |  |  | ROZPOCET | 0 | 0 | 0 | 0 | 0 | 1 | 0 | 16 | 102
| PP |  | Demontáž armatur závitových se dvěma závity G 3 | [14 empty] | PP | 2
| Online PSC |  | https://podminky.urs.cz/item/CS_URS_2025_01/722220866 | [14 empty] | Online PSC | 2
52 | K | 722224152 | Armatury s jedním závitem ventily kulové zahradní uzávěry PN 15 do 120° C G 1/2" - 3/4" | kus | 2 |  | 0 | CS ÚRS 2025 01 |  | základní |  | 0 | 0 | 0 | 0 | 0 | 16 | K | 2 |  |  |  | ROZPOCET | 0 | 0 | 0 | 0 | 0 | 1 | 0 | 16 | 104
| PP |  | Armatury s jedním závitem ventily kulové zahradní uzávěry PN 15 do 120° C G 1/2" - 3/4" | [14 empty] | PP | 2
| Online PSC |  | https://podminky.urs.cz/item/CS_URS_2025_01/722224152 | [14 empty] | Online PSC | 2
53 | K | 722250133 | Požární příslušenství a armatury hydrantový systém s tvarově stálou hadicí celoplechový D 25 x 30 m | soubor | 2 |  | 0 | CS ÚRS 2025 01 |  | základní |  | 0 | 0 | 0 | 0 | 0 | 16 | K | 2 |  |  |  | ROZPOCET | 0 | 0 | 0 | 0 | 0 | 1 | 0 | 16 | 106
| PP |  | Požární příslušenství a armatury hydrantový systém s tvarově stálou hadicí celoplechový D 25 x 30 m | [14 empty] | PP | 2
| Online PSC |  | https://podminky.urs.cz/item/CS_URS_2025_01/722250133 | [14 empty] | Online PSC | 2
54 | K | 722290226 | Zkoušky, proplach a desinfekce vodovodního potrubí zkoušky těsnosti vodovodního potrubí závitového do DN 50 | m | 45 |  | 0 | CS ÚRS 2025 01 |  | základní |  | 0 | 0 | 0 | 0 | 0 | 16 | K | 2 |  |  |  | ROZPOCET | 0 | 0 | 0 | 0 | 0 | 1 | 0 | 16 | 108
| PP |  | Zkoušky, proplach a desinfekce vodovodního potrubí zkoušky těsnosti vodovodního potrubí závitového do DN 50 | [14 empty] | PP | 2
| Online PSC |  | https://podminky.urs.cz/item/CS_URS_2025_01/722290226 | [14 empty] | Online PSC | 2
| VV |  | 10+35 |  | 45 | [12 empty] | VV | 2 | 2 | True | 0 | ROZPOCET
| VV |  | Součet |  | 45 | [12 empty] | VV | 2 | 4 | True | 1 | ROZPOCET
55 | K | 722290246 | Zkoušky, proplach a desinfekce vodovodního potrubí zkoušky těsnosti vodovodního potrubí plastového do DN 40 | m | 45 |  | 0 | CS ÚRS 2025 01 |  | základní |  | 0 | 0 | 0 | 0 | 0 | 16 | K | 2 |  |  |  | ROZPOCET | 0 | 0 | 0 | 0 | 0 | 1 | 0 | 16 | 110
| PP |  | Zkoušky, proplach a desinfekce vodovodního potrubí zkoušky těsnosti vodovodního potrubí plastového do DN 40 | [14 empty] | PP | 2
| Online PSC |  | https://podminky.urs.cz/item/CS_URS_2025_01/722290246 | [14 empty] | Online PSC | 2
| VV |  | 30+15 |  | 45 | [12 empty] | VV | 2 | 2 | True | 0 | ROZPOCET
| VV |  | Součet |  | 45 | [12 empty] | VV | 2 | 4 | True | 1 | ROZPOCET
56 | K | 998722121 | Přesun hmot pro vnitřní vodovod stanovený z hmotnosti přesunovaného materiálu vodorovná dopravní vzdálenost do 50 m ruční (bez užití mechanizace) v objektech výšky do 6 m | t | 0.379 |  | 0 | CS ÚRS 2025 01 |  | základní |  | 0 | 0 | 0 | 0 | 0 | 16 | K | 2 |  |  |  | ROZPOCET | 0 | 0 | 0 | 0 | 0 | 1 | 0 | 16 | 112
| PP |  | Přesun hmot pro vnitřní vodovod stanovený z hmotnosti přesunovaného materiálu vodorovná dopravní vzdálenost do 50 m ruční (bez užití mechanizace) v objektech výšky do 6 m | [14 empty] | PP | 2
| Online PSC |  | https://podminky.urs.cz/item/CS_URS_2025_01/998722121 | [14 empty] | Online PSC | 2
| D | 725 | Zdravotechnika - zařizovací předměty |  |  |  | 0 |  |  |  |  | 0 |  | 0 |  | 0 | 2 | D | 1 |  |  |  | ROZPOCET | [6 empty] | 0
57 | K | 725110811 | Demontáž klozetů splachovacíchch s nádrží nebo tlakovým splachovačem | soubor | 2 |  | 0 | CS ÚRS 2025 01 |  | základní |  | 0 | 0 | 0 | 0 | 0 | 16 | K | 2 |  |  |  | ROZPOCET | 0 | 0 | 0 | 0 | 0 | 1 | 0 | 16 | 114
| PP |  | Demontáž klozetů splachovacíchch s nádrží nebo tlakovým splachovačem | [14 empty] | PP | 2
| Online PSC |  | https://podminky.urs.cz/item/CS_URS_2025_01/725110811 | [14 empty] | Online PSC | 2
58 | K | 725112171 | Zařízení záchodů kombi klozety s hlubokým splachováním odpad vodorovný | soubor | 2 |  | 0 | CS ÚRS 2025 01 |  | základní |  | 0 | 0 | 0 | 0 | 0 | 16 | K | 2 |  |  |  | ROZPOCET | 0 | 0 | 0 | 0 | 0 | 1 | 0 | 16 | 116
| PP |  | Zařízení záchodů kombi klozety s hlubokým splachováním odpad vodorovný | [14 empty] | PP | 2
| Online PSC |  | https://podminky.urs.cz/item/CS_URS_2025_01/725112171 | [14 empty] | Online PSC | 2
59 | K | 725210821 | Demontáž umyvadel bez výtokových armatur umyvadel | soubor | 3 |  | 0 | CS ÚRS 2025 01 |  | základní |  | 0 | 0 | 0 | 0 | 0 | 16 | K | 2 |  |  |  | ROZPOCET | 0 | 0 | 0 | 0 | 0 | 1 | 0 | 16 | 118
| PP |  | Demontáž umyvadel bez výtokových armatur umyvadel | [14 empty] | PP | 2
| Online PSC |  | https://podminky.urs.cz/item/CS_URS_2025_01/725210821 | [14 empty] | Online PSC | 2
60 | K | 725211616 | Umyvadla keramická bílá bez výtokových armatur připevněná na stěnu šrouby s krytem na sifon (polosloupem), šířka umyvadla 550 mm | soubor | 3 |  | 0 | CS ÚRS 2025 01 |  | základní |  | 0 | 0 | 0 | 0 | 0 | 16 | K | 2 |  |  |  | ROZPOCET | 0 | 0 | 0 | 0 | 0 | 1 | 0 | 16 | 120
| PP |  | Umyvadla keramická bílá bez výtokových armatur připevněná na stěnu šrouby s krytem na sifon (polosloupem), šířka umyvadla 550 mm | [14 empty] | PP | 2
| Online PSC |  | https://podminky.urs.cz/item/CS_URS_2025_01/725211616 | [14 empty] | Online PSC | 2
61 | K | 725220832 | Demontáž van litinových podezděných | soubor | 2 |  | 0 | CS ÚRS 2025 01 |  | základní |  | 0 | 0 | 0 | 0 | 0 | 16 | K | 2 |  |  |  | ROZPOCET | 0 | 0 | 0 | 0 | 0 | 1 | 0 | 16 | 122
| PP |  | Demontáž van litinových podezděných | [14 empty] | PP | 2
| Online PSC |  | https://podminky.urs.cz/item/CS_URS_2025_01/725220832 | [14 empty] | Online PSC | 2
62 | K | 725222116 | Vany bez výtokových armatur akrylátové se zápachovou uzávěrkou klasické 1700x700 mm | soubor | 2 |  | 0 | CS ÚRS 2025 01 |  | základní |  | 0 | 0 | 0 | 0 | 0 | 16 | K | 2 |  |  |  | ROZPOCET | 0 | 0 | 0 | 0 | 0 | 1 | 0 | 16 | 124
| PP |  | Vany bez výtokových armatur akrylátové se zápachovou uzávěrkou klasické 1700x700 mm | [14 empty] | PP | 2
| Online PSC |  | https://podminky.urs.cz/item/CS_URS_2025_01/725222116 | [14 empty] | Online PSC | 2
63 | K | 725244142M | Sprchové dveře a zástěny dveře sprchové do niky polorámové skleněné tl. 6 mm dveře otvíravé jednokřídlové, na vaničku šířky 700 mm | soubor | 2 |  | 0 |  |  | základní |  | 0 | 0 | 0 | 0 | 0 | 16 | K | 2 |  |  |  | ROZPOCET | 0 | 0 | 0 | 0 | 0 | 1 | 0 | 16 | 126
| PP |  | Sprchové dveře a zástěny dveře sprchové do niky polorámové skleněné tl. 6 mm dveře otvíravé jednokřídlové, na vaničku šířky 700 mm | [14 empty] | PP | 2
64 | K | 725291650 | Montáž doplňků zařízení koupelen a záchodů toaletní desky rovné | kus | 2 |  | 0 | CS ÚRS 2025 01 |  | základní |  | 0 | 0 | 0 | 0 | 0 | 16 | K | 2 |  |  |  | ROZPOCET | 0 | 0 | 0 | 0 | 0 | 1 | 0 | 16 | 128
| PP |  | Montáž doplňků zařízení koupelen a záchodů toaletní desky rovné | [14 empty] | PP | 2
| Online PSC |  | https://podminky.urs.cz/item/CS_URS_2025_01/725291650 | [14 empty] | Online PSC | 2
65 | M | 64294623 | deska keramická toaletní bílá | kus | 2 |  | 0 | CS ÚRS 2025 01 |  | základní |  | 0 | 0 | 0 | 0 | 0 | 32 | M | 2 |  |  |  | ROZPOCET | 0 | 0 | 0 | 0 | 0 | 1 | 0 | 16 | 130
| PP |  | deska keramická toaletní bílá | [14 empty] | PP | 2
66 | K | 725291652 | Montáž doplňků zařízení koupelen a záchodů dávkovače tekutého mýdla | kus | 5 |  | 0 | CS ÚRS 2025 01 |  | základní |  | 0 | 0 | 0 | 0 | 0 | 16 | K | 2 |  |  |  | ROZPOCET | 0 | 0 | 0 | 0 | 0 | 1 | 0 | 16 | 132
| PP |  | Montáž doplňků zařízení koupelen a záchodů dávkovače tekutého mýdla | [14 empty] | PP | 2
| Online PSC |  | https://podminky.urs.cz/item/CS_URS_2025_01/725291652 | [14 empty] | Online PSC | 2
67 | M | 55431098 | dávkovač tekutého mýdla bílý 0,8L | kus | 5 |  | 0 | CS ÚRS 2025 01 |  | základní |  | 0 | 0 | 0 | 0 | 0 | 32 | M | 2 |  |  |  | ROZPOCET | 0 | 0 | 0 | 0 | 0 | 1 | 0 | 16 | 134
| PP |  | dávkovač tekutého mýdla bílý 0,8L | [14 empty] | PP | 2
68 | K | 725291653 | Montáž doplňků zařízení koupelen a záchodů zásobníku toaletních papírů | kus | 2 |  | 0 | CS ÚRS 2025 01 |  | základní |  | 0 | 0 | 0 | 0 | 0 | 16 | K | 2 |  |  |  | ROZPOCET | 0 | 0 | 0 | 0 | 0 | 1 | 0 | 16 | 136
| PP |  | Montáž doplňků zařízení koupelen a záchodů zásobníku toaletních papírů | [14 empty] | PP | 2
| Online PSC |  | https://podminky.urs.cz/item/CS_URS_2025_01/725291653 | [14 empty] | Online PSC | 2
69 | M | 55431092 | zásobník toaletních papírů komaxit bílý D 310mm | kus | 2 |  | 0 | CS ÚRS 2025 01 |  | základní |  | 0 | 0 | 0 | 0 | 0 | 32 | M | 2 |  |  |  | ROZPOCET | 0 | 0 | 0 | 0 | 0 | 1 | 0 | 16 | 138
| PP |  | zásobník toaletních papírů komaxit bílý D 310mm | [14 empty] | PP | 2
70 | K | 725291654 | Montáž doplňků zařízení koupelen a záchodů zásobníku papírových ručníků | kus | 3 |  | 0 | CS ÚRS 2025 01 |  | základní |  | 0 | 0 | 0 | 0 | 0 | 16 | K | 2 |  |  |  | ROZPOCET | 0 | 0 | 0 | 0 | 0 | 1 | 0 | 16 | 140
| PP |  | Montáž doplňků zařízení koupelen a záchodů zásobníku papírových ručníků | [14 empty] | PP | 2
| Online PSC |  | https://podminky.urs.cz/item/CS_URS_2025_01/725291654 | [14 empty] | Online PSC | 2
71 | M | 55431086 | zásobník papírových ručníků skládaných komaxit bílý | kus | 3 |  | 0 | CS ÚRS 2025 01 |  | základní |  | 0 | 0 | 0 | 0 | 0 | 32 | M | 2 |  |  |  | ROZPOCET | 0 | 0 | 0 | 0 | 0 | 1 | 0 | 16 | 142
| PP |  | zásobník papírových ručníků skládaných komaxit bílý | [14 empty] | PP | 2
72 | K | 725291664 | Montáž doplňků zařízení koupelen a záchodů štětky závěsné | kus | 2 |  | 0 | CS ÚRS 2025 01 |  | základní |  | 0 | 0 | 0 | 0 | 0 | 16 | K | 2 |  |  |  | ROZPOCET | 0 | 0 | 0 | 0 | 0 | 1 | 0 | 16 | 144
| PP |  | Montáž doplňků zařízení koupelen a záchodů štětky závěsné | [14 empty] | PP | 2
| Online PSC |  | https://podminky.urs.cz/item/CS_URS_2025_01/725291664 | [14 empty] | Online PSC | 2
73 | M | 55779012 | štětka na WC závěsná nebo na podlahu kartáč nylon nerezové záchytné pouzdro lesk | kus | 2 |  | 0 | CS ÚRS 2025 01 |  | základní |  | 0 | 0 | 0 | 0 | 0 | 32 | M | 2 |  |  |  | ROZPOCET | 0 | 0 | 0 | 0 | 0 | 1 | 0 | 16 | 146
| PP |  | štětka na WC závěsná nebo na podlahu kartáč nylon nerezové záchytné pouzdro lesk | [14 empty] | PP | 2
74 | K | 725310823 | Demontáž dřezů jednodílných bez výtokových armatur vestavěných v kuchyňských sestavách | soubor | 1 |  | 0 | CS ÚRS 2025 01 |  | základní |  | 0 | 0 | 0 | 0 | 0 | 16 | K | 2 |  |  |  | ROZPOCET | 0 | 0 | 0 | 0 | 0 | 1 | 0 | 16 | 148
| PP |  | Demontáž dřezů jednodílných bez výtokových armatur vestavěných v kuchyňských sestavách | [14 empty] | PP | 2
| Online PSC |  | https://podminky.urs.cz/item/CS_URS_2025_01/725310823 | [14 empty] | Online PSC | 2
75 | K | 725311121 | Dřezy bez výtokových armatur jednoduché se zápachovou uzávěrkou nerezové s odkapávací plochou 560x480 mm a miskou | soubor | 1 |  | 0 | CS ÚRS 2025 01 |  | základní |  | 0 | 0 | 0 | 0 | 0 | 16 | K | 2 |  |  |  | ROZPOCET | 0 | 0 | 0 | 0 | 0 | 1 | 0 | 16 | 150
| PP |  | Dřezy bez výtokových armatur jednoduché se zápachovou uzávěrkou nerezové s odkapávací plochou 560x480 mm a miskou | [14 empty] | PP | 2
| Online PSC |  | https://podminky.urs.cz/item/CS_URS_2025_01/725311121 | [14 empty] | Online PSC | 2
76 | K | 725810811 | Demontáž výtokových ventilů nástěnných | kus | 2 |  | 0 | CS ÚRS 2025 01 |  | základní |  | 0 | 0 | 0 | 0 | 0 | 16 | K | 2 |  |  |  | ROZPOCET | 0 | 0 | 0 | 0 | 0 | 1 | 0 | 16 | 152
| PP |  | Demontáž výtokových ventilů nástěnných | [14 empty] | PP | 2
| Online PSC |  | https://podminky.urs.cz/item/CS_URS_2025_01/725810811 | [14 empty] | Online PSC | 2
77 | K | 725813111 | Ventily rohové bez připojovací trubičky nebo flexi hadičky G 1/2" | soubor | 8 |  | 0 | CS ÚRS 2025 01 |  | základní |  | 0 | 0 | 0 | 0 | 0 | 16 | K | 2 |  |  |  | ROZPOCET | 0 | 0 | 0 | 0 | 0 | 1 | 0 | 16 | 154
| PP |  | Ventily rohové bez připojovací trubičky nebo flexi hadičky G 1/2" | [14 empty] | PP | 2
| Online PSC |  | https://podminky.urs.cz/item/CS_URS_2025_01/725813111 | [14 empty] | Online PSC | 2
78 | K | 725820801 | Demontáž baterií nástěnných do G 3/4 | soubor | 6 |  | 0 | CS ÚRS 2025 01 |  | základní |  | 0 | 0 | 0 | 0 | 0 | 16 | K | 2 |  |  |  | ROZPOCET | 0 | 0 | 0 | 0 | 0 | 1 | 0 | 16 | 156
| PP |  | Demontáž baterií nástěnných do G 3/4 | [14 empty] | PP | 2
| Online PSC |  | https://podminky.urs.cz/item/CS_URS_2025_01/725820801 | [14 empty] | Online PSC | 2
79 | K | 725821325 | Baterie dřezové stojánkové pákové s otáčivým ústím a délkou ramínka 220 mm | soubor | 1 |  | 0 | CS ÚRS 2025 01 |  | základní |  | 0 | 0 | 0 | 0 | 0 | 16 | K | 2 |  |  |  | ROZPOCET | 0 | 0 | 0 | 0 | 0 | 1 | 0 | 16 | 158
| PP |  | Baterie dřezové stojánkové pákové s otáčivým ústím a délkou ramínka 220 mm | [14 empty] | PP | 2
| Online PSC |  | https://podminky.urs.cz/item/CS_URS_2025_01/725821325 | [14 empty] | Online PSC | 2
80 | K | 725822611 | Baterie umyvadlové stojánkové pákové bez výpusti | soubor | 3 |  | 0 | CS ÚRS 2025 01 |  | základní |  | 0 | 0 | 0 | 0 | 0 | 16 | K | 2 |  |  |  | ROZPOCET | 0 | 0 | 0 | 0 | 0 | 1 | 0 | 16 | 160
| PP |  | Baterie umyvadlové stojánkové pákové bez výpusti | [14 empty] | PP | 2
| Online PSC |  | https://podminky.urs.cz/item/CS_URS_2025_01/725822611 | [14 empty] | Online PSC | 2
81 | K | 725831312 | Baterie vanové nástěnné pákové s příslušenstvím a pevným držákem | soubor | 2 |  | 0 | CS ÚRS 2025 01 |  | základní |  | 0 | 0 | 0 | 0 | 0 | 16 | K | 2 |  |  |  | ROZPOCET | 0 | 0 | 0 | 0 | 0 | 1 | 0 | 16 | 162
| PP |  | Baterie vanové nástěnné pákové s příslušenstvím a pevným držákem | [14 empty] | PP | 2
| Online PSC |  | https://podminky.urs.cz/item/CS_URS_2025_01/725831312 | [14 empty] | Online PSC | 2
82 | K | 725840850 | Demontáž baterií sprchových diferenciálních do G 3/4 x 1 | kus | 2 |  | 0 | CS ÚRS 2025 01 |  | základní |  | 0 | 0 | 0 | 0 | 0 | 16 | K | 2 |  |  |  | ROZPOCET | 0 | 0 | 0 | 0 | 0 | 1 | 0 | 16 | 164
| PP |  | Demontáž baterií sprchových diferenciálních do G 3/4 x 1 | [14 empty] | PP | 2
| Online PSC |  | https://podminky.urs.cz/item/CS_URS_2025_01/725840850 | [14 empty] | Online PSC | 2
83 | K | 725841312 | Baterie sprchové nástěnné pákové | soubor | 2 |  | 0 | CS ÚRS 2025 01 |  | základní |  | 0 | 0 | 0 | 0 | 0 | 16 | K | 2 |  |  |  | ROZPOCET | 0 | 0 | 0 | 0 | 0 | 1 | 0 | 16 | 166
| PP |  | Baterie sprchové nástěnné pákové | [14 empty] | PP | 2
| Online PSC |  | https://podminky.urs.cz/item/CS_URS_2025_01/725841312 | [14 empty] | Online PSC | 2
84 | K | 725860811 | Demontáž zápachových uzávěrek pro zařizovací předměty jednoduchých | kus | 6 |  | 0 | CS ÚRS 2025 01 |  | základní |  | 0 | 0 | 0 | 0 | 0 | 16 | K | 2 |  |  |  | ROZPOCET | 0 | 0 | 0 | 0 | 0 | 1 | 0 | 16 | 168
| PP |  | Demontáž zápachových uzávěrek pro zařizovací předměty jednoduchých | [14 empty] | PP | 2
| Online PSC |  | https://podminky.urs.cz/item/CS_URS_2025_01/725860811 | [14 empty] | Online PSC | 2
85 | K | 725861102 | Zápachové uzávěrky zařizovacích předmětů pro umyvadla DN 40 | kus | 3 |  | 0 | CS ÚRS 2025 01 |  | základní |  | 0 | 0 | 0 | 0 | 0 | 16 | K | 2 |  |  |  | ROZPOCET | 0 | 0 | 0 | 0 | 0 | 1 | 0 | 16 | 170
| PP |  | Zápachové uzávěrky zařizovacích předmětů pro umyvadla DN 40 | [14 empty] | PP | 2
| Online PSC |  | https://podminky.urs.cz/item/CS_URS_2025_01/725861102 | [14 empty] | Online PSC | 2
86 | K | 725862113 | Zápachové uzávěrky zařizovacích předmětů pro dřezy s přípojkou pro pračku nebo myčku DN 40/50 | kus | 1 |  | 0 | CS ÚRS 2025 01 |  | základní |  | 0 | 0 | 0 | 0 | 0 | 16 | K | 2 |  |  |  | ROZPOCET | 0 | 0 | 0 | 0 | 0 | 1 | 0 | 16 | 172
| PP |  | Zápachové uzávěrky zařizovacích předmětů pro dřezy s přípojkou pro pračku nebo myčku DN 40/50 | [14 empty] | PP | 2
| Online PSC |  | https://podminky.urs.cz/item/CS_URS_2025_01/725862113 | [14 empty] | Online PSC | 2
87 | K | 725864311 | Zápachové uzávěrky zařizovacích předmětů pro koupací vany s kulovým kloubem na odtoku DN 40/50 | kus | 2 |  | 0 | CS ÚRS 2025 01 |  | základní |  | 0 | 0 | 0 | 0 | 0 | 16 | K | 2 |  |  |  | ROZPOCET | 0 | 0 | 0 | 0 | 0 | 1 | 0 | 16 | 174
| PP |  | Zápachové uzávěrky zařizovacích předmětů pro koupací vany s kulovým kloubem na odtoku DN 40/50 | [14 empty] | PP | 2
| Online PSC |  | https://podminky.urs.cz/item/CS_URS_2025_01/725864311 | [14 empty] | Online PSC | 2
88 | K | 998725121 | Přesun hmot pro zařizovací předměty stanovený z hmotnosti přesunovaného materiálu vodorovná dopravní vzdálenost do 50 m ruční (bez užití mechanizace) v objektech výšky do 6 m | t | 0.256 |  | 0 | CS ÚRS 2025 01 |  | základní |  | 0 | 0 | 0 | 0 | 0 | 16 | K | 2 |  |  |  | ROZPOCET | 0 | 0 | 0 | 0 | 0 | 1 | 0 | 16 | 176
| PP |  | Přesun hmot pro zařizovací předměty stanovený z hmotnosti přesunovaného materiálu vodorovná dopravní vzdálenost do 50 m ruční (bez užití mechanizace) v objektech výšky do 6 m | [14 empty] | PP | 2
| Online PSC |  | https://podminky.urs.cz/item/CS_URS_2025_01/998725121 | [14 empty] | Online PSC | 2
| D | 732 | Ústřední vytápění - strojovny |  |  |  | 0 |  |  |  |  | 0 |  | 0 |  | 0 | 2 | D | 1 |  |  |  | ROZPOCET | [6 empty] | 0
89 | K | 732212815 | Demontáž ohříváků zásobníkových stojatých o obsahu do 1 600 l | kus | 2 |  | 0 | CS ÚRS 2025 01 |  | základní |  | 0 | 0 | 0 | 0 | 0 | 16 | K | 2 |  |  |  | ROZPOCET | 0 | 0 | 0 | 0 | 0 | 1 | 0 | 16 | 178
| PP |  | Demontáž ohříváků zásobníkových stojatých o obsahu do 1 600 l | [14 empty] | PP | 2
| Online PSC |  | https://podminky.urs.cz/item/CS_URS_2025_01/732212815 | [14 empty] | Online PSC | 2
90 | M | 28612144 | hadice z měkčeného PVC pro vodu, kapaliny, vzduch D 16/22mm | m | 60 |  | 0 | CS ÚRS 2025 01 |  | základní |  | 0 | 0 | 0 | 0 | 0 | 32 | M | 2 |  |  |  | ROZPOCET | 0 | 0 | 0 | 0 | 0 | 1 | 0 | 16 | 180
| PP |  | hadice z měkčeného PVC pro vodu, kapaliny, vzduch D 16/22mm | [14 empty] | PP | 2
| VV |  | 2*30 |  | 60 | [12 empty] | VV | 2 | 2 | True | 0 | ROZPOCET
| VV |  | Součet |  | 60 | [12 empty] | VV | 2 | 4 | True | 1 | ROZPOCET
91 | K | 732230104 | Akumulační nádrže bez přípravy TUV bez teplosměnného výměníku PN 0,4 MPa / t = 95°C objem nádrže 500 l | soubor | 2 |  | 0 | CS ÚRS 2025 01 |  | základní |  | 0 | 0 | 0 | 0 | 0 | 16 | K | 2 |  |  |  | ROZPOCET | 0 | 0 | 0 | 0 | 0 | 1 | 0 | 16 | 182
| PP |  | Akumulační nádrže bez přípravy TUV bez teplosměnného výměníku PN 0,4 MPa / t = 95°C objem nádrže 500 l | [14 empty] | PP | 2
| Online PSC |  | https://podminky.urs.cz/item/CS_URS_2025_01/732230104 | [14 empty] | Online PSC | 2
92 | K | 732420811 | Demontáž čerpadel oběhových spirálních (do potrubí) DN 25 | kus | 2 |  | 0 | CS ÚRS 2025 01 |  | základní |  | 0 | 0 | 0 | 0 | 0 | 16 | K | 2 |  |  |  | ROZPOCET | 0 | 0 | 0 | 0 | 0 | 1 | 0 | 16 | 184
| PP |  | Demontáž čerpadel oběhových spirálních (do potrubí) DN 25 | [14 empty] | PP | 2
| Online PSC |  | https://podminky.urs.cz/item/CS_URS_2025_01/732420811 | [14 empty] | Online PSC | 2
93 | K | 732420812 | Demontáž čerpadel oběhových spirálních (do potrubí) DN 40 | kus | 5 |  | 0 | CS ÚRS 2025 01 |  | základní |  | 0 | 0 | 0 | 0 | 0 | 16 | K | 2 |  |  |  | ROZPOCET | 0 | 0 | 0 | 0 | 0 | 1 | 0 | 16 | 186
| PP |  | Demontáž čerpadel oběhových spirálních (do potrubí) DN 40 | [14 empty] | PP | 2
| Online PSC |  | https://podminky.urs.cz/item/CS_URS_2025_01/732420812 | [14 empty] | Online PSC | 2
94 | K | 732420813 | Demontáž čerpadel oběhových spirálních (do potrubí) DN 50 | kus | 3 |  | 0 | CS ÚRS 2025 01 |  | základní |  | 0 | 0 | 0 | 0 | 0 | 16 | K | 2 |  |  |  | ROZPOCET | 0 | 0 | 0 | 0 | 0 | 1 | 0 | 16 | 188
| PP |  | Demontáž čerpadel oběhových spirálních (do potrubí) DN 50 | [14 empty] | PP | 2
| Online PSC |  | https://podminky.urs.cz/item/CS_URS_2025_01/732420813 | [14 empty] | Online PSC | 2
95 | K | 732420814 | Demontáž čerpadel oběhových spirálních (do potrubí) DN 65 | kus | 1 |  | 0 | CS ÚRS 2025 01 |  | základní |  | 0 | 0 | 0 | 0 | 0 | 16 | K | 2 |  |  |  | ROZPOCET | 0 | 0 | 0 | 0 | 0 | 1 | 0 | 16 | 190
| PP |  | Demontáž čerpadel oběhových spirálních (do potrubí) DN 65 | [14 empty] | PP | 2
| Online PSC |  | https://podminky.urs.cz/item/CS_URS_2025_01/732420814 | [14 empty] | Online PSC | 2
96 | K | 732421204 | Čerpadla teplovodní mokroběžná závitová cirkulační pro TUV (elektronicky řízená) PN 10, do 80°C DN přípojky/dopravní výška H (m) - čerpací výkon Q (m3/h) DN 25 / do 6,0 m / 9,0 m3/h | soubor | 1 |  | 0 | CS ÚRS 2025 01 |  | základní |  | 0 | 0 | 0 | 0 | 0 | 16 | K | 2 |  |  |  | ROZPOCET | 0 | 0 | 0 | 0 | 0 | 1 | 0 | 16 | 192
| PP |  | Čerpadla teplovodní mokroběžná závitová cirkulační pro TUV (elektronicky řízená) PN 10, do 80°C DN přípojky/dopravní výška H (m) - čerpací výkon Q (m3/h) DN 25 / do 6,0 m / 9,0 m3/h | [14 empty] | PP | 2
| Online PSC |  | https://podminky.urs.cz/item/CS_URS_2025_01/732421204 | [14 empty] | Online PSC | 2
| P |  | Poznámka k položce: Poznámka k položce: - nahrazováno původní čerpadlo Wilo Star Z 25/6 | [14 empty] | P | 2
97 | K | 732421302 | Čerpadla teplovodní mokroběžná závitová oběhová pro teplovodní vytápění (elektronicky řízená) PN 16, do 110°C DN přípojky/dopravní výška H (m) - čerpací výkon Q (m3/h) DN 25 / do 6,0 m / 7,0 m3/h | soubor | 1 |  | 0 | CS ÚRS 2025 01 |  | základní |  | 0 | 0 | 0 | 0 | 0 | 16 | K | 2 |  |  |  | ROZPOCET | 0 | 0 | 0 | 0 | 0 | 1 | 0 | 16 | 194
| PP |  | Čerpadla teplovodní mokroběžná závitová oběhová pro teplovodní vytápění (elektronicky řízená) PN 16, do 110°C DN přípojky/dopravní výška H (m) - čerpací výkon Q (m3/h) DN 25 / do 6,0 m / 7,0 m3/h | [14 empty] | PP | 2
| Online PSC |  | https://podminky.urs.cz/item/CS_URS_2025_01/732421302 | [14 empty] | Online PSC | 2
| P |  | Poznámka k položce: Poznámka k položce: - nahrazováno původní čerpadlo Wilo Yonos Maxo 25/0,5-7 | [14 empty] | P | 2
98 | K | 732421313 | Čerpadla teplovodní mokroběžná závitová oběhová pro teplovodní vytápění (elektronicky řízená) PN 16, do 110°C DN přípojky/dopravní výška H (m) - čerpací výkon Q (m3/h) DN 32 / do 8,0 m / 9,5 m3/h | soubor | 1 |  | 0 | CS ÚRS 2025 01 |  | základní |  | 0 | 0 | 0 | 0 | 0 | 16 | K | 2 |  |  |  | ROZPOCET | 0 | 0 | 0 | 0 | 0 | 1 | 0 | 16 | 196
| PP |  | Čerpadla teplovodní mokroběžná závitová oběhová pro teplovodní vytápění (elektronicky řízená) PN 16, do 110°C DN přípojky/dopravní výška H (m) - čerpací výkon Q (m3/h) DN 32 / do 8,0 m / 9,5 m3/h | [14 empty] | PP | 2
| Online PSC |  | https://podminky.urs.cz/item/CS_URS_2025_01/732421313 | [14 empty] | Online PSC | 2
| P |  | Poznámka k položce: Poznámka k položce: - nahrazováno původní čerpadlo Wilo Yonos Maxo 30/0,5-7 | [14 empty] | P | 2
99 | K | 732421314 | Čerpadla teplovodní mokroběžná závitová oběhová pro teplovodní vytápění (elektronicky řízená) PN 16, do 110°C DN přípojky/dopravní výška H (m) - čerpací výkon Q (m3/h) DN 32 / do 10,0 m / 10,0 m3/h | soubor | 2 |  | 0 | CS ÚRS 2025 01 |  | základní |  | 0 | 0 | 0 | 0 | 0 | 16 | K | 2 |  |  |  | ROZPOCET | 0 | 0 | 0 | 0 | 0 | 1 | 0 | 16 | 198
| PP |  | Čerpadla teplovodní mokroběžná závitová oběhová pro teplovodní vytápění (elektronicky řízená) PN 16, do 110°C DN přípojky/dopravní výška H (m) - čerpací výkon Q (m3/h) DN 32 / do 10,0 m / 10,0 m3/h | [14 empty] | PP | 2
| Online PSC |  | https://podminky.urs.cz/item/CS_URS_2025_01/732421314 | [14 empty] | Online PSC | 2
| P |  | Poznámka k položce: Poznámka k položce: - nahrazováno původní čerpadlo Wilo Yonos Maxo 30/0,5-10 | [14 empty] | P | 2
100 | K | 732422212 | Čerpadla teplovodní mokroběžná přírubová oběhová pro teplovodní vytápění jednodílná PN 6/10, do 110°C DN příruby/dopravní výška H (m) - čerpací výkon Q (m3/h) DN 40/ do 6,0 m / 11,0 m3/h | soubor | 1 |  | 0 | CS ÚRS 2025 01 |  | základní |  | 0 | 0 | 0 | 0 | 0 | 16 | K | 2 |  |  |  | ROZPOCET | 0 | 0 | 0 | 0 | 0 | 1 | 0 | 16 | 200
| PP |  | Čerpadla teplovodní mokroběžná přírubová oběhová pro teplovodní vytápění jednodílná PN 6/10, do 110°C DN příruby/dopravní výška H (m) - čerpací výkon Q (m3/h) DN 40/ do 6,0 m / 11,0 m3/h | [14 empty] | PP | 2
| Online PSC |  | https://podminky.urs.cz/item/CS_URS_2025_01/732422212 | [14 empty] | Online PSC | 2
| P |  | Poznámka k položce: Poznámka k položce: - nahrazováno původní čerpadlo Grundfos Magna 1 40-60 F 220 | [14 empty] | P | 2
101 | K | 732422224 | Čerpadla teplovodní mokroběžná přírubová oběhová pro teplovodní vytápění jednodílná PN 6/10, do 110°C DN příruby/dopravní výška H (m) - čerpací výkon Q (m3/h) DN 50/ do 8,0 m / 17,0 m3/h | soubor | 1 |  | 0 | CS ÚRS 2025 01 |  | základní |  | 0 | 0 | 0 | 0 | 0 | 16 | K | 2 |  |  |  | ROZPOCET | 0 | 0 | 0 | 0 | 0 | 1 | 0 | 16 | 202
| PP |  | Čerpadla teplovodní mokroběžná přírubová oběhová pro teplovodní vytápění jednodílná PN 6/10, do 110°C DN příruby/dopravní výška H (m) - čerpací výkon Q (m3/h) DN 50/ do 8,0 m / 17,0 m3/h | [14 empty] | PP | 2
| Online PSC |  | https://podminky.urs.cz/item/CS_URS_2025_01/732422224 | [14 empty] | Online PSC | 2
| P |  | Poznámka k položce: Poznámka k položce: - nahrazováno původní čerpadlo Grundfos Magna 3 50-80 F | [14 empty] | P | 2
102 | K | 732422512 | Čerpadla teplovodní mokroběžná přírubová oběhová pro teplovodní vytápění jednodílná PN 16, do 110°C DN příruby/dopravní výška H (m) - čerpací výkon Q (m3/h) DN 40/ do 8,0 m / 17,0 m3/h | soubor | 1 |  | 0 | CS ÚRS 2025 01 |  | základní |  | 0 | 0 | 0 | 0 | 0 | 16 | K | 2 |  |  |  | ROZPOCET | 0 | 0 | 0 | 0 | 0 | 1 | 0 | 16 | 204
| PP |  | Čerpadla teplovodní mokroběžná přírubová oběhová pro teplovodní vytápění jednodílná PN 16, do 110°C DN příruby/dopravní výška H (m) - čerpací výkon Q (m3/h) DN 40/ do 8,0 m / 17,0 m3/h | [14 empty] | PP | 2
| Online PSC |  | https://podminky.urs.cz/item/CS_URS_2025_01/732422512 | [14 empty] | Online PSC | 2
| P |  | Poznámka k položce: Poznámka k položce: - nahrazováno původní čerpadlo Wilo Yonos Maxo 40/0,5-8 | [14 empty] | P | 2
103 | K | 732422516 | Čerpadla teplovodní mokroběžná přírubová oběhová pro teplovodní vytápění jednodílná PN 16, do 110°C DN příruby/dopravní výška H (m) - čerpací výkon Q (m3/h) DN 50/ do 8,0 m / 16,0 m3/h | soubor | 1 |  | 0 | CS ÚRS 2025 01 |  | základní |  | 0 | 0 | 0 | 0 | 0 | 16 | K | 2 |  |  |  | ROZPOCET | 0 | 0 | 0 | 0 | 0 | 1 | 0 | 16 | 206
| PP |  | Čerpadla teplovodní mokroběžná přírubová oběhová pro teplovodní vytápění jednodílná PN 16, do 110°C DN příruby/dopravní výška H (m) - čerpací výkon Q (m3/h) DN 50/ do 8,0 m / 16,0 m3/h | [14 empty] | PP | 2
| Online PSC |  | https://podminky.urs.cz/item/CS_URS_2025_01/732422516 | [14 empty] | Online PSC | 2
| P |  | Poznámka k položce: Poznámka k položce: - nahrazováno původní čerpadlo Wilo Yonos Maxo 50/0,5-8 | [14 empty] | P | 2
104 | K | 732422517 | Čerpadla teplovodní mokroběžná přírubová oběhová pro teplovodní vytápění jednodílná PN 16, do 110°C DN příruby/dopravní výška H (m) - čerpací výkon Q (m3/h) DN 50/ do 9,0 m / 23,5 m3/h | soubor | 1 |  | 0 | CS ÚRS 2025 01 |  | základní |  | 0 | 0 | 0 | 0 | 0 | 16 | K | 2 |  |  |  | ROZPOCET | 0 | 0 | 0 | 0 | 0 | 1 | 0 | 16 | 208
| PP |  | Čerpadla teplovodní mokroběžná přírubová oběhová pro teplovodní vytápění jednodílná PN 16, do 110°C DN příruby/dopravní výška H (m) - čerpací výkon Q (m3/h) DN 50/ do 9,0 m / 23,5 m3/h | [14 empty] | PP | 2
| Online PSC |  | https://podminky.urs.cz/item/CS_URS_2025_01/732422517 | [14 empty] | Online PSC | 2
| P |  | Poznámka k položce: Poznámka k položce: - nahrazováno původní čerpadlo Wilo Stratos 50/1-9 | [14 empty] | P | 2
105 | K | 732422533 | Čerpadla teplovodní mokroběžná přírubová oběhová pro teplovodní vytápění jednodílná PN 16, do 110°C DN příruby/dopravní výška H (m) - čerpací výkon Q (m3/h) DN 65/ do 12,0 m / 44,0 m3/h | soubor | 1 |  | 0 | CS ÚRS 2025 01 |  | základní |  | 0 | 0 | 0 | 0 | 0 | 16 | K | 2 |  |  |  | ROZPOCET | 0 | 0 | 0 | 0 | 0 | 1 | 0 | 16 | 210
| PP |  | Čerpadla teplovodní mokroběžná přírubová oběhová pro teplovodní vytápění jednodílná PN 16, do 110°C DN příruby/dopravní výška H (m) - čerpací výkon Q (m3/h) DN 65/ do 12,0 m / 44,0 m3/h | [14 empty] | PP | 2
| Online PSC |  | https://podminky.urs.cz/item/CS_URS_2025_01/732422533 | [14 empty] | Online PSC | 2
| P |  | Poznámka k položce: Poznámka k položce: - nahrazováno původní čerpadlo Wilo Stratos 65/1-12 | [14 empty] | P | 2
106 | M | 1738625 | SERVOPOHON /24V/0-10V | kus | 5 |  | 0 |  |  | základní |  | 0 | 0 | 0 | 0 | 0 | 32 | M | 2 |  |  |  | ROZPOCET | 0 | 0 | 0 | 0 | 0 | 1 | 0 | 16 | 212
| PP |  | SERVOPOHON /24V/0-10V | [14 empty] | PP | 2
| P |  | Poznámka k položce: Poznámka k položce: - náhrada původních servopohonů Siemens SAX 61.03 | [14 empty] | P | 2
107 | M | 2002310 | SERVOPOHON 24V/0-10V ZÁVIT | kus | 3 |  | 0 |  |  | základní |  | 0 | 0 | 0 | 0 | 0 | 32 | M | 2 |  |  |  | ROZPOCET | 0 | 0 | 0 | 0 | 0 | 1 | 0 | 16 | 214
| PP |  | SERVOPOHON 24V/0-10V ZÁVIT | [14 empty] | PP | 2
| P |  | Poznámka k položce: Poznámka k položce: - náhrada původního servopohonu Siemens SSC 619 | [14 empty] | P | 2
| D | HZS | Hodinové zúčtovací sazby |  |  |  | 0 |  |  |  |  | 0 |  | 0 |  | 0 | 4 | D | 0 |  |  |  | ROZPOCET | [6 empty] | 0
108 | K | HZS2162 | Hodinové zúčtovací sazby profesí PSV provádění stavebních konstrukcí izolatér odborný | hod | 448 |  | 0 | CS ÚRS 2025 01 |  | základní |  | 0 | 0 | 0 | 0 | 0 | 262144 | K | 1 |  |  |  | ROZPOCET | 0 | 0 | 0 | 0 | 0 | 1 | 0 | 262144 | 216
| PP |  | Hodinové zúčtovací sazby profesí PSV provádění stavebních konstrukcí izolatér odborný | [14 empty] | PP | 1
| Online PSC |  | https://podminky.urs.cz/item/CS_URS_2025_01/HZS2162 | [14 empty] | Online PSC | 1
| P |  | Poznámka k položce: Poznámka k položce: - dodatečná izolace nalezených potrubí - dodatečná izolace stávajících rozdělovačů a sběračů - dodatečná izolace stávajících armatur a zařízení - dodávka práce včetně materiálů | [14 empty] | P | 1
| VV |  | 2*8*7 |  | 112 | [12 empty] | VV | 1 | 2 | True | 0 | ROZPOCET
| VV |  | 6*8*7 |  | 336 | [12 empty] | VV | 1 | 2 | True | 0 | ROZPOCET
| VV |  | Součet |  | 448 | [12 empty] | VV | 1 | 4 | True | 1 | ROZPOCET
109 | K | HZS2212 | Hodinové zúčtovací sazby profesí PSV provádění stavebních instalací instalatér odborný | hod | 160 |  | 0 | CS ÚRS 2025 01 |  | základní |  | 0 | 0 | 0 | 0 | 0 | 262144 | K | 1 |  |  |  | ROZPOCET | 0 | 0 | 0 | 0 | 0 | 1 | 0 | 262144 | 218
| PP |  | Hodinové zúčtovací sazby profesí PSV provádění stavebních instalací instalatér odborný | [14 empty] | PP | 1
| Online PSC |  | https://podminky.urs.cz/item/CS_URS_2025_01/HZS2212 | [14 empty] | Online PSC | 1
| P |  | Poznámka k položce: Poznámka k položce: - drobné nutné opravy potrubních rozvodů a armatur při prováděných pracích, které nelze nyní předpokládat - dodávka práce včetně materiálů | [14 empty] | P | 1
| VV |  | 2*8*10 |  | 160 | [12 empty] | VV | 1 | 2 | True | 0 | ROZPOCET
| VV |  | Součet |  | 160 | [12 empty] | VV | 1 | 4 | True | 1 | ROZPOCET
110 | K | HZS2221 | Hodinové zúčtovací sazby profesí PSV provádění stavebních instalací topenář | hod | 80 |  | 0 | CS ÚRS 2025 01 |  | základní |  | 0 | 0 | 0 | 0 | 0 | 262144 | K | 1 |  |  |  | ROZPOCET | 0 | 0 | 0 | 0 | 0 | 1 | 0 | 262144 | 220
| PP |  | Hodinové zúčtovací sazby profesí PSV provádění stavebních instalací topenář | [14 empty] | PP | 1
| Online PSC |  | https://podminky.urs.cz/item/CS_URS_2025_01/HZS2221 | [14 empty] | Online PSC | 1
| P |  | Poznámka k položce: Poznámka k položce: - dodávka a montáž teplovzdušné jednotky, včetně servopohonu a demontáže původní jednotky | [14 empty] | P | 1
| VV |  | 2*8*5 |  | 80 | [12 empty] | VV | 1 | 2 | True | 0 | ROZPOCET
| VV |  | Součet |  | 80 | [12 empty] | VV | 1 | 4 | True | 1 | ROZPOCET
111 | K | HZS2222 | Hodinové zúčtovací sazby profesí PSV provádění stavebních instalací topenář odborný | hod | 320 |  | 0 | CS ÚRS 2025 01 |  | základní |  | 0 | 0 | 0 | 0 | 0 | 262144 | K | 1 |  |  |  | ROZPOCET | 0 | 0 | 0 | 0 | 0 | 1 | 0 | 262144 | 222
| PP |  | Hodinové zúčtovací sazby profesí PSV provádění stavebních instalací topenář odborný | [14 empty] | PP | 1
| Online PSC |  | https://podminky.urs.cz/item/CS_URS_2025_01/HZS2222 | [14 empty] | Online PSC | 1
| P |  | Poznámka k položce: Poznámka k položce: - odborné vyčištění deskového výměníku - drobné stavbou vyvolané opravy, případně výměny armatur v havarijním stavu - dodávka práce včetně materiálů | [14 empty] | P | 1
| VV |  | 4*8*10 |  | 320 | [12 empty] | VV | 1 | 2 | True | 0 | ROZPOCET
| VV |  | Součet |  | 320 | [12 empty] | VV | 1 | 4 | True | 1 | ROZPOCET
112 | K | HZS2491 | Hodinové zúčtovací sazby profesí PSV zednické výpomoci a pomocné práce PSV dělník zednických výpomocí | hod | 80 |  | 0 | CS ÚRS 2025 01 |  | základní |  | 0 | 0 | 0 | 0 | 0 | 262144 | K | 1 |  |  |  | ROZPOCET | 0 | 0 | 0 | 0 | 0 | 1 | 0 | 262144 | 224
| PP |  | Hodinové zúčtovací sazby profesí PSV zednické výpomoci a pomocné práce PSV dělník zednických výpomocí | [14 empty] | PP | 1
| Online PSC |  | https://podminky.urs.cz/item/CS_URS_2025_01/HZS2491 | [14 empty] | Online PSC | 1
| P |  | Poznámka k položce: Poznámka k položce: - drobná zednická činnost v rámci rekonstrukce - dodávka materiálů včetně práce | [14 empty] | P | 1
| VV |  | 2*8*5 |  | 80 | [12 empty] | VV | 1 | 2 | True | 0 | ROZPOCET
| VV |  | Součet |  | 80 | [12 empty] | VV | 1 | 4 | True | 1 | ROZPOCET
| D | VRN | Vedlejší rozpočtové náklady |  |  |  | 0 |  |  |  |  | 0 |  | 0 |  | 0 | 5 | D | 0 |  |  |  | ROZPOCET | [6 empty] | 0
| D | VRN9 | Ostatní náklady |  |  |  | 0 |  |  |  |  | 0 |  | 0 |  | 0 | 5 | D | 1 |  |  |  | ROZPOCET | [6 empty] | 0
113 | K | 093002000 | Havárie, živelné pohromy | soubor | 1 |  | 0 | CS ÚRS 2025 01 |  | základní |  | 0 | 0 | 0 | 0 | 0 | 4 | K | 2 |  |  |  | ROZPOCET | 0 | 0 | 0 | 0 | 0 | 1 | 0 | 4 | 226
| PP |  | Havárie, živelné pohromy | [14 empty] | PP | 2
| Online PSC |  | https://podminky.urs.cz/item/CS_URS_2025_01/093002000 | [14 empty] | Online PSC | 2
| P |  | Poznámka k položce: Poznámka k položce: - ztížená montáž, odstranění izolací po záplavách | [14 empty] | P | 2

## 03 - VZT
{6811ba17-fc67-4d24-a59a-af0c10a20e71}
2
| KRYCÍ LIST SOUPISU PRACÍ | [7 empty] | v --- níže se nacházejí doplnkové a pomocné údaje k sestavám --- v | [8 empty] | False
Stavba:
Městské lázně Opava - oprava po zatopení
Objekt:
03 - VZT
| KSO: |  |  |  |  | CC-CZ:
| Místo: |  | Městské lázně Opava |  |  | Datum: | 10. 2. 2025
| Zadavatel: |  |  |  |  | IČ: | 00300535
|  | Statutární město Opava |  |  |  | DIČ: | CZ00300535
| Účastník: |  |  |  |  | IČ: | Vyplň údaj
|  | Vyplň údaj |  |  |  | DIČ: | Vyplň údaj
| Projektant: |  |  |  |  | IČ:
DIČ:
| Zpracovatel: |  |  |  |  | IČ: | 06369201
|  | Amun Pro s.r.o. |  |  |  | DIČ: | CZ06369201
Poznámka:
Soupis prací je sestaven s využitím Cenové soustavy ÚRS. Položky, které pochází z této cenové soustavy, jsou ve sloupci 'Cenová soustava' označeny popisem 'CS ÚRS' a úrovní příslušného kalendářního pololetí. Veškeré další informace vymezující popis a podmínky použití těchto položek z Cenové soustavy, které nejsou uvedeny přímo v soupisu prací, jsou neomezeně dálkově k dispozici na webu podminky.urs.cz.
| Cena bez DPH | [5 empty] | 0
|  |  | Základ daně |  |  | Sazba daně | Výše daně
| DPH | základní | 0 |  |  | 21% | 0
|  | snížená | 0 |  |  | 12% | 0
|  | zákl. přenesená | 0 |  |  | 21% | 0
|  | sníž. přenesená | 0 |  |  | 12% | 0
|  | nulová | 0 |  |  | 0% | 0
| Cena s DPH |  |  | v | CZK |  | 0
REKAPITULACE ČLENĚNÍ SOUPISU PRACÍ
Stavba:
Městské lázně Opava - oprava po zatopení
Objekt:
03 - VZT
Místo: |  |  | Městské lázně Opava |  |  | Datum: | 10. 2. 2025
Zadavatel: |  |  | Statutární město Opava |  |  | Projektant:
Účastník: |  |  | Vyplň údaj |  |  | Zpracovatel: | Amun Pro s.r.o.
Kód dílu - Popis | [6 empty] | Cena celkem [CZK]
Náklady stavby celkem | [6 empty] | 0 | [11 empty] | -1
| D1 - Zařízení č.1 – větrání bazénu | [5 empty] | 0
| D2 - Čtyřhranné ALP potrubí (vč. tvarovek) z předizolovaného panelu min. tl. 20 mm, 80/80 mikronů s hliní | [5 empty] | 0
| D3 - Zařízení č.2 – větrání wellness | [5 empty] | 0
| D2 - Čtyřhranné ALP potrubí (vč. tvarovek) z předizolovaného panelu min. tl. 20 mm, 80/80 mikronů s hliní | [5 empty] | 0
| D4 - Zařízení č.3 – větrání šaten | [5 empty] | 0
| D2 - Čtyřhranné ALP potrubí (vč. tvarovek) z předizolovaného panelu min. tl. 20 mm, 80/80 mikronů s hliní | [5 empty] | 0
| D5 - Zařízení č.4 – Demontáže | [5 empty] | 0
| D6 - Společné položky | [5 empty] | 0
SOUPIS PRACÍ
Stavba:
Městské lázně Opava - oprava po zatopení
Objekt:
03 - VZT
Místo: |  |  | Městské lázně Opava |  |  | Datum: | 10. 2. 2025
Zadavatel: |  |  | Statutární město Opava |  |  | Projektant:
Účastník: |  |  | Vyplň údaj |  |  | Zpracovatel: | Amun Pro s.r.o.
PČ | Typ | Kód | Popis | MJ | Množství | J.cena [CZK] | Cena celkem [CZK] | Cenová soustava |  | DPH | J. Nh [h] | Nh celkem [h] | J. hmotnost [t] | Hmotnost celkem [t] | J. suť [t] | Suť Celkem [t]
Náklady soupisu celkem | [6 empty] | 0 |  |  |  |  | 0 |  | 0 |  | 0 |  | D | -1 | [7 empty] | 0
0 | K | Pol1 | Položka | Měrná jedn | 0 |  | 0 |  |  | základní |  | 0 | 0 | 0 | 0 | 0 | 4 | K | 0 | ROZPOCET | 0 | 0 | 0 | 0 | 0 | 1 | 0 | 4 | 2
| PP |  | Položka | [14 empty] | PP | 0
| D | D1 | Zařízení č.1 – větrání bazénu |  |  |  | 0 |  |  |  |  | 0 |  | 0 |  | 0 | 1 | D | 0 | ROZPOCET | [6 empty] | 0
0 | K | Pol2 | Retrofit/repasování stávající VZT jednotky s deskovým rekuperátorem s bypassem, směšovací klapkou, vzduchovým výkonem (novým) Vp= 33000 m3/h při dPext= 390 Pa, Vo= 35000 m3/h při dPext= 380 Pa, ventilátory s AC motory a FM, vodní ohrívač č. o topném výko | kpl | 1 |  | 0 |  |  | základní |  | 0 | 0 | 0 | 0 | 0 | 4 | K | 1 | ROZPOCET | 0 | 0 | 0 | 0 | 0 | 1 | 0 | 4 | 4
| PP |  | Retrofit/repasování stávající VZT jednotky s deskovým rekuperátorem s bypassem, směšovací klapkou, vzduchovým výkonem (novým) Vp= 33000 m3/h při dPext= 390 Pa, Vo= 35000 m3/h při dPext= 380 Pa, ventilátory s AC motory a FM, vodní ohrívač č. o topném výkonu 390,2 kW s protimrazovou ochranou, filtry třídy filtrace G4 (přívod) a G4 (odvod), uzavíracími klapky na sání a výfuku. Bez komponent MaR - zajistí profese MaR. Požadované výkonové a provozní parametry zařízení a podrobnější popis retrofitu viz. technická zpráva, výkresová část a specifikace zařízení. | [14 empty] | PP | 1
| D | D2 | Čtyřhranné ALP potrubí (vč. tvarovek) z předizolovaného panelu min. tl. 20 mm, 80/80 mikronů s hliní |  |  |  | 0 |  |  |  |  | 0 |  | 0 |  | 0 | 1 | D | 1 | ROZPOCET | [6 empty] | 0
0 | K | Pol3 | do obvodu 1890 mm | m2 | 34.5 |  | 0 |  |  | základní |  | 0 | 0 | 0 | 0 | 0 | 4 | K | 2 | ROZPOCET | 0 | 0 | 0 | 0 | 0 | 1 | 0 | 4 | 6
| PP |  | do obvodu 1890 mm | [14 empty] | PP | 2
0 | K | Pol4 | do obvodu 2630 mm | m2 | 55.5 |  | 0 |  |  | základní |  | 0 | 0 | 0 | 0 | 0 | 4 | K | 2 | ROZPOCET | 0 | 0 | 0 | 0 | 0 | 1 | 0 | 4 | 8
| PP |  | do obvodu 2630 mm | [14 empty] | PP | 2
0 | K | Pol5 | do obvodu 3500 mm | m2 | 120 |  | 0 |  |  | základní |  | 0 | 0 | 0 | 0 | 0 | 4 | K | 2 | ROZPOCET | 0 | 0 | 0 | 0 | 0 | 1 | 0 | 4 | 10
| PP |  | do obvodu 3500 mm | [14 empty] | PP | 2
0 | K | Pol6 | do obvodu 4000 mm | m2 | 135 |  | 0 |  |  | základní |  | 0 | 0 | 0 | 0 | 0 | 4 | K | 2 | ROZPOCET | 0 | 0 | 0 | 0 | 0 | 1 | 0 | 4 | 12
| PP |  | do obvodu 4000 mm | [14 empty] | PP | 2
0 | K | Pol7 | do obvodu 4460 mm | m2 | 18 |  | 0 |  |  | základní |  | 0 | 0 | 0 | 0 | 0 | 4 | K | 2 | ROZPOCET | 0 | 0 | 0 | 0 | 0 | 1 | 0 | 4 | 14
| PP |  | do obvodu 4460 mm | [14 empty] | PP | 2
0 | K | Pol8 | do obvodu 6800 mm | m2 | 75 |  | 0 |  |  | základní |  | 0 | 0 | 0 | 0 | 0 | 4 | K | 2 | ROZPOCET | 0 | 0 | 0 | 0 | 0 | 1 | 0 | 4 | 16
| PP |  | do obvodu 6800 mm | [14 empty] | PP | 2
0 | K | Pol9 | do obvodu 7400 mm | m2 | 36 |  | 0 |  |  | základní |  | 0 | 0 | 0 | 0 | 0 | 4 | K | 2 | ROZPOCET | 0 | 0 | 0 | 0 | 0 | 1 | 0 | 4 | 18
| PP |  | do obvodu 7400 mm | [14 empty] | PP | 2
0 | K | Pol10 | Spojovací/těsnící, montážní, závěsný a podpěrný materiál | kg | 1000 |  | 0 |  |  | základní |  | 0 | 0 | 0 | 0 | 0 | 4 | K | 2 | ROZPOCET | 0 | 0 | 0 | 0 | 0 | 1 | 0 | 4 | 20
| PP |  | Spojovací/těsnící, montážní, závěsný a podpěrný materiál | [14 empty] | PP | 2
0 | K | Pol11 | Štítky pro označení směru proudění | ks | 4 |  | 0 |  |  | základní |  | 0 | 0 | 0 | 0 | 0 | 4 | K | 2 | ROZPOCET | 0 | 0 | 0 | 0 | 0 | 1 | 0 | 4 | 22
| PP |  | Štítky pro označení směru proudění | [14 empty] | PP | 2
| D | D3 | Zařízení č.2 – větrání wellness |  |  |  | 0 |  |  |  |  | 0 |  | 0 |  | 0 | 1 | D | 0 | ROZPOCET | [6 empty] | 0
0 | K | Pol12 | Retrofit/repasování stávající VZT jednotky s deskovým rekuperátorem s bypassem, směšovací klapkou, vzduchovým výkonem (novým) Vp= 4900 m3/h při dPext= 520 Pa, Vo= 4900 m3/h při dPext= 530 Pa, ventilátory s AC motory a FM, vodní ohrívač č. o topném výkonu | kpl | 1 |  | 0 |  |  | základní |  | 0 | 0 | 0 | 0 | 0 | 4 | K | 1 | ROZPOCET | 0 | 0 | 0 | 0 | 0 | 1 | 0 | 4 | 24
| PP |  | Retrofit/repasování stávající VZT jednotky s deskovým rekuperátorem s bypassem, směšovací klapkou, vzduchovým výkonem (novým) Vp= 4900 m3/h při dPext= 520 Pa, Vo= 4900 m3/h při dPext= 530 Pa, ventilátory s AC motory a FM, vodní ohrívač č. o topném výkonu 54,6 kW s protimrazovou ochranou, filtry třídy filtrace G4 (přívod) a G4 (odvod), uzavíracími klapky na sání a výfuku. Bez komponent MaR - zajistí profese MaR. Požadované výkonové a provozní parametry zařízení a podrobnější popis retrofitu viz. technická zpráva, výkresová část a specifikace zařízení. | [14 empty] | PP | 1
| D | D2 | Čtyřhranné ALP potrubí (vč. tvarovek) z předizolovaného panelu min. tl. 20 mm, 80/80 mikronů s hliní |  |  |  | 0 |  |  |  |  | 0 |  | 0 |  | 0 | 1 | D | 1 | ROZPOCET | [6 empty] | 0
0 | K | Pol13 | do obvodu 1050 mm | m2 | 6 |  | 0 |  |  | základní |  | 0 | 0 | 0 | 0 | 0 | 4 | K | 2 | ROZPOCET | 0 | 0 | 0 | 0 | 0 | 1 | 0 | 4 | 26
| PP |  | do obvodu 1050 mm | [14 empty] | PP | 2
0 | K | Pol14 | do obvodu 1500 mm | m2 | 22.5 |  | 0 |  |  | základní |  | 0 | 0 | 0 | 0 | 0 | 4 | K | 2 | ROZPOCET | 0 | 0 | 0 | 0 | 0 | 1 | 0 | 4 | 28
| PP |  | do obvodu 1500 mm | [14 empty] | PP | 2
0 | K | Pol3 | do obvodu 1890 mm | m2 | 39 |  | 0 |  |  | základní |  | 0 | 0 | 0 | 0 | 0 | 4 | K | 2 | ROZPOCET | 0 | 0 | 0 | 0 | 0 | 1 | 0 | 4 | 30
| PP |  | do obvodu 1890 mm | [14 empty] | PP | 2
0 | K | Pol4 | do obvodu 2630 mm | m2 | 208.5 |  | 0 |  |  | základní |  | 0 | 0 | 0 | 0 | 0 | 4 | K | 2 | ROZPOCET | 0 | 0 | 0 | 0 | 0 | 1 | 0 | 4 | 32
| PP |  | do obvodu 2630 mm | [14 empty] | PP | 2
0 | K | Pol5 | do obvodu 3500 mm | m2 | 19.5 |  | 0 |  |  | základní |  | 0 | 0 | 0 | 0 | 0 | 4 | K | 2 | ROZPOCET | 0 | 0 | 0 | 0 | 0 | 1 | 0 | 4 | 34
| PP |  | do obvodu 3500 mm | [14 empty] | PP | 2
0 | K | Pol10 | Spojovací/těsnící, montážní, závěsný a podpěrný materiál | kg | 850 |  | 0 |  |  | základní |  | 0 | 0 | 0 | 0 | 0 | 4 | K | 2 | ROZPOCET | 0 | 0 | 0 | 0 | 0 | 1 | 0 | 4 | 36
| PP |  | Spojovací/těsnící, montážní, závěsný a podpěrný materiál | [14 empty] | PP | 2
0 | K | Pol11 | Štítky pro označení směru proudění | ks | 4 |  | 0 |  |  | základní |  | 0 | 0 | 0 | 0 | 0 | 4 | K | 2 | ROZPOCET | 0 | 0 | 0 | 0 | 0 | 1 | 0 | 4 | 38
| PP |  | Štítky pro označení směru proudění | [14 empty] | PP | 2
| D | D4 | Zařízení č.3 – větrání šaten |  |  |  | 0 |  |  |  |  | 0 |  | 0 |  | 0 | 1 | D | 0 | ROZPOCET | [6 empty] | 0
0 | K | Pol15 | Retrofit/repasování stávající VZT jednotky s deskovým rekuperátorem s bypassem, vzduchovým výkonem (novým) Vp= 11900 m3/h při dPext= 440 Pa, Vo= 11900 m3/h při dPext= 440 Pa, ventilátory s AC motory a FM, vodní ohrívač č. o topném výkonu 132,7 kW s protim | kpl | 1 |  | 0 |  |  | základní |  | 0 | 0 | 0 | 0 | 0 | 4 | K | 1 | ROZPOCET | 0 | 0 | 0 | 0 | 0 | 1 | 0 | 4 | 40
| PP |  | Retrofit/repasování stávající VZT jednotky s deskovým rekuperátorem s bypassem, vzduchovým výkonem (novým) Vp= 11900 m3/h při dPext= 440 Pa, Vo= 11900 m3/h při dPext= 440 Pa, ventilátory s AC motory a FM, vodní ohrívač č. o topném výkonu 132,7 kW s protimrazovou ochranou, filtry třídy filtrace G4 (přívod) a G4 (odvod), uzavíracími klapky na sání a výfuku. Bez komponent MaR - zajistí profese MaR. Požadované výkonové a provozní parametry zařízení a podrobnější popis retrofitu viz. technická zpráva, výkresová část a specifikace zařízení. | [14 empty] | PP | 1
| D | D2 | Čtyřhranné ALP potrubí (vč. tvarovek) z předizolovaného panelu min. tl. 20 mm, 80/80 mikronů s hliní |  |  |  | 0 |  |  |  |  | 0 |  | 0 |  | 0 | 1 | D | 1 | ROZPOCET | [6 empty] | 0
0 | K | Pol14 | do obvodu 1500 mm | m2 | 4.5 |  | 0 |  |  | základní |  | 0 | 0 | 0 | 0 | 0 | 4 | K | 2 | ROZPOCET | 0 | 0 | 0 | 0 | 0 | 1 | 0 | 4 | 42
| PP |  | do obvodu 1500 mm | [14 empty] | PP | 2
0 | K | Pol3 | do obvodu 1890 mm | m2 | 9 |  | 0 |  |  | základní |  | 0 | 0 | 0 | 0 | 0 | 4 | K | 2 | ROZPOCET | 0 | 0 | 0 | 0 | 0 | 1 | 0 | 4 | 44
| PP |  | do obvodu 1890 mm | [14 empty] | PP | 2
0 | K | Pol4 | do obvodu 2630 mm | m2 | 25.5 |  | 0 |  |  | základní |  | 0 | 0 | 0 | 0 | 0 | 4 | K | 2 | ROZPOCET | 0 | 0 | 0 | 0 | 0 | 1 | 0 | 4 | 46
| PP |  | do obvodu 2630 mm | [14 empty] | PP | 2
0 | K | Pol5 | do obvodu 3500 mm | m2 | 135 |  | 0 |  |  | základní |  | 0 | 0 | 0 | 0 | 0 | 4 | K | 2 | ROZPOCET | 0 | 0 | 0 | 0 | 0 | 1 | 0 | 4 | 48
| PP |  | do obvodu 3500 mm | [14 empty] | PP | 2
0 | K | Pol16 | do obvodu 4460 mm | m2 | 30 |  | 0 |  |  | základní |  | 0 | 0 | 0 | 0 | 0 | 4 | K | 2 | ROZPOCET | 0 | 0 | 0 | 0 | 0 | 1 | 0 | 4 | 50
| PP |  | do obvodu 4460 mm | [14 empty] | PP | 2
0 | K | Pol10 | Spojovací/těsnící, montážní, závěsný a podpěrný materiál | kg | 600 |  | 0 |  |  | základní |  | 0 | 0 | 0 | 0 | 0 | 4 | K | 2 | ROZPOCET | 0 | 0 | 0 | 0 | 0 | 1 | 0 | 4 | 52
| PP |  | Spojovací/těsnící, montážní, závěsný a podpěrný materiál | [14 empty] | PP | 2
0 | K | Pol11 | Štítky pro označení směru proudění | ks | 4 |  | 0 |  |  | základní |  | 0 | 0 | 0 | 0 | 0 | 4 | K | 2 | ROZPOCET | 0 | 0 | 0 | 0 | 0 | 1 | 0 | 4 | 54
| PP |  | Štítky pro označení směru proudění | [14 empty] | PP | 2
| D | D5 | Zařízení č.4 – Demontáže |  |  |  | 0 |  |  |  |  | 0 |  | 0 |  | 0 | 1 | D | 0 | ROZPOCET | [6 empty] | 0
0 | K | Pol17 | Demontáž a likvidace čtyřhranného a kruhového potrubí, pozink., vč. izolace. | m2 | 789 |  | 0 |  |  | základní |  | 0 | 0 | 0 | 0 | 0 | 4 | K | 1 | ROZPOCET | 0 | 0 | 0 | 0 | 0 | 1 | 0 | 4 | 56
| PP |  | Demontáž a likvidace čtyřhranného a kruhového potrubí, pozink., vč. izolace. | [14 empty] | PP | 1
0 | K | Pol18 | Demontáž a likvidace stávajících VZT zařízení a jejich komponent | t | 2 |  | 0 |  |  | základní |  | 0 | 0 | 0 | 0 | 0 | 4 | K | 1 | ROZPOCET | 0 | 0 | 0 | 0 | 0 | 1 | 0 | 4 | 58
| PP |  | Demontáž a likvidace stávajících VZT zařízení a jejich komponent | [14 empty] | PP | 1
0 | K | Pol19 | Vnitrostaveništní doprava demontovaného materiálu (ručně) | t | 11 |  | 0 |  |  | základní |  | 0 | 0 | 0 | 0 | 0 | 4 | K | 1 | ROZPOCET | 0 | 0 | 0 | 0 | 0 | 1 | 0 | 4 | 60
| PP |  | Vnitrostaveništní doprava demontovaného materiálu (ručně) | [14 empty] | PP | 1
0 | K | Pol20 | Odvoz demontovaného materiálu z meziskládky na skládku, s naložením a se složením | t | 11 |  | 0 |  |  | základní |  | 0 | 0 | 0 | 0 | 0 | 4 | K | 1 | ROZPOCET | 0 | 0 | 0 | 0 | 0 | 1 | 0 | 4 | 62
| PP |  | Odvoz demontovaného materiálu z meziskládky na skládku, s naložením a se složením | [14 empty] | PP | 1
0 | K | Pol21 | Poplatek za uložení na skládce (skládkovné) | t | 11 |  | 0 |  |  | základní |  | 0 | 0 | 0 | 0 | 0 | 4 | K | 1 | ROZPOCET | 0 | 0 | 0 | 0 | 0 | 1 | 0 | 4 | 64
| PP |  | Poplatek za uložení na skládce (skládkovné) | [14 empty] | PP | 1
0 | K | Pol22 | Čištění a dezinfekce stávajících VZT potrubí a komponent | m2 | 40 |  | 0 |  |  | základní |  | 0 | 0 | 0 | 0 | 0 | 4 | K | 1 | ROZPOCET | 0 | 0 | 0 | 0 | 0 | 1 | 0 | 4 | 66
| PP |  | Čištění a dezinfekce stávajících VZT potrubí a komponent | [14 empty] | PP | 1
0 | K | Pol23 | Čištění a dezinfekce stávající VZT jednotky | ks | 3 |  | 0 |  |  | základní |  | 0 | 0 | 0 | 0 | 0 | 4 | K | 1 | ROZPOCET | 0 | 0 | 0 | 0 | 0 | 1 | 0 | 4 | 68
| PP |  | Čištění a dezinfekce stávající VZT jednotky | [14 empty] | PP | 1
| D | D6 | Společné položky |  |  |  | 0 |  |  |  |  | 0 |  | 0 |  | 0 | 1 | D | 0 | ROZPOCET | [6 empty] | 0
0 | K | Pol24 | Doprava | kpl | 1 |  | 0 |  |  | základní |  | 0 | 0 | 0 | 0 | 0 | 4 | K | 1 | ROZPOCET | 0 | 0 | 0 | 0 | 0 | 1 | 0 | 4 | 70
| PP |  | Doprava | [14 empty] | PP | 1
0 | K | Pol25 | Vnitrostaveništní přesun hmot (horizontální+vertikální) | kpl | 1 |  | 0 |  |  | základní |  | 0 | 0 | 0 | 0 | 0 | 4 | K | 1 | ROZPOCET | 0 | 0 | 0 | 0 | 0 | 1 | 0 | 4 | 72
| PP |  | Vnitrostaveništní přesun hmot (horizontální+vertikální) | [14 empty] | PP | 1
0 | K | Pol26 | Lešení do výšky 4 m | kpl | 1 |  | 0 |  |  | základní |  | 0 | 0 | 0 | 0 | 0 | 4 | K | 1 | ROZPOCET | 0 | 0 | 0 | 0 | 0 | 1 | 0 | 4 | 74
| PP |  | Lešení do výšky 4 m | [14 empty] | PP | 1
0 | K | Pol27 | Lešení do výšky 6 m | kpl | 1 |  | 0 |  |  | základní |  | 0 | 0 | 0 | 0 | 0 | 4 | K | 1 | ROZPOCET | 0 | 0 | 0 | 0 | 0 | 1 | 0 | 4 | 76
| PP |  | Lešení do výšky 6 m | [14 empty] | PP | 1
0 | K | Pol28 | Uvedení do provozu, zkouška zařízení, zaškolení obsluhy, vystavení předávacího protokolu | kpl | 1 |  | 0 |  |  | základní |  | 0 | 0 | 0 | 0 | 0 | 4 | K | 1 | ROZPOCET | 0 | 0 | 0 | 0 | 0 | 1 | 0 | 4 | 78
| PP |  | Uvedení do provozu, zkouška zařízení, zaškolení obsluhy, vystavení předávacího protokolu | [14 empty] | PP | 1
0 | K | Pol29 | Vypracování a předání provozního řádu | kpl | 1 |  | 0 |  |  | základní |  | 0 | 0 | 0 | 0 | 0 | 4 | K | 1 | ROZPOCET | 0 | 0 | 0 | 0 | 0 | 1 | 0 | 4 | 80
| PP |  | Vypracování a předání provozního řádu | [14 empty] | PP | 1
0 | K | Pol30 | Zaregulování systému | kpl | 1 |  | 0 |  |  | základní |  | 0 | 0 | 0 | 0 | 0 | 4 | K | 1 | ROZPOCET | 0 | 0 | 0 | 0 | 0 | 1 | 0 | 4 | 82
| PP |  | Zaregulování systému | [14 empty] | PP | 1
0 | K | Pol31 | Technická a koordinační činnost na stavbě | kpl | 1 |  | 0 |  |  | základní |  | 0 | 0 | 0 | 0 | 0 | 4 | K | 1 | ROZPOCET | 0 | 0 | 0 | 0 | 0 | 1 | 0 | 4 | 84
| PP |  | Technická a koordinační činnost na stavbě | [14 empty] | PP | 1
0 | K | Pol32 | Vedlejší rozpočtové náklady (Drobné náklady spojené s neočekávanými kolizemi v rámci stávajícího stavu, do 0,32 % z celkové ceny materiálu) | kpl | 1 |  | 0 |  |  | základní |  | 0 | 0 | 0 | 0 | 0 | 4 | K | 1 | ROZPOCET | 0 | 0 | 0 | 0 | 0 | 1 | 0 | 4 | 86
| PP |  | Vedlejší rozpočtové náklady (Drobné náklady spojené s neočekávanými kolizemi v rámci stávajícího stavu, do 0,32 % z celkové ceny materiálu) | [14 empty] | PP | 1
0 | K | Pol33 | Dílenské/výrobní dokumentace zhotovitele | kpl | 1 |  | 0 |  |  | základní |  | 0 | 0 | 0 | 0 | 0 | 4 | K | 1 | ROZPOCET | 0 | 0 | 0 | 0 | 0 | 1 | 0 | 4 | 88
| PP |  | Dílenské/výrobní dokumentace zhotovitele | [14 empty] | PP | 1
0 | K | Pol34 | Projektová dokumentace skutečného stavu | kpl | 1 |  | 0 |  |  | základní |  | 0 | 0 | 0 | 0 | 0 | 4 | K | 1 | ROZPOCET | 0 | 0 | 0 | 0 | 0 | 1 | 0 | 4 | 90
| PP |  | Projektová dokumentace skutečného stavu | [14 empty] | PP | 1

## 04 - Elektro
{89db95e6-9677-4182-82d1-bea712d61c17}
2
| KRYCÍ LIST SOUPISU PRACÍ | [7 empty] | v --- níže se nacházejí doplnkové a pomocné údaje k sestavám --- v | [8 empty] | False
Stavba:
Městské lázně Opava - oprava po zatopení
Objekt:
04 - Elektro
| KSO: |  |  |  |  | CC-CZ:
| Místo: |  | Městské lázně Opava |  |  | Datum: | 10. 2. 2025
| Zadavatel: |  |  |  |  | IČ: | 00300535
|  | Statutární město Opava |  |  |  | DIČ: | CZ00300535
| Účastník: |  |  |  |  | IČ: | Vyplň údaj
|  | Vyplň údaj |  |  |  | DIČ: | Vyplň údaj
| Projektant: |  |  |  |  | IČ:
DIČ:
| Zpracovatel: |  |  |  |  | IČ: | 06369201
|  | Amun Pro s.r.o. |  |  |  | DIČ: | CZ06369201
Poznámka:
Soupis prací je sestaven s využitím Cenové soustavy ÚRS. Položky, které pochází z této cenové soustavy, jsou ve sloupci 'Cenová soustava' označeny popisem 'CS ÚRS' a úrovní příslušného kalendářního pololetí. Veškeré další informace vymezující popis a podmínky použití těchto položek z Cenové soustavy, které nejsou uvedeny přímo v soupisu prací, jsou neomezeně dálkově k dispozici na webu podminky.urs.cz.
| Cena bez DPH | [5 empty] | 0
|  |  | Základ daně |  |  | Sazba daně | Výše daně
| DPH | základní | 0 |  |  | 21% | 0
|  | snížená | 0 |  |  | 12% | 0
|  | zákl. přenesená | 0 |  |  | 21% | 0
|  | sníž. přenesená | 0 |  |  | 12% | 0
|  | nulová | 0 |  |  | 0% | 0
| Cena s DPH |  |  | v | CZK |  | 0
REKAPITULACE ČLENĚNÍ SOUPISU PRACÍ
Stavba:
Městské lázně Opava - oprava po zatopení
Objekt:
04 - Elektro
Místo: |  |  | Městské lázně Opava |  |  | Datum: | 10. 2. 2025
Zadavatel: |  |  | Statutární město Opava |  |  | Projektant:
Účastník: |  |  | Vyplň údaj |  |  | Zpracovatel: | Amun Pro s.r.o.
Kód dílu - Popis | [6 empty] | Cena celkem [CZK]
Náklady stavby celkem | [6 empty] | 0 | [11 empty] | -1
| PSV - Práce a dodávky PSV | [5 empty] | 0
| 741 - Elektroinstalace - silnoproud | [5 empty] | 0
| M - Práce a dodávky M | [5 empty] | 0
| 46-M - Zemní práce při extr.mont.pracích | [5 empty] | 0
| HZS - Hodinové zúčtovací sazby | [5 empty] | 0
SOUPIS PRACÍ
Stavba:
Městské lázně Opava - oprava po zatopení
Objekt:
04 - Elektro
Místo: |  |  | Městské lázně Opava |  |  | Datum: | 10. 2. 2025
Zadavatel: |  |  | Statutární město Opava |  |  | Projektant:
Účastník: |  |  | Vyplň údaj |  |  | Zpracovatel: | Amun Pro s.r.o.
PČ | Typ | Kód | Popis | MJ | Množství | J.cena [CZK] | Cena celkem [CZK] | Cenová soustava |  | DPH | J. Nh [h] | Nh celkem [h] | J. hmotnost [t] | Hmotnost celkem [t] | J. suť [t] | Suť Celkem [t]
Náklady soupisu celkem | [6 empty] | 0 |  |  |  |  | 0 |  | 1.7432 |  | 0.084 |  | D | -1 | [7 empty] | 0
| D | PSV | Práce a dodávky PSV |  |  |  | 0 |  |  |  |  | 0 |  | 1.7432 |  | 0 | 2 | D | 0 | ROZPOCET | [6 empty] | 0
| D | 741 | Elektroinstalace - silnoproud |  |  |  | 0 |  |  |  |  | 0 |  | 1.7432 |  | 0 | 2 | D | 1 | ROZPOCET | [6 empty] | 0
10 | K | 741110511 | Montáž lišta a kanálek vkládací šířky do 60 mm s víčkem | m | 260 |  | 0 |  |  | základní |  | 0 | 0 | 0 | 0 | 0 | 16 | K | 2 | ROZPOCET | 0 | 0 | 0 | 0 | 0 | 1 | 0 | 16 | -1256919828
| PP |  | Montáž lišta a kanálek vkládací šířky do 60 mm s víčkem | [14 empty] | PP | 2
11 | M | 34571014 | lišta elektroinstalační hranatá bezhalogenová 20x20mm | m | 132.3 |  | 0 |  |  | základní |  | 0 | 0.00012 | 0.015876 | 0 | 0 | 32 | M | 2 | ROZPOCET | 0 | 0 | 0 | 0 | 0 | 1 | 0 | 16 | 2076688529
| PP |  | lišta elektroinstalační hranatá bezhalogenová 20x20mm | [14 empty] | PP | 2
12 | M | 34571016 | lišta elektroinstalační hranatá bezhalogenová 40x40mm | m | 96.6 |  | 0 |  |  | základní |  | 0 | 0.00034 | 0.032844 | 0 | 0 | 32 | M | 2 | ROZPOCET | 0 | 0 | 0 | 0 | 0 | 1 | 0 | 16 | -2006602663
| PP |  | lišta elektroinstalační hranatá bezhalogenová 40x40mm | [14 empty] | PP | 2
13 | M | 34571017 | lišta elektroinstalační hranatá bezhalogenová 60x40mm | m | 44.1 |  | 0 |  |  | základní |  | 0 | 0.00057 | 0.025137 | 0 | 0 | 32 | M | 2 | ROZPOCET | 0 | 0 | 0 | 0 | 0 | 1 | 0 | 16 | 1579393957
| PP |  | lišta elektroinstalační hranatá bezhalogenová 60x40mm | [14 empty] | PP | 2
1 | K | 7411120800 | Demontáž,vodičů,kabelů,vypínačů,zásuvek,rozvaděčů,lišt,nosných a kotvících prvků | soubor | 1 |  | 0 |  |  | základní |  | 0 | 0 | 0 | 0 | 0 | 16 | K | 2 | ROZPOCET | 0 | 0 | 0 | 0 | 0 | 1 | 0 | 16 | 1823485826
| PP |  | Demontáž,vodičů,kabelů,vypínačů,zásuvek,rozvaděčů,lišt,nosných a kotvících prvků | [14 empty] | PP | 2
| P |  | Poznámka k položce: celý suterén včetně domontáže v rozvaděči RH | [14 empty] | P | 2
14 | K | 741112103 | Montáž rozvodka zapuštěná plastová čtyřhranná | kus | 34 |  | 0 |  |  | základní |  | 0 | 0 | 0 | 0 | 0 | 16 | K | 2 | ROZPOCET | 0 | 0 | 0 | 0 | 0 | 1 | 0 | 16 | 151938206
| PP |  | Montáž rozvodka zapuštěná plastová čtyřhranná | [14 empty] | PP | 2
15 | M | 34571482 | krabice v uzavřeném provedení PVC s krytím IP 54 čtvercová 100x100mm | kus | 34 |  | 0 |  |  | základní |  | 0 | 0.00015 | 0.0051 | 0 | 0 | 32 | M | 2 | ROZPOCET | 0 | 0 | 0 | 0 | 0 | 1 | 0 | 16 | -267825602
| PP |  | krabice v uzavřeném provedení PVC s krytím IP 54 čtvercová 100x100mm | [14 empty] | PP | 2
129 | K | 741120101 | Montáž vodič Cu izolovaný plný a laněný s PVC pláštěm žíla 0,15 až 16 mm2 zatažený (např. CY, CHAH-V) | m | 230 |  | 0 |  |  | základní |  | 0 | 0 | 0 | 0 | 0 | 16 | K | 2 | ROZPOCET | 0 | 0 | 0 | 0 | 0 | 1 | 0 | 16 | 277755370
| PP |  | Montáž vodič Cu izolovaný plný a laněný s PVC pláštěm žíla 0,15 až 16 mm2 zatažený (např. CY, CHAH-V) | [14 empty] | PP | 2
130 | M | 34141027 | vodič propojovací flexibilní jádro Cu lanované izolace PVC 450/750V (H07V-K) 1x6mm2 | m | 78.2 |  | 0 |  |  | základní |  | 0 | 7e-05 | 0.005474 | 0 | 0 | 32 | M | 2 | ROZPOCET | 0 | 0 | 0 | 0 | 0 | 1 | 0 | 16 | -1327294889
| PP |  | vodič propojovací flexibilní jádro Cu lanované izolace PVC 450/750V (H07V-K) 1x6mm2 | [14 empty] | PP | 2
| P |  | Poznámka k položce: H07V-K CYA, průměr vodiče 5,3mm | [14 empty] | P | 2
131 | M | 34141029 | vodič propojovací flexibilní jádro Cu lanované izolace PVC 450/750V (H07V-K) 1x16mm2 | m | 186.3 |  | 0 |  |  | základní |  | 0 | 0.00017 | 0.031671 | 0 | 0 | 32 | M | 2 | ROZPOCET | 0 | 0 | 0 | 0 | 0 | 1 | 0 | 16 | -1470495254
| PP |  | vodič propojovací flexibilní jádro Cu lanované izolace PVC 450/750V (H07V-K) 1x16mm2 | [14 empty] | PP | 2
| P |  | Poznámka k položce: H07V-K CYA, průměr vodiče 8,1mm | [14 empty] | P | 2
117 | K | 741122211 | Montáž kabel Cu plný kulatý žíla 3x1,5 až 6 mm2 uložený volně (např. CYKY) | m | 1520 |  | 0 |  |  | základní |  | 0 | 0 | 0 | 0 | 0 | 16 | K | 2 | ROZPOCET | 0 | 0 | 0 | 0 | 0 | 1 | 0 | 16 | -1442415088
| PP |  | Montáž kabel Cu plný kulatý žíla 3x1,5 až 6 mm2 uložený volně (např. CYKY) | [14 empty] | PP | 2
118 | M | 34111123 | kabel silový oheň retardující bezhalogenový bez funkční schopnosti při požáru třída reakce na oheň B2cas1d1a1 jádro Cu 0,6/1kV (1-CXKH-R B2) 3x1,5mm2 | m | 645.235 |  | 0 |  |  | základní |  | 0 | 0.00013 | 0.083881 | 0 | 0 | 32 | M | 2 | ROZPOCET | 0 | 0 | 0 | 0 | 0 | 1 | 0 | 16 | 1416996332
| PP |  | kabel silový oheň retardující bezhalogenový bez funkční schopnosti při požáru třída reakce na oheň B2cas1d1a1 jádro Cu 0,6/1kV (1-CXKH-R B2) 3x1,5mm2 | [14 empty] | PP | 2
| P |  | Poznámka k položce: 1-CXKH-R B2 B2cas1d1a1, průměr kabelu 10,2mm | [14 empty] | P | 2
119 | M | 34111124 | kabel silový oheň retardující bezhalogenový bez funkční schopnosti při požáru třída reakce na oheň B2cas1d1a1 jádro Cu 0,6/1kV (1-CXKH-R B2) 3x2,5mm2 | m | 1102.765 |  | 0 |  |  | základní |  | 0 | 0.00017 | 0.18747 | 0 | 0 | 32 | M | 2 | ROZPOCET | 0 | 0 | 0 | 0 | 0 | 1 | 0 | 16 | 926392570
| PP |  | kabel silový oheň retardující bezhalogenový bez funkční schopnosti při požáru třída reakce na oheň B2cas1d1a1 jádro Cu 0,6/1kV (1-CXKH-R B2) 3x2,5mm2 | [14 empty] | PP | 2
| P |  | Poznámka k položce: 1-CXKH-R B2 B2cas1d1a1, průměr kabelu 11,1mm | [14 empty] | P | 2
120 | K | 741122231 | Montáž kabel Cu plný kulatý žíla 5x1,5 až 2,5 mm2 uložený volně (např. CYKY) | m | 86 |  | 0 |  |  | základní |  | 0 | 0 | 0 | 0 | 0 | 16 | K | 2 | ROZPOCET | 0 | 0 | 0 | 0 | 0 | 1 | 0 | 16 | 462464911
| PP |  | Montáž kabel Cu plný kulatý žíla 5x1,5 až 2,5 mm2 uložený volně (např. CYKY) | [14 empty] | PP | 2
121 | M | 34111162 | kabel silový oheň retardující bezhalogenový bez funkční schopnosti při požáru třída reakce na oheň B2cas1d1a1 jádro Cu 0,6/1kV (1-CXKH-R B2) 5x1,5mm2 | m | 98.9 |  | 0 |  |  | základní |  | 0 | 0.00018 | 0.017802 | 0 | 0 | 32 | M | 2 | ROZPOCET | 0 | 0 | 0 | 0 | 0 | 1 | 0 | 16 | -218487139
| PP |  | kabel silový oheň retardující bezhalogenový bez funkční schopnosti při požáru třída reakce na oheň B2cas1d1a1 jádro Cu 0,6/1kV (1-CXKH-R B2) 5x1,5mm2 | [14 empty] | PP | 2
| P |  | Poznámka k položce: 1-CXKH-R B2 B2cas1d1a1, průměr kabelu 11,9mm | [14 empty] | P | 2
124 | K | 741122233 | Montáž kabel Cu plný kulatý žíla 5x10 mm2 uložený volně (např. CYKY) | m | 360 |  | 0 |  |  | základní |  | 0 | 0 | 0 | 0 | 0 | 16 | K | 2 | ROZPOCET | 0 | 0 | 0 | 0 | 0 | 1 | 0 | 16 | 638408630
| PP |  | Montáž kabel Cu plný kulatý žíla 5x10 mm2 uložený volně (např. CYKY) | [14 empty] | PP | 2
125 | M | 34111167 | kabel silový oheň retardující bezhalogenový bez funkční schopnosti při požáru třída reakce na oheň B2cas1d1a1 jádro Cu 0,6/1kV (1-CXKH-R B2) 5x10mm2 | m | 414 |  | 0 |  |  | základní |  | 0 | 0.00065 | 0.2691 | 0 | 0 | 32 | M | 2 | ROZPOCET | 0 | 0 | 0 | 0 | 0 | 1 | 0 | 16 | 1803123717
| PP |  | kabel silový oheň retardující bezhalogenový bez funkční schopnosti při požáru třída reakce na oheň B2cas1d1a1 jádro Cu 0,6/1kV (1-CXKH-R B2) 5x10mm2 | [14 empty] | PP | 2
| P |  | Poznámka k položce: 1-CXKH-R B2 B2cas1d1a1, průměr kabelu 19mm | [14 empty] | P | 2
122 | K | 741122234 | Montáž kabel Cu plný kulatý žíla 5x16 mm2 uložený volně (např. CYKY) | m | 162 |  | 0 |  |  | základní |  | 0 | 0 | 0 | 0 | 0 | 16 | K | 2 | ROZPOCET | 0 | 0 | 0 | 0 | 0 | 1 | 0 | 16 | 69182564
| PP |  | Montáž kabel Cu plný kulatý žíla 5x16 mm2 uložený volně (např. CYKY) | [14 empty] | PP | 2
123 | M | 34111168 | kabel silový oheň retardující bezhalogenový bez funkční schopnosti při požáru třída reakce na oheň B2cas1d1a1 jádro Cu 0,6/1kV (1-CXKH-R B2) 5x16mm2 | m | 186.3 |  | 0 |  |  | základní |  | 0 | 0.00098 | 0.18257 | 0 | 0 | 32 | M | 2 | ROZPOCET | 0 | 0 | 0 | 0 | 0 | 1 | 0 | 16 | 1419092892
| PP |  | kabel silový oheň retardující bezhalogenový bez funkční schopnosti při požáru třída reakce na oheň B2cas1d1a1 jádro Cu 0,6/1kV (1-CXKH-R B2) 5x16mm2 | [14 empty] | PP | 2
| P |  | Poznámka k položce: 1-CXKH-R B2 B2cas1d1a1, průměr kabelu 22,2mm | [14 empty] | P | 2
115 | K | 741122235 | Montáž kabel Cu plný kulatý žíla 5x25 až 35 mm2 uložený volně (např. CYKY) | m | 56 |  | 0 |  |  | základní |  | 0 | 0 | 0 | 0 | 0 | 16 | K | 2 | ROZPOCET | 0 | 0 | 0 | 0 | 0 | 1 | 0 | 16 | 1193950716
| PP |  | Montáž kabel Cu plný kulatý žíla 5x25 až 35 mm2 uložený volně (např. CYKY) | [14 empty] | PP | 2
116 | M | 34111170 | kabel silový oheň retardující bezhalogenový bez funkční schopnosti při požáru třída reakce na oheň B2cas1d1a1 jádro Cu 0,6/1kV (1-CXKH-R B2) 5x25mm2 | m | 64.4 |  | 0 |  |  | základní |  | 0 | 0.0016 | 0.10304 | 0 | 0 | 32 | M | 2 | ROZPOCET | 0 | 0 | 0 | 0 | 0 | 1 | 0 | 16 | -1794928180
| PP |  | kabel silový oheň retardující bezhalogenový bez funkční schopnosti při požáru třída reakce na oheň B2cas1d1a1 jádro Cu 0,6/1kV (1-CXKH-R B2) 5x25mm2 | [14 empty] | PP | 2
| P |  | Poznámka k položce: 1-CXKH-R B2 B2cas1d1a1, průměr kabelu 28,4mm | [14 empty] | P | 2
82 | K | 741210002 | Montáž rozvodnice oceloplechová nebo plastová běžná do 50 kg | kus | 3 |  | 0 |  |  | základní |  | 0 | 0 | 0 | 0 | 0 | 16 | K | 2 | ROZPOCET | 0 | 0 | 0 | 0 | 0 | 1 | 0 | 16 | -2089877424
| PP |  | Montáž rozvodnice oceloplechová nebo plastová běžná do 50 kg | [14 empty] | PP | 2
83 | M | RMAT0020 | Rozvaděč RS 0.1 vybavený,hotový výrobek | kus | 1 |  | 0 |  |  | základní |  | 0 | 0 | 0 | 0 | 0 | 32 | M | 2 | ROZPOCET | 0 | 0 | 0 | 0 | 0 | 1 | 0 | 16 | 2037456181
| PP |  | Rozvaděč RS 0.1 vybavený,hotový výrobek | [14 empty] | PP | 2
| P |  | Poznámka k položce: 1 Kus Rozvaděč nástěnný FW, IP44, tř. ochr.I, 48 mod. 1 Kus Vypínač 3 pól. 63A vybavený,vč.dokumentace | [14 empty] | P | 2
84 | M | RMAT0021 | Rozvaděč RS 0.2 vybavený,hotový výrobek | kus | 1 |  | 0 |  |  | základní |  | 0 | 0 | 0 | 0 | 0 | 32 | M | 2 | ROZPOCET | 0 | 0 | 0 | 0 | 0 | 1 | 0 | 16 | -1803691492
| PP |  | Rozvaděč RS 0.2 vybavený,hotový výrobek | [14 empty] | PP | 2
| P |  | Poznámka k položce: 1 Kus Rozvaděč nástěnný FW, IP44, tř. ochr.I, 48 mod. 4 Kus Proud.chr. s nadpr.ochr. char. B; 1+N; 6 kA; 0,03 A; In=16 A, A 1 Kus Jistič 1 pól. 10A, char.B, 6 kA 2 Kus Jistič 1 pól. 16A, char.B, 6 kA 2 Kus Jistič 3 pól. 16A, char.B, 6 kA 1 Kus Jistič 3 pól. 40A, char.B, 6 kA 1 Kus Vypínač 3 pól. 63A vybavený,vč.vnitřního zapojení a dokumentace | [14 empty] | P | 2
85 | M | RMAT0022 | Rozvaděč RS 0.4 vybavený,hotový výrobek | kus | 1 |  | 0 |  |  | základní |  | 0 | 0 | 0 | 0 | 0 | 32 | M | 2 | ROZPOCET | 0 | 0 | 0 | 0 | 0 | 1 | 0 | 16 | 501197969
| PP |  | Rozvaděč RS 0.4 vybavený,hotový výrobek | [14 empty] | PP | 2
| P |  | Poznámka k položce: 1 Kus Rozvaděč nástěnný FW, IP44, tř. ochr.I, 72 mod. 1 Kus Vypínač 3 pól. 63A vybavený,vč.vnitřního zapojení a dokumentace | [14 empty] | P | 2
86 | K | 741210573 | Montáž rozvaděčů pro dozorny a velíny - skříň nástěnná | kus | 8 |  | 0 |  |  | základní |  | 0 | 0 | 0 | 0 | 0 | 16 | K | 2 | ROZPOCET | 0 | 0 | 0 | 0 | 0 | 1 | 0 | 16 | 226972694
| PP |  | Montáž rozvaděčů pro dozorny a velíny - skříň nástěnná | [14 empty] | PP | 2
87 | M | RMAT0023 | skříň nástěnná zásuvková - výrobek | kus | 8 |  | 0 |  |  | základní |  | 0 | 0 | 0 | 0 | 0 | 32 | M | 2 | ROZPOCET | 0 | 0 | 0 | 0 | 0 | 1 | 0 | 16 | 880656281
| PP |  | skříň nástěnná zásuvková - výrobek | [14 empty] | PP | 2
| P |  | Poznámka k položce: Plastová nástěnná zásuvková skříň, krytí IP44. Skříně budou vybavené hlavním vypínačem, proudový mi chrániči a jističi. Každá zásuvková skříň bude vybavená zásuvkou 400V/32A, zásuvkou 400V/16A a 4 zásuvkami 230V/16A. Hotový výrobek vč.dokumentace. | [14 empty] | P | 2
20 | K | 741231001 | Montáž svorkovnice do rozvaděčů - řadová vodič do 2,5 mm2 se zapojením vodičů | kus | 80 |  | 0 |  |  | základní |  | 0 | 0 | 0 | 0 | 0 | 16 | K | 2 | ROZPOCET | 0 | 0 | 0 | 0 | 0 | 1 | 0 | 16 | 1465191643
| PP |  | Montáž svorkovnice do rozvaděčů - řadová vodič do 2,5 mm2 se zapojením vodičů | [14 empty] | PP | 2
21 | M | RMAT0001 | svorkovnice řadová 2.5 mm | ks | 80 |  | 0 |  |  | základní |  | 0 | 0 | 0 | 0 | 0 | 32 | M | 2 | ROZPOCET | 0 | 0 | 0 | 0 | 0 | 1 | 0 | 16 | 1301922657
| PP |  | svorkovnice řadová 2.5 mm | [14 empty] | PP | 2
22 | K | 741231002 | Montáž svorkovnice do rozvaděčů - řadová vodič do 6 mm2 se zapojením vodičů | kus | 50 |  | 0 |  |  | základní |  | 0 | 0 | 0 | 0 | 0 | 16 | K | 2 | ROZPOCET | 0 | 0 | 0 | 0 | 0 | 1 | 0 | 16 | 1516313563
| PP |  | Montáž svorkovnice do rozvaděčů - řadová vodič do 6 mm2 se zapojením vodičů | [14 empty] | PP | 2
23 | M | RMAT0002 | svorkovnice řadová 6 mm | kus | 50 |  | 0 |  |  | základní |  | 0 | 0 | 0 | 0 | 0 | 32 | M | 2 | ROZPOCET | 0 | 0 | 0 | 0 | 0 | 1 | 0 | 16 | 1870679118
| PP |  | svorkovnice řadová 6 mm | [14 empty] | PP | 2
24 | K | 741231003 | Montáž svorkovnice do rozvaděčů - řadová vodič do 10 mm2 se zapojením vodičů | kus | 60 |  | 0 |  |  | základní |  | 0 | 0 | 0 | 0 | 0 | 16 | K | 2 | ROZPOCET | 0 | 0 | 0 | 0 | 0 | 1 | 0 | 16 | 634986322
| PP |  | Montáž svorkovnice do rozvaděčů - řadová vodič do 10 mm2 se zapojením vodičů | [14 empty] | PP | 2
25 | M | RMAT0003 | svorkovnice řadová 10 mm | lus | 60 |  | 0 |  |  | základní |  | 0 | 0 | 0 | 0 | 0 | 32 | M | 2 | ROZPOCET | 0 | 0 | 0 | 0 | 0 | 1 | 0 | 16 | 1289064036
| PP |  | svorkovnice řadová 10 mm | [14 empty] | PP | 2
26 | K | 741231004 | Montáž svorkovnice do rozvaděčů - řadová vodič do 16 mm2 se zapojením vodičů | kus | 30 |  | 0 |  |  | základní |  | 0 | 0 | 0 | 0 | 0 | 16 | K | 2 | ROZPOCET | 0 | 0 | 0 | 0 | 0 | 1 | 0 | 16 | 389684108
| PP |  | Montáž svorkovnice do rozvaděčů - řadová vodič do 16 mm2 se zapojením vodičů | [14 empty] | PP | 2
27 | M | RMAT0004 | svorkovnice řadová 16 mm | kus | 30 |  | 0 |  |  | základní |  | 0 | 0 | 0 | 0 | 0 | 32 | M | 2 | ROZPOCET | 0 | 0 | 0 | 0 | 0 | 1 | 0 | 16 | 1867697907
| PP |  | svorkovnice řadová 16 mm | [14 empty] | PP | 2
28 | K | 741231005 | Montáž svorkovnice do rozvaděčů - řadová vodič do 25 mm2 se zapojením vodičů | kus | 15 |  | 0 |  |  | základní |  | 0 | 0 | 0 | 0 | 0 | 16 | K | 2 | ROZPOCET | 0 | 0 | 0 | 0 | 0 | 1 | 0 | 16 | -845108845
| PP |  | Montáž svorkovnice do rozvaděčů - řadová vodič do 25 mm2 se zapojením vodičů | [14 empty] | PP | 2
29 | M | RMAT0005 | svorkovnice řadová 23,50 |  | 15 |  | 0 |  |  | základní |  | 0 | 0 | 0 | 0 | 0 | 32 | M | 2 | ROZPOCET | 0 | 0 | 0 | 0 | 0 | 1 | 0 | 16 | 1535024280
| PP |  | svorkovnice řadová 23,50 | [14 empty] | PP | 2
30 | K | 741231041 | Montáž svorkovnice do rozvaděčů - řadová do 60 A bez zapojení vodičů | kus | 20 |  | 0 |  |  | základní |  | 0 | 0 | 0 | 0 | 0 | 16 | K | 2 | ROZPOCET | 0 | 0 | 0 | 0 | 0 | 1 | 0 | 16 | 1847701635
| PP |  | Montáž svorkovnice do rozvaděčů - řadová do 60 A bez zapojení vodičů | [14 empty] | PP | 2
16 | K | 741240053 | Montáž lišty DIN v rozvaděči přes 60 cm | kus | 24 |  | 0 |  |  | základní |  | 0 | 0 | 0 | 0 | 0 | 16 | K | 2 | ROZPOCET | 0 | 0 | 0 | 0 | 0 | 1 | 0 | 16 | -1145305310
| PP |  | Montáž lišty DIN v rozvaděči přes 60 cm | [14 empty] | PP | 2
17 | M | 34571966 | lišta DIN 35mm | m | 25.2 |  | 0 |  |  | základní |  | 0 | 0.00035 | 0.00882 | 0 | 0 | 32 | M | 2 | ROZPOCET | 0 | 0 | 0 | 0 | 0 | 1 | 0 | 16 | -2085457729
| PP |  | lišta DIN 35mm | [14 empty] | PP | 2
18 | K | 741240057 | Montáž lišty propojovací připojení 10 nebo 16 mm2 pro 54 modulů | kus | 20 |  | 0 |  |  | základní |  | 0 | 0 | 0 | 0 | 0 | 16 | K | 2 | ROZPOCET | 0 | 0 | 0 | 0 | 0 | 1 | 0 | 16 | -1487276275
| PP |  | Montáž lišty propojovací připojení 10 nebo 16 mm2 pro 54 modulů | [14 empty] | PP | 2
19 | M | 35421010 | přípojnice 3fázová 54 modulů | kus | 20 |  | 0 |  |  | základní |  | 0 | 0.00048 | 0.0096 | 0 | 0 | 32 | M | 2 | ROZPOCET | 0 | 0 | 0 | 0 | 0 | 1 | 0 | 16 | 1226857384
| PP |  | přípojnice 3fázová 54 modulů | [14 empty] | PP | 2
104 | K | 741310001 | Montáž spínač nástěnný 1-jednopólový prostředí normální se zapojením vodičů | kus | 27 |  | 0 |  |  | základní |  | 0 | 0 | 0 | 0 | 0 | 16 | K | 2 | ROZPOCET | 0 | 0 | 0 | 0 | 0 | 1 | 0 | 16 | -677087367
| PP |  | Montáž spínač nástěnný 1-jednopólový prostředí normální se zapojením vodičů | [14 empty] | PP | 2
105 | M | 34535015 | spínač nástěnný jednopólový, řazení 1, IP44, šroubové svorky | kus | 27 |  | 0 |  |  | základní |  | 0 | 9e-05 | 0.00243 | 0 | 0 | 32 | M | 2 | ROZPOCET | 0 | 0 | 0 | 0 | 0 | 1 | 0 | 16 | -1034309320
| PP |  | spínač nástěnný jednopólový, řazení 1, IP44, šroubové svorky | [14 empty] | PP | 2
110 | K | 741310001 | Montáž spínač nástěnný 1-jednopólový prostředí normální se zapojením vodičů | kus | 1 |  | 0 |  |  | základní |  | 0 | 0 | 0 | 0 | 0 | 16 | K | 2 | ROZPOCET | 0 | 0 | 0 | 0 | 0 | 1 | 0 | 16 | 1420825126
| PP |  | Montáž spínač nástěnný 1-jednopólový prostředí normální se zapojením vodičů | [14 empty] | PP | 2
111 | M | RMAT0025 | spínač nástěnný sporákový | kus | 1 |  | 0 |  |  | základní |  | 0 | 0 | 0 | 0 | 0 | 32 | M | 2 | ROZPOCET | 0 | 0 | 0 | 0 | 0 | 1 | 0 | 16 | -78748864
| PP |  | spínač nástěnný sporákový | [14 empty] | PP | 2
106 | K | 741310021 | Montáž přepínač nástěnný 5-sériový prostředí normální se zapojením vodičů | kus | 4 |  | 0 |  |  | základní |  | 0 | 0 | 0 | 0 | 0 | 16 | K | 2 | ROZPOCET | 0 | 0 | 0 | 0 | 0 | 1 | 0 | 16 | 520981062
| PP |  | Montáž přepínač nástěnný 5-sériový prostředí normální se zapojením vodičů | [14 empty] | PP | 2
107 | M | 34535017 | přepínač nástěnný sériový, řazení 5, IP44, šroubové svorky | kus | 4 |  | 0 |  |  | základní |  | 0 | 0.0001 | 0.0004 | 0 | 0 | 32 | M | 2 | ROZPOCET | 0 | 0 | 0 | 0 | 0 | 1 | 0 | 16 | -1196518613
| PP |  | přepínač nástěnný sériový, řazení 5, IP44, šroubové svorky | [14 empty] | PP | 2
108 | K | 741310022 | Montáž přepínač nástěnný 6-střídavý prostředí normální se zapojením vodičů | kus | 4 |  | 0 |  |  | základní |  | 0 | 0 | 0 | 0 | 0 | 16 | K | 2 | ROZPOCET | 0 | 0 | 0 | 0 | 0 | 1 | 0 | 16 | 1001623025
| PP |  | Montáž přepínač nástěnný 6-střídavý prostředí normální se zapojením vodičů | [14 empty] | PP | 2
109 | M | 34535018 | přepínač nástěnný střídavý, řazení 6, IP44, šroubové svorky | kus | 4 |  | 0 |  |  | základní |  | 0 | 9e-05 | 0.00036 | 0 | 0 | 32 | M | 2 | ROZPOCET | 0 | 0 | 0 | 0 | 0 | 1 | 0 | 16 | -738292207
| PP |  | přepínač nástěnný střídavý, řazení 6, IP44, šroubové svorky | [14 empty] | PP | 2
100 | K | 741313008 | Montáž zásuvka (polo)zapuštěná bezšroubové připojení 2x(2P + PE) dvojnásobná nástěnná nebo do parapetního kanálu se zapojením vodičů | kus | 9 |  | 0 |  |  | základní |  | 0 | 0 | 0 | 0 | 0 | 16 | K | 2 | ROZPOCET | 0 | 0 | 0 | 0 | 0 | 1 | 0 | 16 | -250537835
| PP |  | Montáž zásuvka (polo)zapuštěná bezšroubové připojení 2x(2P + PE) dvojnásobná nástěnná nebo do parapetního kanálu se zapojením vodičů | [14 empty] | PP | 2
101 | M | 34555225 | zásuvka nástěnná dvojnásobná, IP44, šroubové svorky | kus | 9 |  | 0 |  |  | základní |  | 0 | 0.0002 | 0.0018 | 0 | 0 | 32 | M | 2 | ROZPOCET | 0 | 0 | 0 | 0 | 0 | 1 | 0 | 16 | -1926657889
| PP |  | zásuvka nástěnná dvojnásobná, IP44, šroubové svorky | [14 empty] | PP | 2
102 | K | 741313008 | Montáž zásuvka (polo)zapuštěná bezšroubové připojení 2x(2P + PE) dvojnásobná nástěnná nebo do parapetního kanálu se zapojením vodičů | kus | 1 |  | 0 |  |  | základní |  | 0 | 0 | 0 | 0 | 0 | 16 | K | 2 | ROZPOCET | 0 | 0 | 0 | 0 | 0 | 1 | 0 | 16 | 479183595
| PP |  | Montáž zásuvka (polo)zapuštěná bezšroubové připojení 2x(2P + PE) dvojnásobná nástěnná nebo do parapetního kanálu se zapojením vodičů | [14 empty] | PP | 2
103 | M | 34555225 | zásuvka nástěnná dvojnásobná, IP44, šroubové svorky | kus | 1 |  | 0 |  |  | základní |  | 0 | 0.0002 | 0.0002 | 0 | 0 | 32 | M | 2 | ROZPOCET | 0 | 0 | 0 | 0 | 0 | 1 | 0 | 16 | -1089573366
| PP |  | zásuvka nástěnná dvojnásobná, IP44, šroubové svorky | [14 empty] | PP | 2
98 | K | 741313231 | Montáž zásuvek průmyslových nástěnných provedení IP 44 2P+PE 16 A se zapojením vodičů | kus | 14 |  | 0 |  |  | základní |  | 0 | 0 | 0 | 0 | 0 | 16 | K | 2 | ROZPOCET | 0 | 0 | 0 | 0 | 0 | 1 | 0 | 16 | 1170197189
| PP |  | Montáž zásuvek průmyslových nástěnných provedení IP 44 2P+PE 16 A se zapojením vodičů | [14 empty] | PP | 2
99 | M | 34555229 | zásuvka nástěnná jednonásobná s víčkem, IP44, šroubové svorky | kus | 14 |  | 0 |  |  | základní |  | 0 | 0.0001 | 0.0014 | 0 | 0 | 32 | M | 2 | ROZPOCET | 0 | 0 | 0 | 0 | 0 | 1 | 0 | 16 | 976817445
| PP |  | zásuvka nástěnná jednonásobná s víčkem, IP44, šroubové svorky | [14 empty] | PP | 2
96 | K | 741313252 | Montáž zásuvek průmyslových nástěnných provedení IP 44 3P+N+PE 32 A se zapojením vodičů | kus | 1 |  | 0 |  |  | základní |  | 0 | 0 | 0 | 0 | 0 | 16 | K | 2 | ROZPOCET | 0 | 0 | 0 | 0 | 0 | 1 | 0 | 16 | 1325402383
| PP |  | Montáž zásuvek průmyslových nástěnných provedení IP 44 3P+N+PE 32 A se zapojením vodičů | [14 empty] | PP | 2
97 | M | 35811345 | zásuvka nástěnná 32A - 5pól, řazení 3P+N+PE IP44, bezšroubové svorky | kus | 1 |  | 0 |  |  | základní |  | 0 | 0.00036 | 0.00036 | 0 | 0 | 32 | M | 2 | ROZPOCET | 0 | 0 | 0 | 0 | 0 | 1 | 0 | 16 | 1260404969
| PP |  | zásuvka nástěnná 32A - 5pól, řazení 3P+N+PE IP44, bezšroubové svorky | [14 empty] | PP | 2
33 | K | 741320105 | Montáž jističů jednopólových nn do 25 A ve skříni se zapojením vodičů | kus | 16 |  | 0 |  |  | základní |  | 0 | 0 | 0 | 0 | 0 | 16 | K | 2 | ROZPOCET | 0 | 0 | 0 | 0 | 0 | 1 | 0 | 16 | -1824536973
| PP |  | Montáž jističů jednopólových nn do 25 A ve skříni se zapojením vodičů | [14 empty] | PP | 2
34 | M | 35822115 | jistič 1-pólový 10 A vypínací charakteristika B vypínací schopnost 6 kA | kus | 4 |  | 0 |  |  | základní |  | 0 | 0.0004 | 0.0016 | 0 | 0 | 32 | M | 2 | ROZPOCET | 0 | 0 | 0 | 0 | 0 | 1 | 0 | 16 | 30889195
| PP |  | jistič 1-pólový 10 A vypínací charakteristika B vypínací schopnost 6 kA | [14 empty] | PP | 2
35 | M | 35822122 | jistič 1-pólový 16 A vypínací charakteristika B vypínací schopnost 6 kA | kus | 11 |  | 0 |  |  | základní |  | 0 | 0.0004 | 0.0044 | 0 | 0 | 32 | M | 2 | ROZPOCET | 0 | 0 | 0 | 0 | 0 | 1 | 0 | 16 | -1482592330
| PP |  | jistič 1-pólový 16 A vypínací charakteristika B vypínací schopnost 6 kA | [14 empty] | PP | 2
36 | M | 35822112 | jistič 1-pólový 6 A vypínací charakteristika B vypínací schopnost 6 kA | kus | 1 |  | 0 |  |  | základní |  | 0 | 0.0004 | 0.0004 | 0 | 0 | 32 | M | 2 | ROZPOCET | 0 | 0 | 0 | 0 | 0 | 1 | 0 | 16 | 736393429
| PP |  | jistič 1-pólový 6 A vypínací charakteristika B vypínací schopnost 6 kA | [14 empty] | PP | 2
37 | K | 741320165 | Montáž jističů třípólových nn do 25 A ve skříni se zapojením vodičů | kus | 28 |  | 0 |  |  | základní |  | 0 | 0 | 0 | 0 | 0 | 16 | K | 2 | ROZPOCET | 0 | 0 | 0 | 0 | 0 | 1 | 0 | 16 | -2053156252
| PP |  | Montáž jističů třípólových nn do 25 A ve skříni se zapojením vodičů | [14 empty] | PP | 2
38 | M | 35822163 | jistič 3-pólový 16 A vypínací charakteristika B vypínací schopnost 6 kA | kus | 9 |  | 0 |  |  | základní |  | 0 | 0.00105 | 0.00945 | 0 | 0 | 32 | M | 2 | ROZPOCET | 0 | 0 | 0 | 0 | 0 | 1 | 0 | 16 | 1434627813
| PP |  | jistič 3-pólový 16 A vypínací charakteristika B vypínací schopnost 6 kA | [14 empty] | PP | 2
39 | M | 35822171 | jistič 3-pólový 25 A vypínací charakteristika B vypínací schopnost 6 kA | kus | 5 |  | 0 |  |  | základní |  | 0 | 0.00105 | 0.00525 | 0 | 0 | 32 | M | 2 | ROZPOCET | 0 | 0 | 0 | 0 | 0 | 1 | 0 | 16 | 1080130016
| PP |  | jistič 3-pólový 25 A vypínací charakteristika B vypínací schopnost 6 kA | [14 empty] | PP | 2
40 | M | 35822153 | jistič 3-pólový 6 A vypínací charakteristika B vypínací schopnost 6 kA | kus | 1 |  | 0 |  |  | základní |  | 0 | 0.00105 | 0.00105 | 0 | 0 | 32 | M | 2 | ROZPOCET | 0 | 0 | 0 | 0 | 0 | 1 | 0 | 16 | 1040387852
| PP |  | jistič 3-pólový 6 A vypínací charakteristika B vypínací schopnost 6 kA | [14 empty] | PP | 2
41 | M | 35822168 | jistič 3-pólový 20 A vypínací charakteristika B vypínací schopnost 6 kA | kus | 6 |  | 0 |  |  | základní |  | 0 | 0.00105 | 0.0063 | 0 | 0 | 32 | M | 2 | ROZPOCET | 0 | 0 | 0 | 0 | 0 | 1 | 0 | 16 | -564251173
| PP |  | jistič 3-pólový 20 A vypínací charakteristika B vypínací schopnost 6 kA | [14 empty] | PP | 2
42 | M | 35822155 | jistič 3-pólový 6 A vypínací charakteristika C vypínací schopnost 10 kA | kus | 3 |  | 0 |  |  | základní |  | 0 | 0.00105 | 0.00315 | 0 | 0 | 32 | M | 2 | ROZPOCET | 0 | 0 | 0 | 0 | 0 | 1 | 0 | 16 | 645322482
| PP |  | jistič 3-pólový 6 A vypínací charakteristika C vypínací schopnost 10 kA | [14 empty] | PP | 2
43 | M | 35822159 | jistič 3-pólový 10 A vypínací charakteristika C vypínací schopnost 6 kA | kus | 2 |  | 0 |  |  | základní |  | 0 | 0.00105 | 0.0021 | 0 | 0 | 32 | M | 2 | ROZPOCET | 0 | 0 | 0 | 0 | 0 | 1 | 0 | 16 | 1586793923
| PP |  | jistič 3-pólový 10 A vypínací charakteristika C vypínací schopnost 6 kA | [14 empty] | PP | 2
44 | M | 35822172 | jistič 3-pólový 25 A vypínací charakteristika C vypínací schopnost 6 kA | kus | 2 |  | 0 |  |  | základní |  | 0 | 0.00105 | 0.0021 | 0 | 0 | 32 | M | 2 | ROZPOCET | 0 | 0 | 0 | 0 | 0 | 1 | 0 | 16 | -920492699
| PP |  | jistič 3-pólový 25 A vypínací charakteristika C vypínací schopnost 6 kA | [14 empty] | PP | 2
45 | K | 741320175 | Montáž jističů třípólových nn do 63 A ve skříni se zapojením vodičů | kus | 24 |  | 0 |  |  | základní |  | 0 | 0 | 0 | 0 | 0 | 16 | K | 2 | ROZPOCET | 0 | 0 | 0 | 0 | 0 | 1 | 0 | 16 | 254190386
| PP |  | Montáž jističů třípólových nn do 63 A ve skříni se zapojením vodičů | [14 empty] | PP | 2
46 | M | 35822177 | jistič 3-pólový 40 A vypínací charakteristika B vypínací schopnost 6 kA | kus | 13 |  | 0 |  |  | základní |  | 0 | 0.00105 | 0.01365 | 0 | 0 | 32 | M | 2 | ROZPOCET | 0 | 0 | 0 | 0 | 0 | 1 | 0 | 16 | 1062864736
| PP |  | jistič 3-pólový 40 A vypínací charakteristika B vypínací schopnost 6 kA | [14 empty] | PP | 2
47 | M | 35822174 | jistič 3-pólový 32 A vypínací charakteristika B vypínací schopnost 6 kA | kus | 2 |  | 0 |  |  | základní |  | 0 | 0.00105 | 0.0021 | 0 | 0 | 32 | M | 2 | ROZPOCET | 0 | 0 | 0 | 0 | 0 | 1 | 0 | 16 | 1179865965
| PP |  | jistič 3-pólový 32 A vypínací charakteristika B vypínací schopnost 6 kA | [14 empty] | PP | 2
48 | M | 35822181 | jistič 3-pólový 50 A vypínací charakteristika B vypínací schopnost 10 kA | kus | 2 |  | 0 |  |  | základní |  | 0 | 0.00105 | 0.0021 | 0 | 0 | 32 | M | 2 | ROZPOCET | 0 | 0 | 0 | 0 | 0 | 1 | 0 | 16 | 1036084330
| PP |  | jistič 3-pólový 50 A vypínací charakteristika B vypínací schopnost 10 kA | [14 empty] | PP | 2
49 | M | 35822184 | jistič 3-pólový 63 A vypínací charakteristika B vypínací schopnost 6 kA | kus | 4 |  | 0 |  |  | základní |  | 0 | 0.00105 | 0.0042 | 0 | 0 | 32 | M | 2 | ROZPOCET | 0 | 0 | 0 | 0 | 0 | 1 | 0 | 16 | 1941230445
| PP |  | jistič 3-pólový 63 A vypínací charakteristika B vypínací schopnost 6 kA | [14 empty] | PP | 2
50 | M | 35822175 | jistič 3-pólový 32 A vypínací charakteristika C vypínací schopnost 6 kA | kus | 1 |  | 0 |  |  | základní |  | 0 | 0.00105 | 0.00105 | 0 | 0 | 32 | M | 2 | ROZPOCET | 0 | 0 | 0 | 0 | 0 | 1 | 0 | 16 | 170281120
| PP |  | jistič 3-pólový 32 A vypínací charakteristika C vypínací schopnost 6 kA | [14 empty] | PP | 2
51 | M | 35822179 | jistič 3-pólový 40 A vypínací charakteristika C vypínací schopnost 6 kA | kus | 1 |  | 0 |  |  | základní |  | 0 | 0.00105 | 0.00105 | 0 | 0 | 32 | M | 2 | ROZPOCET | 0 | 0 | 0 | 0 | 0 | 1 | 0 | 16 | 1967914297
| PP |  | jistič 3-pólový 40 A vypínací charakteristika C vypínací schopnost 6 kA | [14 empty] | PP | 2
52 | K | 741320185 | Montáž jističů třípólových nn do 125 A ve skříni se zapojením vodičů | kus | 3 |  | 0 |  |  | základní |  | 0 | 0 | 0 | 0 | 0 | 16 | K | 2 | ROZPOCET | 0 | 0 | 0 | 0 | 0 | 1 | 0 | 16 | 1208385626
| PP |  | Montáž jističů třípólových nn do 125 A ve skříni se zapojením vodičů | [14 empty] | PP | 2
53 | M | 35822198 | jistič 3-pólový 100 A vypínací charakteristika B vypínací schopnost 10 kA | kus | 1 |  | 0 |  |  | základní |  | 0 | 0.00105 | 0.00105 | 0 | 0 | 32 | M | 2 | ROZPOCET | 0 | 0 | 0 | 0 | 0 | 1 | 0 | 16 | -1294787412
| PP |  | jistič 3-pólový 100 A vypínací charakteristika B vypínací schopnost 10 kA | [14 empty] | PP | 2
54 | M | 35822205 | jistič 3-pólový 125 A vypínací charakteristika B vypínací schopnost 10 kA | kus | 1 |  | 0 |  |  | základní |  | 0 | 0.00105 | 0.00105 | 0 | 0 | 32 | M | 2 | ROZPOCET | 0 | 0 | 0 | 0 | 0 | 1 | 0 | 16 | 391524335
| PP |  | jistič 3-pólový 125 A vypínací charakteristika B vypínací schopnost 10 kA | [14 empty] | PP | 2
55 | M | 35822193 | jistič 3-pólový 80 A vypínací charakteristika B vypínací schopnost 10 kA | kus | 1 |  | 0 |  |  | základní |  | 0 | 0.00105 | 0.00105 | 0 | 0 | 32 | M | 2 | ROZPOCET | 0 | 0 | 0 | 0 | 0 | 1 | 0 | 16 | 1186914045
| PP |  | jistič 3-pólový 80 A vypínací charakteristika B vypínací schopnost 10 kA | [14 empty] | PP | 2
56 | K | 741320195 | Montáž jističů třípólových nn do 160 A ve skříni se zapojením vodičů | kus | 1 |  | 0 |  |  | základní |  | 0 | 0 | 0 | 0 | 0 | 16 | K | 2 | ROZPOCET | 0 | 0 | 0 | 0 | 0 | 1 | 0 | 16 | -1529402259
| PP |  | Montáž jističů třípólových nn do 160 A ve skříni se zapojením vodičů | [14 empty] | PP | 2
57 | M | 35822599 | jistič 3-pólový 160 A ochr. obvodů vypínací schopnost 25 kA | kus | 1 |  | 0 |  |  | základní |  | 0 | 0.00105 | 0.00105 | 0 | 0 | 32 | M | 2 | ROZPOCET | 0 | 0 | 0 | 0 | 0 | 1 | 0 | 16 | -460420074
| PP |  | jistič 3-pólový 160 A ochr. obvodů vypínací schopnost 25 kA | [14 empty] | PP | 2
78 | K | 741320195 | Montáž jističů třípólových nn do 160 A ve skříni se zapojením vodičů | kus | 1 |  | 0 |  |  | základní |  | 0 | 0 | 0 | 0 | 0 | 16 | K | 2 | ROZPOCET | 0 | 0 | 0 | 0 | 0 | 1 | 0 | 16 | 1201025644
| PP |  | Montáž jističů třípólových nn do 160 A ve skříni se zapojením vodičů | [14 empty] | PP | 2
79 | M | RMAT0018 | Vypínač 3 pól. 160A | kus | 1 |  | 0 |  |  | základní |  | 0 | 0 | 0 | 0 | 0 | 32 | M | 2 | ROZPOCET | 0 | 0 | 0 | 0 | 0 | 1 | 0 | 16 | -697412242
| PP |  | Vypínač 3 pól. 160A | [14 empty] | PP | 2
80 | K | 741320415 | Montáž jističů čtyřpólových nn do 63 A ve skříni se zapojením vodičů | kus | 1 |  | 0 |  |  | základní |  | 0 | 0 | 0 | 0 | 0 | 16 | K | 2 | ROZPOCET | 0 | 0 | 0 | 0 | 0 | 1 | 0 | 16 | 164440259
| PP |  | Montáž jističů čtyřpólových nn do 63 A ve skříni se zapojením vodičů | [14 empty] | PP | 2
81 | M | RMAT0019 | vypínač 4P In=160 A | kus | 1 |  | 0 |  |  | základní |  | 0 | 0 | 0 | 0 | 0 | 32 | M | 2 | ROZPOCET | 0 | 0 | 0 | 0 | 0 | 1 | 0 | 16 | 994636788
| PP |  | vypínač 4P In=160 A | [14 empty] | PP | 2
58 | K | 741321003 | Montáž proudových chráničů dvoupólových nn do 25 A ve skříni se zapojením vodičů | kus | 25 |  | 0 |  |  | základní |  | 0 | 0 | 0 | 0 | 0 | 16 | K | 2 | ROZPOCET | 0 | 0 | 0 | 0 | 0 | 1 | 0 | 16 | -1591174489
| PP |  | Montáž proudových chráničů dvoupólových nn do 25 A ve skříni se zapojením vodičů | [14 empty] | PP | 2
59 | M | RMAT0007 | Proud.chr. s nadpr.ochr. char. B; 1+N; 6 kA; 0,03 A; In=10 A, A | kus | 14 |  | 0 |  |  | základní |  | 0 | 0 | 0 | 0 | 0 | 32 | M | 2 | ROZPOCET | 0 | 0 | 0 | 0 | 0 | 1 | 0 | 16 | 1575965655
| PP |  | Proud.chr. s nadpr.ochr. char. B; 1+N; 6 kA; 0,03 A; In=10 A, A | [14 empty] | PP | 2
60 | M | RMAT0008 | Proud.chr. s nadpr.ochr. char. B; 1+N; 6 kA; 0,03 A; In=16 A, A | kus | 11 |  | 0 |  |  | základní |  | 0 | 0 | 0 | 0 | 0 | 32 | M | 2 | ROZPOCET | 0 | 0 | 0 | 0 | 0 | 1 | 0 | 16 | 1039802584
| PP |  | Proud.chr. s nadpr.ochr. char. B; 1+N; 6 kA; 0,03 A; In=16 A, A | [14 empty] | PP | 2
61 | K | 741321033 | Montáž proudových chráničů čtyřpólových nn do 25 A ve skříni se zapojením vodičů | kus | 1 |  | 0 |  |  | základní |  | 0 | 0 | 0 | 0 | 0 | 16 | K | 2 | ROZPOCET | 0 | 0 | 0 | 0 | 0 | 1 | 0 | 16 | -1206053657
| PP |  | Montáž proudových chráničů čtyřpólových nn do 25 A ve skříni se zapojením vodičů | [14 empty] | PP | 2
62 | M | 35829006 | chránič proudový 4 pólový 25A typ A 0,03A | kus | 1 |  | 0 |  |  | základní |  | 0 | 0.00047 | 0.00047 | 0 | 0 | 32 | M | 2 | ROZPOCET | 0 | 0 | 0 | 0 | 0 | 1 | 0 | 16 | -249810421
| PP |  | chránič proudový 4 pólový 25A typ A 0,03A | [14 empty] | PP | 2
63 | K | 741321043 | Montáž proudových chráničů čtyřpólových nn do 63 A ve skříni se zapojením vodičů | kus | 2 |  | 0 |  |  | základní |  | 0 | 0 | 0 | 0 | 0 | 16 | K | 2 | ROZPOCET | 0 | 0 | 0 | 0 | 0 | 1 | 0 | 16 | -1504568314
| PP |  | Montáž proudových chráničů čtyřpólových nn do 63 A ve skříni se zapojením vodičů | [14 empty] | PP | 2
64 | M | RMAT0009 | Proudový chránič 4 pól. 40 / 0,03 A, A | kus | 2 |  | 0 |  |  | základní |  | 0 | 0 | 0 | 0 | 0 | 32 | M | 2 | ROZPOCET | 0 | 0 | 0 | 0 | 0 | 1 | 0 | 16 | -8624830
| PP |  | Proudový chránič 4 pól. 40 / 0,03 A, A | [14 empty] | PP | 2
65 | K | 741321043 | Montáž proudových chráničů čtyřpólových nn do 63 A ve skříni se zapojením vodičů | kus | 1 |  | 0 |  |  | základní |  | 0 | 0 | 0 | 0 | 0 | 16 | K | 2 | ROZPOCET | 0 | 0 | 0 | 0 | 0 | 1 | 0 | 16 | 16456062
| PP |  | Montáž proudových chráničů čtyřpólových nn do 63 A ve skříni se zapojením vodičů | [14 empty] | PP | 2
66 | M | RMAT0010 | Proud.chr. s nadpr.ochr. char. B; 4 pól; 6 kA; 0,03 A; In=32 A, A | kus | 1 |  | 0 |  |  | základní |  | 0 | 0 | 0 | 0 | 0 | 32 | M | 2 | ROZPOCET | 0 | 0 | 0 | 0 | 0 | 1 | 0 | 16 | -1069417234
| PP |  | Proud.chr. s nadpr.ochr. char. B; 4 pól; 6 kA; 0,03 A; In=32 A, A | [14 empty] | PP | 2
67 | K | 741321043 | Montáž proudových chráničů čtyřpólových nn do 63 A ve skříni se zapojením vodičů | kus | 1 |  | 0 |  |  | základní |  | 0 | 0 | 0 | 0 | 0 | 16 | K | 2 | ROZPOCET | 0 | 0 | 0 | 0 | 0 | 1 | 0 | 16 | 468831435
| PP |  | Montáž proudových chráničů čtyřpólových nn do 63 A ve skříni se zapojením vodičů | [14 empty] | PP | 2
68 | M | RMAT0011 | Proudový chránič 4 pól. 63 / 0,03 A, A, | kus | 1 |  | 0 |  |  | základní |  | 0 | 0 | 0 | 0 | 0 | 32 | M | 2 | ROZPOCET | 0 | 0 | 0 | 0 | 0 | 1 | 0 | 16 | -818197572
| PP |  | Proudový chránič 4 pól. 63 / 0,03 A, A, | [14 empty] | PP | 2
31 | K | 741322022 | Montáž svodiče bleskových proudů nn typ 1 čtyřpólových impulzní proud o 100 kA se zapojením vodičů | kus | 1 |  | 0 |  |  | základní |  | 0 | 0 | 0 | 0 | 0 | 16 | K | 2 | ROZPOCET | 0 | 0 | 0 | 0 | 0 | 1 | 0 | 16 | 1242809755
| PP |  | Montáž svodiče bleskových proudů nn typ 1 čtyřpólových impulzní proud o 100 kA se zapojením vodičů | [14 empty] | PP | 2
32 | M | RMAT0006 | svodič bleskových proudů | kus | 1 |  | 0 |  |  | základní |  | 0 | 0 | 0 | 0 | 0 | 32 | M | 2 | ROZPOCET | 0 | 0 | 0 | 0 | 0 | 1 | 0 | 16 | -2005217105
| PP |  | svodič bleskových proudů | [14 empty] | PP | 2
73 | K | 741330302 | Montáž ovladač tlačítkový vestavný s aretací se zapojením vodičů | kus | 3 |  | 0 |  |  | základní |  | 0 | 0 | 0 | 0 | 0 | 16 | K | 2 | ROZPOCET | 0 | 0 | 0 | 0 | 0 | 1 | 0 | 16 | -1890996209
| PP |  | Montáž ovladač tlačítkový vestavný s aretací se zapojením vodičů | [14 empty] | PP | 2
74 | M | RMAT0015 | Tl.stop s aretací nástěnné,IP44 | kus | 3 |  | 0 |  |  | základní |  | 0 | 0 | 0 | 0 | 0 | 32 | M | 2 | ROZPOCET | 0 | 0 | 0 | 0 | 0 | 1 | 0 | 16 | -1403898944
| PP |  | Tl.stop s aretací nástěnné,IP44 | [14 empty] | PP | 2
75 | K | 741330805 | Montáž relé podpěťové bez zapojení | kus | 5 |  | 0 |  |  | základní |  | 0 | 0 | 0 | 0 | 0 | 16 | K | 2 | ROZPOCET | 0 | 0 | 0 | 0 | 0 | 1 | 0 | 16 | 1976567816
| PP |  | Montáž relé podpěťové bez zapojení | [14 empty] | PP | 2
76 | M | RMAT0016 | Pracovní spoušť jističe 230-415V AC / 110-130V DC | kus | 4 |  | 0 |  |  | základní |  | 0 | 0 | 0 | 0 | 0 | 32 | M | 2 | ROZPOCET | 0 | 0 | 0 | 0 | 0 | 1 | 0 | 16 | 1636597621
| PP |  | Pracovní spoušť jističe 230-415V AC / 110-130V DC | [14 empty] | PP | 2
77 | M | RMAT0017 | Pomocný kontakt pro stykače relé 1S+1R | kus | 1 |  | 0 |  |  | základní |  | 0 | 0 | 0 | 0 | 0 | 32 | M | 2 | ROZPOCET | 0 | 0 | 0 | 0 | 0 | 1 | 0 | 16 | 1614242389
| PP |  | Pomocný kontakt pro stykače relé 1S+1R | [14 empty] | PP | 2
69 | K | 741331032 | Montáž elektroměru třífázového se zapojením vodičů | kus | 7 |  | 0 |  |  | základní |  | 0 | 0 | 0 | 0 | 0 | 16 | K | 2 | ROZPOCET | 0 | 0 | 0 | 0 | 0 | 1 | 0 | 16 | 805117266
| PP |  | Montáž elektroměru třífázového se zapojením vodičů | [14 empty] | PP | 2
70 | M | RMAT0012 | Digitální elektroměr 3F, 1Tar. přímé měř. do 63 A, s imp. výstupem | kus | 3 |  | 0 |  |  | základní |  | 0 | 0 | 0 | 0 | 0 | 32 | M | 2 | ROZPOCET | 0 | 0 | 0 | 0 | 0 | 1 | 0 | 16 | -1809635545
| PP |  | Digitální elektroměr 3F, 1Tar. přímé měř. do 63 A, s imp. výstupem | [14 empty] | PP | 2
71 | M | RMAT0013 | Digitální elektroměr 3F, 1Tar. přímé měř. do 100 A, s imp. výstupem | kus | 2 |  | 0 |  |  | základní |  | 0 | 0 | 0 | 0 | 0 | 32 | M | 2 | ROZPOCET | 0 | 0 | 0 | 0 | 0 | 1 | 0 | 16 | 1898714920
| PP |  | Digitální elektroměr 3F, 1Tar. přímé měř. do 100 A, s imp. výstupem | [14 empty] | PP | 2
72 | M | RMAT0014 | Digitální elektroměr, 1Tar. nepřímé měř. do 6000 A, s imp. výstupem | kus | 2 |  | 0 |  |  | základní |  | 0 | 0 | 0 | 0 | 0 | 32 | M | 2 | ROZPOCET | 0 | 0 | 0 | 0 | 0 | 1 | 0 | 16 | 1370950832
| PP |  | Digitální elektroměr, 1Tar. nepřímé měř. do 6000 A, s imp. výstupem | [14 empty] | PP | 2
90 | K | 741372022 | Montáž svítidlo LED interiérové přisazené nástěnné hranaté nebo kruhové přes 0,09 do 0,36 m2 se zapojením vodičů | kus | 13 |  | 0 |  |  | základní |  | 0 | 0 | 0 | 0 | 0 | 16 | K | 2 | ROZPOCET | 0 | 0 | 0 | 0 | 0 | 1 | 0 | 16 | 2012199015
| PP |  | Montáž svítidlo LED interiérové přisazené nástěnné hranaté nebo kruhové přes 0,09 do 0,36 m2 se zapojením vodičů | [14 empty] | PP | 2
91 | M | 34825002 | svítidlo interiérové stropní přisazené kruhové D 300-450mm 1200-1900lm | kus | 13 |  | 0 |  |  | základní |  | 0 | 0.001 | 0.013 | 0 | 0 | 32 | M | 2 | ROZPOCET | 0 | 0 | 0 | 0 | 0 | 1 | 0 | 16 | -1998649257
| PP |  | svítidlo interiérové stropní přisazené kruhové D 300-450mm 1200-1900lm | [14 empty] | PP | 2
92 | K | 741372022 | Montáž svítidlo LED interiérové přisazené nástěnné hranaté nebo kruhové přes 0,09 do 0,36 m2 se zapojením vodičů | kus | 10 |  | 0 |  |  | základní |  | 0 | 0 | 0 | 0 | 0 | 16 | K | 2 | ROZPOCET | 0 | 0 | 0 | 0 | 0 | 1 | 0 | 16 | 1616288045
| PP |  | Montáž svítidlo LED interiérové přisazené nástěnné hranaté nebo kruhové přes 0,09 do 0,36 m2 se zapojením vodičů | [14 empty] | PP | 2
93 | M | 34825003 | svítidlo interiérové stropní přisazené kruhové D 300-450mm 1900-2500lm | kus | 10 |  | 0 |  |  | základní |  | 0 | 0.0013 | 0.013 | 0 | 0 | 32 | M | 2 | ROZPOCET | 0 | 0 | 0 | 0 | 0 | 1 | 0 | 16 | -675245775
| PP |  | svítidlo interiérové stropní přisazené kruhové D 300-450mm 1900-2500lm | [14 empty] | PP | 2
88 | K | 741372027 | Montáž svítidlo LED interiérové přisazené nástěnné hranaté nebo kruhové přes 0,09 do 0,36 m2 s pohybovým čidlem se zapojením vodičů | kus | 18 |  | 0 |  |  | základní |  | 0 | 0 | 0 | 0 | 0 | 16 | K | 2 | ROZPOCET | 0 | 0 | 0 | 0 | 0 | 1 | 0 | 16 | 1832100292
| PP |  | Montáž svítidlo LED interiérové přisazené nástěnné hranaté nebo kruhové přes 0,09 do 0,36 m2 s pohybovým čidlem se zapojením vodičů | [14 empty] | PP | 2
89 | M | 34825055 | svítidlo interiérové stropní přisazené kruhové D 300-450mm 1200-1900lm s pohybovým čidlem | kus | 18 |  | 0 |  |  | základní |  | 0 | 0.00054 | 0.00972 | 0 | 0 | 32 | M | 2 | ROZPOCET | 0 | 0 | 0 | 0 | 0 | 1 | 0 | 16 | -1743671593
| PP |  | svítidlo interiérové stropní přisazené kruhové D 300-450mm 1200-1900lm s pohybovým čidlem | [14 empty] | PP | 2
112 | K | 741372032 | Montáž svítidlo LED interiérové přisazené nástěnné nouzové s piktogramem | kus | 25 |  | 0 |  |  | základní |  | 0 | 0 | 0 | 0 | 0 | 16 | K | 2 | ROZPOCET | 0 | 0 | 0 | 0 | 0 | 1 | 0 | 16 | -872712241
| PP |  | Montáž svítidlo LED interiérové přisazené nástěnné nouzové s piktogramem | [14 empty] | PP | 2
113 | M | 34835015 | svítidlo LED nouzové přisazené baterie 3h piktogram | kus | 25 |  | 0 |  |  | základní |  | 0 | 0.00081 | 0.02025 | 0 | 0 | 32 | M | 2 | ROZPOCET | 0 | 0 | 0 | 0 | 0 | 1 | 0 | 16 | 1686235026
| PP |  | svítidlo LED nouzové přisazené baterie 3h piktogram | [14 empty] | PP | 2
94 | K | 741372062 | Montáž svítidlo LED interiérové přisazené stropní hranaté nebo kruhové přes 0,09 do 0,36 m2 se zapojením vodičů | kus | 74 |  | 0 |  |  | základní |  | 0 | 0 | 0 | 0 | 0 | 16 | K | 2 | ROZPOCET | 0 | 0 | 0 | 0 | 0 | 1 | 0 | 16 | -663997640
| PP |  | Montáž svítidlo LED interiérové přisazené stropní hranaté nebo kruhové přes 0,09 do 0,36 m2 se zapojením vodičů | [14 empty] | PP | 2
95 | M | RMAT0024 | Svítidlo stropní přisazené LED trubicové 1200 mm,IP44 | kus | 74 |  | 0 |  |  | základní |  | 0 | 0 | 0 | 0 | 0 | 32 | M | 2 | ROZPOCET | 0 | 0 | 0 | 0 | 0 | 1 | 0 | 16 | -1703333172
| PP |  | Svítidlo stropní přisazené LED trubicové 1200 mm,IP44 | [14 empty] | PP | 2
6 | K | 741450001 | Montáž svorkovnice hlavního pospojení | kus | 1 |  | 0 |  |  | základní |  | 0 | 0 | 0 | 0 | 0 | 16 | K | 2 | ROZPOCET | 0 | 0 | 0 | 0 | 0 | 1 | 0 | 16 | 64722810
| PP |  | Montáž svorkovnice hlavního pospojení | [14 empty] | PP | 2
7 | M | 34565002 | svorkovnice ekvipotenciální 200x65mm | kus | 1 |  | 0 |  |  | základní |  | 0 | 0.0001 | 0.0001 | 0 | 0 | 32 | M | 2 | ROZPOCET | 0 | 0 | 0 | 0 | 0 | 1 | 0 | 16 | 529297347
| PP |  | svorkovnice ekvipotenciální 200x65mm | [14 empty] | PP | 2
8 | K | 741450002 | Montáž svorkovnice ekvipotenciálního pospojení | kus | 10 |  | 0 |  |  | základní |  | 0 | 0 | 0 | 0 | 0 | 16 | K | 2 | ROZPOCET | 0 | 0 | 0 | 0 | 0 | 1 | 0 | 16 | 1543800423
| PP |  | Montáž svorkovnice ekvipotenciálního pospojení | [14 empty] | PP | 2
9 | M | 34565001 | svorkovnice ekvipotenciální 160x60mm | kus | 10 |  | 0 |  |  | základní |  | 0 | 0.0001 | 0.001 | 0 | 0 | 32 | M | 2 | ROZPOCET | 0 | 0 | 0 | 0 | 0 | 1 | 0 | 16 | -996011501
| PP |  | svorkovnice ekvipotenciální 160x60mm | [14 empty] | PP | 2
127 | K | 741810003 | Celková prohlídka elektrického rozvodu a zařízení přes 0,5 do 1 milionu Kč | kus | 1 |  | 0 |  |  | základní |  | 0 | 0 | 0 | 0 | 0 | 16 | K | 2 | ROZPOCET | 0 | 0 | 0 | 0 | 0 | 1 | 0 | 16 | -2096531773
| PP |  | Celková prohlídka elektrického rozvodu a zařízení přes 0,5 do 1 milionu Kč | [14 empty] | PP | 2
128 | K | 741810011 | Příplatek k celkové prohlídce za každých dalších 500 000,- Kč | kus | 1 |  | 0 |  |  | základní |  | 0 | 0 | 0 | 0 | 0 | 16 | K | 2 | ROZPOCET | 0 | 0 | 0 | 0 | 0 | 1 | 0 | 16 | 1502973553
| PP |  | Příplatek k celkové prohlídce za každých dalších 500 000,- Kč | [14 empty] | PP | 2
4 | K | 741910411 | Montáž žlab kovový šířky do 50 mm bez víka | m | 152 |  | 0 |  |  | základní |  | 0 | 0 | 0 | 0 | 0 | 16 | K | 2 | ROZPOCET | 0 | 0 | 0 | 0 | 0 | 1 | 0 | 16 | -734554943
| PP |  | Montáž žlab kovový šířky do 50 mm bez víka | [14 empty] | PP | 2
5 | M | 34575491 | žlab kabelový pozinkovaný 2m/ks 50x62 | m | 174.8 |  | 0 |  |  | základní |  | 0 | 0.00089 | 0.15557 | 0 | 0 | 32 | M | 2 | ROZPOCET | 0 | 0 | 0 | 0 | 0 | 1 | 0 | 16 | -905963486
| PP |  | žlab kabelový pozinkovaný 2m/ks 50x62 | [14 empty] | PP | 2
| P |  | Poznámka k položce: včetně spojovacího materiálu a nosného systému | [14 empty] | P | 2
2 | K | 741910414 | Montáž žlab kovový šířky do 250 mm bez víka | m | 178 |  | 0 |  |  | základní |  | 0 | 0 | 0 | 0 | 0 | 16 | K | 2 | ROZPOCET | 0 | 0 | 0 | 0 | 0 | 1 | 0 | 16 | 2021814324
| PP |  | Montáž žlab kovový šířky do 250 mm bez víka | [14 empty] | PP | 2
3 | M | 34575495 | žlab kabelový pozinkovaný 2m/ks 100x250 | m | 178 |  | 0 |  |  | základní |  | 0 | 0.0027 | 0.4806 | 0 | 0 | 32 | M | 2 | ROZPOCET | 0 | 0 | 0 | 0 | 0 | 1 | 0 | 16 | 381414758
| PP |  | žlab kabelový pozinkovaný 2m/ks 100x250 | [14 empty] | PP | 2
| P |  | Poznámka k položce: včetně spojovacího materiálu a nosného systému | [14 empty] | P | 2
132 | K | 998741111 | Přesun hmot tonážní pro silnoproud s omezením mechanizace v objektech v do 6 m | t | 1.743 |  | 0 |  |  | základní |  | 0 | 0 | 0 | 0 | 0 | 16 | K | 2 | ROZPOCET | 0 | 0 | 0 | 0 | 0 | 1 | 0 | 16 | -40321803
| PP |  | Přesun hmot tonážní pro silnoproud s omezením mechanizace v objektech v do 6 m | [14 empty] | PP | 2
| D | M | Práce a dodávky M |  |  |  | 0 |  |  |  |  | 0 |  | 0 |  | 0.084 | 3 | D | 0 | ROZPOCET | [6 empty] | 0
| D | 46-M | Zemní práce při extr.mont.pracích |  |  |  | 0 |  |  |  |  | 0 |  | 0 |  | 0.084 | 3 | D | 1 | ROZPOCET | [6 empty] | 0
114 | K | 468081112 | Vybourání otvorů pro elektroinstalace ve zdivu z lehkých betonů pl do 0,09 m2 tl přes 15 do 30 cm | kus | 42 |  | 0 |  |  | základní |  | 0 | 0 | 0 | 0.002 | 0.084 | 64 | K | 2 | ROZPOCET | 0 | 0 | 0 | 0 | 0 | 1 | 0 | 64 | -359390984
| PP |  | Vybourání otvorů pro elektroinstalace ve zdivu z lehkých betonů pl do 0,09 m2 tl přes 15 do 30 cm | [14 empty] | PP | 2
133 | K | 469971111 | Svislá doprava suti a vybouraných hmot při elektromontážích za první podlaží | t | 0.084 |  | 0 |  |  | základní |  | 0 | 0 | 0 | 0 | 0 | 64 | K | 2 | ROZPOCET | 0 | 0 | 0 | 0 | 0 | 1 | 0 | 64 | -1983158254
| PP |  | Svislá doprava suti a vybouraných hmot při elektromontážích za první podlaží | [14 empty] | PP | 2
| D | HZS | Hodinové zúčtovací sazby |  |  |  | 0 |  |  |  |  | 0 |  | 0 |  | 0 | 4 | D | 0 | ROZPOCET | [6 empty] | 0
126 | K | HZS2232 | Hodinová zúčtovací sazba elektrikář odborný | hod | 30 |  | 0 |  |  | základní |  | 0 | 0 | 0 | 0 | 0 | 512 | K | 1 | ROZPOCET | 0 | 0 | 0 | 0 | 0 | 1 | 0 | 512 | 1170662463
| PP |  | Hodinová zúčtovací sazba elektrikář odborný | [14 empty] | PP | 1
| P |  | Poznámka k položce: Odborné práce při zapojování v rozvodně NN a rozvaděčích. | [14 empty] | P | 1

## 05 - MaR
{0da3eb5a-b99b-44e9-87ce-f480b89e5c19}
2
| KRYCÍ LIST SOUPISU PRACÍ | [7 empty] | v --- níže se nacházejí doplnkové a pomocné údaje k sestavám --- v | [8 empty] | False
Stavba:
Městské lázně Opava - oprava po zatopení
Objekt:
05 - MaR
| KSO: |  |  |  |  | CC-CZ:
| Místo: |  | Městské lázně Opava |  |  | Datum: | 10. 2. 2025
| Zadavatel: |  |  |  |  | IČ: | 00300535
|  | Statutární město Opava |  |  |  | DIČ: | CZ00300535
| Účastník: |  |  |  |  | IČ: | Vyplň údaj
|  | Vyplň údaj |  |  |  | DIČ: | Vyplň údaj
| Projektant: |  |  |  |  | IČ:
DIČ:
| Zpracovatel: |  |  |  |  | IČ: | 06369201
|  | Amun Pro s.r.o. |  |  |  | DIČ: | CZ06369201
Poznámka:
Soupis prací je sestaven s využitím Cenové soustavy ÚRS. Položky, které pochází z této cenové soustavy, jsou ve sloupci 'Cenová soustava' označeny popisem 'CS ÚRS' a úrovní příslušného kalendářního pololetí. Veškeré další informace vymezující popis a podmínky použití těchto položek z Cenové soustavy, které nejsou uvedeny přímo v soupisu prací, jsou neomezeně dálkově k dispozici na webu podminky.urs.cz.
| Cena bez DPH | [5 empty] | 0
|  |  | Základ daně |  |  | Sazba daně | Výše daně
| DPH | základní | 0 |  |  | 21% | 0
|  | snížená | 0 |  |  | 12% | 0
|  | zákl. přenesená | 0 |  |  | 21% | 0
|  | sníž. přenesená | 0 |  |  | 12% | 0
|  | nulová | 0 |  |  | 0% | 0
| Cena s DPH |  |  | v | CZK |  | 0
REKAPITULACE ČLENĚNÍ SOUPISU PRACÍ
Stavba:
Městské lázně Opava - oprava po zatopení
Objekt:
05 - MaR
Místo: |  |  | Městské lázně Opava |  |  | Datum: | 10. 2. 2025
Zadavatel: |  |  | Statutární město Opava |  |  | Projektant:
Účastník: |  |  | Vyplň údaj |  |  | Zpracovatel: | Amun Pro s.r.o.
Kód dílu - Popis | [6 empty] | Cena celkem [CZK]
Náklady stavby celkem | [6 empty] | 0 | [11 empty] | -1
| Měření a regulace - - Měření a regulace - | [5 empty] | 0
| Technická specifikac - Technická specifikac | [5 empty] | 0
| Technická specifikac - Technická specifikac | [5 empty] | 0
| Technická specifikac - Technická specifikac | [5 empty] | 0
| Technická specifikac - Technická specifikac | [5 empty] | 0
| Technická specifikac - Technická specifikac | [5 empty] | 0
| Technická specifikac - Technická specifikac | [5 empty] | 0
| Technická specifikac - Technická specifikac | [5 empty] | 0
| Technická specifikac - Technická specifikac | [5 empty] | 0
| Technická specifikac - Technická specifikac | [5 empty] | 0
| Měření a regulace - - Měření a regulace - | [5 empty] | 0
| Technická specifikac - Technická specifikac | [5 empty] | 0
| Technická specifikac - Technická specifikac | [5 empty] | 0
| Technická specifikac - Technická specifikac | [5 empty] | 0
| Technická specifikac - Technická specifikac | [5 empty] | 0
| Technická specifikac - Technická specifikac | [5 empty] | 0
| Technická specifikac - Technická specifikac | [5 empty] | 0
SOUPIS PRACÍ
Stavba:
Městské lázně Opava - oprava po zatopení
Objekt:
05 - MaR
Místo: |  |  | Městské lázně Opava |  |  | Datum: | 10. 2. 2025
Zadavatel: |  |  | Statutární město Opava |  |  | Projektant:
Účastník: |  |  | Vyplň údaj |  |  | Zpracovatel: | Amun Pro s.r.o.
PČ | Typ | Kód | Popis | MJ | Množství | J.cena [CZK] | Cena celkem [CZK] | Cenová soustava |  | DPH | J. Nh [h] | Nh celkem [h] | J. hmotnost [t] | Hmotnost celkem [t] | J. suť [t] | Suť Celkem [t]
Náklady soupisu celkem | [6 empty] | 0 |  |  |  |  | 0 |  | 0 |  | 0 |  | D | -1 | [7 empty] | 0
| D | Měření a regulace - | Měření a regulace - |  |  |  | 0 |  |  |  |  | 0 |  | 0 |  | 0 | 1 | D | 0 | ROZPOCET | [6 empty] | 0
| D | Technická specifikac | Technická specifikac |  |  |  | 0 |  |  |  |  | 0 |  | 0 |  | 0 | 1 | D | 1 | ROZPOCET | [6 empty] | 0
0 | K | Demontáže | Demontáž poškozených rozvaděčů, kabeláží a kabelových tras | ks | 1 |  | 0 |  |  | základní |  | 0 | 0 | 0 | 0 | 0 | 4 | K | 2 | ROZPOCET | 0 | 0 | 0 | 0 | 0 | 1 | 0 | 4 | 2
| PP |  | Demontáž poškozených rozvaděčů, kabeláží a kabelových tras | [14 empty] | PP | 2
0 | K | Rozvaděč DMR1 MaR | Dodávka Oceloplechová rozváděčová skříň 2000x2000x400, krytí IP40/IP20 včetně vybavení - dle PD | ks | 1 |  | 0 |  |  | základní |  | 0 | 0 | 0 | 0 | 0 | 4 | K | 2 | ROZPOCET | 0 | 0 | 0 | 0 | 0 | 1 | 0 | 4 | 4
| PP |  | Dodávka Oceloplechová rozváděčová skříň 2000x2000x400, krytí IP40/IP20 včetně vybavení - dle PD | [14 empty] | PP | 2
0 | K | Rozvaděč DMR1 MaR.1 | Nutné vedlejší náklady na sestavení rozváděče | hod | 12 |  | 0 |  |  | základní |  | 0 | 0 | 0 | 0 | 0 | 4 | K | 2 | ROZPOCET | 0 | 0 | 0 | 0 | 0 | 1 | 0 | 4 | 6
| PP |  | Nutné vedlejší náklady na sestavení rozváděče | [14 empty] | PP | 2
0 | K | Rozvaděč DMR1 MaR.2 | Kusová zkouška rozvaděče | ks | 1 |  | 0 |  |  | základní |  | 0 | 0 | 0 | 0 | 0 | 4 | K | 2 | ROZPOCET | 0 | 0 | 0 | 0 | 0 | 1 | 0 | 4 | 8
| PP |  | Kusová zkouška rozvaděče | [14 empty] | PP | 2
0 | K | Rozvaděč DMR1 MaR.3 | Provedení revizních zkoušek dle CSN 331500, spolupráce s revizním technikem | ks | 1 |  | 0 |  |  | základní |  | 0 | 0 | 0 | 0 | 0 | 4 | K | 2 | ROZPOCET | 0 | 0 | 0 | 0 | 0 | 1 | 0 | 4 | 10
| PP |  | Provedení revizních zkoušek dle CSN 331500, spolupráce s revizním technikem | [14 empty] | PP | 2
0 | K | Vybavení rozvaděče - | Osazení a montáž rozvaděče na stavbě | ks | 1 |  | 0 |  |  | základní |  | 0 | 0 | 0 | 0 | 0 | 4 | K | 2 | ROZPOCET | 0 | 0 | 0 | 0 | 0 | 1 | 0 | 4 | 12
| PP |  | Osazení a montáž rozvaděče na stavbě | [14 empty] | PP | 2
0 | K | Rozvaděč DMR1 MaR.4 | Doprava a přesun rozvaděče | ks | 1 |  | 0 |  |  | základní |  | 0 | 0 | 0 | 0 | 0 | 4 | K | 2 | ROZPOCET | 0 | 0 | 0 | 0 | 0 | 1 | 0 | 4 | 14
| PP |  | Doprava a přesun rozvaděče | [14 empty] | PP | 2
0 | K | Rozvaděč DMR1 MaR.5 | Drobný instalační materiál - průchodny, popisky, koncovky … | mn | 1 |  | 0 |  |  | základní |  | 0 | 0 | 0 | 0 | 0 | 4 | K | 2 | ROZPOCET | 0 | 0 | 0 | 0 | 0 | 1 | 0 | 4 | 16
| PP |  | Drobný instalační materiál - průchodny, popisky, koncovky … | [14 empty] | PP | 2
| D | Technická specifikac | Technická specifikac |  |  |  | 0 |  |  |  |  | 0 |  | 0 |  | 0 | 1 | D | 1 | ROZPOCET | [6 empty] | 0
0 | K | Rozvaděče DMR1 VS | Zdroj 72 W 24V | ks | 2 |  | 0 |  |  | základní |  | 0 | 0 | 0 | 0 | 0 | 4 | K | 2 | ROZPOCET | 0 | 0 | 0 | 0 | 0 | 1 | 0 | 4 | 18
| PP |  | Zdroj 72 W 24V | [14 empty] | PP | 2
0 | K | Rozvaděče DMR1 VS.1 | Embedded PC | ks | 1 |  | 0 |  |  | základní |  | 0 | 0 | 0 | 0 | 0 | 4 | K | 2 | ROZPOCET | 0 | 0 | 0 | 0 | 0 | 1 | 0 | 4 | 20
| PP |  | Embedded PC | [14 empty] | PP | 2
0 | K | Rozvaděče DMR1 VS.2 | 16x DI | ks | 3 |  | 0 |  |  | základní |  | 0 | 0 | 0 | 0 | 0 | 4 | K | 2 | ROZPOCET | 0 | 0 | 0 | 0 | 0 | 1 | 0 | 4 | 22
| PP |  | 16x DI | [14 empty] | PP | 2
0 | K | Rozvaděče DMR1 VS.3 | 16x DO | ks | 1 |  | 0 |  |  | základní |  | 0 | 0 | 0 | 0 | 0 | 4 | K | 2 | ROZPOCET | 0 | 0 | 0 | 0 | 0 | 1 | 0 | 4 | 24
| PP |  | 16x DO | [14 empty] | PP | 2
0 | K | Rozvaděče DMR1 VS.4 | 8x AI | ks | 4 |  | 0 |  |  | základní |  | 0 | 0 | 0 | 0 | 0 | 4 | K | 2 | ROZPOCET | 0 | 0 | 0 | 0 | 0 | 1 | 0 | 4 | 26
| PP |  | 8x AI | [14 empty] | PP | 2
0 | K | Rozvaděče DMR1 VS.5 | 8x AO | ks | 1 |  | 0 |  |  | základní |  | 0 | 0 | 0 | 0 | 0 | 4 | K | 2 | ROZPOCET | 0 | 0 | 0 | 0 | 0 | 1 | 0 | 4 | 28
| PP |  | 8x AO | [14 empty] | PP | 2
0 | K | Rozvaděče DMR1 VS.6 | 30 GB Cfast card, 3D flash | ks | 1 |  | 0 |  |  | základní |  | 0 | 0 | 0 | 0 | 0 | 4 | K | 2 | ROZPOCET | 0 | 0 | 0 | 0 | 0 | 1 | 0 | 4 | 30
| PP |  | 30 GB Cfast card, 3D flash | [14 empty] | PP | 2
0 | K | Rozvaděče DMR1 VS.7 | Licence of TC3 PLC | ks | 1 |  | 0 |  |  | základní |  | 0 | 0 | 0 | 0 | 0 | 4 | K | 2 | ROZPOCET | 0 | 0 | 0 | 0 | 0 | 1 | 0 | 4 | 32
| PP |  | Licence of TC3 PLC | [14 empty] | PP | 2
0 | K | Rozvaděče DMR1 VS.8 | Licence Key for TwinCAT 3.1 | ks | 1 |  | 0 |  |  | základní |  | 0 | 0 | 0 | 0 | 0 | 4 | K | 2 | ROZPOCET | 0 | 0 | 0 | 0 | 0 | 1 | 0 | 4 | 34
| PP |  | Licence Key for TwinCAT 3.1 | [14 empty] | PP | 2
0 | K | Rozvaděče DMR1 VS.9 | Power supply terminal for E-BUS | ks | 3 |  | 0 |  |  | základní |  | 0 | 0 | 0 | 0 | 0 | 4 | K | 2 | ROZPOCET | 0 | 0 | 0 | 0 | 0 | 1 | 0 | 4 | 36
| PP |  | Power supply terminal for E-BUS | [14 empty] | PP | 2
0 | K | Rozvaděče DMR1 VS.10 | BUS end cap | ks | 1 |  | 0 |  |  | základní |  | 0 | 0 | 0 | 0 | 0 | 4 | K | 2 | ROZPOCET | 0 | 0 | 0 | 0 | 0 | 1 | 0 | 4 | 38
| PP |  | BUS end cap | [14 empty] | PP | 2
0 | K | Rozvaděče DMR1 VS.11 | EtherCAT extension + coupler | ks | 0 |  | 0 |  |  | základní |  | 0 | 0 | 0 | 0 | 0 | 4 | K | 2 | ROZPOCET | 0 | 0 | 0 | 0 | 0 | 1 | 0 | 4 | 40
| PP |  | EtherCAT extension + coupler | [14 empty] | PP | 2
0 | K | Komunikace | Převodník RS485/ETH, parametrizace | ks | 1 |  | 0 |  |  | základní |  | 0 | 0 | 0 | 0 | 0 | 4 | K | 2 | ROZPOCET | 0 | 0 | 0 | 0 | 0 | 1 | 0 | 4 | 42
| PP |  | Převodník RS485/ETH, parametrizace | [14 empty] | PP | 2
0 | K | Komunikace.1 | Metalický přepínač 8 portů | ks | 1 |  | 0 |  |  | základní |  | 0 | 0 | 0 | 0 | 0 | 4 | K | 2 | ROZPOCET | 0 | 0 | 0 | 0 | 0 | 1 | 0 | 4 | 44
| PP |  | Metalický přepínač 8 portů | [14 empty] | PP | 2
0 | K | Komunikace.2 | Patch kabel CAT5E SFTP PVC 1m šedý snag-proof | ks | 4 |  | 0 |  |  | základní |  | 0 | 0 | 0 | 0 | 0 | 4 | K | 2 | ROZPOCET | 0 | 0 | 0 | 0 | 0 | 1 | 0 | 4 | 46
| PP |  | Patch kabel CAT5E SFTP PVC 1m šedý snag-proof | [14 empty] | PP | 2
| D | Technická specifikac | Technická specifikac |  |  |  | 0 |  |  |  |  | 0 |  | 0 |  | 0 | 1 | D | 1 | ROZPOCET | [6 empty] | 0
0 | K | Rozvaděče DMR1 VZT | Zdroj 72 W 24V | ks | 2 |  | 0 |  |  | základní |  | 0 | 0 | 0 | 0 | 0 | 4 | K | 2 | ROZPOCET | 0 | 0 | 0 | 0 | 0 | 1 | 0 | 4 | 48
| PP |  | Zdroj 72 W 24V | [14 empty] | PP | 2
0 | K | Rozvaděče DMR1 VZT.1 | Embedded PC | ks | 1 |  | 0 |  |  | základní |  | 0 | 0 | 0 | 0 | 0 | 4 | K | 2 | ROZPOCET | 0 | 0 | 0 | 0 | 0 | 1 | 0 | 4 | 50
| PP |  | Embedded PC | [14 empty] | PP | 2
0 | K | Rozvaděče DMR1 VZT.2 | 16x DI | ks | 4 |  | 0 |  |  | základní |  | 0 | 0 | 0 | 0 | 0 | 4 | K | 2 | ROZPOCET | 0 | 0 | 0 | 0 | 0 | 1 | 0 | 4 | 52
| PP |  | 16x DI | [14 empty] | PP | 2
0 | K | Rozvaděče DMR1 VZT.3 | 16x DO | ks | 2 |  | 0 |  |  | základní |  | 0 | 0 | 0 | 0 | 0 | 4 | K | 2 | ROZPOCET | 0 | 0 | 0 | 0 | 0 | 1 | 0 | 4 | 54
| PP |  | 16x DO | [14 empty] | PP | 2
0 | K | Rozvaděče DMR1 VZT.4 | 8x AI | ks | 6 |  | 0 |  |  | základní |  | 0 | 0 | 0 | 0 | 0 | 4 | K | 2 | ROZPOCET | 0 | 0 | 0 | 0 | 0 | 1 | 0 | 4 | 56
| PP |  | 8x AI | [14 empty] | PP | 2
0 | K | Rozvaděče DMR1 VZT.5 | 8x AO | ks | 3 |  | 0 |  |  | základní |  | 0 | 0 | 0 | 0 | 0 | 4 | K | 2 | ROZPOCET | 0 | 0 | 0 | 0 | 0 | 1 | 0 | 4 | 58
| PP |  | 8x AO | [14 empty] | PP | 2
0 | K | Rozvaděče DMR1 VZT.6 | 30 GB Cfast card, 3D flash | ks | 1 |  | 0 |  |  | základní |  | 0 | 0 | 0 | 0 | 0 | 4 | K | 2 | ROZPOCET | 0 | 0 | 0 | 0 | 0 | 1 | 0 | 4 | 60
| PP |  | 30 GB Cfast card, 3D flash | [14 empty] | PP | 2
0 | K | Rozvaděče DMR1 VZT.7 | Licence of TC3 PLC | ks | 1 |  | 0 |  |  | základní |  | 0 | 0 | 0 | 0 | 0 | 4 | K | 2 | ROZPOCET | 0 | 0 | 0 | 0 | 0 | 1 | 0 | 4 | 62
| PP |  | Licence of TC3 PLC | [14 empty] | PP | 2
0 | K | Rozvaděče DMR1 VZT.8 | Licence Key for TwinCAT 3.1 | ks | 1 |  | 0 |  |  | základní |  | 0 | 0 | 0 | 0 | 0 | 4 | K | 2 | ROZPOCET | 0 | 0 | 0 | 0 | 0 | 1 | 0 | 4 | 64
| PP |  | Licence Key for TwinCAT 3.1 | [14 empty] | PP | 2
0 | K | Rozvaděče DMR1 VZT.9 | Power supply terminal for E-BUS | ks | 3 |  | 0 |  |  | základní |  | 0 | 0 | 0 | 0 | 0 | 4 | K | 2 | ROZPOCET | 0 | 0 | 0 | 0 | 0 | 1 | 0 | 4 | 66
| PP |  | Power supply terminal for E-BUS | [14 empty] | PP | 2
0 | K | Rozvaděče DMR1 VZ.10 | BUS end cap | ks | 1 |  | 0 |  |  | základní |  | 0 | 0 | 0 | 0 | 0 | 4 | K | 2 | ROZPOCET | 0 | 0 | 0 | 0 | 0 | 1 | 0 | 4 | 68
| PP |  | BUS end cap | [14 empty] | PP | 2
0 | K | Rozvaděče DMR1 VZ.11 | EtherCAT extension + coupler | ks | 0 |  | 0 |  |  | základní |  | 0 | 0 | 0 | 0 | 0 | 4 | K | 2 | ROZPOCET | 0 | 0 | 0 | 0 | 0 | 1 | 0 | 4 | 70
| PP |  | EtherCAT extension + coupler | [14 empty] | PP | 2
0 | K | Komunikace | Převodník RS485/ETH, parametrizace | ks | 1 |  | 0 |  |  | základní |  | 0 | 0 | 0 | 0 | 0 | 4 | K | 2 | ROZPOCET | 0 | 0 | 0 | 0 | 0 | 1 | 0 | 4 | 72
| PP |  | Převodník RS485/ETH, parametrizace | [14 empty] | PP | 2
0 | K | Komunikace.2 | Patch kabel CAT5E SFTP PVC 1m šedý snag-proof | ks | 4 |  | 0 |  |  | základní |  | 0 | 0 | 0 | 0 | 0 | 4 | K | 2 | ROZPOCET | 0 | 0 | 0 | 0 | 0 | 1 | 0 | 4 | 74
| PP |  | Patch kabel CAT5E SFTP PVC 1m šedý snag-proof | [14 empty] | PP | 2
| D | Technická specifikac | Technická specifikac |  |  |  | 0 |  |  |  |  | 0 |  | 0 |  | 0 | 1 | D | 1 | ROZPOCET | [6 empty] | 0
0 | K | Pozn: | Výměna všech prvků instrumentace MaR |  | 0 |  | 0 |  |  | základní |  | 0 | 0 | 0 | 0 | 0 | 4 | K | 2 | ROZPOCET | 0 | 0 | 0 | 0 | 0 | 1 | 0 | 4 | 76
| PP |  | Výměna všech prvků instrumentace MaR | [14 empty] | PP | 2
0 | K | Tp1 | Stonkový teplotní snímač, 4..20mA, 0..100°C | ks | 1 |  | 0 |  |  | základní |  | 0 | 0 | 0 | 0 | 0 | 4 | K | 2 | ROZPOCET | 0 | 0 | 0 | 0 | 0 | 1 | 0 | 4 | 78
| PP |  | Stonkový teplotní snímač, 4..20mA, 0..100°C | [14 empty] | PP | 2
0 | K | Tp2 | Stonkový teplotní snímač, 4..20mA, 0..100°C | ks | 1 |  | 0 |  |  | základní |  | 0 | 0 | 0 | 0 | 0 | 4 | K | 2 | ROZPOCET | 0 | 0 | 0 | 0 | 0 | 1 | 0 | 4 | 80
| PP |  | Stonkový teplotní snímač, 4..20mA, 0..100°C | [14 empty] | PP | 2
0 | K | T-ext1 | Prostorový snímač teploty, 4..20mA, 0..100°C | ks | 1 |  | 0 |  |  | základní |  | 0 | 0 | 0 | 0 | 0 | 4 | K | 2 | ROZPOCET | 0 | 0 | 0 | 0 | 0 | 1 | 0 | 4 | 82
| PP |  | Prostorový snímač teploty, 4..20mA, 0..100°C | [14 empty] | PP | 2
0 | K | T-int1 | Prostorový snímač teploty, 4..20mA, 0..100°C | ks | 1 |  | 0 |  |  | základní |  | 0 | 0 | 0 | 0 | 0 | 4 | K | 2 | ROZPOCET | 0 | 0 | 0 | 0 | 0 | 1 | 0 | 4 | 84
| PP |  | Prostorový snímač teploty, 4..20mA, 0..100°C | [14 empty] | PP | 2
0 | K | TC1 | Stonkový teplotní snímač, 4..20mA, 0..100°C | ks | 1 |  | 0 |  |  | základní |  | 0 | 0 | 0 | 0 | 0 | 4 | K | 2 | ROZPOCET | 0 | 0 | 0 | 0 | 0 | 1 | 0 | 4 | 86
| PP |  | Stonkový teplotní snímač, 4..20mA, 0..100°C | [14 empty] | PP | 2
0 | K | T1 | Stonkový teplotní snímač, 4..20mA, 0..100°C | ks | 1 |  | 0 |  |  | základní |  | 0 | 0 | 0 | 0 | 0 | 4 | K | 2 | ROZPOCET | 0 | 0 | 0 | 0 | 0 | 1 | 0 | 4 | 88
| PP |  | Stonkový teplotní snímač, 4..20mA, 0..100°C | [14 empty] | PP | 2
0 | K | T2 | Stonkový teplotní snímač, 4..20mA, 0..100°C | ks | 1 |  | 0 |  |  | základní |  | 0 | 0 | 0 | 0 | 0 | 4 | K | 2 | ROZPOCET | 0 | 0 | 0 | 0 | 0 | 1 | 0 | 4 | 90
| PP |  | Stonkový teplotní snímač, 4..20mA, 0..100°C | [14 empty] | PP | 2
0 | K | TR1 | Příložný termostat | ks | 1 |  | 0 |  |  | základní |  | 0 | 0 | 0 | 0 | 0 | 4 | K | 2 | ROZPOCET | 0 | 0 | 0 | 0 | 0 | 1 | 0 | 4 | 92
| PP |  | Příložný termostat | [14 empty] | PP | 2
0 | K | P1 | Snímač tlaku | ks | 1 |  | 0 |  |  | základní |  | 0 | 0 | 0 | 0 | 0 | 4 | K | 2 | ROZPOCET | 0 | 0 | 0 | 0 | 0 | 1 | 0 | 4 | 94
| PP |  | Snímač tlaku | [14 empty] | PP | 2
0 | K | T3 | Stonkový teplotní snímač, 4..20mA, 0..100°C | ks | 1 |  | 0 |  |  | základní |  | 0 | 0 | 0 | 0 | 0 | 4 | K | 2 | ROZPOCET | 0 | 0 | 0 | 0 | 0 | 1 | 0 | 4 | 96
| PP |  | Stonkový teplotní snímač, 4..20mA, 0..100°C | [14 empty] | PP | 2
0 | K | T4 | Stonkový teplotní snímač, 4..20mA, 0..100°C | ks | 1 |  | 0 |  |  | základní |  | 0 | 0 | 0 | 0 | 0 | 4 | K | 2 | ROZPOCET | 0 | 0 | 0 | 0 | 0 | 1 | 0 | 4 | 98
| PP |  | Stonkový teplotní snímač, 4..20mA, 0..100°C | [14 empty] | PP | 2
0 | K | TR2 | Příložný termostat | ks | 1 |  | 0 |  |  | základní |  | 0 | 0 | 0 | 0 | 0 | 4 | K | 2 | ROZPOCET | 0 | 0 | 0 | 0 | 0 | 1 | 0 | 4 | 100
| PP |  | Příložný termostat | [14 empty] | PP | 2
0 | K | T15 | Stonkový teplotní snímač, 4..20mA, 0..100°C | ks | 1 |  | 0 |  |  | základní |  | 0 | 0 | 0 | 0 | 0 | 4 | K | 2 | ROZPOCET | 0 | 0 | 0 | 0 | 0 | 1 | 0 | 4 | 102
| PP |  | Stonkový teplotní snímač, 4..20mA, 0..100°C | [14 empty] | PP | 2
0 | K | T5 | Stonkový teplotní snímač, 4..20mA, 0..100°C | ks | 1 |  | 0 |  |  | základní |  | 0 | 0 | 0 | 0 | 0 | 4 | K | 2 | ROZPOCET | 0 | 0 | 0 | 0 | 0 | 1 | 0 | 4 | 104
| PP |  | Stonkový teplotní snímač, 4..20mA, 0..100°C | [14 empty] | PP | 2
0 | K | T6 | Stonkový teplotní snímač, 4..20mA, 0..100°C | ks | 1 |  | 0 |  |  | základní |  | 0 | 0 | 0 | 0 | 0 | 4 | K | 2 | ROZPOCET | 0 | 0 | 0 | 0 | 0 | 1 | 0 | 4 | 106
| PP |  | Stonkový teplotní snímač, 4..20mA, 0..100°C | [14 empty] | PP | 2
0 | K | Tč1 | Stonkový teplotní snímač, 4..20mA, 0..100°C | ks | 2 |  | 0 |  |  | základní |  | 0 | 0 | 0 | 0 | 0 | 4 | K | 2 | ROZPOCET | 0 | 0 | 0 | 0 | 0 | 1 | 0 | 4 | 108
| PP |  | Stonkový teplotní snímač, 4..20mA, 0..100°C | [14 empty] | PP | 2
0 | K | T7 | Stonkový teplotní snímač, 4..20mA, 0..100°C | ks | 1 |  | 0 |  |  | základní |  | 0 | 0 | 0 | 0 | 0 | 4 | K | 2 | ROZPOCET | 0 | 0 | 0 | 0 | 0 | 1 | 0 | 4 | 110
| PP |  | Stonkový teplotní snímač, 4..20mA, 0..100°C | [14 empty] | PP | 2
0 | K | T8 | Stonkový teplotní snímač, 4..20mA, 0..100°C | ks | 1 |  | 0 |  |  | základní |  | 0 | 0 | 0 | 0 | 0 | 4 | K | 2 | ROZPOCET | 0 | 0 | 0 | 0 | 0 | 1 | 0 | 4 | 112
| PP |  | Stonkový teplotní snímač, 4..20mA, 0..100°C | [14 empty] | PP | 2
0 | K | T13 | Stonkový teplotní snímač, 4..20mA, 0..100°C | ks | 1 |  | 0 |  |  | základní |  | 0 | 0 | 0 | 0 | 0 | 4 | K | 2 | ROZPOCET | 0 | 0 | 0 | 0 | 0 | 1 | 0 | 4 | 114
| PP |  | Stonkový teplotní snímač, 4..20mA, 0..100°C | [14 empty] | PP | 2
0 | K | T11 | Stonkový teplotní snímač, 4..20mA, 0..100°C | ks | 1 |  | 0 |  |  | základní |  | 0 | 0 | 0 | 0 | 0 | 4 | K | 2 | ROZPOCET | 0 | 0 | 0 | 0 | 0 | 1 | 0 | 4 | 116
| PP |  | Stonkový teplotní snímač, 4..20mA, 0..100°C | [14 empty] | PP | 2
0 | K | TR3 | Příložný termostat | ks | 1 |  | 0 |  |  | základní |  | 0 | 0 | 0 | 0 | 0 | 4 | K | 2 | ROZPOCET | 0 | 0 | 0 | 0 | 0 | 1 | 0 | 4 | 118
| PP |  | Příložný termostat | [14 empty] | PP | 2
0 | K | 1TZ1 | Stonkový teplotní snímač, 4..20mA, 0..100°C, l=400mm | ks | 1 |  | 0 |  |  | základní |  | 0 | 0 | 0 | 0 | 0 | 4 | K | 2 | ROZPOCET | 0 | 0 | 0 | 0 | 0 | 1 | 0 | 4 | 120
| PP |  | Stonkový teplotní snímač, 4..20mA, 0..100°C, l=400mm | [14 empty] | PP | 2
0 | K | T9 | Stonkový teplotní snímač, 4..20mA, 0..100°C | ks | 1 |  | 0 |  |  | základní |  | 0 | 0 | 0 | 0 | 0 | 4 | K | 2 | ROZPOCET | 0 | 0 | 0 | 0 | 0 | 1 | 0 | 4 | 122
| PP |  | Stonkový teplotní snímač, 4..20mA, 0..100°C | [14 empty] | PP | 2
0 | K | T10 | Stonkový teplotní snímač, 4..20mA, 0..100°C | ks | 1 |  | 0 |  |  | základní |  | 0 | 0 | 0 | 0 | 0 | 4 | K | 2 | ROZPOCET | 0 | 0 | 0 | 0 | 0 | 1 | 0 | 4 | 124
| PP |  | Stonkový teplotní snímač, 4..20mA, 0..100°C | [14 empty] | PP | 2
0 | K | T12 | Stonkový teplotní snímač, 4..20mA, 0..100°C | ks | 1 |  | 0 |  |  | základní |  | 0 | 0 | 0 | 0 | 0 | 4 | K | 2 | ROZPOCET | 0 | 0 | 0 | 0 | 0 | 1 | 0 | 4 | 126
| PP |  | Stonkový teplotní snímač, 4..20mA, 0..100°C | [14 empty] | PP | 2
0 | K | T14 | Stonkový teplotní snímač, 4..20mA, 0..100°C | ks | 1 |  | 0 |  |  | základní |  | 0 | 0 | 0 | 0 | 0 | 4 | K | 2 | ROZPOCET | 0 | 0 | 0 | 0 | 0 | 1 | 0 | 4 | 128
| PP |  | Stonkový teplotní snímač, 4..20mA, 0..100°C | [14 empty] | PP | 2
0 | K | TR4 | Příložný termostat | ks | 1 |  | 0 |  |  | základní |  | 0 | 0 | 0 | 0 | 0 | 4 | K | 2 | ROZPOCET | 0 | 0 | 0 | 0 | 0 | 1 | 0 | 4 | 130
| PP |  | Příložný termostat | [14 empty] | PP | 2
0 | K | 2TZ1 | Stonkový teplotní snímač, 4..20mA, 0..100°C, l=400mm | ks | 1 |  | 0 |  |  | základní |  | 0 | 0 | 0 | 0 | 0 | 4 | K | 2 | ROZPOCET | 0 | 0 | 0 | 0 | 0 | 1 | 0 | 4 | 132
| PP |  | Stonkový teplotní snímač, 4..20mA, 0..100°C, l=400mm | [14 empty] | PP | 2
0 | K | ZAPL1 | Spínač zaplavení | ks | 1 |  | 0 |  |  | základní |  | 0 | 0 | 0 | 0 | 0 | 4 | K | 2 | ROZPOCET | 0 | 0 | 0 | 0 | 0 | 1 | 0 | 4 | 134
| PP |  | Spínač zaplavení | [14 empty] | PP | 2
0 | K | Y5.1 | Servopohon | ks | 1 |  | 0 |  |  | základní |  | 0 | 0 | 0 | 0 | 0 | 4 | K | 2 | ROZPOCET | 0 | 0 | 0 | 0 | 0 | 1 | 0 | 4 | 136
| PP |  | Servopohon | [14 empty] | PP | 2
0 | K | Y5.2 | Servopohon | ks | 1 |  | 0 |  |  | základní |  | 0 | 0 | 0 | 0 | 0 | 4 | K | 2 | ROZPOCET | 0 | 0 | 0 | 0 | 0 | 1 | 0 | 4 | 138
| PP |  | Servopohon | [14 empty] | PP | 2
0 | K | Y7 | Servopohon | ks | 1 |  | 0 |  |  | základní |  | 0 | 0 | 0 | 0 | 0 | 4 | K | 2 | ROZPOCET | 0 | 0 | 0 | 0 | 0 | 1 | 0 | 4 | 140
| PP |  | Servopohon | [14 empty] | PP | 2
0 | K | Y9 | Servopohon | ks | 1 |  | 0 |  |  | základní |  | 0 | 0 | 0 | 0 | 0 | 4 | K | 2 | ROZPOCET | 0 | 0 | 0 | 0 | 0 | 1 | 0 | 4 | 142
| PP |  | Servopohon | [14 empty] | PP | 2
0 | K | Y11 | Servopohon | ks | 1 |  | 0 |  |  | základní |  | 0 | 0 | 0 | 0 | 0 | 4 | K | 2 | ROZPOCET | 0 | 0 | 0 | 0 | 0 | 1 | 0 | 4 | 144
| PP |  | Servopohon | [14 empty] | PP | 2
0 | K | Y15 | Servopohon | ks | 1 |  | 0 |  |  | základní |  | 0 | 0 | 0 | 0 | 0 | 4 | K | 2 | ROZPOCET | 0 | 0 | 0 | 0 | 0 | 1 | 0 | 4 | 146
| PP |  | Servopohon | [14 empty] | PP | 2
0 | K | Y24 | Servopohon | ks | 1 |  | 0 |  |  | základní |  | 0 | 0 | 0 | 0 | 0 | 4 | K | 2 | ROZPOCET | 0 | 0 | 0 | 0 | 0 | 1 | 0 | 4 | 148
| PP |  | Servopohon | [14 empty] | PP | 2
0 | K | Y25 | Servopohon | ks | 1 |  | 0 |  |  | základní |  | 0 | 0 | 0 | 0 | 0 | 4 | K | 2 | ROZPOCET | 0 | 0 | 0 | 0 | 0 | 1 | 0 | 4 | 150
| PP |  | Servopohon | [14 empty] | PP | 2
0 | K | Č10 | Čerpadlo | ks | 1 |  | 0 |  |  | základní |  | 0 | 0 | 0 | 0 | 0 | 4 | K | 2 | ROZPOCET | 0 | 0 | 0 | 0 | 0 | 1 | 0 | 4 | 152
| PP |  | Čerpadlo | [14 empty] | PP | 2
0 | K | Č4.1 | Čerpadlo | ks | 1 |  | 0 |  |  | základní |  | 0 | 0 | 0 | 0 | 0 | 4 | K | 2 | ROZPOCET | 0 | 0 | 0 | 0 | 0 | 1 | 0 | 4 | 154
| PP |  | Čerpadlo | [14 empty] | PP | 2
0 | K | Č4.2 | Čerpadlo | ks | 1 |  | 0 |  |  | základní |  | 0 | 0 | 0 | 0 | 0 | 4 | K | 2 | ROZPOCET | 0 | 0 | 0 | 0 | 0 | 1 | 0 | 4 | 156
| PP |  | Čerpadlo | [14 empty] | PP | 2
0 | K | Č6 | Čerpadlo | ks | 1 |  | 0 |  |  | základní |  | 0 | 0 | 0 | 0 | 0 | 4 | K | 2 | ROZPOCET | 0 | 0 | 0 | 0 | 0 | 1 | 0 | 4 | 158
| PP |  | Čerpadlo | [14 empty] | PP | 2
0 | K | Č8 | Čerpadlo | ks | 1 |  | 0 |  |  | základní |  | 0 | 0 | 0 | 0 | 0 | 4 | K | 2 | ROZPOCET | 0 | 0 | 0 | 0 | 0 | 1 | 0 | 4 | 160
| PP |  | Čerpadlo | [14 empty] | PP | 2
0 | K | Č16 | Čerpadlo | ks | 1 |  | 0 |  |  | základní |  | 0 | 0 | 0 | 0 | 0 | 4 | K | 2 | ROZPOCET | 0 | 0 | 0 | 0 | 0 | 1 | 0 | 4 | 162
| PP |  | Čerpadlo | [14 empty] | PP | 2
0 | K | Č23 | Čerpadlo | ks | 1 |  | 0 |  |  | základní |  | 0 | 0 | 0 | 0 | 0 | 4 | K | 2 | ROZPOCET | 0 | 0 | 0 | 0 | 0 | 1 | 0 | 4 | 164
| PP |  | Čerpadlo | [14 empty] | PP | 2
0 | K | ČS1 | Čerpadlo | ks | 1 |  | 0 |  |  | základní |  | 0 | 0 | 0 | 0 | 0 | 4 | K | 2 | ROZPOCET | 0 | 0 | 0 | 0 | 0 | 1 | 0 | 4 | 166
| PP |  | Čerpadlo | [14 empty] | PP | 2
0 | K | ČC1 | Čerpadlo | ks | 1 |  | 0 |  |  | základní |  | 0 | 0 | 0 | 0 | 0 | 4 | K | 2 | ROZPOCET | 0 | 0 | 0 | 0 | 0 | 1 | 0 | 4 | 168
| PP |  | Čerpadlo | [14 empty] | PP | 2
0 | K | UV21 | Servopohon | ks | 1 |  | 0 |  |  | základní |  | 0 | 0 | 0 | 0 | 0 | 4 | K | 2 | ROZPOCET | 0 | 0 | 0 | 0 | 0 | 1 | 0 | 4 | 170
| PP |  | Servopohon | [14 empty] | PP | 2
0 | K | ČS2 | Čerpadlo | ks | 1 |  | 0 |  |  | základní |  | 0 | 0 | 0 | 0 | 0 | 4 | K | 2 | ROZPOCET | 0 | 0 | 0 | 0 | 0 | 1 | 0 | 4 | 172
| PP |  | Čerpadlo | [14 empty] | PP | 2
0 | K | Č13 | Čerpadlo | ks | 1 |  | 0 |  |  | základní |  | 0 | 0 | 0 | 0 | 0 | 4 | K | 2 | ROZPOCET | 0 | 0 | 0 | 0 | 0 | 1 | 0 | 4 | 174
| PP |  | Čerpadlo | [14 empty] | PP | 2
0 | K | Prvky MaR | Drobný instalační materiál - průchodny, popisky, koncovky, držáky … | mn | 1 |  | 0 |  |  | základní |  | 0 | 0 | 0 | 0 | 0 | 4 | K | 2 | ROZPOCET | 0 | 0 | 0 | 0 | 0 | 1 | 0 | 4 | 176
| PP |  | Drobný instalační materiál - průchodny, popisky, koncovky, držáky … | [14 empty] | PP | 2
| D | Technická specifikac | Technická specifikac |  |  |  | 0 |  |  |  |  | 0 |  | 0 |  | 0 | 1 | D | 1 | ROZPOCET | [6 empty] | 0
0 | K | AKP1 | Havarijní servopohon 20nm, ON-OFF, 24VAC | ks | 1 |  | 0 |  |  | základní |  | 0 | 0 | 0 | 0 | 0 | 4 | K | 2 | ROZPOCET | 0 | 0 | 0 | 0 | 0 | 1 | 0 | 4 | 178
| PP |  | Havarijní servopohon 20nm, ON-OFF, 24VAC | [14 empty] | PP | 2
0 | K | AKP2 | Havarijní servopohon 20nm, ON-OFF, 24VAC | ks | 1 |  | 0 |  |  | základní |  | 0 | 0 | 0 | 0 | 0 | 4 | K | 2 | ROZPOCET | 0 | 0 | 0 | 0 | 0 | 1 | 0 | 4 | 180
| PP |  | Havarijní servopohon 20nm, ON-OFF, 24VAC | [14 empty] | PP | 2
0 | K | AKP3 | Otočný servopohon 20nm, 0-10V, 24VAC | ks | 1 |  | 0 |  |  | základní |  | 0 | 0 | 0 | 0 | 0 | 4 | K | 2 | ROZPOCET | 0 | 0 | 0 | 0 | 0 | 1 | 0 | 4 | 182
| PP |  | Otočný servopohon 20nm, 0-10V, 24VAC | [14 empty] | PP | 2
0 | K | AKP4 | Otočný servopohon 20nm, 0-10V, 24VAC | ks | 1 |  | 0 |  |  | základní |  | 0 | 0 | 0 | 0 | 0 | 4 | K | 2 | ROZPOCET | 0 | 0 | 0 | 0 | 0 | 1 | 0 | 4 | 184
| PP |  | Otočný servopohon 20nm, 0-10V, 24VAC | [14 empty] | PP | 2
0 | K | ADPF1 | Diferenční snímač tlaku 0-1000kPa | ks | 1 |  | 0 |  |  | základní |  | 0 | 0 | 0 | 0 | 0 | 4 | K | 2 | ROZPOCET | 0 | 0 | 0 | 0 | 0 | 1 | 0 | 4 | 186
| PP |  | Diferenční snímač tlaku 0-1000kPa | [14 empty] | PP | 2
0 | K | ADPF2 | Diferenční snímač tlaku 0-1000kPa | ks | 1 |  | 0 |  |  | základní |  | 0 | 0 | 0 | 0 | 0 | 4 | K | 2 | ROZPOCET | 0 | 0 | 0 | 0 | 0 | 1 | 0 | 4 | 188
| PP |  | Diferenční snímač tlaku 0-1000kPa | [14 empty] | PP | 2
0 | K | ADPV1 | Diferenční spínač tlaku 20-300kPA | ks | 2 |  | 0 |  |  | základní |  | 0 | 0 | 0 | 0 | 0 | 4 | K | 2 | ROZPOCET | 0 | 0 | 0 | 0 | 0 | 1 | 0 | 4 | 190
| PP |  | Diferenční spínač tlaku 20-300kPA | [14 empty] | PP | 2
0 | K | ADPV2 | Diferenční spínač tlaku 20-300kPA | ks | 1 |  | 0 |  |  | základní |  | 0 | 0 | 0 | 0 | 0 | 4 | K | 2 | ROZPOCET | 0 | 0 | 0 | 0 | 0 | 1 | 0 | 4 | 192
| PP |  | Diferenční spínač tlaku 20-300kPA | [14 empty] | PP | 2
0 | K | ATH1 | Kanálové čidlo teploty a vlhkosti | ks | 1 |  | 0 |  |  | základní |  | 0 | 0 | 0 | 0 | 0 | 4 | K | 2 | ROZPOCET | 0 | 0 | 0 | 0 | 0 | 1 | 0 | 4 | 194
| PP |  | Kanálové čidlo teploty a vlhkosti | [14 empty] | PP | 2
0 | K | ATH2 | Kanálové čidlo teploty a vlhkosti | ks | 1 |  | 0 |  |  | základní |  | 0 | 0 | 0 | 0 | 0 | 4 | K | 2 | ROZPOCET | 0 | 0 | 0 | 0 | 0 | 1 | 0 | 4 | 196
| PP |  | Kanálové čidlo teploty a vlhkosti | [14 empty] | PP | 2
0 | K | ATH3 | Kanálové čidlo teploty a vlhkosti | ks | 1 |  | 0 |  |  | základní |  | 0 | 0 | 0 | 0 | 0 | 4 | K | 2 | ROZPOCET | 0 | 0 | 0 | 0 | 0 | 1 | 0 | 4 | 198
| PP |  | Kanálové čidlo teploty a vlhkosti | [14 empty] | PP | 2
0 | K | ATH4 | Kanálové čidlo teploty a vlhkosti | ks | 1 |  | 0 |  |  | základní |  | 0 | 0 | 0 | 0 | 0 | 4 | K | 2 | ROZPOCET | 0 | 0 | 0 | 0 | 0 | 1 | 0 | 4 | 200
| PP |  | Kanálové čidlo teploty a vlhkosti | [14 empty] | PP | 2
0 | K | ATH5 | Kanálové čidlo teploty a vlhkosti | ks | 1 |  | 0 |  |  | základní |  | 0 | 0 | 0 | 0 | 0 | 4 | K | 2 | ROZPOCET | 0 | 0 | 0 | 0 | 0 | 1 | 0 | 4 | 202
| PP |  | Kanálové čidlo teploty a vlhkosti | [14 empty] | PP | 2
0 | K | AT1 | Stonkový snímač teploty 4..20mA | ks | 1 |  | 0 |  |  | základní |  | 0 | 0 | 0 | 0 | 0 | 4 | K | 2 | ROZPOCET | 0 | 0 | 0 | 0 | 0 | 1 | 0 | 4 | 204
| PP |  | Stonkový snímač teploty 4..20mA | [14 empty] | PP | 2
0 | K | ATM1 | Příložný snímač teploty 4..20mA | ks | 1 |  | 0 |  |  | základní |  | 0 | 0 | 0 | 0 | 0 | 4 | K | 2 | ROZPOCET | 0 | 0 | 0 | 0 | 0 | 1 | 0 | 4 | 206
| PP |  | Příložný snímač teploty 4..20mA | [14 empty] | PP | 2
0 | K | ATM2 | Protimrazový termostat | ks | 1 |  | 0 |  |  | základní |  | 0 | 0 | 0 | 0 | 0 | 4 | K | 2 | ROZPOCET | 0 | 0 | 0 | 0 | 0 | 1 | 0 | 4 | 208
| PP |  | Protimrazový termostat | [14 empty] | PP | 2
0 | K | HL1 | Snímač hladiny v jímce | ks | 1 |  | 0 |  |  | základní |  | 0 | 0 | 0 | 0 | 0 | 4 | K | 2 | ROZPOCET | 0 | 0 | 0 | 0 | 0 | 1 | 0 | 4 | 210
| PP |  | Snímač hladiny v jímce | [14 empty] | PP | 2
0 | K | AY17 | Servopohon směšovacího ventilu | ks | 1 |  | 0 |  |  | základní |  | 0 | 0 | 0 | 0 | 0 | 4 | K | 2 | ROZPOCET | 0 | 0 | 0 | 0 | 0 | 1 | 0 | 4 | 212
| PP |  | Servopohon směšovacího ventilu | [14 empty] | PP | 2
0 | K | AČ18 | Čerpadlo za směšovacím ventilem | ks | 1 |  | 0 |  |  | základní |  | 0 | 0 | 0 | 0 | 0 | 4 | K | 2 | ROZPOCET | 0 | 0 | 0 | 0 | 0 | 1 | 0 | 4 | 214
| PP |  | Čerpadlo za směšovacím ventilem | [14 empty] | PP | 2
0 | K | AFM1 | Frekvenční měnič přívod | ks | 1 |  | 0 |  |  | základní |  | 0 | 0 | 0 | 0 | 0 | 4 | K | 2 | ROZPOCET | 0 | 0 | 0 | 0 | 0 | 1 | 0 | 4 | 216
| PP |  | Frekvenční měnič přívod | [14 empty] | PP | 2
0 | K | AFM2 | Frekvenční měnič odvod | ks | 1 |  | 0 |  |  | základní |  | 0 | 0 | 0 | 0 | 0 | 4 | K | 2 | ROZPOCET | 0 | 0 | 0 | 0 | 0 | 1 | 0 | 4 | 218
| PP |  | Frekvenční měnič odvod | [14 empty] | PP | 2
0 | K | AFM12 | Parametrizace frekvenčních měničů na místě, testy | ks | 2 |  | 0 |  |  | základní |  | 0 | 0 | 0 | 0 | 0 | 4 | K | 2 | ROZPOCET | 0 | 0 | 0 | 0 | 0 | 1 | 0 | 4 | 220
| PP |  | Parametrizace frekvenčních měničů na místě, testy | [14 empty] | PP | 2
0 | K | Prvky MaR | Drobný instalační materiál - průchodny, popisky, koncovky, držáky … | mn | 1 |  | 0 |  |  | základní |  | 0 | 0 | 0 | 0 | 0 | 4 | K | 2 | ROZPOCET | 0 | 0 | 0 | 0 | 0 | 1 | 0 | 4 | 222
| PP |  | Drobný instalační materiál - průchodny, popisky, koncovky, držáky … | [14 empty] | PP | 2
0 | K | BKP1 | Havarijní servopohon 20nm, ON-OFF, 24VAC | ks | 1 |  | 0 |  |  | základní |  | 0 | 0 | 0 | 0 | 0 | 4 | K | 2 | ROZPOCET | 0 | 0 | 0 | 0 | 0 | 1 | 0 | 4 | 224
| PP |  | Havarijní servopohon 20nm, ON-OFF, 24VAC | [14 empty] | PP | 2
0 | K | BKP2 | Havarijní servopohon 20nm, ON-OFF, 24VAC | ks | 1 |  | 0 |  |  | základní |  | 0 | 0 | 0 | 0 | 0 | 4 | K | 2 | ROZPOCET | 0 | 0 | 0 | 0 | 0 | 1 | 0 | 4 | 226
| PP |  | Havarijní servopohon 20nm, ON-OFF, 24VAC | [14 empty] | PP | 2
0 | K | BKP3 | Otočný servopohon 20nm, 0-10V, 24VAC | ks | 1 |  | 0 |  |  | základní |  | 0 | 0 | 0 | 0 | 0 | 4 | K | 2 | ROZPOCET | 0 | 0 | 0 | 0 | 0 | 1 | 0 | 4 | 228
| PP |  | Otočný servopohon 20nm, 0-10V, 24VAC | [14 empty] | PP | 2
0 | K | BKP4 | Otočný servopohon 20nm, 0-10V, 24VAC | ks | 1 |  | 0 |  |  | základní |  | 0 | 0 | 0 | 0 | 0 | 4 | K | 2 | ROZPOCET | 0 | 0 | 0 | 0 | 0 | 1 | 0 | 4 | 230
| PP |  | Otočný servopohon 20nm, 0-10V, 24VAC | [14 empty] | PP | 2
0 | K | BDPF1 | Diferenční snímač tlaku 0-1000kPa | ks | 1 |  | 0 |  |  | základní |  | 0 | 0 | 0 | 0 | 0 | 4 | K | 2 | ROZPOCET | 0 | 0 | 0 | 0 | 0 | 1 | 0 | 4 | 232
| PP |  | Diferenční snímač tlaku 0-1000kPa | [14 empty] | PP | 2
0 | K | BDPF2 | Diferenční snímač tlaku 0-1000kPa | ks | 1 |  | 0 |  |  | základní |  | 0 | 0 | 0 | 0 | 0 | 4 | K | 2 | ROZPOCET | 0 | 0 | 0 | 0 | 0 | 1 | 0 | 4 | 234
| PP |  | Diferenční snímač tlaku 0-1000kPa | [14 empty] | PP | 2
0 | K | BDPV1 | Diferenční spínač tlaku 20-300kPA | ks | 2 |  | 0 |  |  | základní |  | 0 | 0 | 0 | 0 | 0 | 4 | K | 2 | ROZPOCET | 0 | 0 | 0 | 0 | 0 | 1 | 0 | 4 | 236
| PP |  | Diferenční spínač tlaku 20-300kPA | [14 empty] | PP | 2
0 | K | BDPV2 | Diferenční spínač tlaku 20-300kPA | ks | 1 |  | 0 |  |  | základní |  | 0 | 0 | 0 | 0 | 0 | 4 | K | 2 | ROZPOCET | 0 | 0 | 0 | 0 | 0 | 1 | 0 | 4 | 238
| PP |  | Diferenční spínač tlaku 20-300kPA | [14 empty] | PP | 2
0 | K | BTH1 | Kanálové čidlo teploty a vlhkosti PTSV 120 | ks | 1 |  | 0 |  |  | základní |  | 0 | 0 | 0 | 0 | 0 | 4 | K | 2 | ROZPOCET | 0 | 0 | 0 | 0 | 0 | 1 | 0 | 4 | 240
| PP |  | Kanálové čidlo teploty a vlhkosti PTSV 120 | [14 empty] | PP | 2
0 | K | BTH2 | Kanálové čidlo teploty a vlhkosti PTSV 120 | ks | 1 |  | 0 |  |  | základní |  | 0 | 0 | 0 | 0 | 0 | 4 | K | 2 | ROZPOCET | 0 | 0 | 0 | 0 | 0 | 1 | 0 | 4 | 242
| PP |  | Kanálové čidlo teploty a vlhkosti PTSV 120 | [14 empty] | PP | 2
0 | K | BTH3 | Kanálové čidlo teploty a vlhkosti PTSV 120 | ks | 1 |  | 0 |  |  | základní |  | 0 | 0 | 0 | 0 | 0 | 4 | K | 2 | ROZPOCET | 0 | 0 | 0 | 0 | 0 | 1 | 0 | 4 | 244
| PP |  | Kanálové čidlo teploty a vlhkosti PTSV 120 | [14 empty] | PP | 2
0 | K | BTH4 | Kanálové čidlo teploty a vlhkosti PTSV 120 | ks | 1 |  | 0 |  |  | základní |  | 0 | 0 | 0 | 0 | 0 | 4 | K | 2 | ROZPOCET | 0 | 0 | 0 | 0 | 0 | 1 | 0 | 4 | 246
| PP |  | Kanálové čidlo teploty a vlhkosti PTSV 120 | [14 empty] | PP | 2
0 | K | BTH5 | Kanálové čidlo teploty a vlhkosti PTSV 120 | ks | 1 |  | 0 |  |  | základní |  | 0 | 0 | 0 | 0 | 0 | 4 | K | 2 | ROZPOCET | 0 | 0 | 0 | 0 | 0 | 1 | 0 | 4 | 248
| PP |  | Kanálové čidlo teploty a vlhkosti PTSV 120 | [14 empty] | PP | 2
0 | K | BT1 | Stonkový snímač teploty 4..20mA | ks | 1 |  | 0 |  |  | základní |  | 0 | 0 | 0 | 0 | 0 | 4 | K | 2 | ROZPOCET | 0 | 0 | 0 | 0 | 0 | 1 | 0 | 4 | 250
| PP |  | Stonkový snímač teploty 4..20mA | [14 empty] | PP | 2
0 | K | BTM1 | Příložný snímač teploty 4..20mA | ks | 1 |  | 0 |  |  | základní |  | 0 | 0 | 0 | 0 | 0 | 4 | K | 2 | ROZPOCET | 0 | 0 | 0 | 0 | 0 | 1 | 0 | 4 | 252
| PP |  | Příložný snímač teploty 4..20mA | [14 empty] | PP | 2
0 | K | BTM2 | Protimrazový termostat Belimo | ks | 1 |  | 0 |  |  | základní |  | 0 | 0 | 0 | 0 | 0 | 4 | K | 2 | ROZPOCET | 0 | 0 | 0 | 0 | 0 | 1 | 0 | 4 | 254
| PP |  | Protimrazový termostat Belimo | [14 empty] | PP | 2
0 | K | BY7 | Servopohon směšovacího ventilu | ks | 1 |  | 0 |  |  | základní |  | 0 | 0 | 0 | 0 | 0 | 4 | K | 2 | ROZPOCET | 0 | 0 | 0 | 0 | 0 | 1 | 0 | 4 | 256
| PP |  | Servopohon směšovacího ventilu | [14 empty] | PP | 2
0 | K | BČ19 | Čerpadlo za směšovacím ventilem | ks | 1 |  | 0 |  |  | základní |  | 0 | 0 | 0 | 0 | 0 | 4 | K | 2 | ROZPOCET | 0 | 0 | 0 | 0 | 0 | 1 | 0 | 4 | 258
| PP |  | Čerpadlo za směšovacím ventilem | [14 empty] | PP | 2
0 | K | BFM1 | Frekvenční měnič | ks | 1 |  | 0 |  |  | základní |  | 0 | 0 | 0 | 0 | 0 | 4 | K | 2 | ROZPOCET | 0 | 0 | 0 | 0 | 0 | 1 | 0 | 4 | 260
| PP |  | Frekvenční měnič | [14 empty] | PP | 2
0 | K | BFM2 | Frekvenční měnič | ks | 1 |  | 0 |  |  | základní |  | 0 | 0 | 0 | 0 | 0 | 4 | K | 2 | ROZPOCET | 0 | 0 | 0 | 0 | 0 | 1 | 0 | 4 | 262
| PP |  | Frekvenční měnič | [14 empty] | PP | 2
0 | K | BFM1BFM2 | Parametrizace frekvenčních měničů na místě, testy | ks | 2 |  | 0 |  |  | základní |  | 0 | 0 | 0 | 0 | 0 | 4 | K | 2 | ROZPOCET | 0 | 0 | 0 | 0 | 0 | 1 | 0 | 4 | 264
| PP |  | Parametrizace frekvenčních měničů na místě, testy | [14 empty] | PP | 2
0 | K | Prvky MaR | Drobný instalační materiál - průchodny, popisky, koncovky, držáky … | mn | 1 |  | 0 |  |  | základní |  | 0 | 0 | 0 | 0 | 0 | 4 | K | 2 | ROZPOCET | 0 | 0 | 0 | 0 | 0 | 1 | 0 | 4 | 266
| PP |  | Drobný instalační materiál - průchodny, popisky, koncovky, držáky … | [14 empty] | PP | 2
0 | K | CKP1 | Havarijní servopohon 20nm, ON-OFF, 24VAC | ks | 1 |  | 0 |  |  | základní |  | 0 | 0 | 0 | 0 | 0 | 4 | K | 2 | ROZPOCET | 0 | 0 | 0 | 0 | 0 | 1 | 0 | 4 | 268
| PP |  | Havarijní servopohon 20nm, ON-OFF, 24VAC | [14 empty] | PP | 2
0 | K | CKP2 | Havarijní servopohon 20nm, ON-OFF, 24VAC | ks | 1 |  | 0 |  |  | základní |  | 0 | 0 | 0 | 0 | 0 | 4 | K | 2 | ROZPOCET | 0 | 0 | 0 | 0 | 0 | 1 | 0 | 4 | 270
| PP |  | Havarijní servopohon 20nm, ON-OFF, 24VAC | [14 empty] | PP | 2
0 | K | CKP3 | Otočný servopohon 20nm, 0-10V, 24VAC | ks | 1 |  | 0 |  |  | základní |  | 0 | 0 | 0 | 0 | 0 | 4 | K | 2 | ROZPOCET | 0 | 0 | 0 | 0 | 0 | 1 | 0 | 4 | 272
| PP |  | Otočný servopohon 20nm, 0-10V, 24VAC | [14 empty] | PP | 2
0 | K | CKP4 | Otočný servopohon 20nm, 0-10V, 24VAC | ks | 1 |  | 0 |  |  | základní |  | 0 | 0 | 0 | 0 | 0 | 4 | K | 2 | ROZPOCET | 0 | 0 | 0 | 0 | 0 | 1 | 0 | 4 | 274
| PP |  | Otočný servopohon 20nm, 0-10V, 24VAC | [14 empty] | PP | 2
0 | K | CDPF1 | Diferenční snímač tlaku 0-1000kPa | ks | 1 |  | 0 |  |  | základní |  | 0 | 0 | 0 | 0 | 0 | 4 | K | 2 | ROZPOCET | 0 | 0 | 0 | 0 | 0 | 1 | 0 | 4 | 276
| PP |  | Diferenční snímač tlaku 0-1000kPa | [14 empty] | PP | 2
0 | K | CDPF2 | Diferenční snímač tlaku 0-1000kPa | ks | 1 |  | 0 |  |  | základní |  | 0 | 0 | 0 | 0 | 0 | 4 | K | 2 | ROZPOCET | 0 | 0 | 0 | 0 | 0 | 1 | 0 | 4 | 278
| PP |  | Diferenční snímač tlaku 0-1000kPa | [14 empty] | PP | 2
0 | K | CDPV1 | Diferenční spínač tlaku 20-300kPA | ks | 2 |  | 0 |  |  | základní |  | 0 | 0 | 0 | 0 | 0 | 4 | K | 2 | ROZPOCET | 0 | 0 | 0 | 0 | 0 | 1 | 0 | 4 | 280
| PP |  | Diferenční spínač tlaku 20-300kPA | [14 empty] | PP | 2
0 | K | CDPV2 | Diferenční spínač tlaku 20-300kPA | ks | 1 |  | 0 |  |  | základní |  | 0 | 0 | 0 | 0 | 0 | 4 | K | 2 | ROZPOCET | 0 | 0 | 0 | 0 | 0 | 1 | 0 | 4 | 282
| PP |  | Diferenční spínač tlaku 20-300kPA | [14 empty] | PP | 2
0 | K | CTH1 | Kanálové čidlo teploty a vlhkosti PTSV 120 | ks | 1 |  | 0 |  |  | základní |  | 0 | 0 | 0 | 0 | 0 | 4 | K | 2 | ROZPOCET | 0 | 0 | 0 | 0 | 0 | 1 | 0 | 4 | 284
| PP |  | Kanálové čidlo teploty a vlhkosti PTSV 120 | [14 empty] | PP | 2
0 | K | CTH2 | Kanálové čidlo teploty a vlhkosti PTSV 120 | ks | 1 |  | 0 |  |  | základní |  | 0 | 0 | 0 | 0 | 0 | 4 | K | 2 | ROZPOCET | 0 | 0 | 0 | 0 | 0 | 1 | 0 | 4 | 286
| PP |  | Kanálové čidlo teploty a vlhkosti PTSV 120 | [14 empty] | PP | 2
0 | K | CTH3 | Kanálové čidlo teploty a vlhkosti PTSV 120 | ks | 1 |  | 0 |  |  | základní |  | 0 | 0 | 0 | 0 | 0 | 4 | K | 2 | ROZPOCET | 0 | 0 | 0 | 0 | 0 | 1 | 0 | 4 | 288
| PP |  | Kanálové čidlo teploty a vlhkosti PTSV 120 | [14 empty] | PP | 2
0 | K | CTH4 | Kanálové čidlo teploty a vlhkosti PTSV 120 | ks | 1 |  | 0 |  |  | základní |  | 0 | 0 | 0 | 0 | 0 | 4 | K | 2 | ROZPOCET | 0 | 0 | 0 | 0 | 0 | 1 | 0 | 4 | 290
| PP |  | Kanálové čidlo teploty a vlhkosti PTSV 120 | [14 empty] | PP | 2
0 | K | CTH5 | Kanálové čidlo teploty a vlhkosti PTSV 120 | ks | 1 |  | 0 |  |  | základní |  | 0 | 0 | 0 | 0 | 0 | 4 | K | 2 | ROZPOCET | 0 | 0 | 0 | 0 | 0 | 1 | 0 | 4 | 292
| PP |  | Kanálové čidlo teploty a vlhkosti PTSV 120 | [14 empty] | PP | 2
0 | K | CT1 | Stonkový snímač teploty 4..20mA | ks | 1 |  | 0 |  |  | základní |  | 0 | 0 | 0 | 0 | 0 | 4 | K | 2 | ROZPOCET | 0 | 0 | 0 | 0 | 0 | 1 | 0 | 4 | 294
| PP |  | Stonkový snímač teploty 4..20mA | [14 empty] | PP | 2
0 | K | CTM1 | Příložný snímač teploty 4..20mA | ks | 1 |  | 0 |  |  | základní |  | 0 | 0 | 0 | 0 | 0 | 4 | K | 2 | ROZPOCET | 0 | 0 | 0 | 0 | 0 | 1 | 0 | 4 | 296
| PP |  | Příložný snímač teploty 4..20mA | [14 empty] | PP | 2
0 | K | CTM2 | Protimrazový termostat Belimo | ks | 1 |  | 0 |  |  | základní |  | 0 | 0 | 0 | 0 | 0 | 4 | K | 2 | ROZPOCET | 0 | 0 | 0 | 0 | 0 | 1 | 0 | 4 | 298
| PP |  | Protimrazový termostat Belimo | [14 empty] | PP | 2
0 | K | CY7 | Servopohon směšovacího ventilu | ks | 1 |  | 0 |  |  | základní |  | 0 | 0 | 0 | 0 | 0 | 4 | K | 2 | ROZPOCET | 0 | 0 | 0 | 0 | 0 | 1 | 0 | 4 | 300
| PP |  | Servopohon směšovacího ventilu | [14 empty] | PP | 2
0 | K | CČ19 | Čerpadlo za směšovacím ventilem | ks | 1 |  | 0 |  |  | základní |  | 0 | 0 | 0 | 0 | 0 | 4 | K | 2 | ROZPOCET | 0 | 0 | 0 | 0 | 0 | 1 | 0 | 4 | 302
| PP |  | Čerpadlo za směšovacím ventilem | [14 empty] | PP | 2
0 | K | CFM1 | Frekvenční měnič | ks | 1 |  | 0 |  |  | základní |  | 0 | 0 | 0 | 0 | 0 | 4 | K | 2 | ROZPOCET | 0 | 0 | 0 | 0 | 0 | 1 | 0 | 4 | 304
| PP |  | Frekvenční měnič | [14 empty] | PP | 2
0 | K | CFM2 | Frekvenční měnič | ks | 1 |  | 0 |  |  | základní |  | 0 | 0 | 0 | 0 | 0 | 4 | K | 2 | ROZPOCET | 0 | 0 | 0 | 0 | 0 | 1 | 0 | 4 | 306
| PP |  | Frekvenční měnič | [14 empty] | PP | 2
0 | K | CFM12 | Parametrizace frekvenčních měničů na místě, testy | ks | 2 |  | 0 |  |  | základní |  | 0 | 0 | 0 | 0 | 0 | 4 | K | 2 | ROZPOCET | 0 | 0 | 0 | 0 | 0 | 1 | 0 | 4 | 308
| PP |  | Parametrizace frekvenčních měničů na místě, testy | [14 empty] | PP | 2
0 | K | Prvky MaR | Drobný instalační materiál - průchodny, popisky, koncovky, držáky … | mn | 1 |  | 0 |  |  | základní |  | 0 | 0 | 0 | 0 | 0 | 4 | K | 2 | ROZPOCET | 0 | 0 | 0 | 0 | 0 | 1 | 0 | 4 | 310
| PP |  | Drobný instalační materiál - průchodny, popisky, koncovky, držáky … | [14 empty] | PP | 2
| D | Technická specifikac | Technická specifikac |  |  |  | 0 |  |  |  |  | 0 |  | 0 |  | 0 | 1 | D | 1 | ROZPOCET | [6 empty] | 0
0 | K | Kabeláž | Kabel JYTY 2x1 | m | 850 |  | 0 |  |  | základní |  | 0 | 0 | 0 | 0 | 0 | 4 | K | 2 | ROZPOCET | 0 | 0 | 0 | 0 | 0 | 1 | 0 | 4 | 312
| PP |  | Kabel JYTY 2x1 | [14 empty] | PP | 2
0 | K | Kabeláž.1 | Kabel JYTY 4x1 | m | 650 |  | 0 |  |  | základní |  | 0 | 0 | 0 | 0 | 0 | 4 | K | 2 | ROZPOCET | 0 | 0 | 0 | 0 | 0 | 1 | 0 | 4 | 314
| PP |  | Kabel JYTY 4x1 | [14 empty] | PP | 2
0 | K | Kabeláž.2 | Kabel JYTY 7x1 | m | 200 |  | 0 |  |  | základní |  | 0 | 0 | 0 | 0 | 0 | 4 | K | 2 | ROZPOCET | 0 | 0 | 0 | 0 | 0 | 1 | 0 | 4 | 316
| PP |  | Kabel JYTY 7x1 | [14 empty] | PP | 2
0 | K | Kabeláž.3 | Jysty 2x2x0.8 | m | 200 |  | 0 |  |  | základní |  | 0 | 0 | 0 | 0 | 0 | 4 | K | 2 | ROZPOCET | 0 | 0 | 0 | 0 | 0 | 1 | 0 | 4 | 318
| PP |  | Jysty 2x2x0.8 | [14 empty] | PP | 2
0 | K | Kabelové trasy | Trubka tuhá/ohebná PVC KOPOS | m | 250 |  | 0 |  |  | základní |  | 0 | 0 | 0 | 0 | 0 | 4 | K | 2 | ROZPOCET | 0 | 0 | 0 | 0 | 0 | 1 | 0 | 4 | 320
| PP |  | Trubka tuhá/ohebná PVC KOPOS | [14 empty] | PP | 2
0 | K | Kabelové trasy.1 | Žlab MARS 125/100 + víko | m | 30 |  | 0 |  |  | základní |  | 0 | 0 | 0 | 0 | 0 | 4 | K | 2 | ROZPOCET | 0 | 0 | 0 | 0 | 0 | 1 | 0 | 4 | 322
| PP |  | Žlab MARS 125/100 + víko | [14 empty] | PP | 2
0 | K | Kabelové trasy.2 | Žlab MARS 62/50 + víko | m | 40 |  | 0 |  |  | základní |  | 0 | 0 | 0 | 0 | 0 | 4 | K | 2 | ROZPOCET | 0 | 0 | 0 | 0 | 0 | 1 | 0 | 4 | 324
| PP |  | Žlab MARS 62/50 + víko | [14 empty] | PP | 2
0 | K | Kabelové trasy.3 | Montážní materiál ke konstrukcím (konzole, výložníky..), práce | kpl | 1 |  | 0 |  |  | základní |  | 0 | 0 | 0 | 0 | 0 | 4 | K | 2 | ROZPOCET | 0 | 0 | 0 | 0 | 0 | 1 | 0 | 4 | 326
| PP |  | Montážní materiál ke konstrukcím (konzole, výložníky..), práce | [14 empty] | PP | 2
0 | K | Služby montáže | Montážní práce kabeláže a kabelových tras, ukončení a zapojení kabeláže | mn | 1 |  | 0 |  |  | základní |  | 0 | 0 | 0 | 0 | 0 | 4 | K | 2 | ROZPOCET | 0 | 0 | 0 | 0 | 0 | 1 | 0 | 4 | 328
| PP |  | Montážní práce kabeláže a kabelových tras, ukončení a zapojení kabeláže | [14 empty] | PP | 2
0 | K | Služby montáže.1 | Drobný instalační materiál - průchodny, popisky, koncovky … | mn | 1 |  | 0 |  |  | základní |  | 0 | 0 | 0 | 0 | 0 | 4 | K | 2 | ROZPOCET | 0 | 0 | 0 | 0 | 0 | 1 | 0 | 4 | 330
| PP |  | Drobný instalační materiál - průchodny, popisky, koncovky … | [14 empty] | PP | 2
0 | K | Služby montáže.2 | Doprava a ubytování spojené s montáží | mn | 1 |  | 0 |  |  | základní |  | 0 | 0 | 0 | 0 | 0 | 4 | K | 2 | ROZPOCET | 0 | 0 | 0 | 0 | 0 | 1 | 0 | 4 | 332
| PP |  | Doprava a ubytování spojené s montáží | [14 empty] | PP | 2
| D | Technická specifikac | Technická specifikac |  |  |  | 0 |  |  |  |  | 0 |  | 0 |  | 0 | 1 | D | 1 | ROZPOCET | [6 empty] | 0
0 | K | Kabeláž | Kabel JYTY 2x1 | m | 1640 |  | 0 |  |  | základní |  | 0 | 0 | 0 | 0 | 0 | 4 | K | 2 | ROZPOCET | 0 | 0 | 0 | 0 | 0 | 1 | 0 | 4 | 334
| PP |  | Kabel JYTY 2x1 | [14 empty] | PP | 2
0 | K | Kabeláž.1 | Kabel JYTY 4x1 | m | 1850 |  | 0 |  |  | základní |  | 0 | 0 | 0 | 0 | 0 | 4 | K | 2 | ROZPOCET | 0 | 0 | 0 | 0 | 0 | 1 | 0 | 4 | 336
| PP |  | Kabel JYTY 4x1 | [14 empty] | PP | 2
0 | K | Kabeláž.2 | Kabel JYTY 7x1 | m | 1300 |  | 0 |  |  | základní |  | 0 | 0 | 0 | 0 | 0 | 4 | K | 2 | ROZPOCET | 0 | 0 | 0 | 0 | 0 | 1 | 0 | 4 | 338
| PP |  | Kabel JYTY 7x1 | [14 empty] | PP | 2
0 | K | Kabeláž.4 | J-Y(St)Y 2x2x0.8 | m | 450 |  | 0 |  |  | základní |  | 0 | 0 | 0 | 0 | 0 | 4 | K | 2 | ROZPOCET | 0 | 0 | 0 | 0 | 0 | 1 | 0 | 4 | 340
| PP |  | J-Y(St)Y 2x2x0.8 | [14 empty] | PP | 2
0 | K | Kabelové trasy | Trubka tuhá/ohebná PVC KOPOS | m | 450 |  | 0 |  |  | základní |  | 0 | 0 | 0 | 0 | 0 | 4 | K | 2 | ROZPOCET | 0 | 0 | 0 | 0 | 0 | 1 | 0 | 4 | 342
| PP |  | Trubka tuhá/ohebná PVC KOPOS | [14 empty] | PP | 2
0 | K | Kabelové trasy.1 | Žlab MARS 125/100 + víko | m | 145 |  | 0 |  |  | základní |  | 0 | 0 | 0 | 0 | 0 | 4 | K | 2 | ROZPOCET | 0 | 0 | 0 | 0 | 0 | 1 | 0 | 4 | 344
| PP |  | Žlab MARS 125/100 + víko | [14 empty] | PP | 2
0 | K | Kabelové trasy.2 | Žlab MARS 62/50 + víko | m | 180 |  | 0 |  |  | základní |  | 0 | 0 | 0 | 0 | 0 | 4 | K | 2 | ROZPOCET | 0 | 0 | 0 | 0 | 0 | 1 | 0 | 4 | 346
| PP |  | Žlab MARS 62/50 + víko | [14 empty] | PP | 2
0 | K | Kabelové trasy.3 | Montážní materiál ke konstrukcím (konzole, výložníky..), práce | kpl | 1 |  | 0 |  |  | základní |  | 0 | 0 | 0 | 0 | 0 | 4 | K | 2 | ROZPOCET | 0 | 0 | 0 | 0 | 0 | 1 | 0 | 4 | 348
| PP |  | Montážní materiál ke konstrukcím (konzole, výložníky..), práce | [14 empty] | PP | 2
0 | K | Služby montáže | Montážní práce kabeláže a kabelových tras, ukončení a zapojení kabeláže | mn | 1 |  | 0 |  |  | základní |  | 0 | 0 | 0 | 0 | 0 | 4 | K | 2 | ROZPOCET | 0 | 0 | 0 | 0 | 0 | 1 | 0 | 4 | 350
| PP |  | Montážní práce kabeláže a kabelových tras, ukončení a zapojení kabeláže | [14 empty] | PP | 2
0 | K | Služby montáže.1 | Drobný instalační materiál - průchodny, popisky, koncovky … | mn | 1 |  | 0 |  |  | základní |  | 0 | 0 | 0 | 0 | 0 | 4 | K | 2 | ROZPOCET | 0 | 0 | 0 | 0 | 0 | 1 | 0 | 4 | 352
| PP |  | Drobný instalační materiál - průchodny, popisky, koncovky … | [14 empty] | PP | 2
0 | K | Služby montáže.2 | Doprava a ubytování spojené s montáží | mn | 1 |  | 0 |  |  | základní |  | 0 | 0 | 0 | 0 | 0 | 4 | K | 2 | ROZPOCET | 0 | 0 | 0 | 0 | 0 | 1 | 0 | 4 | 354
| PP |  | Doprava a ubytování spojené s montáží | [14 empty] | PP | 2
| D | Technická specifikac | Technická specifikac |  |  |  | 0 |  |  |  |  | 0 |  | 0 |  | 0 | 1 | D | 1 | ROZPOCET | [6 empty] | 0
0 | K | SW | Tvorba technologických obrazovek AISYS | hod | 16 |  | 0 |  |  | základní |  | 0 | 0 | 0 | 0 | 0 | 4 | K | 2 | ROZPOCET | 0 | 0 | 0 | 0 | 0 | 1 | 0 | 4 | 356
| PP |  | Tvorba technologických obrazovek AISYS | [14 empty] | PP | 2
0 | K | SW.1 | Implementace software vizualizace (datový server + klient zobrazení) | db | 150 |  | 0 |  |  | základní |  | 0 | 0 | 0 | 0 | 0 | 4 | K | 2 | ROZPOCET | 0 | 0 | 0 | 0 | 0 | 1 | 0 | 4 | 358
| PP |  | Implementace software vizualizace (datový server + klient zobrazení) | [14 empty] | PP | 2
0 | K | SW.2 | Implementace software archivace a databázové zpracování | db | 150 |  | 0 |  |  | základní |  | 0 | 0 | 0 | 0 | 0 | 4 | K | 2 | ROZPOCET | 0 | 0 | 0 | 0 | 0 | 1 | 0 | 4 | 360
| PP |  | Implementace software archivace a databázové zpracování | [14 empty] | PP | 2
0 | K | SW.3 | Příprava SW a další přípravené práce, parametrizace ve firmě AISE | mn | 1 |  | 0 |  |  | základní |  | 0 | 0 | 0 | 0 | 0 | 4 | K | 2 | ROZPOCET | 0 | 0 | 0 | 0 | 0 | 1 | 0 | 4 | 362
| PP |  | Příprava SW a další přípravené práce, parametrizace ve firmě AISE | [14 empty] | PP | 2
0 | K | Služby zprovoznění | Zprovoznění u zákazníka, funkční zkoušky, testování | mn | 1 |  | 0 |  |  | základní |  | 0 | 0 | 0 | 0 | 0 | 4 | K | 2 | ROZPOCET | 0 | 0 | 0 | 0 | 0 | 1 | 0 | 4 | 364
| PP |  | Zprovoznění u zákazníka, funkční zkoušky, testování | [14 empty] | PP | 2
0 | K | Služby | Vedení zkušebního provozu, úpravy dle požadavku zákazníka | mn | 1 |  | 0 |  |  | základní |  | 0 | 0 | 0 | 0 | 0 | 4 | K | 2 | ROZPOCET | 0 | 0 | 0 | 0 | 0 | 1 | 0 | 4 | 366
| PP |  | Vedení zkušebního provozu, úpravy dle požadavku zákazníka | [14 empty] | PP | 2
0 | K | Služby.1 | Vystavení měřících protokolů, zkušebních protokolů, úprava signál listu ŘS | mn | 1 |  | 0 |  |  | základní |  | 0 | 0 | 0 | 0 | 0 | 4 | K | 2 | ROZPOCET | 0 | 0 | 0 | 0 | 0 | 1 | 0 | 4 | 368
| PP |  | Vystavení měřících protokolů, zkušebních protokolů, úprava signál listu ŘS | [14 empty] | PP | 2
0 | K | Služby.2 | Doprava a ostatní náklady | mn | 1 |  | 0 |  |  | základní |  | 0 | 0 | 0 | 0 | 0 | 4 | K | 2 | ROZPOCET | 0 | 0 | 0 | 0 | 0 | 1 | 0 | 4 | 370
| PP |  | Doprava a ostatní náklady | [14 empty] | PP | 2
| D | Technická specifikac | Technická specifikac |  |  |  | 0 |  |  |  |  | 0 |  | 0 |  | 0 | 1 | D | 1 | ROZPOCET | [6 empty] | 0
0 | K | SW | Tvorba technologických obrazovek AISYS | hod | 8 |  | 0 |  |  | základní |  | 0 | 0 | 0 | 0 | 0 | 4 | K | 2 | ROZPOCET | 0 | 0 | 0 | 0 | 0 | 1 | 0 | 4 | 372
| PP |  | Tvorba technologických obrazovek AISYS | [14 empty] | PP | 2
0 | K | SW.1 | Implementace software vizualizace (datový server + klient zobrazení) | db | 200 |  | 0 |  |  | základní |  | 0 | 0 | 0 | 0 | 0 | 4 | K | 2 | ROZPOCET | 0 | 0 | 0 | 0 | 0 | 1 | 0 | 4 | 374
| PP |  | Implementace software vizualizace (datový server + klient zobrazení) | [14 empty] | PP | 2
0 | K | SW.2 | Implementace software archivace a databázové zpracování | db | 200 |  | 0 |  |  | základní |  | 0 | 0 | 0 | 0 | 0 | 4 | K | 2 | ROZPOCET | 0 | 0 | 0 | 0 | 0 | 1 | 0 | 4 | 376
| PP |  | Implementace software archivace a databázové zpracování | [14 empty] | PP | 2
0 | K | SW.3 | Příprava SW a další přípravené práce, parametrizace ve firmě AISE | mn | 1 |  | 0 |  |  | základní |  | 0 | 0 | 0 | 0 | 0 | 4 | K | 2 | ROZPOCET | 0 | 0 | 0 | 0 | 0 | 1 | 0 | 4 | 378
| PP |  | Příprava SW a další přípravené práce, parametrizace ve firmě AISE | [14 empty] | PP | 2
0 | K | Služby zprovoznění | Zprovoznění u zákazníka, funkční zkoušky, testování | mn | 1 |  | 0 |  |  | základní |  | 0 | 0 | 0 | 0 | 0 | 4 | K | 2 | ROZPOCET | 0 | 0 | 0 | 0 | 0 | 1 | 0 | 4 | 380
| PP |  | Zprovoznění u zákazníka, funkční zkoušky, testování | [14 empty] | PP | 2
0 | K | Služby | Vedení zkušebního provozu, úpravy dle požadavku zákazníka | mn | 1 |  | 0 |  |  | základní |  | 0 | 0 | 0 | 0 | 0 | 4 | K | 2 | ROZPOCET | 0 | 0 | 0 | 0 | 0 | 1 | 0 | 4 | 382
| PP |  | Vedení zkušebního provozu, úpravy dle požadavku zákazníka | [14 empty] | PP | 2
0 | K | Služby.1 | Vystavení měřících protokolů, zkušebních protokolů, úprava signál listu ŘS | mn | 1 |  | 0 |  |  | základní |  | 0 | 0 | 0 | 0 | 0 | 4 | K | 2 | ROZPOCET | 0 | 0 | 0 | 0 | 0 | 1 | 0 | 4 | 384
| PP |  | Vystavení měřících protokolů, zkušebních protokolů, úprava signál listu ŘS | [14 empty] | PP | 2
0 | K | Služby.2 | Doprava a ostatní náklady | mn | 1 |  | 0 |  |  | základní |  | 0 | 0 | 0 | 0 | 0 | 4 | K | 2 | ROZPOCET | 0 | 0 | 0 | 0 | 0 | 1 | 0 | 4 | 386
| PP |  | Doprava a ostatní náklady | [14 empty] | PP | 2
| D | Měření a regulace - | Měření a regulace - |  |  |  | 0 |  |  |  |  | 0 |  | 0 |  | 0 | 1 | D | 0 | ROZPOCET | [6 empty] | 0
| D | Technická specifikac | Technická specifikac |  |  |  | 0 |  |  |  |  | 0 |  | 0 |  | 0 | 1 | D | 1 | ROZPOCET | [6 empty] | 0
0 | K | Demontáže | Demontáž poškozených rozvaděčů, kabeláží a kabelových tras | ks | 1 |  | 0 |  |  | základní |  | 0 | 0 | 0 | 0 | 0 | 4 | K | 2 | ROZPOCET | 0 | 0 | 0 | 0 | 0 | 1 | 0 | 4 | 388
| PP |  | Demontáž poškozených rozvaděčů, kabeláží a kabelových tras | [14 empty] | PP | 2
0 | K | Rozvaděč Rozvaděč R | Oceloplechová nástěnná rozváděčová skříň 1000x2000x400+100, krytí IP54/IP20 včetně vybavení | ks | 1 |  | 0 |  |  | základní |  | 0 | 0 | 0 | 0 | 0 | 4 | K | 2 | ROZPOCET | 0 | 0 | 0 | 0 | 0 | 1 | 0 | 4 | 390
| PP |  | Oceloplechová nástěnná rozváděčová skříň 1000x2000x400+100, krytí IP54/IP20 včetně vybavení | [14 empty] | PP | 2
0 | K | Vybavení rozvaděče.1 | Nutné vedlejší náklady na sestavení rozváděče | hod | 6 |  | 0 |  |  | základní |  | 0 | 0 | 0 | 0 | 0 | 4 | K | 2 | ROZPOCET | 0 | 0 | 0 | 0 | 0 | 1 | 0 | 4 | 392
| PP |  | Nutné vedlejší náklady na sestavení rozváděče | [14 empty] | PP | 2
0 | K | Vybavení rozvaděče.2 | Kusová zkouška rozvaděče | ks | 1 |  | 0 |  |  | základní |  | 0 | 0 | 0 | 0 | 0 | 4 | K | 2 | ROZPOCET | 0 | 0 | 0 | 0 | 0 | 1 | 0 | 4 | 394
| PP |  | Kusová zkouška rozvaděče | [14 empty] | PP | 2
0 | K | Vybavení rozvaděče.3 | Provedení revizních zkoušek dle CSN 331500, spolupráce s revizním technikem | ks | 1 |  | 0 |  |  | základní |  | 0 | 0 | 0 | 0 | 0 | 4 | K | 2 | ROZPOCET | 0 | 0 | 0 | 0 | 0 | 1 | 0 | 4 | 396
| PP |  | Provedení revizních zkoušek dle CSN 331500, spolupráce s revizním technikem | [14 empty] | PP | 2
0 | K | Vybavení rozvaděče - | Osazení a montáž rozvaděče na stavbě | ks | 1 |  | 0 |  |  | základní |  | 0 | 0 | 0 | 0 | 0 | 4 | K | 2 | ROZPOCET | 0 | 0 | 0 | 0 | 0 | 1 | 0 | 4 | 398
| PP |  | Osazení a montáž rozvaděče na stavbě | [14 empty] | PP | 2
0 | K | Vybavení rozvaděče.4 | Doprava a přesun rozvaděče | ks | 1 |  | 0 |  |  | základní |  | 0 | 0 | 0 | 0 | 0 | 4 | K | 2 | ROZPOCET | 0 | 0 | 0 | 0 | 0 | 1 | 0 | 4 | 400
| PP |  | Doprava a přesun rozvaděče | [14 empty] | PP | 2
| D | Technická specifikac | Technická specifikac |  |  |  | 0 |  |  |  |  | 0 |  | 0 |  | 0 | 1 | D | 1 | ROZPOCET | [6 empty] | 0
0 | K | Rozvaděče DMR RBI | Zdroj 72 W 24V | ks | 2 |  | 0 |  |  | základní |  | 0 | 0 | 0 | 0 | 0 | 4 | K | 2 | ROZPOCET | 0 | 0 | 0 | 0 | 0 | 1 | 0 | 4 | 402
| PP |  | Zdroj 72 W 24V | [14 empty] | PP | 2
0 | K | Rozvaděče DMR RBI.1 | Embedded PC | ks | 1 |  | 0 |  |  | základní |  | 0 | 0 | 0 | 0 | 0 | 4 | K | 2 | ROZPOCET | 0 | 0 | 0 | 0 | 0 | 1 | 0 | 4 | 404
| PP |  | Embedded PC | [14 empty] | PP | 2
0 | K | Rozvaděče DMR RBI.2 | 16x DI | ks | 3 |  | 0 |  |  | základní |  | 0 | 0 | 0 | 0 | 0 | 4 | K | 2 | ROZPOCET | 0 | 0 | 0 | 0 | 0 | 1 | 0 | 4 | 406
| PP |  | 16x DI | [14 empty] | PP | 2
0 | K | Rozvaděče DMR RBI.3 | 16x DO | ks | 1 |  | 0 |  |  | základní |  | 0 | 0 | 0 | 0 | 0 | 4 | K | 2 | ROZPOCET | 0 | 0 | 0 | 0 | 0 | 1 | 0 | 4 | 408
| PP |  | 16x DO | [14 empty] | PP | 2
0 | K | Rozvaděče DMR RBI.4 | 8x AI | ks | 3 |  | 0 |  |  | základní |  | 0 | 0 | 0 | 0 | 0 | 4 | K | 2 | ROZPOCET | 0 | 0 | 0 | 0 | 0 | 1 | 0 | 4 | 410
| PP |  | 8x AI | [14 empty] | PP | 2
0 | K | Rozvaděče DMR RBI.5 | 8x AO | ks | 1 |  | 0 |  |  | základní |  | 0 | 0 | 0 | 0 | 0 | 4 | K | 2 | ROZPOCET | 0 | 0 | 0 | 0 | 0 | 1 | 0 | 4 | 412
| PP |  | 8x AO | [14 empty] | PP | 2
0 | K | Rozvaděče DMR RBI.6 | 30 GB Cfast card, 3D flash | ks | 1 |  | 0 |  |  | základní |  | 0 | 0 | 0 | 0 | 0 | 4 | K | 2 | ROZPOCET | 0 | 0 | 0 | 0 | 0 | 1 | 0 | 4 | 414
| PP |  | 30 GB Cfast card, 3D flash | [14 empty] | PP | 2
0 | K | Rozvaděče DMR RBI.7 | Licence of TC3 PLC | ks | 1 |  | 0 |  |  | základní |  | 0 | 0 | 0 | 0 | 0 | 4 | K | 2 | ROZPOCET | 0 | 0 | 0 | 0 | 0 | 1 | 0 | 4 | 416
| PP |  | Licence of TC3 PLC | [14 empty] | PP | 2
0 | K | Rozvaděče DMR RBI.8 | Licence Key for TwinCAT 3.1 | ks | 1 |  | 0 |  |  | základní |  | 0 | 0 | 0 | 0 | 0 | 4 | K | 2 | ROZPOCET | 0 | 0 | 0 | 0 | 0 | 1 | 0 | 4 | 418
| PP |  | Licence Key for TwinCAT 3.1 | [14 empty] | PP | 2
0 | K | Rozvaděče DMR RBI.9 | Power supply terminal for E-BUS | ks | 1 |  | 0 |  |  | základní |  | 0 | 0 | 0 | 0 | 0 | 4 | K | 2 | ROZPOCET | 0 | 0 | 0 | 0 | 0 | 1 | 0 | 4 | 420
| PP |  | Power supply terminal for E-BUS | [14 empty] | PP | 2
0 | K | Rozvaděče DMR RBI.10 | BUS end cap | ks | 1 |  | 0 |  |  | základní |  | 0 | 0 | 0 | 0 | 0 | 4 | K | 2 | ROZPOCET | 0 | 0 | 0 | 0 | 0 | 1 | 0 | 4 | 422
| PP |  | BUS end cap | [14 empty] | PP | 2
0 | K | Rozvaděče DMR RBI.11 | EtherCAT extension + coupler | ks | 0 |  | 0 |  |  | základní |  | 0 | 0 | 0 | 0 | 0 | 4 | K | 2 | ROZPOCET | 0 | 0 | 0 | 0 | 0 | 1 | 0 | 4 | 424
| PP |  | EtherCAT extension + coupler | [14 empty] | PP | 2
0 | K | Komunikace | Převodník RS485/ETH, parametrizace | ks | 1 |  | 0 |  |  | základní |  | 0 | 0 | 0 | 0 | 0 | 4 | K | 2 | ROZPOCET | 0 | 0 | 0 | 0 | 0 | 1 | 0 | 4 | 426
| PP |  | Převodník RS485/ETH, parametrizace | [14 empty] | PP | 2
0 | K | Komunikace.3 | Převodník M-BUS/ETH, parametrizace | ks | 1 |  | 0 |  |  | základní |  | 0 | 0 | 0 | 0 | 0 | 4 | K | 2 | ROZPOCET | 0 | 0 | 0 | 0 | 0 | 1 | 0 | 4 | 428
| PP |  | Převodník M-BUS/ETH, parametrizace | [14 empty] | PP | 2
0 | K | Komunikace.2 | Patch kabel CAT5E SFTP PVC 1m šedý snag-proof | ks | 6 |  | 0 |  |  | základní |  | 0 | 0 | 0 | 0 | 0 | 4 | K | 2 | ROZPOCET | 0 | 0 | 0 | 0 | 0 | 1 | 0 | 4 | 430
| PP |  | Patch kabel CAT5E SFTP PVC 1m šedý snag-proof | [14 empty] | PP | 2
| D | Technická specifikac | Technická specifikac |  |  |  | 0 |  |  |  |  | 0 |  | 0 |  | 0 | 1 | D | 1 | ROZPOCET | [6 empty] | 0
0 | K | A11 | BD Sensor LMP307 | ks | 1 |  | 0 |  |  | základní |  | 0 | 0 | 0 | 0 | 0 | 4 | K | 2 | ROZPOCET | 0 | 0 | 0 | 0 | 0 | 1 | 0 | 4 | 432
| PP |  | BD Sensor LMP307 | [14 empty] | PP | 2
0 | K | A14, A14.1, A15, A15 | Stonková snímač teploty 4..20mA | ks | 4 |  | 0 |  |  | základní |  | 0 | 0 | 0 | 0 | 0 | 4 | K | 2 | ROZPOCET | 0 | 0 | 0 | 0 | 0 | 1 | 0 | 4 | 434
| PP |  | Stonková snímač teploty 4..20mA | [14 empty] | PP | 2
| D | Technická specifikac | Technická specifikac |  |  |  | 0 |  |  |  |  | 0 |  | 0 |  | 0 | 1 | D | 1 | ROZPOCET | [6 empty] | 0
0 | K | Kabely | 2YSLCY-JB 4x10 | m | 30 |  | 0 |  |  | základní |  | 0 | 0 | 0 | 0 | 0 | 4 | K | 2 | ROZPOCET | 0 | 0 | 0 | 0 | 0 | 1 | 0 | 4 | 436
| PP |  | 2YSLCY-JB 4x10 | [14 empty] | PP | 2
0 | K | Kabely.1 | CYKY-J 4x10 | m | 90 |  | 0 |  |  | základní |  | 0 | 0 | 0 | 0 | 0 | 4 | K | 2 | ROZPOCET | 0 | 0 | 0 | 0 | 0 | 1 | 0 | 4 | 438
| PP |  | CYKY-J 4x10 | [14 empty] | PP | 2
0 | K | Kabely.2 | CYKY-J 5x6 | m | 50 |  | 0 |  |  | základní |  | 0 | 0 | 0 | 0 | 0 | 4 | K | 2 | ROZPOCET | 0 | 0 | 0 | 0 | 0 | 1 | 0 | 4 | 440
| PP |  | CYKY-J 5x6 | [14 empty] | PP | 2
0 | K | Kabely.3 | CYKY-J 4x4 | m | 80 |  | 0 |  |  | základní |  | 0 | 0 | 0 | 0 | 0 | 4 | K | 2 | ROZPOCET | 0 | 0 | 0 | 0 | 0 | 1 | 0 | 4 | 442
| PP |  | CYKY-J 4x4 | [14 empty] | PP | 2
0 | K | Kabely.4 | CYKY-J 4x2,5 | m | 50 |  | 0 |  |  | základní |  | 0 | 0 | 0 | 0 | 0 | 4 | K | 2 | ROZPOCET | 0 | 0 | 0 | 0 | 0 | 1 | 0 | 4 | 444
| PP |  | CYKY-J 4x2,5 | [14 empty] | PP | 2
0 | K | Kabely.5 | CYKY-J 4x1,5 | m | 60 |  | 0 |  |  | základní |  | 0 | 0 | 0 | 0 | 0 | 4 | K | 2 | ROZPOCET | 0 | 0 | 0 | 0 | 0 | 1 | 0 | 4 | 446
| PP |  | CYKY-J 4x1,5 | [14 empty] | PP | 2
0 | K | Kabely.6 | CYKY-J 3X1,5 | m | 180 |  | 0 |  |  | základní |  | 0 | 0 | 0 | 0 | 0 | 4 | K | 2 | ROZPOCET | 0 | 0 | 0 | 0 | 0 | 1 | 0 | 4 | 448
| PP |  | CYKY-J 3X1,5 | [14 empty] | PP | 2
0 | K | Kabely.7 | JYTY-O 2x1 | m | 250 |  | 0 |  |  | základní |  | 0 | 0 | 0 | 0 | 0 | 4 | K | 2 | ROZPOCET | 0 | 0 | 0 | 0 | 0 | 1 | 0 | 4 | 450
| PP |  | JYTY-O 2x1 | [14 empty] | PP | 2
0 | K | Kabely.8 | JYTY-O 4x1 | m | 50 |  | 0 |  |  | základní |  | 0 | 0 | 0 | 0 | 0 | 4 | K | 2 | ROZPOCET | 0 | 0 | 0 | 0 | 0 | 1 | 0 | 4 | 452
| PP |  | JYTY-O 4x1 | [14 empty] | PP | 2
0 | K | Kabely.9 | JYTY-O 7x1 | m | 80 |  | 0 |  |  | základní |  | 0 | 0 | 0 | 0 | 0 | 4 | K | 2 | ROZPOCET | 0 | 0 | 0 | 0 | 0 | 1 | 0 | 4 | 454
| PP |  | JYTY-O 7x1 | [14 empty] | PP | 2
0 | K | Kabely.10 | FTP Cat5e | m | 60 |  | 0 |  |  | základní |  | 0 | 0 | 0 | 0 | 0 | 4 | K | 2 | ROZPOCET | 0 | 0 | 0 | 0 | 0 | 1 | 0 | 4 | 456
| PP |  | FTP Cat5e | [14 empty] | PP | 2
0 | K | Kabely.11 | J-Y(ST)Y 2x2x0,8 | m | 100 |  | 0 |  |  | základní |  | 0 | 0 | 0 | 0 | 0 | 4 | K | 2 | ROZPOCET | 0 | 0 | 0 | 0 | 0 | 1 | 0 | 4 | 458
| PP |  | J-Y(ST)Y 2x2x0,8 | [14 empty] | PP | 2
0 | K | Kabelové trasy | Trubka tuhá/ohebná PVC KOPOS | m | 30 |  | 0 |  |  | základní |  | 0 | 0 | 0 | 0 | 0 | 4 | K | 2 | ROZPOCET | 0 | 0 | 0 | 0 | 0 | 1 | 0 | 4 | 460
| PP |  | Trubka tuhá/ohebná PVC KOPOS | [14 empty] | PP | 2
0 | K | Kabelové trasy.1 | Žlab MARS 125/100 + víko | m | 45 |  | 0 |  |  | základní |  | 0 | 0 | 0 | 0 | 0 | 4 | K | 2 | ROZPOCET | 0 | 0 | 0 | 0 | 0 | 1 | 0 | 4 | 462
| PP |  | Žlab MARS 125/100 + víko | [14 empty] | PP | 2
0 | K | Kabelové trasy.2 | Žlab MARS 62/50 + víko | m | 45 |  | 0 |  |  | základní |  | 0 | 0 | 0 | 0 | 0 | 4 | K | 2 | ROZPOCET | 0 | 0 | 0 | 0 | 0 | 1 | 0 | 4 | 464
| PP |  | Žlab MARS 62/50 + víko | [14 empty] | PP | 2
0 | K | Kabelové trasy.3 | Montážní materiál ke konstrukcím (konzole, výložníky..), práce | kpl | 1 |  | 0 |  |  | základní |  | 0 | 0 | 0 | 0 | 0 | 4 | K | 2 | ROZPOCET | 0 | 0 | 0 | 0 | 0 | 1 | 0 | 4 | 466
| PP |  | Montážní materiál ke konstrukcím (konzole, výložníky..), práce | [14 empty] | PP | 2
0 | K | Služby montáže | Montážní práce kabeláže a kabelových tras, ukončení a zapojení kabeláže | mn | 1 |  | 0 |  |  | základní |  | 0 | 0 | 0 | 0 | 0 | 4 | K | 2 | ROZPOCET | 0 | 0 | 0 | 0 | 0 | 1 | 0 | 4 | 468
| PP |  | Montážní práce kabeláže a kabelových tras, ukončení a zapojení kabeláže | [14 empty] | PP | 2
0 | K | Služby montáže.1 | Drobný instalační materiál - průchodny, popisky, koncovky … | mn | 1 |  | 0 |  |  | základní |  | 0 | 0 | 0 | 0 | 0 | 4 | K | 2 | ROZPOCET | 0 | 0 | 0 | 0 | 0 | 1 | 0 | 4 | 470
| PP |  | Drobný instalační materiál - průchodny, popisky, koncovky … | [14 empty] | PP | 2
0 | K | Služby montáže.2 | Doprava a ubytování spojené s montáží | mn | 1 |  | 0 |  |  | základní |  | 0 | 0 | 0 | 0 | 0 | 4 | K | 2 | ROZPOCET | 0 | 0 | 0 | 0 | 0 | 1 | 0 | 4 | 472
| PP |  | Doprava a ubytování spojené s montáží | [14 empty] | PP | 2
| D | Technická specifikac | Technická specifikac |  |  |  | 0 |  |  |  |  | 0 |  | 0 |  | 0 | 1 | D | 1 | ROZPOCET | [6 empty] | 0
0 | K | SW | Tvorba technologických obrazovek AISYS | hod | 12 |  | 0 |  |  | základní |  | 0 | 0 | 0 | 0 | 0 | 4 | K | 2 | ROZPOCET | 0 | 0 | 0 | 0 | 0 | 1 | 0 | 4 | 474
| PP |  | Tvorba technologických obrazovek AISYS | [14 empty] | PP | 2
0 | K | SW.1 | Implementace software vizualizace (datový server + klient zobrazení) | db | 120 |  | 0 |  |  | základní |  | 0 | 0 | 0 | 0 | 0 | 4 | K | 2 | ROZPOCET | 0 | 0 | 0 | 0 | 0 | 1 | 0 | 4 | 476
| PP |  | Implementace software vizualizace (datový server + klient zobrazení) | [14 empty] | PP | 2
0 | K | SW.2 | Implementace software archivace a databázové zpracování | db | 120 |  | 0 |  |  | základní |  | 0 | 0 | 0 | 0 | 0 | 4 | K | 2 | ROZPOCET | 0 | 0 | 0 | 0 | 0 | 1 | 0 | 4 | 478
| PP |  | Implementace software archivace a databázové zpracování | [14 empty] | PP | 2
0 | K | SW.3 | Příprava SW a další přípravené práce, parametrizace ve firmě AISE | mn | 1 |  | 0 |  |  | základní |  | 0 | 0 | 0 | 0 | 0 | 4 | K | 2 | ROZPOCET | 0 | 0 | 0 | 0 | 0 | 1 | 0 | 4 | 480
| PP |  | Příprava SW a další přípravené práce, parametrizace ve firmě AISE | [14 empty] | PP | 2
0 | K | Služby zprovoznění | Zprovoznění u zákazníka, funkční zkoušky, testování | mn | 1 |  | 0 |  |  | základní |  | 0 | 0 | 0 | 0 | 0 | 4 | K | 2 | ROZPOCET | 0 | 0 | 0 | 0 | 0 | 1 | 0 | 4 | 482
| PP |  | Zprovoznění u zákazníka, funkční zkoušky, testování | [14 empty] | PP | 2
0 | K | Služby | Vedení zkušebního provozu, úpravy dle požadavku zákazníka | mn | 1 |  | 0 |  |  | základní |  | 0 | 0 | 0 | 0 | 0 | 4 | K | 2 | ROZPOCET | 0 | 0 | 0 | 0 | 0 | 1 | 0 | 4 | 484
| PP |  | Vedení zkušebního provozu, úpravy dle požadavku zákazníka | [14 empty] | PP | 2
0 | K | Služby.1 | Vystavení měřících protokolů, zkušebních protokolů, úprava signál listu ŘS | mn | 1 |  | 0 |  |  | základní |  | 0 | 0 | 0 | 0 | 0 | 4 | K | 2 | ROZPOCET | 0 | 0 | 0 | 0 | 0 | 1 | 0 | 4 | 486
| PP |  | Vystavení měřících protokolů, zkušebních protokolů, úprava signál listu ŘS | [14 empty] | PP | 2
0 | K | Služby.2 | Doprava a ostatní náklady | mn | 1 |  | 0 |  |  | základní |  | 0 | 0 | 0 | 0 | 0 | 4 | K | 2 | ROZPOCET | 0 | 0 | 0 | 0 | 0 | 1 | 0 | 4 | 488
| PP |  | Doprava a ostatní náklady | [14 empty] | PP | 2
| D | Technická specifikac | Technická specifikac |  |  |  | 0 |  |  |  |  | 0 |  | 0 |  | 0 | 1 | D | 1 | ROZPOCET | [6 empty] | 0
0 | K | Ostatní | BOZP - školení, účast bezpečnostního technika | mn | 0 |  | 0 |  |  | základní |  | 0 | 0 | 0 | 0 | 0 | 4 | K | 2 | ROZPOCET | 0 | 0 | 0 | 0 | 0 | 1 | 0 | 4 | 490
| PP |  | BOZP - školení, účast bezpečnostního technika | [14 empty] | PP | 2
0 | K | Ostatní.1 | Manipulační technika (jeřáb, vysokozdvižná plošina ...) | mn | 0 |  | 0 |  |  | základní |  | 0 | 0 | 0 | 0 | 0 | 4 | K | 2 | ROZPOCET | 0 | 0 | 0 | 0 | 0 | 1 | 0 | 4 | 492
| PP |  | Manipulační technika (jeřáb, vysokozdvižná plošina ...) | [14 empty] | PP | 2
0 | K | Ostatní.2 | Zařízení staveniště (skladovací prostory kanceláře, sklady, sociální zázemí, energie ….) | mn | 0 |  | 0 |  |  | základní |  | 0 | 0 | 0 | 0 | 0 | 4 | K | 2 | ROZPOCET | 0 | 0 | 0 | 0 | 0 | 1 | 0 | 4 | 494
| PP |  | Zařízení staveniště (skladovací prostory kanceláře, sklady, sociální zázemí, energie ….) | [14 empty] | PP | 2
0 | K | Ostatní.3 | Zaškolení obsluhy, manuály MaR českém jazyce | mn | 0 |  | 0 |  |  | základní |  | 0 | 0 | 0 | 0 | 0 | 4 | K | 2 | ROZPOCET | 0 | 0 | 0 | 0 | 0 | 1 | 0 | 4 | 496
| PP |  | Zaškolení obsluhy, manuály MaR českém jazyce | [14 empty] | PP | 2
0 | K | Služby.3 | Administrativní náklady, režie zakázky a ostatní | mn | 1 |  | 0 |  |  | základní |  | 0 | 0 | 0 | 0 | 0 | 4 | K | 2 | ROZPOCET | 0 | 0 | 0 | 0 | 0 | 1 | 0 | 4 | 498
| PP |  | Administrativní náklady, režie zakázky a ostatní | [14 empty] | PP | 2
0 | K | Služby.4 | Projektová dokumentace skutečného provedení díla, 3paré 1x na CD | mn | 1 |  | 0 |  |  | základní |  | 0 | 0 | 0 | 0 | 0 | 4 | K | 2 | ROZPOCET | 0 | 0 | 0 | 0 | 0 | 1 | 0 | 4 | 500
| PP |  | Projektová dokumentace skutečného provedení díla, 3paré 1x na CD | [14 empty] | PP | 2
0 | K | Ostatní.4 | Zpracování veškeré prováděcí a dílenské dokumentace | mn | 1 |  | 0 |  |  | základní |  | 0 | 0 | 0 | 0 | 0 | 4 | K | 2 | ROZPOCET | 0 | 0 | 0 | 0 | 0 | 1 | 0 | 4 | 502
| PP |  | Zpracování veškeré prováděcí a dílenské dokumentace | [14 empty] | PP | 2
0 | K | Ostatní.5 | Zpracování dokladové části díla nutné k získání kolaudačního souhlasu stavby | mn | 0 |  | 0 |  |  | základní |  | 0 | 0 | 0 | 0 | 0 | 4 | K | 2 | ROZPOCET | 0 | 0 | 0 | 0 | 0 | 1 | 0 | 4 | 504
| PP |  | Zpracování dokladové části díla nutné k získání kolaudačního souhlasu stavby | [14 empty] | PP | 2
0 | K | Ostatní.6 | Koordinace s ostatními profesemi, kontrolní dny | mn | 1 |  | 0 |  |  | základní |  | 0 | 0 | 0 | 0 | 0 | 4 | K | 2 | ROZPOCET | 0 | 0 | 0 | 0 | 0 | 1 | 0 | 4 | 506
| PP |  | Koordinace s ostatními profesemi, kontrolní dny | [14 empty] | PP | 2

## 06.1 - Technologie úpravy...
{d2898d3e-d40d-4cf3-bb77-c47e0052d2bc}
2
| KRYCÍ LIST SOUPISU PRACÍ | [7 empty] | v --- níže se nacházejí doplnkové a pomocné údaje k sestavám --- v | [8 empty] | False
Stavba:
Městské lázně Opava - oprava po zatopení
Objekt:
06 - Bazénová technologie
Soupis:
06.1 - Technologie úpravy vody
| KSO: |  |  |  |  | CC-CZ:
| Místo: |  | Městské lázně Opava |  |  | Datum: | 10. 2. 2025
| Zadavatel: |  |  |  |  | IČ: | 00300535
|  | Statutární město Opava |  |  |  | DIČ: | CZ00300535
| Účastník: |  |  |  |  | IČ: | Vyplň údaj
|  | Vyplň údaj |  |  |  | DIČ: | Vyplň údaj
| Projektant: |  |  |  |  | IČ:
DIČ:
| Zpracovatel: |  |  |  |  | IČ: | 06369201
|  | Amun Pro s.r.o. |  |  |  | DIČ: | CZ06369201
Poznámka:
Soupis prací je sestaven s využitím Cenové soustavy ÚRS. Položky, které pochází z této cenové soustavy, jsou ve sloupci 'Cenová soustava' označeny popisem 'CS ÚRS' a úrovní příslušného kalendářního pololetí. Veškeré další informace vymezující popis a podmínky použití těchto položek z Cenové soustavy, které nejsou uvedeny přímo v soupisu prací, jsou neomezeně dálkově k dispozici na webu podminky.urs.cz.
| Cena bez DPH | [5 empty] | 0
|  |  | Základ daně |  |  | Sazba daně | Výše daně
| DPH | základní | 0 |  |  | 21% | 0
|  | snížená | 0 |  |  | 12% | 0
|  | zákl. přenesená | 0 |  |  | 21% | 0
|  | sníž. přenesená | 0 |  |  | 12% | 0
|  | nulová | 0 |  |  | 0% | 0
| Cena s DPH |  |  | v | CZK |  | 0
REKAPITULACE ČLENĚNÍ SOUPISU PRACÍ
Stavba:
Městské lázně Opava - oprava po zatopení
Objekt:
06 - Bazénová technologie
Soupis:
06.1 - Technologie úpravy vody
Místo: |  |  | Městské lázně Opava |  |  | Datum: | 10. 2. 2025
Zadavatel: |  |  | Statutární město Opava |  |  | Projektant:
Účastník: |  |  | Vyplň údaj |  |  | Zpracovatel: | Amun Pro s.r.o.
Kód dílu - Popis | [6 empty] | Cena celkem [CZK]
Náklady stavby celkem | [6 empty] | 0 | [11 empty] | -1
SOUPIS PRACÍ
Stavba:
Městské lázně Opava - oprava po zatopení
Objekt:
06 - Bazénová technologie
Soupis:
06.1 - Technologie úpravy vody
Místo: |  |  | Městské lázně Opava |  |  | Datum: | 10. 2. 2025
Zadavatel: |  |  | Statutární město Opava |  |  | Projektant:
Účastník: |  |  | Vyplň údaj |  |  | Zpracovatel: | Amun Pro s.r.o.
PČ | Typ | Kód | Popis | MJ | Množství | J.cena [CZK] | Cena celkem [CZK] | Cenová soustava |  | DPH | J. Nh [h] | Nh celkem [h] | J. hmotnost [t] | Hmotnost celkem [t] | J. suť [t] | Suť Celkem [t]
Náklady soupisu celkem | [6 empty] | 0 |  |  |  |  | 0 |  | 0 |  | 0 |  | D | -1 | [7 empty] | 0
1 | K | Pol35 | Oběhové čerpadlo bazénu, Q=100m3/h, h=13m, 400V, 5,5kW, popis viz TZ | ks | 3 |  | 0 |  |  | základní |  | 0 | 0 | 0 | 0 | 0 | 4 | K | 0 | ROZPOCET | 0 | 0 | 0 | 0 | 0 | 1 | 0 | 4 | 2
| PP |  | Oběhové čerpadlo bazénu, Q=100m3/h, h=13m, 400V, 5,5kW, popis viz TZ | [14 empty] | PP | 0
2 | K | Pol36 | Frekvenční měnič pro filtrační čerpadlo, IP66, analogový vstup, modbus, Led displej s klávesnicí 7,5kW | ks | 3 |  | 0 |  |  | základní |  | 0 | 0 | 0 | 0 | 0 | 4 | K | 0 | ROZPOCET | 0 | 0 | 0 | 0 | 0 | 1 | 0 | 4 | 4
| PP |  | Frekvenční měnič pro filtrační čerpadlo, IP66, analogový vstup, modbus, Led displej s klávesnicí 7,5kW | [14 empty] | PP | 0
3 | K | Pol37 | Vodoměr vody z řádu DN40, mbus | kpl | 1 |  | 0 |  |  | základní |  | 0 | 0 | 0 | 0 | 0 | 4 | K | 0 | ROZPOCET | 0 | 0 | 0 | 0 | 0 | 1 | 0 | 4 | 6
| PP |  | Vodoměr vody z řádu DN40, mbus | [14 empty] | PP | 0
4 | K | Pol38 | Servo ventil pro dopouštění vody DN50 s havarijní funkcí | ks | 1 |  | 0 |  |  | základní |  | 0 | 0 | 0 | 0 | 0 | 4 | K | 0 | ROZPOCET | 0 | 0 | 0 | 0 | 0 | 1 | 0 | 4 | 8
| PP |  | Servo ventil pro dopouštění vody DN50 s havarijní funkcí | [14 empty] | PP | 0
5 | K | Pol39 | Dmychadlo pro praní pískových filtrů, 400V, 5,5kW, 330m3/h, 400mbar | ks | 1 |  | 0 |  |  | základní |  | 0 | 0 | 0 | 0 | 0 | 4 | K | 0 | ROZPOCET | 0 | 0 | 0 | 0 | 0 | 1 | 0 | 4 | 10
| PP |  | Dmychadlo pro praní pískových filtrů, 400V, 5,5kW, 330m3/h, 400mbar | [14 empty] | PP | 0
6 | K | Pol40 | Průtoměr cirkulované vody bazén DN200, RS485 | ks | 1 |  | 0 |  |  | základní |  | 0 | 0 | 0 | 0 | 0 | 4 | K | 0 | ROZPOCET | 0 | 0 | 0 | 0 | 0 | 1 | 0 | 4 | 12
| PP |  | Průtoměr cirkulované vody bazén DN200, RS485 | [14 empty] | PP | 0
7 | K | Pol41 | Zrychlovací čerpadlo pro ohřev vody bazénu 400V, 1,1kW, 55m3/h, h=5,5m | ks | 1 |  | 0 |  |  | základní |  | 0 | 0 | 0 | 0 | 0 | 4 | K | 0 | ROZPOCET | 0 | 0 | 0 | 0 | 0 | 1 | 0 | 4 | 14
| PP |  | Zrychlovací čerpadlo pro ohřev vody bazénu 400V, 1,1kW, 55m3/h, h=5,5m | [14 empty] | PP | 0
8 | K | Pol42 | Combi Ozone 9kW, 400V, d225 | ks | 1 |  | 0 |  |  | základní |  | 0 | 0 | 0 | 0 | 0 | 4 | K | 0 | ROZPOCET | 0 | 0 | 0 | 0 | 0 | 1 | 0 | 4 | 16
| PP |  | Combi Ozone 9kW, 400V, d225 | [14 empty] | PP | 0
9 | K | Pol43 | Zrychlovací čerpadlo pro dávkování plynného Cl, 5,5kW, 230V, max 6bar, h=16,5m, Q=2,8m3/h | ks | 1 |  | 0 |  |  | základní |  | 0 | 0 | 0 | 0 | 0 | 4 | K | 0 | ROZPOCET | 0 | 0 | 0 | 0 | 0 | 1 | 0 | 4 | 18
| PP |  | Zrychlovací čerpadlo pro dávkování plynného Cl, 5,5kW, 230V, max 6bar, h=16,5m, Q=2,8m3/h | [14 empty] | PP | 0
10 | K | Pol44 | Automatická dávkovací stanice včetně originál provozních náplní, měřené hodnoty volný a vázaný Cl, Redox, pH, Teplota - web servis, komunikace přes RS 485, včetně membránových čerpadel pro dávkování pH a Floc | kpl | 1 |  | 0 |  |  | základní |  | 0 | 0 | 0 | 0 | 0 | 4 | K | 0 | ROZPOCET | 0 | 0 | 0 | 0 | 0 | 1 | 0 | 4 | 20
| PP |  | Automatická dávkovací stanice včetně originál provozních náplní, měřené hodnoty volný a vázaný Cl, Redox, pH, Teplota - web servis, komunikace přes RS 485, včetně membránových čerpadel pro dávkování pH a Floc | [14 empty] | PP | 0
11 | K | Pol45 | Měření hladiny v AKU nádrží dětský bazén, nerez 1.4404, RS485 modbus RTU | ks | 1 |  | 0 |  |  | základní |  | 0 | 0 | 0 | 0 | 0 | 4 | K | 0 | ROZPOCET | 0 | 0 | 0 | 0 | 0 | 1 | 0 | 4 | 22
| PP |  | Měření hladiny v AKU nádrží dětský bazén, nerez 1.4404, RS485 modbus RTU | [14 empty] | PP | 0
12 | K | Pol46 | Přečerpávací čerpadlo zpět do okruhu 333l/min, Hmax 37m, 400V, 2,2kW, IP55 | ks | 1 |  | 0 |  |  | základní |  | 0 | 0 | 0 | 0 | 0 | 4 | K | 0 | ROZPOCET | 0 | 0 | 0 | 0 | 0 | 1 | 0 | 4 | 24
| PP |  | Přečerpávací čerpadlo zpět do okruhu 333l/min, Hmax 37m, 400V, 2,2kW, IP55 | [14 empty] | PP | 0
13 | K | Pol47 | Teplotní jímky 1/2" | ks | 4 |  | 0 |  |  | základní |  | 0 | 0 | 0 | 0 | 0 | 4 | K | 0 | ROZPOCET | 0 | 0 | 0 | 0 | 0 | 1 | 0 | 4 | 26
| PP |  | Teplotní jímky 1/2" | [14 empty] | PP | 0
14 | K | Pol48 | Filtrační písek fr 1-2mm | kg | 825 |  | 0 |  |  | základní |  | 0 | 0 | 0 | 0 | 0 | 4 | K | 0 | ROZPOCET | 0 | 0 | 0 | 0 | 0 | 1 | 0 | 4 | 28
| PP |  | Filtrační písek fr 1-2mm | [14 empty] | PP | 0
15 | K | Pol49 | Filtrační písek fr. 0,4-0,8mm | kg | 6075 |  | 0 |  |  | základní |  | 0 | 0 | 0 | 0 | 0 | 4 | K | 0 | ROZPOCET | 0 | 0 | 0 | 0 | 0 | 1 | 0 | 4 | 30
| PP |  | Filtrační písek fr. 0,4-0,8mm | [14 empty] | PP | 0
16 | K | Pol50 | Výměna manometrů pro pískové filtry | kpl | 3 |  | 0 |  |  | základní |  | 0 | 0 | 0 | 0 | 0 | 4 | K | 0 | ROZPOCET | 0 | 0 | 0 | 0 | 0 | 1 | 0 | 4 | 32
| PP |  | Výměna manometrů pro pískové filtry | [14 empty] | PP | 0
17 | K | Pol51 | Průtokoměr cirkulovaná voda pro dětský bazén DN65, RS485 | ks | 1 |  | 0 |  |  | základní |  | 0 | 0 | 0 | 0 | 0 | 4 | K | 0 | ROZPOCET | 0 | 0 | 0 | 0 | 0 | 1 | 0 | 4 | 34
| PP |  | Průtokoměr cirkulovaná voda pro dětský bazén DN65, RS485 | [14 empty] | PP | 0
18 | K | Pol52 | Oprava potrubní části výtlačná větev pro bazén d225 | kpl | 1 |  | 0 |  |  | základní |  | 0 | 0 | 0 | 0 | 0 | 4 | K | 0 | ROZPOCET | 0 | 0 | 0 | 0 | 0 | 1 | 0 | 4 | 36
| PP |  | Oprava potrubní části výtlačná větev pro bazén d225 | [14 empty] | PP | 0
19 | K | Pol53 | Kotvení potrubí PVC d75 pro dětský bazén | kpl | 1 |  | 0 |  |  | základní |  | 0 | 0 | 0 | 0 | 0 | 4 | K | 0 | ROZPOCET | 0 | 0 | 0 | 0 | 0 | 1 | 0 | 4 | 38
| PP |  | Kotvení potrubí PVC d75 pro dětský bazén | [14 empty] | PP | 0
20 | K | Pol54 | Potrubní rozvody PVC, uzavírací armatury, kotvící materiál, spotřební materiál | kpl | 1 |  | 0 |  |  | základní |  | 0 | 0 | 0 | 0 | 0 | 4 | K | 0 | ROZPOCET | 0 | 0 | 0 | 0 | 0 | 1 | 0 | 4 | 40
| PP |  | Potrubní rozvody PVC, uzavírací armatury, kotvící materiál, spotřební materiál | [14 empty] | PP | 0
21 | K | Pol55 | Montáž technolgie včetně dopravy | kpl | 1 |  | 0 |  |  | základní |  | 0 | 0 | 0 | 0 | 0 | 4 | K | 0 | ROZPOCET | 0 | 0 | 0 | 0 | 0 | 1 | 0 | 4 | 42
| PP |  | Montáž technolgie včetně dopravy | [14 empty] | PP | 0
22 | K | Pol56 | Uvedení do provozu | kpl | 1 |  | 0 |  |  | základní |  | 0 | 0 | 0 | 0 | 0 | 4 | K | 0 | ROZPOCET | 0 | 0 | 0 | 0 | 0 | 1 | 0 | 4 | 44
| PP |  | Uvedení do provozu | [14 empty] | PP | 0

## 06.2 - Plynná chlorovna
{0c4a585b-36ce-40b5-a81b-f50b6e1dfcff}
2
| KRYCÍ LIST SOUPISU PRACÍ | [7 empty] | v --- níže se nacházejí doplnkové a pomocné údaje k sestavám --- v | [8 empty] | False
Stavba:
Městské lázně Opava - oprava po zatopení
Objekt:
06 - Bazénová technologie
Soupis:
06.2 - Plynná chlorovna
| KSO: |  |  |  |  | CC-CZ:
| Místo: |  | Městské lázně Opava |  |  | Datum: | 10. 2. 2025
| Zadavatel: |  |  |  |  | IČ: | 00300535
|  | Statutární město Opava |  |  |  | DIČ: | CZ00300535
| Účastník: |  |  |  |  | IČ: | Vyplň údaj
|  | Vyplň údaj |  |  |  | DIČ: | Vyplň údaj
| Projektant: |  |  |  |  | IČ:
DIČ:
| Zpracovatel: |  |  |  |  | IČ: | 06369201
|  | Amun Pro s.r.o. |  |  |  | DIČ: | CZ06369201
Poznámka:
Soupis prací je sestaven s využitím Cenové soustavy ÚRS. Položky, které pochází z této cenové soustavy, jsou ve sloupci 'Cenová soustava' označeny popisem 'CS ÚRS' a úrovní příslušného kalendářního pololetí. Veškeré další informace vymezující popis a podmínky použití těchto položek z Cenové soustavy, které nejsou uvedeny přímo v soupisu prací, jsou neomezeně dálkově k dispozici na webu podminky.urs.cz.
| Cena bez DPH | [5 empty] | 0
|  |  | Základ daně |  |  | Sazba daně | Výše daně
| DPH | základní | 0 |  |  | 21% | 0
|  | snížená | 0 |  |  | 12% | 0
|  | zákl. přenesená | 0 |  |  | 21% | 0
|  | sníž. přenesená | 0 |  |  | 12% | 0
|  | nulová | 0 |  |  | 0% | 0
| Cena s DPH |  |  | v | CZK |  | 0
REKAPITULACE ČLENĚNÍ SOUPISU PRACÍ
Stavba:
Městské lázně Opava - oprava po zatopení
Objekt:
06 - Bazénová technologie
Soupis:
06.2 - Plynná chlorovna
Místo: |  |  | Městské lázně Opava |  |  | Datum: | 10. 2. 2025
Zadavatel: |  |  | Statutární město Opava |  |  | Projektant:
Účastník: |  |  | Vyplň údaj |  |  | Zpracovatel: | Amun Pro s.r.o.
Kód dílu - Popis | [6 empty] | Cena celkem [CZK]
Náklady stavby celkem | [6 empty] | 0 | [11 empty] | -1
SOUPIS PRACÍ
Stavba:
Městské lázně Opava - oprava po zatopení
Objekt:
06 - Bazénová technologie
Soupis:
06.2 - Plynná chlorovna
Místo: |  |  | Městské lázně Opava |  |  | Datum: | 10. 2. 2025
Zadavatel: |  |  | Statutární město Opava |  |  | Projektant:
Účastník: |  |  | Vyplň údaj |  |  | Zpracovatel: | Amun Pro s.r.o.
PČ | Typ | Kód | Popis | MJ | Množství | J.cena [CZK] | Cena celkem [CZK] | Cenová soustava |  | DPH | J. Nh [h] | Nh celkem [h] | J. hmotnost [t] | Hmotnost celkem [t] | J. suť [t] | Suť Celkem [t]
Náklady soupisu celkem | [6 empty] | 0 |  |  |  |  | 0 |  | 0 |  | 0 |  | D | -1 | [7 empty] | 0
1 | K | Pol57 | Injektor 1000g/h | ks | 1 |  | 0 |  |  | základní |  | 0 | 0 | 0 | 0 | 0 | 4 | K | 0 | ROZPOCET | 0 | 0 | 0 | 0 | 0 | 1 | 0 | 4 | 2
| PP |  | Injektor 1000g/h | [14 empty] | PP | 0
2 | K | Pol58 | Dávkovací regulátor se sevomotorem a rotametrem 0-250g/h | ks | 1 |  | 0 |  |  | základní |  | 0 | 0 | 0 | 0 | 0 | 4 | K | 0 | ROZPOCET | 0 | 0 | 0 | 0 | 0 | 1 | 0 | 4 | 4
| PP |  | Dávkovací regulátor se sevomotorem a rotametrem 0-250g/h | [14 empty] | PP | 0
3 | K | Pol59 | Spojovací materiál a koncovky, podtlakové hadičky | kpl | 1 |  | 0 |  |  | základní |  | 0 | 0 | 0 | 0 | 0 | 4 | K | 0 | ROZPOCET | 0 | 0 | 0 | 0 | 0 | 1 | 0 | 4 | 6
| PP |  | Spojovací materiál a koncovky, podtlakové hadičky | [14 empty] | PP | 0
4 | K | Pol60 | Zařízení pro měření úniku plynného CL, elektronický modul + senzor | kpl | 1 |  | 0 |  |  | základní |  | 0 | 0 | 0 | 0 | 0 | 4 | K | 0 | ROZPOCET | 0 | 0 | 0 | 0 | 0 | 1 | 0 | 4 | 8
| PP |  | Zařízení pro měření úniku plynného CL, elektronický modul + senzor | [14 empty] | PP | 0
5 | K | Pol61 | Ventilátor pro odvětrání plynné chlorovny | ks | 1 |  | 0 |  |  | základní |  | 0 | 0 | 0 | 0 | 0 | 4 | K | 0 | ROZPOCET | 0 | 0 | 0 | 0 | 0 | 1 | 0 | 4 | 10
| PP |  | Ventilátor pro odvětrání plynné chlorovny | [14 empty] | PP | 0
6 | K | Pol62 | Montáž | kpl | 1 |  | 0 |  |  | základní |  | 0 | 0 | 0 | 0 | 0 | 4 | K | 0 | ROZPOCET | 0 | 0 | 0 | 0 | 0 | 1 | 0 | 4 | 12
| PP |  | Montáž | [14 empty] | PP | 0
7 | K | Pol63 | Revize plynné chlorovny | kpl | 1 |  | 0 |  |  | základní |  | 0 | 0 | 0 | 0 | 0 | 4 | K | 0 | ROZPOCET | 0 | 0 | 0 | 0 | 0 | 1 | 0 | 4 | 14
| PP |  | Revize plynné chlorovny | [14 empty] | PP | 0
8 | K | Pol56 | Uvedení do provozu | kpl | 1 |  | 0 |  |  | základní |  | 0 | 0 | 0 | 0 | 0 | 4 | K | 0 | ROZPOCET | 0 | 0 | 0 | 0 | 0 | 1 | 0 | 4 | 16
| PP |  | Uvedení do provozu | [14 empty] | PP | 0
9 | K | Pol64 | Zaškolení obsluhy | kpl | 1 |  | 0 |  |  | základní |  | 0 | 0 | 0 | 0 | 0 | 4 | K | 0 | ROZPOCET | 0 | 0 | 0 | 0 | 0 | 1 | 0 | 4 | 18
| PP |  | Zaškolení obsluhy | [14 empty] | PP | 0

## 07 - VRN
{6ebf9c99-c805-465d-8bf9-c4c658dd21f4}
2
| KRYCÍ LIST SOUPISU PRACÍ | [7 empty] | v --- níže se nacházejí doplnkové a pomocné údaje k sestavám --- v | [8 empty] | False
Stavba:
Městské lázně Opava - oprava po zatopení
Objekt:
07 - VRN
| KSO: |  |  |  |  | CC-CZ:
| Místo: |  | Městské lázně Opava |  |  | Datum: | 10. 2. 2025
| Zadavatel: |  |  |  |  | IČ: | 00300535
|  | Statutární město Opava |  |  |  | DIČ: | CZ00300535
| Účastník: |  |  |  |  | IČ: | Vyplň údaj
|  | Vyplň údaj |  |  |  | DIČ: | Vyplň údaj
| Projektant: |  |  |  |  | IČ:
DIČ:
| Zpracovatel: |  |  |  |  | IČ: | 06369201
|  | Amun Pro s.r.o. |  |  |  | DIČ: | CZ06369201
Poznámka:
Soupis prací je sestaven s využitím Cenové soustavy ÚRS. Položky, které pochází z této cenové soustavy, jsou ve sloupci 'Cenová soustava' označeny popisem 'CS ÚRS' a úrovní příslušného kalendářního pololetí. Veškeré další informace vymezující popis a podmínky použití těchto položek z Cenové soustavy, které nejsou uvedeny přímo v soupisu prací, jsou neomezeně dálkově k dispozici na webu podminky.urs.cz.
| Cena bez DPH | [5 empty] | 0
|  |  | Základ daně |  |  | Sazba daně | Výše daně
| DPH | základní | 0 |  |  | 21% | 0
|  | snížená | 0 |  |  | 12% | 0
|  | zákl. přenesená | 0 |  |  | 21% | 0
|  | sníž. přenesená | 0 |  |  | 12% | 0
|  | nulová | 0 |  |  | 0% | 0
| Cena s DPH |  |  | v | CZK |  | 0
REKAPITULACE ČLENĚNÍ SOUPISU PRACÍ
Stavba:
Městské lázně Opava - oprava po zatopení
Objekt:
07 - VRN
Místo: |  |  | Městské lázně Opava |  |  | Datum: | 10. 2. 2025
Zadavatel: |  |  | Statutární město Opava |  |  | Projektant:
Účastník: |  |  | Vyplň údaj |  |  | Zpracovatel: | Amun Pro s.r.o.
Kód dílu - Popis | [6 empty] | Cena celkem [CZK]
Náklady stavby celkem | [6 empty] | 0 | [11 empty] | -1
| VRN - Vedlejší rozpočtové náklady | [5 empty] | 0
| VRN3 - Zařízení staveniště | [5 empty] | 0
| VRN4 - Inženýrská činnost | [5 empty] | 0
| VRN7 - Provozní vlivy | [5 empty] | 0
| VRN9 - Ostatní náklady | [5 empty] | 0
SOUPIS PRACÍ
Stavba:
Městské lázně Opava - oprava po zatopení
Objekt:
07 - VRN
Místo: |  |  | Městské lázně Opava |  |  | Datum: | 10. 2. 2025
Zadavatel: |  |  | Statutární město Opava |  |  | Projektant:
Účastník: |  |  | Vyplň údaj |  |  | Zpracovatel: | Amun Pro s.r.o.
PČ | Typ | Kód | Popis | MJ | Množství | J.cena [CZK] | Cena celkem [CZK] | Cenová soustava |  | DPH | J. Nh [h] | Nh celkem [h] | J. hmotnost [t] | Hmotnost celkem [t] | J. suť [t] | Suť Celkem [t]
Náklady soupisu celkem | [6 empty] | 0 |  |  |  |  | 0 |  | 0 |  | 0 |  | D | -1 | [7 empty] | 0
| D | VRN | Vedlejší rozpočtové náklady |  |  |  | 0 |  |  |  |  | 0 |  | 0 |  | 0 | 5 | D | 0 | ROZPOCET | [6 empty] | 0
| D | VRN3 | Zařízení staveniště |  |  |  | 0 |  |  |  |  | 0 |  | 0 |  | 0 | 5 | D | 1 | ROZPOCET | [6 empty] | 0
1 | K | 030001000 | Zařízení staveniště | soubor | 1 |  | 0 | CS ÚRS 2025 01 |  | základní |  | 0 | 0 | 0 | 0 | 0 | 1024 | K | 2 | ROZPOCET | 0 | 0 | 0 | 0 | 0 | 1 | 0 | 1024 | 720587336
| PP |  | Zařízení staveniště | [14 empty] | PP | 2
| Online PSC |  | https://podminky.urs.cz/item/CS_URS_2025_01/030001000 | [14 empty] | Online PSC | 2
| P |  | Poznámka k položce: * náklady po celou skutečnou dobu trvání stavby * zajištění přístupu * mobilní WC * náklady s připojením na energie * náklady na průběžný úklid v prostoru staveniště * náklady na opatření k zajištění zabránění nadměrného zatěžování staveniště a jeho okolí prachem (např. kropení, plachty, předstany, atd.) * náklady na uvedení stavbou dotčených ploch a ploch zařízení stavenišzě do původního stavu | [14 empty] | P | 2
| D | VRN4 | Inženýrská činnost |  |  |  | 0 |  |  |  |  | 0 |  | 0 |  | 0 | 5 | D | 1 | ROZPOCET | [6 empty] | 0
2 | K | 040001000 | Inženýrská činnost | soubor | 1 |  | 0 | CS ÚRS 2025 01 |  | základní |  | 0 | 0 | 0 | 0 | 0 | 1024 | K | 2 | ROZPOCET | 0 | 0 | 0 | 0 | 0 | 1 | 0 | 1024 | -1899995840
| PP |  | Inženýrská činnost | [14 empty] | PP | 2
| Online PSC |  | https://podminky.urs.cz/item/CS_URS_2025_01/040001000 | [14 empty] | Online PSC | 2
| P |  | Poznámka k položce: * kompletní dokladová část dle SoD (revize, atesty, certifikáty, prohlášení o shodě) pro předání a převzetí dokončeného díl * náklady zhotovitele, související s prováděním vzorkování dodávaných materiálů a výrobků v souladu s SoD * náklady zhotovitele, související s prováděním zkoušek a REVIZÍ předepsaných technickými normami a vyjádřeními dotčených orgánů pro řádné provedení a předání díla * náklady na individuální zkoušky dodaných a smontovaných technologických zařízení včetně komplexního vyzkoušení * náklady zhotovitele na vypracování provozních řádů pro trvalý provoz * náklady na předání všech návodů k obsluze a údržbě pro technologická zařízení * náklady na zaškolení obsluhy objednatele | [14 empty] | P | 2
| D | VRN7 | Provozní vlivy |  |  |  | 0 |  |  |  |  | 0 |  | 0 |  | 0 | 5 | D | 1 | ROZPOCET | [6 empty] | 0
3 | K | 070001000 | Provozní vlivy | soubor | 1 |  | 0 | CS ÚRS 2025 01 |  | základní |  | 0 | 0 | 0 | 0 | 0 | 1024 | K | 2 | ROZPOCET | 0 | 0 | 0 | 0 | 0 | 1 | 0 | 1024 | -537409642
| PP |  | Provozní vlivy | [14 empty] | PP | 2
| Online PSC |  | https://podminky.urs.cz/item/CS_URS_2025_01/070001000 | [14 empty] | Online PSC | 2
| P |  | Poznámka k položce: * před započetím bouracích prací provést vyklizení dotčených prostor. Zajistit uzavření/vypnutí jednotlivých médií voda, elektrická energie, plyn, atp.. * je nutno zajistit ochranu ponechávaných konstrukcí na přístupové trase: ochrana podlah, zábradlí, zárubní, dveřních křídel. * lokální demontáže, přesuny technologie | [14 empty] | P | 2
| D | VRN9 | Ostatní náklady |  |  |  | 0 |  |  |  |  | 0 |  | 0 |  | 0 | 5 | D | 1 | ROZPOCET | [6 empty] | 0
4 | K | 090001000 | Ostatní náklady | soubor | 1 |  | 0 | CS ÚRS 2025 01 |  | základní |  | 0 | 0 | 0 | 0 | 0 | 1024 | K | 2 | ROZPOCET | 0 | 0 | 0 | 0 | 0 | 1 | 0 | 1024 | 199552231
| PP |  | Ostatní náklady | [14 empty] | PP | 2
| Online PSC |  | https://podminky.urs.cz/item/CS_URS_2025_01/090001000 | [14 empty] | Online PSC | 2
| P |  | Poznámka k položce: * náklady na zpracování dílenské dokumentace * náklady na zpracování dokumentace skutečného provedení * inženýrská a koordinační činnost * poplatky za zábory VP | [14 empty] | P | 2

## Pokyny pro vyplnění
Struktura údajů, formát souboru a metodika pro zpracování
Struktura
Soubor je složen ze záložky Rekapitulace stavby a záložek s názvem soupisu prací pro jednotlivé objekty ve formátu XLSX. Každá ze záložek přitom obsahuje
ještě samostatné sestavy vymezené orámovaním a nadpisem sestavy.
Rekapitulace stavby obsahuje sestavu Rekapitulace stavby a Rekapitulace objektů stavby a soupisů prací.
V sestavě Rekapitulace stavby jsou uvedeny informace identifikující předmět veřejné zakázky na stavební práce, KSO, CC-CZ, CZ-CPV, CZ-CPA a rekapitulaci
celkové nabídkové ceny účastníka.
Termínem "učastník" (resp. zhotovitel) se myslí "účastník zadávacího řízení" ve smyslu zákona o zadávání veřejných zakázek.
V sestavě Rekapitulace objektů stavby a soupisů prací je uvedena rekapitulace stavebních objektů, inženýrských objektů, provozních souborů,
vedlejších a ostatních nákladů a ostatních nákladů s rekapitulací nabídkové ceny za jednotlivé soupisy prací. Na základě údaje Typ je možné
identifikovat, zda se jedná o objekt nebo soupis prací pro daný objekt:
|  | STA | Stavební objekt pozemní
|  | ING | Stavební objekt inženýrský
|  | PRO | Provozní soubor
|  | VON | Vedlejší a ostatní náklady
|  | OST | Ostatní
|  | Soupis | Soupis prací pro daný typ objektu
Soupis prací pro jednotlivé objekty obsahuje sestavy Krycí list soupisu prací, Rekapitulace členění soupisu prací, Soupis prací. Za soupis prací může být považován
i objekt stavby v případě, že neobsahuje podřízenou zakázku.
Krycí list soupisu obsahuje rekapitulaci informací o předmětu veřejné zakázky ze sestavy Rekapitulace stavby, informaci o zařazení objektu do KSO,
CC-CZ, CZ-CPV, CZ-CPA a rekapitulaci celkové nabídkové ceny účastníka za aktuální soupis prací.
Rekapitulace členění soupisu prací obsahuje rekapitulaci soupisu prací ve všech úrovních členění soupisu tak, jak byla tato členění použita (např.
stavební díly, funkční díly, případně jiné členění) s rekapitulací nabídkové ceny.
Soupis prací obsahuje položky veškerých stavebních nebo montážních prací, dodávek materiálů a služeb nezbytných pro zhotovení stavebního objektu,
inženýrského objektu, provozního souboru, vedlejších a ostatních nákladů.
Pro položky soupisu prací se zobrazují následující informace:
|  | PČ |  | Pořadové číslo položky v aktuálním soupisu
|  | TYP |  | Typ položky: K - konstrukce, M - materiál, PP - plný popis, PSC - poznámka k souboru cen, P - poznámka k položce, VV - výkaz výměr, FIG - rozpad figur
|  | Kód |  | Kód položky
|  | Popis |  | Zkrácený popis položky
|  | MJ |  | Měrná jednotka položky
|  | Množství |  | Množství v měrné jednotce
|  | J.cena |  | Jednotková cena položky. Zadaní může obsahovat namísto J.ceny sloupce J.materiál a J.montáž, jejichž součet definuje
J.cenu položky.
|  | Cena celkem |  | Celková cena položky daná jako součin množství a j.ceny
|  | Cenová soustava |  | Příslušnost položky do cenové soustavy
Ke každé položce soupisu prací se na samostatných řádcích může zobrazovat:
Plný popis položky
Poznámka k souboru cen a poznámka zadavatele
Výkaz výměr
Pokud je k řádku výkazu výměr evidovaný údaj ve sloupci Kód, jedná se o definovaný odkaz, na který se může odvolávat výkaz výměr z jiné položky.
Metodika pro zpracování
Jednotlivé sestavy jsou v souboru provázány. Editovatelné pole jsou zvýrazněny žlutým podbarvením, ostatní pole neslouží k editaci a nesmí být jakkoliv
modifikovány.
Účastník je pro podání nabídky povinen vyplnit žlutě podbarvená pole:
Pole Účastník v sestavě Rekapitulace stavby - zde účastník vyplní svůj název (název subjektu)
Pole IČ a DIČ v sestavě Rekapitulace stavby - zde účastník vyplní svoje IČ a DIČ
Datum v sestavě Rekapitulace stavby - zde účastník vyplní datum vytvoření nabídky
J.cena = jednotková cena v sestavě Soupis prací o maximálním počtu desetinných míst uvedených v poli
- pokud sestavy soupisů prací obsahují pole J.cena, měla by být všechna tato pole vyplněna nenulovými
Poznámka - nepovinný údaj pro položku soupisu
V případě, že sestavy soupisů prací neobsahují pole J.cena, potom ve všech soupisech prací obsahují pole:
- J.materiál - jednotková cena materiálu
- J.montáž - jednotková cena montáže
Účastník v tomto případě by měl vyplnit všechna pole J.materiál a pole J.montáž nenulovými kladnými číslicemi. V případech, kdy položka
neobsahuje žádný materiál je přípustné, aby pole J.materiál bylo vyplněno nulou. V případech, kdy položka neobsahuje žádnou montáž je přípustné,
aby pole J.montáž bylo vyplněno nulou. Obě pole - J.materiál, J.Montáž u jedné položky by však neměly být vyplněny nulou.
Rekapitulace stavby
Název |  |  | Povinný |  | Popis | Typ | Max. počet
atributu |  |  | (A/N) |  |  |  | znaků
Kód |  |  | A |  | Kód stavby | String | 20
Stavba |  |  | A |  | Název stavby | String | 120
Místo |  |  | N |  | Místo stavby | String | 50
Datum |  |  | A |  | Datum vykonaného exportu | Date
KSO |  |  | N |  | Klasifikace stavebního objektu | String | 15
CC-CZ |  |  | N |  | Klasifikace stavbeních děl | String | 15
CZ-CPV |  |  | N |  | Společný slovník pro veřejné zakázky | String | 20
CZ-CPA |  |  | N |  | Klasifikace produkce podle činností | String | 20
Zadavatel |  |  | N |  | Zadavatel zadaní | String | 50
IČ |  |  | N |  | IČ zadavatele zadaní | String | 20
DIČ |  |  | N |  | DIČ zadavatele zadaní | String | 20
Účastník |  |  | N |  | Účastník veřejné zakázky | String | 50
Projektant |  |  | N |  | Projektant | String | 50
Poznámka |  |  | N |  | Poznámka k zadání | String | 255
Sazba DPH |  |  | A |  | Rekapitulace sazeb DPH u položek soupisů | eGSazbaDph
Základna DPH |  |  | A |  | Základna DPH určena součtem celkové ceny z položek soupisů | Double
Hodnota DPH |  |  | A |  | Hodnota DPH | Double
Cena bez DPH |  |  | A |  | Celková cena bez DPH za celou stavbu. Sčítává se ze všech listů. | Double
Cena s DPH |  |  | A |  | Celková cena s DPH za celou stavbu | Double
Rekapitulace objektů stavby a soupisů prací
Název |  |  | Povinný |  | Popis | Typ | Max. počet
atributu |  |  | (A/N) |  |  |  | znaků
Kód |  |  | A |  | Přebírá se z Rekapitulace stavby | String | 20
Stavba |  |  | A |  | Přebírá se z Rekapitulace stavby | String | 120
Místo |  |  | N |  | Přebírá se z Rekapitulace stavby | String | 50
Datum |  |  | A |  | Přebírá se z Rekapitulace stavby | Date
Zadavatel |  |  | N |  | Přebírá se z Rekapitulace stavby | String | 50
Projektant |  |  | N |  | Přebírá se z Rekapitulace stavby | String | 50
Účastník |  |  | N |  | Přebírá se z Rekapitulace stavby | String | 50
Kód |  |  | A |  | Kód objektu | String | 20
Objektu, Soupis prací |  |  | A |  | Název objektu | String | 120
Cena bez DPH |  |  | A |  | Cena bez DPH za daný objekt | Double
Cena s DPH |  |  | A |  | Cena spolu s DPH za daný objekt | Double
Typ |  |  | A |  | Typ zakázky | eGTypZakazky
Krycí list soupisu
Název |  |  | Povinný |  | Popis | Typ | Max. počet
atributu |  |  | (A/N) |  |  |  | znaků
Stavba |  |  | A |  | Přebírá se z Rekapitulace stavby | String | 120
Objekt |  |  | A |  | Kód a název objektu | String | 20 + 120
Soupis |  |  | A |  | Kód a název soupisu | String | 20 + 120
KSO |  |  | N |  | Klasifikace stavebního objektu | String | 15
CC-CZ |  |  | N |  | Klasifikace stavbeních děl | String | 15
CZ-CPV |  |  | N |  | Společný slovník pro veřejné zakázky | String | 20
CZ-CPA |  |  | N |  | Klasifikace produkce podle činností | String | 20
Místo |  |  | N |  | Přebírá se z Rekapitulace stavby | String | 50
Zadavatel |  |  | N |  | Přebírá se z Rekapitulace stavby | String | 50
Účastník |  |  | N |  | Přebírá se z Rekapitulace stavby | String | 50
Projektant |  |  | N |  | Přebírá se z Rekapitulace stavby | String | 50
Poznámka |  |  | N |  | Poznámka k soupisu prací | String | 255
Sazba DPH |  |  | A |  | Rekapitulace sazeb DPH na položkách aktuálního soupisu | eGSazbaDph
Základna DPH |  |  | A |  | Základna DPH určena součtem celkové ceny z položek aktuálního soupisu | Double
Hodnota DPH |  |  | A |  | Hodnota DPH | Double
Cena bez DPH |  |  | A |  | Cena bez DPH za daný soupis | Double
Cena s DPH |  |  | A |  | Cena s DPH za daný soupis | Double
Rekapitulace členění soupisu prací
Název |  |  | Povinný |  | Popis | Typ | Max. počet
atributu |  |  | (A/N) |  |  |  | znaků
Stavba |  |  | A |  | Přebírá se z Rekapitulace stavby | String | 120
Objekt |  |  | A |  | Kód a název objektu, přebírá se z Krycího listu soupisu | String | 20 + 120
Soupis |  |  | A |  | Kód a název objektu, přebírá se z Krycího listu soupisu | String | 20 + 120
Místo |  |  | N |  | Přebírá se z Rekapitulace stavby | String | 50
Datum |  |  | A |  | Přebírá se z Rekapitulace stavby | Date
Zadavatel |  |  | N |  | Přebírá se z Rekapitulace stavby | String | 50
Projektant |  |  | N |  | Přebírá se z Rekapitulace stavby | String | 50
Účastník |  |  | N |  | Přebírá se z Rekapitulace stavby | String | 50
Kód dílu - Popis |  |  | A |  | Kód a název dílu ze soupisu | String | 20 + 100
Cena celkem |  |  | A |  | Cena celkem za díl ze soupisu | Double
Soupis prací
Název |  |  | Povinný |  | Popis | Typ | Max. počet
atributu |  |  | (A/N) |  |  |  | znaků
Stavba |  |  | A |  | Přebírá se z Rekapitulace stavby | String | 120
Objekt |  |  | A |  | Kód a název objektu | String | 20 + 120
Soupis |  |  | A |  | Přebírá se z Krycího listu soupisu | String | 20 + 120
Místo |  |  | N |  | Přebírá se z Krycího listu soupisu | String | 50
Datum |  |  | A |  | Přebírá se z Krycího listu soupisu | Date
Zadavatel |  |  | N |  | Přebírá se z Krycího listu soupisu | String | 50
Projektant |  |  | N |  | Přebírá se z Krycího listu soupisu | String | 50
Účastník |  |  | N |  | Přebírá se z Krycího listu soupisu | String | 50
PČ |  |  | A |  | Pořadové číslo položky soupisu | Long
Typ |  |  | A |  | Typ položky soupisu | eGTypPolozky | 1
Kód |  |  | A |  | Kód položky ze soupisu | String | 20
Popis |  |  | A |  | Popis položky ze soupisu | String | 255
MJ |  |  | A |  | Měrná jednotka položky | String | 10
Množství |  |  | A |  | Množství položky soupisu | Double
J.Cena |  |  | A |  | Jednotková cena položky | Double
Cena celkem |  |  | A |  | Cena celkem vyčíslena jako J.Cena * Množství | Double
Cenová soustava |  |  | N |  | Zařazení položky do cenové soustavy | String | 50
p |  |  | N |  | Poznámka položky ze soupisu | Memo
psc |  |  | N |  | Poznámka k souboru cen ze soupisu | Memo
pp |  |  | N |  | Plný popis položky ze soupisu | Memo
vv |  |  | N |  | Výkaz výměr (figura, výraz, výměra) ze soupisu | Text,Text,Double | 20, 150
fig |  |  | N |  | Rozpad figur | Text,Text,Double | 20, 150
DPH |  |  | A |  | Sazba DPH pro položku | eGSazbaDPH
Hmotnost |  |  | A |  | Hmotnost položky ze soupisu | Double
Suť |  |  | A |  | Suť položky ze soupisu | Double
Nh |  |  | N |  | Normohodiny položky ze soupisu | Double
Datová věta
Typ věty |  |  | Hodnota |  | Význam
eGSazbaDPH |  |  | základní |  | Základní sazba DPH
|  |  | snížená |  | Snížená sazba DPH
|  |  | nulová |  | Nulová sazba DPH
|  |  | zákl. přenesená |  | Základní sazba DPH přenesená
|  |  | sníž. přenesená |  | Snížená sazba DPH přenesená
eGTypZakazky |  |  | STA |  | Stavební objekt
|  |  | PRO |  | Provozní soubor
|  |  | ING |  | Inženýrský objekt
|  |  | VON |  | Vedlejší a ostatní náklady
|  |  | OST |  | Ostatní náklady
eGTypPolozky |  |  | 1 |  | Položka typu HSV
|  |  | 2 |  | Položka typu PSV
|  |  | 3 |  | Položka typu M
|  |  | 4 |  | Položka typu OST