## Nabídka
Cenová nabídka: Fotbalový umělý trávník
Příjemce nabídky: MMO
Místo stavby: SFC Opava
Herní plocha:
|  |  |  | Délka (m) | 44
|  |  |  | Šířka (m) | 28
|  |  |  | Ostatní (m2) | 0
|  |  |  | Celkem (m2) | 1232
Současný stav: |  |  |  | Datum:
Znehodnocený UT3G.
Nabízená varianta: Sportovní umělý trávník (bezzásyp)
č. pol. | Popis | m. j. | Množství | j. cena | Celková cena
1 | Příprava demontáž stávajícího sportovního povrchu, odvoz a uložení na skládce | m2 | 1232 |  | 0
2 | Podklad přerovnání a uhutnění stávajícího štěrkového podkladu | m2 | 1232 |  | 0
3 | Podložka D+M vodopropustná, pružná podložka z PE pěny, tl. 20 mm | m2 | 1232 |  | 0
Recyklovaná polyethylenová pěna Tloušťka max. 20 mm Plošná hmotnost min. 2,9 kg/m2 Vodopropustnost min. 50 mm/min Absorpce nárazů min. 58 % Vertikální deformace max. 8 mm Pevnost v tahu min. 0,3 Mpa
4 | Sportovní povrch D+M sportovní bezzásypový umělý trávník , tl. 32 mm | m2 | 1232 |  | 0
Fotbalový umělý trávník bezzásypový s jediným druhem vsypu - stabilizační výplň ve formě křemičitého písku, 8 kg/m2 (v koberci není vidět) 2 druhy vláken, celk. počet vpichů min. 26.250/m2: vlákno 1 je PE, výška vlákna min. 25 mm, 9.000/8 DTEX vlákno 2 je PE, výška vlákna min. 30 mm, 9.000/8 DTEX Výška koberce min. 32 mm Hmotnost min. 4.400 g/m2 Vodopropustnost min. 60 l/min/m2
Technické vlastnosti trávníku v kombinaci s podložkou: Absorpce nárazů (dle EN 14808) min. 68 % Vertikální deformace (dle EN 14809) max. 9 mm Vertikální odraz míče (dle EN 12235) min. 50 % Vodopropustnost (dle EN 12616) min. 1.800 mm/h
5 | Lajnování D+M barevné vřezané lajny | bm | 150 |  | 0
Rozsah lajnování: odhad, bude účtováno dle skutečnosti
6 | Oplocení výměna síťového oplocení | m2 | 192 |  | 0
7 | Doprava, ubytování a VRN | soubor | 1 |  | 0
S L E V A |  | % | 0 |  | 0
C E L K E M (bez DPH) |  |  |  | 0
DPH 21 % |  |  |  | 0
C E L K E M (vč. DPH) |  |  |  | 0
Komentář:
D+M.. dodávka + montáž
VRN... vedlejší režijní náklady