## Pokyny pro vyplnění
Pokyny pro vyplnění
Ve všech listech tohoto souboru můžete měnit pouze buňky s modrým pozadím. Jedná se o tyto údaje : - údaje o firmě - jednotkové ceny položek zadané na maximálně dvě desetinná místa

## Stavba
#RTSROZP# | Položkový rozpočet stavby
| Stavba: |  | 03 | Opava Vávrovice
| Objekt: |  | 01 | Dům služeb - odstranění povodňových škod
1363 | Rozpočet: |  | 01 | Stavební práce
| Objednatel: | [5 empty] | IČO:
DIČ:
| Projektant: | [5 empty] | IČO:
DIČ:
| Zhotovitel: | [5 empty] | IČO:
DIČ:
Vypracoval:
| Rozpis ceny | [6 empty] | Celkem
HSV | HSV | [6 empty] | 0
PSV | PSV | [6 empty] | 0
MON | MON | [6 empty] | 0
VN | Vedlejší náklady | [6 empty] | 0
ON | Ostatní náklady | [6 empty] | 0
| Celkem | [6 empty] | 0
Rekapitulace daní
0 | Základ pro sníženou DPH |  |  | 12 | % | 0 |  |  | CZK
0 | Snížená DPH |  |  | 12 | % | 0 |  |  | CZK
0 | Základ pro základní DPH |  |  | 21 | % | 0 |  |  | CZK
0 | Základní DPH |  |  | 21 | % | 0 |  |  | CZK
0 | Zaokrouhlení |  |  |  |  | 0 |  |  | CZK
| Cena celkem bez DPH |  |  |  |  | 0 |  |  | CZK
0 | Cena celkem s DPH |  |  |  |  | 0 |  |  | CZK
|  | v |  |  | dne
|  |  | Za zhotovitele |  |  |  | Za objednatele
Rekapitulace dílčích částí
#CASTI>> | Číslo | Název |  |  | Základ pro sníženou DPH | Základ pro základní DPH | DPH celkem | Cena celkem | %
1 | Stavba |  |  |  | 0 | 0 | 0 | 0
2 | 01 | Dům služeb - odstranění povodňových škod |  |  | 0 | 0 | 0 | 0
3 | 01 | Stavební práce |  |  | 0 | 0 | 0 | 0
| Celkem za stavbu |  |  |  | 0 | 0 | 0 | 0 | 0
Rekapitulace dílů
| Číslo | Název |  |  | Typ dílu |  |  | Celkem | %
| 61 | Úpravy povrchů vnitřní |  |  | HSV |  |  | 0
| 62 | Úpravy povrchů vnější |  |  | HSV |  |  | 0
| 63 | Podlahy a podlahové konstrukce |  |  | HSV |  |  | 0
| 64 | Výplně otvorů |  |  | HSV |  |  | 0
| 94 | Lešení a stavební výtahy |  |  | HSV |  |  | 0
| 95 | Dokončovací konstrukce |  |  | HSV |  |  | 0
| 96 | Bourání konstrukcí |  |  | HSV |  |  | 0
| 99 | Staveništní přesun hmot |  |  | HSV |  |  | 0
| 711 | Izolace proti vodě |  |  | PSV |  |  | 0
| 720 | Zdravotechnická instalace |  |  | PSV |  |  | 0
| 764 | Konstrukce klempířské |  |  | PSV |  |  | 0
| 766 | Konstrukce truhlářské, okna a dveře |  |  | PSV |  |  | 0
| 767 | Konstrukce zámečnické |  |  | PSV |  |  | 0
| 771 | Podlahy z dlaždic a obklady |  |  | PSV |  |  | 0
| 776 | Podlahy a stěny povlakové |  |  | PSV |  |  | 0
| 777 | Podlahy ze syntetických hmot |  |  | PSV |  |  | 0
| 783 | Nátěry |  |  | PSV |  |  | 0
| 784 | Malby |  |  | PSV |  |  | 0
| D96 | Přesuny suti a vybouraných hmot |  |  | PSU |  |  | 0
| VN | Vedlejší náklady |  |  | VN |  |  | 0
| ON | Ostatní náklady |  |  | ON |  |  | 0
| Cena celkem | [6 empty] | 0 | 0
Note on D11: Název
Note on I11: IČO
Note on D12: Ulice
Note on I12: DIČ
Note on D13: PSČ
Note on E13: Místo

## VzorPolozky (hidden)
Položkový rozpočet
S:
O:
R:

## 01 01 Pol
Položkový rozpočet | [27 empty] | #TypZaznamu#
S: | 03 | Opava Vávrovice | [25 empty] | STA
O: | 01 | Dům služeb - odstranění povodňových škod | [22 empty] | STA |  |  | OBJ
R: | 01 | Stavební práce | [25 empty] | ROZ
P.č. | Číslo položky | Název položky | MJ | Množství | Cena / MJ | Celkem | Dodávka | Dodávka celk. | Montáž | Montáž celk. | DPH | Cena s DPH | Hmotnost / MJ | Hmotnost celk.(t) | Dem. hmotnost / MJ | Dem. hmotnost celk.(t) | Ceník | Cen. soustava / platnost | Cenová úroveň | Nhod / MJ | Nhod celk. | Dodavatel | Typ položky | Stav položky
Díl: | 61 | Úpravy povrchů vnitřní |  |  |  | 0 |  | 0 |  | 0 |  | 0 |  | 18.46 |  | 0 |  |  |  |  | 546.82 | [6 empty] | DIL
1 | 602013102 | Postřik stěn sanační, ručně | m2 | 114.99 |  | 0 |  | 0 |  | 0 | 21 | 0 | 0.00612 | 0.7 | 0 | 0 |  | RTS 25/ I | RTS 25/ I | 0.081 | 9.31 |  | Práce | Běžná |  |  |  | POL1_
|  | 1.01 : (2,49+3,56+2,49)*1,5-3*0,8*1,5-3*0,8*1,5 |  | 5.61 | [23 empty] | VV | 0
|  | 1.02 : (1,44+0,5+5,47+2,69+5,47+1,5)*2*1,5-4*0,8*1,5 |  | 46.41 | [23 empty] | VV | 0
|  | 1.03 : (4,3+4,65)*1,5-0,8*1,5 |  | 12.225 | [23 empty] | VV | 0
|  | 1.04 : (4,65+5,1)*1,5-0,8*1,5 |  | 13.425 | [23 empty] | VV | 0
|  | 1.05 : (4,5+4,62+0,53+4,64+3,04+1,2+0,53+0,6+1+4,62+0,2+0,2)*1,5-0,8*1,5 |  | 37.32 | [23 empty] | VV | 0
2 | 602014101 | Postřik cementový MZS ručně spotřeba 8 kg/m2 - plné pokrytí | m2 | 1.2 |  | 0 |  | 0 |  | 0 | 21 | 0 | 0.009 | 0.01 | 0 | 0 |  | RTS 25/ I | RTS 25/ I | 0.152 | 0.18 |  | Práce | Běžná |  |  |  | POL1_
|  | Hodnota z bývalého odkazu. : 1,2 |  | 1.2 | [23 empty] | VV | 0
3 | 602014144 | Štuk vnitřní ručně 2x nanášený, celková tloušťka vrstvy 4 mm | m2 | 21.25 |  | 0 |  | 0 |  | 0 | 21 | 0 | 0.0068 | 0.14 | 0 | 0 |  | RTS 25/ I | RTS 25/ I | 0.472 | 10.03 |  | Práce | Běžná |  |  |  | POL1_
|  | 1.06 : (1,1+1,6)*2*1,5-0,7*0,5 |  | 7.75 | [23 empty] | VV | 0
|  | 1.07 : (2,2+1,6+1+1+1,6+1,6)*1,5 |  | 13.5 | [23 empty] | VV | 0
4 | 602022121 | Omítka jádrová sanační, ručně tloušťka vrstvy 20 mm | m2 | 114.99 |  | 0 |  | 0 |  | 0 | 21 | 0 | 0.028 | 3.22 | 0 | 0 |  | RTS 25/ I | RTS 25/ I | 0.43 | 49.45 |  | Práce | Běžná |  |  |  | POL1_
|  | Odkaz na mn. položky pořadí 1 : 114,99000 |  | 114.99 | [23 empty] | VV | 5
5 | 602022122 | Omítka stěn vyrovnávací sanační, ručně tloušťka vrstvy 20 mm | m2 | 114.99 |  | 0 |  | 0 |  | 0 | 21 | 0 | 0.03281 | 3.77 | 0 | 0 |  | RTS 25/ I | RTS 25/ I | 0.42 | 48.3 |  | Práce | Běžná |  |  |  | POL1_
|  | Odkaz na mn. položky pořadí 1 : 114,99000 |  | 114.99 | [23 empty] | VV | 5
6 | 602022151 | Štuk na stěnách sanační, ručně | m2 | 251.2742 |  | 0 |  | 0 |  | 0 | 21 | 0 | 0.01024 | 2.57 | 0 | 0 |  | RTS 25/ I | RTS 25/ I | 0.255 | 64.07 |  | Práce | Běžná |  |  |  | POL1_
|  | 1.01 : (2,49+3,56+2,49)*3,07-3*0,8*2 |  | 21.4178 | [23 empty] | VV | 0
|  | 1.02 : (1,44+0,5+5,47+2,69+5,47+1,5)*2*3,07-4*0,8*2 |  | 98.4098 | [23 empty] | VV | 0
|  | 1.03 : (4,3+4,65)*3,07-0,8*2 |  | 25.8765 | [23 empty] | VV | 0
|  | 1.04 : (4,65+5,1)*3,07-0,8*2 |  | 28.3325 | [23 empty] | VV | 0
|  | 1.05 : (4,5+4,62+0,53+4,64+3,04+1,2+0,53+0,6+1+4,62+0,2+0,2)*3,07-0,8*2 |  | 77.2376 | [23 empty] | VV | 0
7 | 610991111 | Zakrývání výplní vnitřních otvorů | m2 | 14.724 |  | 0 |  | 0 |  | 0 | 21 | 0 | 4e-05 | 0 | 0 | 0 |  | RTS 25/ I | RTS 25/ I | 0.078 | 1.15 |  | Práce | Běžná |  |  |  | POL1_
|  | 6*1,14*1,1+3*2,4 |  | 14.724 | [23 empty] | VV | 0
8 | 612403382 | Hrubá výplň rýh ve stěnách do 5x5 cm maltou ze SMS | m | 85 |  | 0 |  | 0 |  | 0 | 21 | 0 | 0.00408 | 0.35 | 0 | 0 |  | RTS 25/ I | RTS 25/ I | 0.152 | 12.92 |  | Práce | Běžná |  |  |  | POL1_
9 | 612403387 | Hrubá výplň rýh ve stěnách do 30x20cm maltou z SMS | m | 6.3 |  | 0 |  | 0 |  | 0 | 21 | 0 | 0.0245 | 0.15 | 0 | 0 |  | RTS 25/ I | RTS 25/ I | 0.269 | 1.69 |  | Práce | Běžná |  |  |  | POL1_
10 | 612403393 | Hrubá výplň rýh ve stěnách do 10x7 cm maltou z SMS | m | 72 |  | 0 |  | 0 |  | 0 | 21 | 0 | 0.01225 | 0.88 | 0 | 0 |  | RTS 25/ I | RTS 25/ I | 0.248 | 17.86 |  | Práce | Běžná |  |  |  | POL1_
11 | 612409991 | Začištění omítek kolem oken,dveří apod. s použitím suché maltové směsi | m | 35 |  | 0 |  | 0 |  | 0 | 21 | 0 | 0.00251 | 0.09 | 0 | 0 |  | RTS 25/ I | RTS 25/ I | 0.18233 | 6.38 |  | Práce | Běžná |  |  |  | POL1_
12 | 612423531 | Omítka rýh stěn vápenná šířky do 15 cm, štuková s použitím suché maltové směsi | m2 | 157 |  | 0 |  | 0 |  | 0 | 21 | 0 | 0.03904 | 6.13 | 0 | 0 |  | RTS 25/ I | RTS 25/ I | 1.8764 | 294.6 |  | Práce | Běžná |  |  |  | POL1_
|  | 157 |  | 157 | [23 empty] | VV | 0
13 | 612425931 | Omítka vápenná vnitřního ostění - štuková s použitím suché maltové směsi | m2 | 2.6 |  | 0 |  | 0 |  | 0 | 21 | 0 | 0.03566 | 0.09 | 0 | 0 |  | RTS 25/ I | RTS 25/ I | 1.1842 | 3.08 |  | Práce | Běžná |  |  |  | POL1_
|  | zasedací místnost : 2*0,5*2,6 |  | 2.6 | [23 empty] | VV | 0
14 | 612473185 | Příplatek za zabudované omítníky v ploše stěn | m2 | 110 |  | 0 |  | 0 |  | 0 | 21 | 0 | 8e-05 | 0.01 | 0 | 0 |  | RTS 25/ I | RTS 25/ I | 0 | 0 |  | Práce | Běžná |  |  |  | POL1_
15 | 612473186 | Příplatek za zabudované rohovníky, stěny | m | 32 |  | 0 |  | 0 |  | 0 | 21 | 0 | 0.00016 | 0.01 | 0 | 0 |  | RTS 25/ I | RTS 25/ I | 0 | 0 |  | Práce | Běžná |  |  |  | POL1_
16 | 612481211 | Montáž výztužné sítě (perlinky) do stěrky - vnitřní stěny včetně výztužné sítě a stěrkového tmelu Terranova | m2 | 70.06 |  | 0 |  | 0 |  | 0 | 21 | 0 | 0.00491 | 0.34 | 0 | 0 |  | RTS 25/ I | RTS 25/ I | 0.362 | 25.36 |  | Práce | Běžná |  |  |  | POL1_
|  | 1.06 : (1,1+1,6)*2*3-0,7*2 |  | 14.8 | [23 empty] | VV | 0
|  | (2,2+1,6+1+1+1,6+1,6)*3,07*2 |  | 55.26 | [23 empty] | VV | 0
17 | 622473187 | Příplatek za okenní lištu (APU) - montáž včetně dodávky lišty | m | 48.8 |  | 0 |  | 0 |  | 0 | 21 | 0 | 0.0001 | 0 | 0 | 0 |  | RTS 25/ I | RTS 25/ I | 0.05 | 2.44 |  | Práce | Běžná |  |  |  | POL1_
|  | 6*(1,5+1,5+1,1)+2*(3+1,5+2,6)+2*(2+2+1) |  | 48.8 | [23 empty] | VV | 0
18 | 28323201 | Fólie separační a ochranná PE, tl. 0,05 mm, stavební | m2 | 22.086 |  | 0 |  | 0 |  | 0 | 21 | 0 | 1e-05 | 0 | 0 | 0 | SPCM | RTS 25/ I | RTS 25/ I | 0 | 0 |  | Specifikace | Běžná |  |  |  | POL3_
|  | (6*1,14*1,1+3*2,4)*1,5 |  | 22.086 | [23 empty] | VV | 0
19 | 62740504 | Páska maskovací krepová 60°C 50 mm x 50 m | kus | 8 |  | 0 |  | 0 |  | 0 | 21 | 0 | 0 | 0 | 0 | 0 | SPCM | RTS 25/ I | RTS 25/ I | 0 | 0 |  | Specifikace | Běžná |  |  |  | POL3_
20 | R 6158 | Montáž a dodávka sanační lišty vnitřní | m | 97.795 |  | 0 |  | 0 |  | 0 | 21 | 0 | 0 | 0 | 0 | 0 |  | Vlastní | Indiv | 0 | 0 |  | Práce | Běžná |  |  |  | POL1_
|  | chodba : 2,69+5,47+5,47+0,35*4+0,33+3,2+2*0,5+4,65+4,65+2,69+2,1+2,1+1,4+1,4 |  | 38.55 | [23 empty] | VV | 0
|  | služby 1 : 4,3+4,58+2,96+3 |  | 14.84 | [23 empty] | VV | 0
|  | služby 2 : 5,1+4,55+4,65+4,75 |  | 19.05 | [23 empty] | VV | 0
|  | zasedací místnost : 4,5+0,6+0,195+4,62+4,72 |  | 14.635 | [23 empty] | VV | 0
|  | kancelář : 1,1+0,22+4,65+4,75 |  | 10.72 | [23 empty] | VV | 0
Díl: | 62 | Úpravy povrchů vnější |  |  |  | 0 |  | 0 |  | 0 |  | 0 |  | 0 |  | 0 |  |  |  |  | 28.03 | [6 empty] | DIL
21 | 622390711 | Provedení povrchové úpravy ostění, lišty, stěrka, omítka | m2 | 12.8 |  | 0 |  | 0 |  | 0 | 21 | 0 | 0 | 0 | 0 | 0 |  | RTS 25/ I | RTS 25/ I | 2.19 | 28.03 |  | Práce | Běžná |  |  |  | POL1_
|  | vstup : 6 |  | 6 | [23 empty] | VV | 0
|  | zasedací místnost : 6,8 |  | 6.8 | [23 empty] | VV | 0
Díl: | 63 | Podlahy a podlahové konstrukce |  |  |  | 0 |  | 0 |  | 0 |  | 0 |  | 8.24 |  | 0 |  |  |  |  | 55.07 | [6 empty] | DIL
22 | 631312141 | Doplnění rýh betonem v dosavadních mazaninách | m3 | 0.9375 |  | 0 |  | 0 |  | 0 | 21 | 0 | 2.5 | 2.34 | 0 | 0 |  | RTS 25/ I | RTS 25/ I | 5.33 | 5 |  | Práce | Běžná |  |  |  | POL1_
|  | 0,25*0,3*12,5 |  | 0.9375 | [23 empty] | VV | 0
23 | 632415130 | Potěr samonivelační ručně tl. 30 mm vyrovnávací | m2 | 115.3793 |  | 0 |  | 0 |  | 0 | 21 | 0 | 0.05115 | 5.9 | 0 | 0 |  | RTS 25/ I | RTS 25/ I | 0.434 | 50.07 |  | Práce | Běžná |  |  |  | POL1_
|  | 1.01 : 2,49*3,56 |  | 8.8644 | [23 empty] | VV | 0
|  | 1.02 : 1,44*2,49+5,47*1,18+2*1,4*1,5+0,5*1+0,55*1,4+0,55*2,1 |  | 16.6652 | [23 empty] | VV | 0
|  | 1.03 : 4,3*4,65-0,38*1,65 |  | 19.368 | [23 empty] | VV | 0
|  | 1.04 : 4,65*5,1 |  | 23.715 | [23 empty] | VV | 0
|  | 1.05 : 4,5*4,62+0,53*4,95+1,8*2,89+1,2*2,35 |  | 31.4355 | [23 empty] | VV | 0
|  | 1.06 : 1,1*1,6 |  | 1.76 | [23 empty] | VV | 0
|  | 1.07 : 2,2*1,6+1,6*1 |  | 5.12 | [23 empty] | VV | 0
|  | 1.08 : 3,04*2,78 |  | 8.4512 | [23 empty] | VV | 0
Díl: | 64 | Výplně otvorů |  |  |  | 0 |  | 0 |  | 0 |  | 0 |  | 0.17 |  | 0 |  |  |  |  | 12.21 | [6 empty] | DIL
24 | 766601211 | Těsnění okenní spáry, ostění, PT fólie+ PP páska | m | 19.26 |  | 0 |  | 0 |  | 0 | 21 | 0 | 0 | 0 | 0 | 0 |  | RTS 25/ I | Indiv | 0.18 | 3.47 |  | Práce | Běžná |  |  |  | POL1_
|  | 1.05 : 3,06+2,4+2,4 |  | 7.86 | [23 empty] | VV | 0
|  | 1.01 : 0,9+2,4+2,4 |  | 5.7 | [23 empty] | VV | 0
|  | 1.02 : 0,9+2,4+2,4 |  | 5.7 | [23 empty] | VV | 0
25 | 766711021 | Montáž vstupních dveří s vypěněním na turbošrouby | m | 8.4 |  | 0 |  | 0 |  | 0 | 21 | 0 | 2e-05 | 0 | 0 | 0 |  | RTS 25/ I | Indiv | 0.757 | 6.36 |  | Práce | Běžná |  |  |  | POL1_
|  | (0,9+2,4+0,9)*2 |  | 8.4 | [23 empty] | VV | 0
26 | 767711003 | Montáž hliníkových oken a balkonových dveří s vypěněním | m | 2.16 |  | 0 |  | 0 |  | 0 | 21 | 0 | 2e-05 | 0 | 0 | 0 |  | RTS 25/ I | Indiv | 1.1 | 2.38 |  | Práce | Běžná |  |  |  | POL1_
|  | 0,9*2,4 |  | 2.16 | [23 empty] | VV | 0
27 | 61143960R1 | Okno AL 7 komor, 82 mm, šedé | m2 | 2 |  | 0 |  | 0 |  | 0 | 21 | 0 | 0.01 | 0.02 | 0 | 0 |  | Vlastní | Indiv | 0 | 0 |  | Specifikace | Běžná |  |  |  | POL3_
|  | m.č.105 : 2 |  | 2 | [23 empty] | VV | 0
28 | 553407130 | Dveře hliníkové vchodové L/P, plné, včetně zárubně, 900/2000 | kus | 3 |  | 0 |  | 0 |  | 0 | 21 | 0 | 0.05 | 0.15 | 0 | 0 | SPCM | RTS 25/ I | Indiv | 0 | 0 |  | Specifikace | Běžná |  |  |  | POL3_
|  | 1.05 : 1 |  | 1 | [23 empty] | VV | 0
|  | 1.01 : 1 |  | 1 | [23 empty] | VV | 0
|  | 1.02 : 1 |  | 1 | [23 empty] | VV | 0
Díl: | 94 | Lešení a stavební výtahy |  |  |  | 0 |  | 0 |  | 0 |  | 0 |  | 0.43 |  | 0 |  |  |  |  | 58.32 | [6 empty] | DIL
29 | 941955002 | Lešení lehké pomocné, výška podlahy do 1,9 m | m2 | 272.5242 |  | 0 |  | 0 |  | 0 | 21 | 0 | 0.00158 | 0.43 | 0 | 0 |  | RTS 25/ I | RTS 25/ I | 0.214 | 58.32 |  | Práce | Běžná |  |  |  | POL1_
|  | 1.01 : (2,49+3,56+2,49)*3,07-3*0,8*2 |  | 21.4178 | [23 empty] | VV | 0
|  | 1.02 : (1,44+0,5+5,47+2,69+5,47+1,5)*2*3,07-4*0,8*2 |  | 98.4098 | [23 empty] | VV | 0
|  | 1.03 : (4,3+4,65)*3,07-0,8*2 |  | 25.8765 | [23 empty] | VV | 0
|  | 1.04 : (4,65+5,1)*3,07-0,8*2 |  | 28.3325 | [23 empty] | VV | 0
|  | 1.05 : (4,5+4,62+0,53+4,64+3,04+1,2+0,53+0,6+1+4,62+0,2+0,2)*3,07-0,8*2 |  | 77.2376 | [23 empty] | VV | 0
|  | 1.06 : (1,1+1,6)*2*1,5-0,7*0,5 |  | 7.75 | [23 empty] | VV | 0
|  | 1.07 : (2,2+1,6+1+1+1,6+1,6)*1,5 |  | 13.5 | [23 empty] | VV | 0
Díl: | 95 | Dokončovací konstrukce |  |  |  | 0 |  | 0 |  | 0 |  | 0 |  | 0 |  | 0 |  |  |  |  | 30.34 | [6 empty] | DIL
30 | 952901221 | Vyčištění průmyslových budov a objektů výrobních | m2 | 115.3793 |  | 0 |  | 0 |  | 0 | 21 | 0 | 0 | 0 | 0 | 0 |  | RTS 25/ I | RTS 25/ I | 0.263 | 30.34 |  | Práce | Běžná |  |  |  | POL1_1
|  | 1.01 : 2,49*3,56 |  | 8.8644 | [23 empty] | VV | 0
|  | 1.02 : 1,44*2,49+5,47*1,18+2*1,4*1,5+0,5*1+0,55*1,4+0,55*2,1 |  | 16.6652 | [23 empty] | VV | 0
|  | 1.03 : 4,3*4,65-0,38*1,65 |  | 19.368 | [23 empty] | VV | 0
|  | 1.04 : 4,65*5,1 |  | 23.715 | [23 empty] | VV | 0
|  | 1.05 : 4,5*4,62+0,53*4,95+1,8*2,89+1,2*2,35 |  | 31.4355 | [23 empty] | VV | 0
|  | 1.06 : 1,1*1,6 |  | 1.76 | [23 empty] | VV | 0
|  | 1.07 : 2,2*1,6+1,6*1 |  | 5.12 | [23 empty] | VV | 0
|  | 1.08 : 3,04*2,78 |  | 8.4512 | [23 empty] | VV | 0
Díl: | 96 | Bourání konstrukcí |  |  |  | 0 |  | 0 |  | 0 |  | 0 |  | 0.99 |  | 44.3 |  |  |  |  | 331.49 | [6 empty] | DIL
31 | 965048515 | Broušení betonových povrchů do tl. 5 mm po odbourané dlžbě | m2 | 115.3793 |  | 0 |  | 0 |  | 0 | 21 | 0 | 0 | 0 | 0.0126 | 1.45 |  | RTS 25/ I | RTS 25/ I | 0.33 | 38.08 |  | Práce | Běžná |  |  |  | POL1_
|  | 1.01 : 2,49*3,56 |  | 8.8644 | [23 empty] | VV | 0
|  | 1.02 : 1,44*2,49+5,47*1,18+2*1,4*1,5+0,5*1+0,55*1,4+0,55*2,1 |  | 16.6652 | [23 empty] | VV | 0
|  | 1.03 : 4,3*4,65-0,38*1,65 |  | 19.368 | [23 empty] | VV | 0
|  | 1.04 : 4,65*5,1 |  | 23.715 | [23 empty] | VV | 0
|  | 1.05 : 4,5*4,62+0,53*4,95+1,8*2,89+1,2*2,35 |  | 31.4355 | [23 empty] | VV | 0
|  | 1.06 : 1,1*1,6 |  | 1.76 | [23 empty] | VV | 0
|  | 1.07 : 2,2*1,6+1,6*1 |  | 5.12 | [23 empty] | VV | 0
|  | 1.08 : 3,04*2,78 |  | 8.4512 | [23 empty] | VV | 0
32 | 968072455 | Vybourání kovových dveřních zárubní pl. do 2 m2 | m2 | 6.4 |  | 0 |  | 0 |  | 0 | 21 | 0 | 0.00117 | 0.01 | 0.076 | 0.49 |  | RTS 25/ I | RTS 25/ I | 0.939 | 6.01 |  | Práce | Běžná |  |  |  | POL1_
|  | 4*0,8*2 |  | 6.4 | [23 empty] | VV | 0
33 | 968072455 | Vybourání kovových dveřních zárubní pl. do 2 m2 | m2 | 6.4 |  | 0 |  | 0 |  | 0 | 21 | 0 | 0.00117 | 0.01 | 0.076 | 0.49 |  | RTS 25/ I | RTS 25/ I | 0.939 | 6.01 |  | Práce | Běžná |  |  |  | POL1_
|  | 4*0,8*2 |  | 6.4 | [23 empty] | VV | 0
34 | 971028661 | Vybourání otvorů | m2 | 17.72 |  | 0 |  | 0 |  | 0 | 21 | 0 | 0.00133 | 0.02 | 2 | 35.44 |  | RTS 25/ I | RTS 25/ I | 5.575 | 98.79 |  | Práce | Běžná |  |  |  | POL1_
|  | 1.05 : 3,95*2,6+3,05*1 |  | 13.32 | [23 empty] | VV | 0
|  | 1.07, 1.06 : 2*1*2,2 |  | 4.4 | [23 empty] | VV | 0
35 | 973031824 | Vysekání kapes pro zavázání zdí | m | 10 |  | 0 |  | 0 |  | 0 | 21 | 0 | 0 | 0 | 0.009 | 0.09 |  | RTS 25/ I | RTS 25/ I | 0.61 | 6.1 |  | Práce | Běžná |  |  |  | POL1_
36 | 974031132 | Vysekání rýh ve zdi cihelné 5 x 5 cm | m | 85 |  | 0 |  | 0 |  | 0 | 21 | 0 | 0.00049 | 0.04 | 0.006 | 0.51 |  | RTS 25/ I | RTS 25/ I | 0.274 | 23.29 |  | Práce | Běžná |  |  |  | POL1_
37 | 974031143 | Vysekání rýh ve zdi cihelné 7 x 10 cm | m | 72 |  | 0 |  | 0 |  | 0 | 21 | 0 | 0.00049 | 0.04 | 0.013 | 0.94 |  | RTS 25/ I | RTS 25/ I | 0.301 | 21.67 |  | Práce | Běžná |  |  |  | POL1_
|  | 72 |  | 72 | [23 empty] | VV | 0
38 | 974031666 | Vysekání rýh zeď cihelná vtah. nosníků 15 x 25 cm | m | 21.8 |  | 0 |  | 0 |  | 0 | 21 | 0 | 0 | 0 | 0.065 | 1.42 |  | RTS 25/ I | RTS 25/ I | 0.93 | 20.27 |  | Práce | Běžná |  |  |  | POL1_
|  | WC : 4*1,5 |  | 6 | [23 empty] | VV | 0
|  | zasedací místnost : 2*4,4+2*3,5 |  | 15.8 | [23 empty] | VV | 0
39 | 974042587 | Vysekání rýh v podlaze betonové, 25x30 cm | m | 6.5 |  | 0 |  | 0 |  | 0 | 21 | 0 | 0 | 0 | 0.165 | 1.07 |  | RTS 25/ I | RTS 25/ I | 2.276 | 14.79 |  | Práce | Běžná |  |  |  | POL1_
|  | Rozvody ZTI : 6,5 |  | 6.5 | [23 empty] | VV | 0
40 | 974049185 | Vysekání rýh v betonových zdech 30x20 cm | m | 4 |  | 0 |  | 0 |  | 0 | 21 | 0 | 0.00049 | 0 | 0.087 | 0.35 |  | RTS 25/ I | RTS 25/ I | 3.645 | 14.58 |  | Práce | Běžná |  |  |  | POL1_
|  | rozvody ZTI : 4 |  | 4 | [23 empty] | VV | 0
41 | 975021311 | Podchycení zdiva pod stropem při tl.zdi do 60 cm | m | 8.5 |  | 0 |  | 0 |  | 0 | 21 | 0 | 0.06621 | 0.56 | 0 | 0 |  | RTS 25/ I | RTS 25/ I | 4.575 | 38.89 |  | Práce | Běžná |  |  |  | POL1_
|  | 1.05 : 4 |  | 4 | [23 empty] | VV | 0
|  | 4,5 |  | 4.5 | [23 empty] | VV | 0
42 | 975043121 | Jednořad.podchycení stropů do 3,5 m,do 1000 kg/m | m | 13 |  | 0 |  | 0 |  | 0 | 21 | 0 | 0.02363 | 0.31 | 0 | 0 |  | RTS 25/ I | RTS 25/ I | 0.826 | 10.74 |  | Práce | Běžná |  |  |  | POL1_
|  | 1.05 : 4 |  | 4 | [23 empty] | VV | 0
|  | 4,5*2 |  | 9 | [23 empty] | VV | 0
43 | 978023411 | Vysekání a úprava spár zdiva cihelného mimo komín. | m2 | 146.6925 |  | 0 |  | 0 |  | 0 | 21 | 0 | 0 | 0 | 0.014 | 2.05 |  | RTS 25/ I | RTS 25/ I | 0.22 | 32.27 |  | Práce | Běžná |  |  |  | POL1_
|  | chodba : (2,69+5,47+5,47+0,35*4+0,33+3,2+2*0,5+4,65+4,65+2,69+2,1+2,1+1,4+1,4)*1,5 |  | 57.825 | [23 empty] | VV | 0
|  | služby 1 : (4,3+4,58+2,96+3)*1,5 |  | 22.26 | [23 empty] | VV | 0
|  | služby 2 : (5,1+4,55+4,65+4,75)*1,5 |  | 28.575 | [23 empty] | VV | 0
|  | zasedací místnost : (4,5+0,6+0,195+4,62+4,72)*1,5 |  | 21.9525 | [23 empty] | VV | 0
|  | kancelář : (1,1+0,22+4,65+4,75)*1,5 |  | 16.08 | [23 empty] | VV | 0
Díl: | 99 | Staveništní přesun hmot |  |  |  | 0 |  | 0 |  | 0 |  | 0 |  | 0 |  | 0 |  |  |  |  | 59.46 | [6 empty] | DIL
44 | 999281145 | Přesun hmot pro opravy a údržbu do v. 6 m, nošením | t | 28.3148 |  | 0 |  | 0 |  | 0 | 21 | 0 | 0 | 0 | 0 | 0 |  | RTS 25/ I | RTS 25/ I | 2.1 | 59.46 |  | Přesun hmot | Běžná |  |  |  | POL7_
Díl: | 711 | Izolace proti vodě |  |  |  | 0 |  | 0 |  | 0 |  | 0 |  | 0.5 |  | 0 |  |  |  |  | 69.31 | [6 empty] | DIL
45 | 711212000 | Penetrace podkladu pod hydroizolační hmoty | m2 | 144.3793 |  | 0 |  | 0 |  | 0 | 21 | 0 | 0.00021 | 0.03 | 0 | 0 |  | RTS 25/ I | RTS 25/ I | 0.095 | 13.72 |  | Práce | Běžná |  |  |  | POL1_
|  | terasa : 29 |  | 29 | [23 empty] | VV | 0
|  | 1.01 : 2,49*3,56 |  | 8.8644 | [23 empty] | VV | 0
|  | 1.02 : 1,44*2,49+5,47*1,18+2*1,4*1,5+0,5*1+0,55*1,4+0,55*2,1 |  | 16.6652 | [23 empty] | VV | 0
|  | 1.03 : 4,3*4,65-0,38*1,65 |  | 19.368 | [23 empty] | VV | 0
|  | 1.04 : 4,65*5,1 |  | 23.715 | [23 empty] | VV | 0
|  | 1.05 : 4,5*4,62+0,53*4,95+1,8*2,89+1,2*2,35 |  | 31.4355 | [23 empty] | VV | 0
|  | 1.06 : 1,1*1,6 |  | 1.76 | [23 empty] | VV | 0
|  | 1.07 : 2,2*1,6+1,6*1 |  | 5.12 | [23 empty] | VV | 0
|  | 1.08 : 3,04*2,78 |  | 8.4512 | [23 empty] | VV | 0
46 | 711212129 | Stěrka hydroizolační, dvousložková | m2 | 144.3793 |  | 0 |  | 0 |  | 0 | 21 | 0 | 0.00326 | 0.47 | 0 | 0 |  | RTS 25/ I | RTS 25/ I | 0.385 | 55.59 |  | Práce | Běžná |  |  |  | POL1_
|  | Odkaz na mn. položky pořadí 45 : 144,37930 |  | 144.3793 | [23 empty] | VV | 5
47 | 998711201 | Přesun hmot pro izolace proti vodě, výšky do 6 m | % |  |  | 0 |  | 0 |  | 0 | 21 | 0 | 0 | 0 | 0 | 0 |  | RTS 25/ I | RTS 25/ I | 0 | 0 |  | Přesun hmot | Běžná |  |  |  | POL7_7
Díl: | 720 | Zdravotechnická instalace |  |  |  | 0 |  | 0 |  | 0 |  | 0 |  | 0.06 |  | 0 |  |  |  |  | 6.13 | [6 empty] | DIL
48 | 725100013R11 | Zdravotechnické instalace úpravy rozvodů vody a odpadu pro kuchyňské linky | soubor | 2 |  | 0 |  | 0 |  | 0 | 21 | 0 | 0.02996 | 0.06 | 0 | 0 |  | Vlastní | Indiv | 3.0671 | 6.13 |  | Agregovaná položka | Běžná |  |  |  | POL2_
Díl: | 764 | Konstrukce klempířské |  |  |  | 0 |  | 0 |  | 0 |  | 0 |  | 0.02 |  | 0 |  |  |  |  | 4.09 | [6 empty] | DIL
49 | 764454010RAD | Odpadní trouby z plechu kruhové | m | 6.2 |  | 0 |  | 0 |  | 0 | 21 | 0 | 0.00379 | 0.02 | 0 | 0 |  | Vlastní | Součtová | 0.66016 | 4.09 |  | Práce | Běžná |  |  |  | POL1_
50 | 998764201 | Přesun hmot pro klempířské konstr., výšky do 6 m | % |  |  | 0 |  | 0 |  | 0 | 21 | 0 | 0 | 0 | 0 | 0 |  | RTS 25/ I | RTS 25/ I | 0 | 0 |  | Přesun hmot | Běžná |  |  |  | POL7_
Díl: | 766 | Konstrukce truhlářské, okna a dveře |  |  |  | 0 |  | 0 |  | 0 |  | 0 |  | 0.37 |  | 0 |  |  |  |  | 21.2 | [6 empty] | DIL
51 | 766664915 | Seříznutí dveřních křídel kompletizovaných | kus | 7 |  | 0 |  | 0 |  | 0 | 21 | 0 | 0 | 0 | 0 | 0 |  | RTS 25/ I | RTS 25/ I | 0.144 | 1.01 |  | Práce | Běžná |  |  |  | POL1_
|  | 7 |  | 7 | [23 empty] | VV | 0
52 | 766670021 | Montáž kliky a štítku | kus | 7 |  | 0 |  | 0 |  | 0 | 21 | 0 | 0 | 0 | 0 | 0 |  | RTS 25/ I | RTS 25/ I | 0.775 | 5.43 |  | Práce | Běžná |  |  |  | POL1_
|  | Odkaz na mn. položky pořadí 51 : 7,00000 |  | 7 | [23 empty] | VV | 5
53 | 766694112 | Montáž parapetních desek š.do 30 cm,dl.do 160 cm | kus | 3.1 |  | 0 |  | 0 |  | 0 | 21 | 0 | 1e-05 | 0 | 0 | 0 |  | RTS 25/ I | RTS 25/ I | 0.5473 | 1.7 |  | Práce | Běžná |  |  |  | POL1_
|  | 1.05 : 2*1,55 |  | 3.1 | [23 empty] | VV | 0
54 | 766695212 | Montáž prahů dveří jednokřídlových š. do 10 cm | kus | 7 |  | 0 |  | 0 |  | 0 | 21 | 0 | 1e-05 | 0 | 0 | 0 |  | RTS 25/ I | RTS 25/ I | 0.26 | 1.82 |  | Práce | Běžná |  |  |  | POL1_
|  | Odkaz na mn. položky pořadí 51 : 7,00000 |  | 7 | [23 empty] | VV | 5
55 | 54914631 | Kování dveřní klíč Ti | kus | 7 |  | 0 |  | 0 |  | 0 | 21 | 0 | 0.0008 | 0.01 | 0 | 0 | SPCM | RTS 25/ I | RTS 25/ I | 0 | 0 |  | Specifikace | Běžná |  |  |  | POL3_
|  | Odkaz na mn. položky pořadí 51 : 7,00000 |  | 7 | [23 empty] | VV | 5
56 | 60775514 | Parapet interiér PVC šíře 350 mm dl. 6 m, fólie bílá | m | 3.1 |  | 0 |  | 0 |  | 0 | 21 | 0 | 0.00455 | 0.01 | 0 | 0 | SPCM | RTS 25/ I | RTS 25/ I | 0 | 0 |  | Specifikace | Běžná |  |  |  | POL3_
|  | 1.05 : 2*1,55 |  | 3.1 | [23 empty] | VV | 0
57 | 61161802 | Dveře dřevěné interiérové 700 x 1970 mm L/P, dýha Standard, plné typ 10 | kus | 1 |  | 0 |  | 0 |  | 0 | 21 | 0 | 0.018 | 0.02 | 0 | 0 | SPCM | RTS 25/ I | RTS 25/ I | 0 | 0 |  | Specifikace | Běžná |  |  |  | POL3_
58 | 61161803 | Dveře dřevěné interiérové 800 x 1970 mm L/P, dýha Standard, plné typ 10 | kus | 6 |  | 0 |  | 0 |  | 0 | 21 | 0 | 0.02 | 0.12 | 0 | 0 | SPCM | RTS 25/ I | RTS 25/ I | 0 | 0 |  | Specifikace | Běžná |  |  |  | POL3_
59 | 766810010 | Kuchyňská linka - materiál: laminát, korpus a dvířka dekor: Dub Halifax tabákový, včetně vybavení PD: D.1.1.09 | soubor | 2 |  | 0 |  | 0 |  | 0 | 21 | 0 | 0.105 | 0.21 | 0 | 0 |  | RTS 25/ I | Indiv | 5.6192 | 11.24 |  | Agregovaná položka | Běžná |  |  |  | POL2_
60 | 766810010R | Kuchyňská linka - materiál: laminát, korpus a dvířka dekor: Dub Halifax tabákový, pracovní deska, včetně vybavení | soubor | 1 |  | 0 |  | 0 |  | 0 | 21 | 0 | 0 | 0 | 0 | 0 |  | Vlastní | Indiv | 0 | 0 |  | Agregovaná položka | Běžná |  |  |  | POL2_
61 | 998766201 | Přesun hmot pro truhlářské konstr., výšky do 6 m | % |  |  | 0 |  | 0 |  | 0 | 21 | 0 | 0 | 0 | 0 | 0 |  | RTS 25/ I | Indiv | 0 | 0 |  | Přesun hmot | Běžná |  |  |  | POL7_
Díl: | 767 | Konstrukce zámečnické |  |  |  | 0 |  | 0 |  | 0 |  | 0 |  | 0.03 |  | 0 |  |  |  |  | 128.18 | [6 empty] | DIL
62 | 767995103 | Výroba a montáž kov. atypických konstr. do 20 kg schodiště, pororošt PZ Z 01 | kg | 580 |  | 0 |  | 0 |  | 0 | 21 | 0 | 6e-05 | 0.03 | 0 | 0 |  | RTS 25/ I | RTS 25/ I | 0.221 | 128.18 |  | Práce | Běžná |  |  |  | POL1_
Díl: | 771 | Podlahy z dlaždic a obklady |  |  |  | 0 |  | 0 |  | 0 |  | 0 |  | 4.4 |  | 0 |  |  |  |  | 393.79 | [6 empty] | DIL
63 | 602016193 | Penetrace hloubková | m2 | 144.3793 |  | 0 |  | 0 |  | 0 | 21 | 0 | 0.00032 | 0.05 | 0 | 0 |  | RTS 25/ I | RTS 25/ I | 0.07 | 10.11 |  | Práce | Běžná |  |  |  | POL1_
|  | terasa : 29 |  | 29 | [23 empty] | VV | 0
|  | 1.01 : 2,49*3,56 |  | 8.8644 | [23 empty] | VV | 0
|  | 1.02 : 1,44*2,49+5,47*1,18+2*1,4*1,5+0,5*1+0,55*1,4+0,55*2,1 |  | 16.6652 | [23 empty] | VV | 0
|  | 1.03 : 4,3*4,65-0,38*1,65 |  | 19.368 | [23 empty] | VV | 0
|  | 1.04 : 4,65*5,1 |  | 23.715 | [23 empty] | VV | 0
|  | 1.05 : 4,5*4,62+0,53*4,95+1,8*2,89+1,2*2,35 |  | 31.4355 | [23 empty] | VV | 0
|  | 1.06 : 1,1*1,6 |  | 1.76 | [23 empty] | VV | 0
|  | 1.07 : 2,2*1,6+1,6*1 |  | 5.12 | [23 empty] | VV | 0
|  | 1.08 : 3,04*2,78 |  | 8.4512 | [23 empty] | VV | 0
64 | 771475014 | Montáž soklíků rovných z dlaždic keramických, do tmele, výšky do 100 mm | m | 140.215 |  | 0 |  | 0 |  | 0 | 21 | 0 | 0.00032 | 0.04 | 0 | 0 |  | RTS 25/ I | RTS 25/ I | 0.236 | 33.09 |  | Práce | Běžná |  |  |  | POL1_
|  | 1.01 : (2,49+3,56)*2-3*0,8-2,49 |  | 7.21 | [23 empty] | VV | 0
|  | 1.02 : (1,44+2,49+5,47+1,18+2+1,4+1,5+0,5+1+0,55+1,4+0,55+2,1)*3-0,8 |  | 63.94 | [23 empty] | VV | 0
|  | 1.03 : (4,3+4,65)*2+0,38+1,65-0,8 |  | 19.13 | [23 empty] | VV | 0
|  | 1.04 : (4,65+5,1)*2-08 |  | 11.5 | [23 empty] | VV | 0
|  | 1.05 : (4,5+4,62)*2+0,53+0,53+0,6+0,195+2,89+4,5+2,35 |  | 29.835 | [23 empty] | VV | 0
|  | 1.08 : 3,04+2,78+2,78 |  | 8.6 | [23 empty] | VV | 0
65 | 771479001 | Řezání dlaždic pro soklíky | m | 140.215 |  | 0 |  | 0 |  | 0 | 21 | 0 | 0 | 0 | 0 | 0 |  | RTS 25/ I | RTS 25/ I | 0.154 | 21.59 |  | Práce | Běžná |  |  |  | POL1_7
|  | Odkaz na mn. položky pořadí 64 : 140,21500 |  | 140.215 | [23 empty] | VV | 5
66 | 771575119 | Montáž podlah z dlaždic hladkých keramických, do tmele, nad 600 x 600 mm | m2 | 144.3793 |  | 0 |  | 0 |  | 0 | 21 | 0 | 0.00851 | 1.23 | 0 | 0 |  | RTS 25/ I | RTS 25/ I | 2.14 | 308.97 |  | Práce | Běžná |  |  |  | POL1_
|  | Odkaz na mn. položky pořadí 63 : 144,37930 |  | 144.3793 | [23 empty] | VV | 5
67 | 771578011 | Spára podlaha - stěna, silikonem | m | 155.415 |  | 0 |  | 0 |  | 0 | 21 | 0 | 4e-05 | 0.01 | 0 | 0 |  | RTS 25/ I | RTS 25/ I | 0.07 | 10.88 |  | Práce | Běžná |  |  |  | POL1_
|  | Odkaz na mn. položky pořadí 64 : 140,21500 |  | 140.215 | [23 empty] | VV | 5
|  | 1.06 : (1,1+1,6)*2-0,7 |  | 4.7 | [23 empty] | VV | 0
|  | 1.07 : (2,2+1,6+1,6+1)*2-0,7-2*0,8 |  | 10.5 | [23 empty] | VV | 0
68 | 771579793 | Příplatek za spárovací hmotu - plošně,keram.dlažba | m2 | 144.3793 |  | 0 |  | 0 |  | 0 | 21 | 0 | 0.0006 | 0.09 | 0 | 0 |  | RTS 25/ I | RTS 25/ I | 0 | 0 |  | Práce | Běžná |  |  |  | POL1_
|  | Odkaz na mn. položky pořadí 66 : 144,37930 |  | 144.3793 | [23 empty] | VV | 5
69 | 777101101 | Příprava podkladu - vysávání podlah prům.vysavačem | m2 | 144.3793 |  | 0 |  | 0 |  | 0 | 21 | 0 | 0 | 0 | 0 | 0 |  | RTS 25/ I | RTS 25/ I | 0.016 | 2.31 |  | Práce | Běžná |  |  |  | POL1_
|  | terasa : 29 |  | 29 | [23 empty] | VV | 0
|  | 1.01 : 2,49*3,56 |  | 8.8644 | [23 empty] | VV | 0
|  | 1.02 : 1,44*2,49+5,47*1,18+2*1,4*1,5+0,5*1+0,55*1,4+0,55*2,1 |  | 16.6652 | [23 empty] | VV | 0
|  | 1.03 : 4,3*4,65-0,38*1,65 |  | 19.368 | [23 empty] | VV | 0
|  | 1.04 : 4,65*5,1 |  | 23.715 | [23 empty] | VV | 0
|  | 1.05 : 4,5*4,62+0,53*4,95+1,8*2,89+1,2*2,35 |  | 31.4355 | [23 empty] | VV | 0
|  | 1.06 : 1,1*1,6 |  | 1.76 | [23 empty] | VV | 0
|  | 1.07 : 2,2*1,6+1,6*1 |  | 5.12 | [23 empty] | VV | 0
|  | 1.08 : 3,04*2,78 |  | 8.4512 | [23 empty] | VV | 0
70 | 231536601 | Hmota spárovací bal. 5 kg | kus | 6 |  | 0 |  | 0 |  | 0 | 21 | 0 | 0.005 | 0.03 | 0 | 0 | SPCM | RTS 25/ I | RTS 25/ I | 0 | 0 |  | Specifikace | Běžná |  |  |  | POL3_
|  | 6 |  | 6 | [23 empty] | VV | 0
71 | 58583200.A | Lepidlo cementové šedé | kg | 200 |  | 0 |  | 0 |  | 0 | 21 | 0 | 0.001 | 0.2 | 0 | 0 | SPCM | RTS 25/ I | RTS 25/ I | 0 | 0 |  | Specifikace | Běžná |  |  |  | POL3_
|  | 200 |  | 200 | [23 empty] | VV | 0
72 | 771275511 | Montáž dlažby/schodovek schodišťových stupňů - stupnice z dlaždic keramických, do tmele | ks | 15 |  | 0 |  | 0 |  | 0 | 21 | 0 | 0.00244 | 0.04 | 0 | 0 |  | RTS 25/ I | Indiv | 0.456 | 6.84 |  | Práce | Běžná |  |  |  | POL1_
|  | terasa : 15 |  | 15 | [23 empty] | VV | 0
73 | 59631371R 1 | Dlaždice schodová keramická | kus | 15 |  | 0 |  | 0 |  | 0 | 21 | 0 | 0.00184 | 0.03 | 0 | 0 |  | Vlastní | Indiv | 0 | 0 |  | Specifikace | Běžná |  |  |  | POL3_
74 | 597642000 | Dlažba - keramická do 600/1200 | m2 | 139.6215 |  | 0 |  | 0 |  | 0 | 21 | 0 | 0.0192 | 2.68 | 0 | 0 | SPCM | RTS 24/ II | Indiv | 0 | 0 |  | Specifikace | Běžná |  |  |  | POL3_
|  | chodba : 25,5*1,15 |  | 29.325 | [23 empty] | VV | 0
|  | služby 1 : 20,19*1,15 |  | 23.2185 | [23 empty] | VV | 0
|  | služby 2 : 23,02*1,15 |  | 26.473 | [23 empty] | VV | 0
|  | zasedací místnost : 23,7*1,15 |  | 27.255 | [23 empty] | VV | 0
|  | terasa : 29*1,15 |  | 33.35 | [23 empty] | VV | 0
75 | 998771201 | Přesun hmot pro podlahy z dlaždic, výšky do 6 m | % |  |  | 0 |  | 0 |  | 0 | 21 | 0 | 0 | 0 | 0 | 0 |  | RTS 25/ I | Indiv | 0 | 0 |  | Přesun hmot | Běžná |  |  |  | POL7_
Díl: | 776 | Podlahy a stěny povlakové |  |  |  | 0 |  | 0 |  | 0 |  | 0 |  | 0.01 |  | 0 |  |  |  |  | 0.13 | [6 empty] | DIL
76 | 776971208 | Rohož čistící textilní tl. 8 mm | m2 | 2.592 |  | 0 |  | 0 |  | 0 | 21 | 0 | 0.003 | 0.01 | 0 | 0 |  | RTS 25/ I | RTS 25/ I | 0.05 | 0.13 |  | Práce | Běžná |  |  |  | POL1_
|  | 2,4*1,08 |  | 2.592 | [23 empty] | VV | 0
Díl: | 777 | Podlahy ze syntetických hmot |  |  |  | 0 |  | 0 |  | 0 |  | 0 |  | 0.89 |  | 0 |  |  |  |  | 61.36 | [6 empty] | DIL
77 | 777553020 | Nátěr adhézní nesavého podkladu | m2 | 144.3793 |  | 0 |  | 0 |  | 0 | 21 | 0 | 0.0002 | 0.03 | 0 | 0 |  | RTS 25/ I | Indiv | 0.085 | 12.27 |  | Práce | Běžná |  |  |  | POL1_
|  | terasa : 29 |  | 29 | [23 empty] | VV | 0
|  | 1.01 : 2,49*3,56 |  | 8.8644 | [23 empty] | VV | 0
|  | 1.02 : 1,44*2,49+5,47*1,18+2*1,4*1,5+0,5*1+0,55*1,4+0,55*2,1 |  | 16.6652 | [23 empty] | VV | 0
|  | 1.03 : 4,3*4,65-0,38*1,65 |  | 19.368 | [23 empty] | VV | 0
|  | 1.04 : 4,65*5,1 |  | 23.715 | [23 empty] | VV | 0
|  | 1.05 : 4,5*4,62+0,53*4,95+1,8*2,89+1,2*2,35 |  | 31.4355 | [23 empty] | VV | 0
|  | 1.06 : 1,1*1,6 |  | 1.76 | [23 empty] | VV | 0
|  | 1.07 : 2,2*1,6+1,6*1 |  | 5.12 | [23 empty] | VV | 0
|  | 1.08 : 3,04*2,78 |  | 8.4512 | [23 empty] | VV | 0
78 | 777553210 | Vyrovnání podlah, samonivel. hmota tl. 2mm | m2 | 144.3793 |  | 0 |  | 0 |  | 0 | 21 | 0 | 0.003 | 0.43 | 0 | 0 |  | RTS 25/ I | Indiv | 0.322 | 46.49 |  | Práce | Běžná |  |  |  | POL1_
|  | Odkaz na mn. položky pořadí 77 : 144,37930 |  | 144.3793 | [23 empty] | VV | 5
79 | 777553219 | Příplatek za další 2 mm, samonivel. hmota | m2 | 144.3793 |  | 0 |  | 0 |  | 0 | 21 | 0 | 0.003 | 0.43 | 0 | 0 |  | RTS 25/ I | Indiv | 0.018 | 2.6 |  | Práce | Běžná |  |  |  | POL1_
|  | Odkaz na mn. položky pořadí 77 : 144,37930 |  | 144.3793 | [23 empty] | VV | 5
80 | 998777201 | Přesun hmot pro podlahy syntetické, výšky do 6 m | % |  |  | 0 |  | 0 |  | 0 | 21 | 0 | 0 | 0 | 0 | 0 |  | RTS 25/ I | Indiv | 0 | 0 |  | Přesun hmot | Běžná |  |  |  | POL7_
Díl: | 783 | Nátěry |  |  |  | 0 |  | 0 |  | 0 |  | 0 |  | 0 |  | 0 |  |  |  |  | 1.25 | [6 empty] | DIL
81 | 783226100R01 | Nátěr syntetický kovových konstrukcí 1x základní, 2 x syntetický | m2 | 7 |  | 0 |  | 0 |  | 0 | 21 | 0 | 8e-05 | 0 | 0 | 0 |  | Vlastní | Indiv | 0.156 | 1.09 |  | Práce | Běžná |  |  |  | POL1_
|  | zárubně : 7 |  | 7 | [23 empty] | VV | 0
82 | 783120010 | Nátěr OK těžkých "A" syntetický, včetně očištění a odmaštění základní a dvojnásobný krycí | soubor | 1 |  | 0 |  | 0 |  | 0 | 21 | 0 | 0.00038 | 0 | 0 | 0 |  | RTS 25/ I | Indiv | 0.15775 | 0.16 |  | Agregovaná položka | Běžná |  |  |  | POL2_
|  | stávající mříž : 1 |  | 1 | [23 empty] | VV | 0
Díl: | 784 | Malby |  |  |  | 0 |  | 0 |  | 0 |  | 0 |  | 0.84 |  | 0.23 |  |  |  |  | 231.39 | [6 empty] | DIL
83 | 784402801 | Odstranění malby oškrábáním v místnosti H do 3,8 m | m2 | 251.2742 |  | 0 |  | 0 |  | 0 | 21 | 0 | 0 | 0 | 0.0009 | 0.23 |  | RTS 25/ I | RTS 25/ I | 0.07668 | 19.27 |  | Práce | Běžná |  |  |  | POL1_
|  | 1.01 : (2,49+3,56+2,49)*3,07-3*0,8*2 |  | 21.4178 | [23 empty] | VV | 0
|  | 1.02 : (1,44+0,5+5,47+2,69+5,47+1,5)*2*3,07-4*0,8*2 |  | 98.4098 | [23 empty] | VV | 0
|  | 1.03 : (4,3+4,65)*3,07-0,8*2 |  | 25.8765 | [23 empty] | VV | 0
|  | 1.04 : (4,65+5,1)*3,07-0,8*2 |  | 28.3325 | [23 empty] | VV | 0
|  | 1.05 : (4,5+4,62+0,53+4,64+3,04+1,2+0,53+0,6+1+4,62+0,2+0,2)*3,07-0,8*2 |  | 77.2376 | [23 empty] | VV | 0
84 | 784121101 | Penetrace podkladu nátěrem Akril Emulze, 1 x | m2 | 349.9883 |  | 0 |  | 0 |  | 0 | 21 | 0 | 0.0001 | 0.03 | 0 | 0 |  | RTS 25/ I | RTS 25/ I | 0.03248 | 11.37 |  | Práce | Běžná |  |  |  | POL1_
|  | 1.01 : 2,49*3,56 |  | 8.8644 | [23 empty] | VV | 0
|  | 1.03 : 4,3*4,65-0,38*1,65 |  | 19.368 | [23 empty] | VV | 0
|  | 1.04 : 4,65*5,1 |  | 23.715 | [23 empty] | VV | 0
|  | 1.05 : 4,5*4,62+0,53*4,95+1,8*2,89+1,2*2,35 |  | 31.4355 | [23 empty] | VV | 0
|  | 1.06 : 1,1*1,6 |  | 1.76 | [23 empty] | VV | 0
|  | 1.07 : 2,2*1,6+1,6*1 |  | 5.12 | [23 empty] | VV | 0
|  | 1.08 : 3,04*2,78 |  | 8.4512 | [23 empty] | VV | 0
|  | 1.01 : (2,49+3,56+2,49)*3,07-3*0,8*2 |  | 21.4178 | [23 empty] | VV | 0
|  | 1.02 : (1,44+0,5+5,47+2,69+5,47+1,5)*2*3,07-4*0,8*2 |  | 98.4098 | [23 empty] | VV | 0
|  | 1.03 : (4,3+4,65)*3,07-0,8*2 |  | 25.8765 | [23 empty] | VV | 0
|  | 1.04 : (4,65+5,1)*3,07-0,8*2 |  | 28.3325 | [23 empty] | VV | 0
|  | 1.05 : (4,5+4,62+0,53+4,64+3,04+1,2+0,53+0,6+1+4,62+0,2+0,2)*3,07-0,8*2 |  | 77.2376 | [23 empty] | VV | 0
85 | 784127101 | Vyhlazení disperzním tmelem 1 x | m2 | 349.9883 |  | 0 |  | 0 |  | 0 | 21 | 0 | 0.0015 | 0.52 | 0 | 0 |  | RTS 25/ I | RTS 25/ I | 0.32065 | 112.22 |  | Práce | Běžná |  |  |  | POL1_
|  | Odkaz na mn. položky pořadí 84 : 349,98830 |  | 349.9883 | [23 empty] | VV | 5
86 | 783801811 | Odstranění maleb z omítek stropů, oškrabáním | m2 | 98.7141 |  | 0 |  | 0 |  | 0 | 21 | 0 | 1e-05 | 0 | 0 | 0 |  | RTS 25/ I | RTS 25/ I | 0.122 | 12.04 |  | Práce | Běžná |  |  |  | POL1_1
|  | 1.01 : 2,49*3,56 |  | 8.8644 | [23 empty] | VV | 0
|  | 1.03 : 4,3*4,65-0,38*1,65 |  | 19.368 | [23 empty] | VV | 0
|  | 1.04 : 4,65*5,1 |  | 23.715 | [23 empty] | VV | 0
|  | 1.05 : 4,5*4,62+0,53*4,95+1,8*2,89+1,2*2,35 |  | 31.4355 | [23 empty] | VV | 0
|  | 1.06 : 1,1*1,6 |  | 1.76 | [23 empty] | VV | 0
|  | 1.07 : 2,2*1,6+1,6*1 |  | 5.12 | [23 empty] | VV | 0
|  | 1.08 : 3,04*2,78 |  | 8.4512 | [23 empty] | VV | 0
87 | 784125212 | Malba bílá, bez penetrace,2x | m2 | 326.8483 |  | 0 |  | 0 |  | 0 | 21 | 0 | 0.00031 | 0.1 | 0 | 0 |  | RTS 25/ I | RTS 25/ I | 0.10191 | 33.31 |  | Práce | Běžná |  |  |  | POL1_
|  | Odkaz na mn. položky pořadí 84 : 349,98830 |  | 349.9883 | [23 empty] | VV | 5
|  | kadeřnictví : -(4,6+4,3)*2,6 |  | -23.14 | [23 empty] | VV | 0
88 | 784125222 | Malba barva,bez penetrace,2x | m2 | 23.14 |  | 0 |  | 0 |  | 0 | 21 | 0 | 0.00031 | 0.01 | 0 | 0 |  | RTS 25/ I | RTS 25/ I | 0.10902 | 2.52 |  | Práce | Běžná |  |  |  | POL1_
|  | Odkaz na mn. položky pořadí 89 : 23,14000 |  | 23.14 | [23 empty] | VV | 5
89 | 784465221 | Benátský štuk stěn barvený, včetně penetrace a voskování systém tónování S1 | m2 | 23.14 |  | 0 |  | 0 |  | 0 | 21 | 0 | 0.00568 | 0.13 | 0 | 0 |  | RTS 25/ I | RTS 25/ I | 1.217 | 28.16 |  | Práce | Běžná |  |  |  | POL1_
|  | kadeřnictví : (4,6+4,3)*2,6 |  | 23.14 | [23 empty] | VV | 0
90 | 784011111 | Oprášení/ometení podkladu | m2 | 349.9883 |  | 0 |  | 0 |  | 0 | 21 | 0 | 0 | 0 | 0 | 0 |  | RTS 25/ I | RTS 25/ I | 0.007 | 2.45 |  | Práce | Běžná |  |  |  | POL1_
|  | Odkaz na mn. položky pořadí 84 : 349,98830 |  | 349.9883 | [23 empty] | VV | 5
91 | 784011121 | Broušení štuků a nových omítek | m2 | 349.9883 |  | 0 |  | 0 |  | 0 | 21 | 0 | 0 | 0 | 0 | 0 |  | RTS 25/ I | RTS 25/ I | 0.021 | 7.35 |  | Práce | Běžná |  |  |  | POL1_
|  | Odkaz na mn. položky pořadí 84 : 349,98830 |  | 349.9883 | [23 empty] | VV | 5
92 | 784011221 | Zakrytí předmětů, včetně odstranění včetně dodávky fólie tl. 0,04 mm | m2 | 26 |  | 0 |  | 0 |  | 0 | 21 | 0 | 1e-05 | 0 | 0 | 0 |  | RTS 25/ I | RTS 25/ I | 0.029 | 0.75 |  | Práce | Běžná |  |  |  | POL1_
|  | 26 |  | 26 | [23 empty] | VV | 0
93 | 784011222 | Zakrytí podlah, včetně odstranění včetně papírové lepenky | m2 | 144.3793 |  | 0 |  | 0 |  | 0 | 21 | 0 | 0.00035 | 0.05 | 0 | 0 |  | RTS 25/ I | RTS 25/ I | 0.0135 | 1.95 |  | Práce | Běžná |  |  |  | POL1_
|  | terasa : 29 |  | 29 | [23 empty] | VV | 0
|  | 1.01 : 2,49*3,56 |  | 8.8644 | [23 empty] | VV | 0
|  | 1.02 : 1,44*2,49+5,47*1,18+2*1,4*1,5+0,5*1+0,55*1,4+0,55*2,1 |  | 16.6652 | [23 empty] | VV | 0
|  | 1.03 : 4,3*4,65-0,38*1,65 |  | 19.368 | [23 empty] | VV | 0
|  | 1.04 : 4,65*5,1 |  | 23.715 | [23 empty] | VV | 0
|  | 1.05 : 4,5*4,62+0,53*4,95+1,8*2,89+1,2*2,35 |  | 31.4355 | [23 empty] | VV | 0
|  | 1.06 : 1,1*1,6 |  | 1.76 | [23 empty] | VV | 0
|  | 1.07 : 2,2*1,6+1,6*1 |  | 5.12 | [23 empty] | VV | 0
|  | 1.08 : 3,04*2,78 |  | 8.4512 | [23 empty] | VV | 0
Díl: | D96 | Přesuny suti a vybouraných hmot |  |  |  | 0 |  | 0 |  | 0 |  | 0 |  | 0 |  | 0 |  |  |  |  | 166.32 | [6 empty] | DIL
94 | 979081111 | Odvoz suti a vybour. hmot na skládku do 1 km | t | 44.5199 |  | 0 |  | 0 |  | 0 | 21 | 0 | 0 | 0 | 0 | 0 |  | RTS 25/ I | RTS 25/ I | 0.49 | 21.81 |  | Přesun suti | Běžná |  |  |  | POL8_
95 | 979081121 | Příplatek k odvozu za každý další 1 km | t | 890.3984 |  | 0 |  | 0 |  | 0 | 21 | 0 | 0 | 0 | 0 | 0 |  | RTS 25/ I | RTS 25/ I | 0 | 0 |  | Přesun suti | Běžná |  |  |  | POL8_
96 | 979082111 | Vnitrostaveništní doprava suti do 10 m | t | 133.5598 |  | 0 |  | 0 |  | 0 | 21 | 0 | 0 | 0 | 0 | 0 |  | RTS 25/ I | RTS 25/ I | 0.942 | 125.81 |  | Přesun suti | Běžná |  |  |  | POL8_
97 | 979082121 | Příplatek k vnitrost. dopravě suti za dalších 5 m | t | 178.0797 |  | 0 |  | 0 |  | 0 | 21 | 0 | 0 | 0 | 0 | 0 |  | RTS 25/ I | RTS 25/ I | 0.105 | 18.7 |  | Přesun suti | Běžná |  |  |  | POL8_
98 | 979990107 | Poplatek za uložení suti - směs betonu, cihel, dřeva, skupina odpadu 170904 | t | 44.5199 |  | 0 |  | 0 |  | 0 | 21 | 0 | 0 | 0 | 0 | 0 |  | RTS 25/ I | Indiv | 0 | 0 |  | Přesun suti | Běžná |  |  |  | POL8_
Díl: | VN | Vedlejší náklady |  |  |  | 0 |  | 0 |  | 0 |  | 0 |  | 0 |  | 0 |  |  |  |  | 0 | [6 empty] | DIL
99 | 005121010R | Vybudování zařízení staveniště | Soubor | 1 |  | 0 |  | 0 |  | 0 | 21 | 0 | 0 | 0 | 0 | 0 |  | RTS 25/ I | Indiv | 0 | 0 |  | VRN | Běžná |  |  |  | POL99_2
100 | 005121030R | Odstranění zařízení staveniště | Soubor | 1 |  | 0 |  | 0 |  | 0 | 21 | 0 | 0 | 0 | 0 | 0 |  | RTS 25/ I | Indiv | 0 | 0 |  | VRN | Běžná |  |  |  | POL99_2
101 | 005124010R | Koordinační činnost | Soubor | 1 |  | 0 |  | 0 |  | 0 | 21 | 0 | 0 | 0 | 0 | 0 |  | RTS 25/ I | Indiv | 0 | 0 |  | VRN | Běžná |  |  |  | POL99_2
102 | 00523 R | Zkoušky a revize | Soubor | 1 |  | 0 |  | 0 |  | 0 | 21 | 0 | 0 | 0 | 0 | 0 |  | RTS 25/ I | Indiv | 0 | 0 |  | VRN | Běžná |  |  |  | POL99_2
Díl: | ON | Ostatní náklady |  |  |  | 0 |  | 0 |  | 0 |  | 0 |  | 0 |  | 0 |  |  |  |  | 0 | [6 empty] | DIL
103 | 005241010R | Dokumentace skutečného provedení | Soubor | 1 |  | 0 |  | 0 |  | 0 | 21 | 0 | 0 | 0 | 0 | 0 |  | RTS 25/ I | Indiv | 0 | 0 |  | VRN | Běžná |  |  |  | POL99_2
[26 empty] | 12 | 21 | DPH
| Celkem |  |  |  |  | 0 | [19 empty] | 0 | 0 | SUM
Poznámky uchazeče k zadání
POPUZIV
END
Note on S6: Jedná se o informaci, zda se jedná o položku, která je do rozpočtu zadána z cenové soustavy RTS, nebo vlastní.
Note on T6: Jedná se o název CÚ, která je zadána u položky rozpočtu