## Rekapitulace stavby
Export Komplet | [24 empty] | VZ | 2.0 | ZAMOK |  |  |  |  | False | False | {edfe2861-39d1-4a35-9bde-f858a4848800}
[31 empty] | 0,01 | 21
[31 empty] | 0,01 | 15
|  | REKAPITULACE STAVBY | [15 empty] | v --- níže se nacházejí doplnkové a pomocné údaje k sestavám --- v | [11 empty] | Návod na vyplnění | 0,001
|  | Kód: |  |  |  |  | 315a | [22 empty] | Měnit lze pouze buňky se žlutým podbarvením! 1) v Rekapitulaci stavby vyplňte údaje o Účastníkovi (přenesou se do ostatních sestav i v jiných listech) 2) na vybraných listech vyplňte v sestavě Soupis prací ceny u položek | 0,01
|  | Stavba: |  |  |  |  | Víceúčelový rodinný park Komenda v Opavě | [23 empty] | 0,01
|  | KSO: | [11 empty] | CC-CZ: | [16 empty] | 0,01
|  | Místo: | [11 empty] | Datum: |  | 29. 7. 2024 | [14 empty] | 0,01
0,01
|  | Zadavatel: | [11 empty] | IČ: | [16 empty] | 0,01
[14 empty] | DIČ: | [16 empty] | 0,01
0,01
|  | Účastník: | [11 empty] | IČ: |  | Vyplň údaj | [14 empty] | 0,01
|  |  | Vyplň údaj | [10 empty] | DIČ: |  | Vyplň údaj | [14 empty] | 0,01
False
|  | Projektant: | [11 empty] | IČ: |  | 04393864 | [14 empty] | False
|  |  | Město přátelské k dětem, z. s. | [10 empty] | DIČ: | [16 empty] | True
0,01
|  | Zpracovatel: | [11 empty] | IČ: |  | 47747528 | [14 empty] | 0,01
|  |  | Veronika Šoulová | [10 empty] | DIČ: | [16 empty] | False
Poznámka:
Soupis prací je sestaven s využitím Cenové soustavy ÚRS. Položky, které pochází z této cenové soustavy, jsou ve sloupci 'Cenová soustava' označeny popisem 'CS ÚRS' a úrovní příslušného kalendářního pololetí. Veškeré další informace vymezující popis a podmínky použití těchto položek z Cenové soustavy, které nejsou uvedeny přímo v soupisu prací, jsou neomezeně dálkově k dispozici na webu podminky.urs.cz.
|  | Cena bez DPH | [11 empty] | 0
[8 empty] | Sazba daně |  | Základ daně |  |  |  | Výše daně
|  | DPH |  | základní |  |  |  | 21% |  | 0 |  |  |  | 0
|  |  |  | snížená |  |  |  | 15% |  | 0 |  |  |  | 0
|  |  |  | zákl. přenesená |  |  |  | 21% |  | 0 |  |  |  | 0
|  |  |  | sníž. přenesená |  |  |  | 15% |  | 0 |  |  |  | 0
|  |  |  | nulová |  |  |  | 0% |  | 0 |  |  |  | 0
|  | Cena s DPH | [6 empty] | v |  | CZK |  |  | 0
REKAPITULACE OBJEKTŮ STAVBY A SOUPISŮ PRACÍ
| Kód: | [6 empty] | 315a
| Stavba: | [6 empty] | Víceúčelový rodinný park Komenda v Opavě
| Místo: | [11 empty] | Datum: |  | 29. 7. 2024
| Zadavatel: | [11 empty] | Projektant: |  | Město přátelské k dětem, z. s. |  |  | Informatívní údaje z listů zakázek
| Účastník: | [11 empty] | Zpracovatel: |  | Veronika Šoulová
| Kód |  |  |  | Popis | [6 empty] | Cena bez DPH [CZK] |  |  |  | Cena s DPH [CZK] | Typ | z toho Ostat. náklady [CZK] | DPH [CZK] | Normohodiny [h] | DPH základní [CZK] | DPH snížená [CZK] | DPH základní přenesená [CZK] | DPH snížená přenesená [CZK] | Základna DPH základní | Základna DPH snížená | Základna DPH zákl. přenesená | Základna DPH sníž. přenesená | Základna DPH nulová
| Náklady stavby celkem | [10 empty] | 0 |  |  |  | 0 |  | 0 | 0 | 0 | 0 | 0 | 0 | 0 | 0 | 0 | 0 | 0 | 0 |  | D | 0 | ###NOIMPORT### | IMPORT | {edfe2861-39d1-4a35-9bde-f858a4848800} | {00000000-0000-0000-0000-000000000000}
|  | F1 |  |  |  | Fáze 1 | [5 empty] | 0 |  |  |  | 0 | STA | 0 | 0 | 0 | 0 | 0 | 0 | 0 | 0 | 0 | 0 | 0 | 0 |  | D | 1 | ###NOIMPORT### | IMPORT | {ad73586d-2db1-4a53-a136-3d2a275e6480} | {edfe2861-39d1-4a35-9bde-f858a4848800} | 2
/ |  |  | IO.1.b |  |  |  | Veřejné osvětlení |  |  |  |  | 0 |  |  |  | 0 | Soupis | 0 | 0 | 0 | 0 | 0 | 0 | 0 | 0 | 0 | 0 | 0 | 0 |  |  | 2 |  | IMPORT | {a2230236-fd6e-4a07-a15e-8c1c840acb12} | {ad73586d-2db1-4a53-a136-3d2a275e6480}
/ |  |  | SO 01 |  |  |  | Parkové komunikace a zpevněné plochy |  |  |  |  | 0 |  |  |  | 0 | Soupis | 0 | 0 | 0 | 0 | 0 | 0 | 0 | 0 | 0 | 0 | 0 | 0 |  |  | 2 |  | IMPORT | {e76bcf9d-53a6-4df3-85c3-7ddc8e53c6e3} | {ad73586d-2db1-4a53-a136-3d2a275e6480}
/ |  |  | SO 04 |  |  |  | Multifunkční plocha |  |  |  |  | 0 |  |  |  | 0 | Soupis | 0 | 0 | 0 | 0 | 0 | 0 | 0 | 0 | 0 | 0 | 0 | 0 |  |  | 2 |  | IMPORT | {bfea53f7-e15f-4857-92b6-4e7fd079730d} | {ad73586d-2db1-4a53-a136-3d2a275e6480}
/ |  |  | SO 05 |  |  |  | Rozhledna |  |  |  |  | 0 |  |  |  | 0 | Soupis | 0 | 0 | 0 | 0 | 0 | 0 | 0 | 0 | 0 | 0 | 0 | 0 |  |  | 2 |  | IMPORT | {0c20f13e-32e8-484b-898e-9a66a4f01bb8} | {ad73586d-2db1-4a53-a136-3d2a275e6480}
/ |  |  | SO 06 |  |  |  | Hřiště horní |  |  |  |  | 0 |  |  |  | 0 | Soupis | 0 | 0 | 0 | 0 | 0 | 0 | 0 | 0 | 0 | 0 | 0 | 0 |  |  | 2 |  | IMPORT | {8892a873-129c-4c13-bb34-78ff4f8baf60} | {ad73586d-2db1-4a53-a136-3d2a275e6480}
/ |  |  | SO 08 |  |  |  | Mobiliář |  |  |  |  | 0 |  |  |  | 0 | Soupis | 0 | 0 | 0 | 0 | 0 | 0 | 0 | 0 | 0 | 0 | 0 | 0 |  |  | 2 |  | IMPORT | {35276be6-860a-4fd1-b7d0-53cece9b4198} | {ad73586d-2db1-4a53-a136-3d2a275e6480}
/ |  |  | SO 09 |  |  |  | Přípravné práce, terénní úpravy, vegetační úpravy |  |  |  |  | 0 |  |  |  | 0 | Soupis | 0 | 0 | 0 | 0 | 0 | 0 | 0 | 0 | 0 | 0 | 0 | 0 |  |  | 2 |  | IMPORT | {63b29510-b8f8-4261-8062-abc7260f0096} | {ad73586d-2db1-4a53-a136-3d2a275e6480}
|  | F2 |  |  |  | Fáze 2 | [5 empty] | 0 |  |  |  | 0 | STA | 0 | 0 | 0 | 0 | 0 | 0 | 0 | 0 | 0 | 0 | 0 | 0 |  | D | 1 | ###NOIMPORT### | IMPORT | {d11b6745-f588-4eb3-8ec1-424180018e55} | {edfe2861-39d1-4a35-9bde-f858a4848800} | 2
/ |  |  | IO.1.b |  |  |  | Veřejné osvětlení |  |  |  |  | 0 |  |  |  | 0 | Soupis | 0 | 0 | 0 | 0 | 0 | 0 | 0 | 0 | 0 | 0 | 0 | 0 |  |  | 2 |  | IMPORT | {185d1c28-eac8-4080-a9a7-617f2e78264e} | {d11b6745-f588-4eb3-8ec1-424180018e55}
/ |  |  | SO 01 |  |  |  | Parkové komunikace a zpevněné plochy |  |  |  |  | 0 |  |  |  | 0 | Soupis | 0 | 0 | 0 | 0 | 0 | 0 | 0 | 0 | 0 | 0 | 0 | 0 |  |  | 2 |  | IMPORT | {359b12f2-8fdd-400a-b05e-a0036c4955c2} | {d11b6745-f588-4eb3-8ec1-424180018e55}
|  |  | SO 02 |  |  |  | Stánek |  |  |  |  | 0 |  |  |  | 0 | Soupis | 0 | 0 | 0 | 0 | 0 | 0 | 0 | 0 | 0 | 0 | 0 | 0 |  | D | 2 | ###NOIMPORT### | IMPORT | {67e5556e-ae34-4c2b-bba6-90a87adf2ef3} | {d11b6745-f588-4eb3-8ec1-424180018e55}
/ |  |  |  | 02-01 |  |  |  | Architektonicko-stavební řešení |  |  |  | 0 |  |  |  | 0 | Soupis | 0 | 0 | 0 | 0 | 0 | 0 | 0 | 0 | 0 | 0 | 0 | 0 |  |  | 3 |  | IMPORT | {69d8bf5c-d253-4912-9236-b41a997983f5} | {67e5556e-ae34-4c2b-bba6-90a87adf2ef3}
/ |  |  |  | 02-02 |  |  |  | Silnoproud |  |  |  | 0 |  |  |  | 0 | Soupis | 0 | 0 | 0 | 0 | 0 | 0 | 0 | 0 | 0 | 0 | 0 | 0 |  |  | 3 |  | IMPORT | {846341a4-b5be-4661-ab39-0328003f8117} | {67e5556e-ae34-4c2b-bba6-90a87adf2ef3}
/ |  |  |  | 02-04 |  |  |  | Zdravotně technické instalace |  |  |  | 0 |  |  |  | 0 | Soupis | 0 | 0 | 0 | 0 | 0 | 0 | 0 | 0 | 0 | 0 | 0 | 0 |  |  | 3 |  | IMPORT | {dba9f406-3c6b-4c2b-9884-12a065e47af6} | {67e5556e-ae34-4c2b-bba6-90a87adf2ef3}
/ |  |  |  | 02-05 |  |  |  | Elektromontáže - hromosvod |  |  |  | 0 |  |  |  | 0 | Soupis | 0 | 0 | 0 | 0 | 0 | 0 | 0 | 0 | 0 | 0 | 0 | 0 |  |  | 3 |  | IMPORT | {6fdd4736-4d79-4eb9-b995-571afdcb0857} | {67e5556e-ae34-4c2b-bba6-90a87adf2ef3}
/ |  |  | SO 03 |  |  |  | Grill point |  |  |  |  | 0 |  |  |  | 0 | Soupis | 0 | 0 | 0 | 0 | 0 | 0 | 0 | 0 | 0 | 0 | 0 | 0 |  |  | 2 |  | IMPORT | {a7589721-0c9e-4120-bc2e-6979b0cf1f21} | {d11b6745-f588-4eb3-8ec1-424180018e55}
/ |  |  | SO 07 |  |  |  | Hřiště spodní |  |  |  |  | 0 |  |  |  | 0 | Soupis | 0 | 0 | 0 | 0 | 0 | 0 | 0 | 0 | 0 | 0 | 0 | 0 |  |  | 2 |  | IMPORT | {6ed73e47-c1e2-4ee2-8eb8-6c5ba8eb0c2f} | {d11b6745-f588-4eb3-8ec1-424180018e55}
/ |  |  | SO 08 |  |  |  | Mobiliář |  |  |  |  | 0 |  |  |  | 0 | Soupis | 0 | 0 | 0 | 0 | 0 | 0 | 0 | 0 | 0 | 0 | 0 | 0 |  |  | 2 |  | IMPORT | {01e1a959-a322-48f1-8f6d-715767007d8c} | {d11b6745-f588-4eb3-8ec1-424180018e55}
/ |  |  | SO 09 |  |  |  | Přípravné práce, terénní úpravy, vegetační úpravy |  |  |  |  | 0 |  |  |  | 0 | Soupis | 0 | 0 | 0 | 0 | 0 | 0 | 0 | 0 | 0 | 0 | 0 | 0 |  |  | 2 |  | IMPORT | {77c876c4-6eb1-4786-8672-4c43d696017f} | {d11b6745-f588-4eb3-8ec1-424180018e55}
/ |  | VRN |  |  |  | Vedlejší rozpočtové náklady | [5 empty] | 0 |  |  |  | 0 | STA | 0 | 0 | 0 | 0 | 0 | 0 | 0 | 0 | 0 | 0 | 0 | 0 |  |  | 1 |  | IMPORT | {65fa624f-90d5-49dc-b1ab-5545d0bf2573} | {edfe2861-39d1-4a35-9bde-f858a4848800} | 2

## IO.1.b - Veřejné osvětlení
{a2230236-fd6e-4a07-a15e-8c1c840acb12}
2
| KRYCÍ LIST SOUPISU PRACÍ | [7 empty] | v --- níže se nacházejí doplnkové a pomocné údaje k sestavám --- v | [8 empty] | False
Stavba:
Víceúčelový rodinný park Komenda v Opavě
Objekt:
F1 - Fáze 1
Soupis:
IO.1.b - Veřejné osvětlení
| KSO: |  |  |  |  | CC-CZ:
| Místo: |  |  |  |  | Datum: | 29. 7. 2024
| Zadavatel: |  |  |  |  | IČ:
DIČ:
| Účastník: |  |  |  |  | IČ: | Vyplň údaj
|  | Vyplň údaj |  |  |  | DIČ: | Vyplň údaj
| Projektant: |  |  |  |  | IČ: | 04393864
|  | Město přátelské k dětem, z. s. |  |  |  | DIČ:
| Zpracovatel: |  |  |  |  | IČ: | 47747528
|  | Veronika Šoulová |  |  |  | DIČ:
Poznámka:
Výpis materiálu a výrobků zahrnuje dodávku a montáž uvedené ve specifikaci včetně dopravy na stavbu, vnitrostaveništní manipulace, povinných zkoušek materiálů, vzorků a prací ve smyslu platných norem, vyhlášek a předpisů. Předmětem díla a povinností zhotovitele je dále skryté osazení do konstrukce stavby, provedení veškerých spojovacích prvků, těsnění, izolací, pomocných konstrukcí, stavebních přípomocí a ostatních prací přímo nespecifikovaných v těchto podkladech a projektové dokumentaci, které jsou však nezbytně nutné pro zhotovení plnou, bezporuchovou a dlouhodobou funkčnost a požadovanou vysoce nadstandardní kvalitu díla odpovídající památkovému charakteru objektu. Součástí díla je dodání potřebných atestů a cerifikací výrobků včetně předání technických listů a technologických postupů, předložení vzorků, vypracování výrobní dokumentace a provedení provozních zkoušek včetně dodání protokolu, revizních zpráv a zaškolení obsluhy.Tyto práce jsou součástí dodávky a nebudou zvlášť hrazeny. Délky kabelů, úložného materiálu, kabelových žlabů, krytů, ohybů, konzole, šrouby, hmoždinky a ostatní pomocný a upevňovací materiál je nutno proměřit na místě před realizaci elektromontážních prací. Dodavatel je povinen si překontrolovat výměry a v případě potřeby doplnit chybějící položky. V případě neschody mezi výkazem a výkresovou dokumentací platí výkresová dokumentace.
| Cena bez DPH | [5 empty] | 0
|  |  | Základ daně |  |  | Sazba daně | Výše daně
| DPH | základní | 0 |  |  | 21% | 0
|  | snížená | 0 |  |  | 15% | 0
|  | zákl. přenesená | 0 |  |  | 21% | 0
|  | sníž. přenesená | 0 |  |  | 15% | 0
|  | nulová | 0 |  |  | 0% | 0
| Cena s DPH |  |  | v | CZK |  | 0
REKAPITULACE ČLENĚNÍ SOUPISU PRACÍ
Stavba:
Víceúčelový rodinný park Komenda v Opavě
Objekt:
F1 - Fáze 1
Soupis:
IO.1.b - Veřejné osvětlení
Místo: | [5 empty] | Datum: | 29. 7. 2024
Zadavatel: | [5 empty] | Projektant: | Město přátelské k dětem, z. s.
Účastník: |  |  | Vyplň údaj |  |  | Zpracovatel: | Veronika Šoulová
Kód dílu - Popis | [6 empty] | Cena celkem [CZK]
Náklady stavby celkem | [6 empty] | 0 | [11 empty] | -1
| OST - Ostatní | [5 empty] | 0
| D1 - IZOLOVANÉ VODIČE MĚDĚNÉ | [5 empty] | 0
| D2 - UKONČENÍ VODIČŮ | [5 empty] | 0
| D4 - PRVKY VO | [5 empty] | 0
| D5 - OSTATNÍ | [5 empty] | 0
SOUPIS PRACÍ
Stavba:
Víceúčelový rodinný park Komenda v Opavě
Objekt:
F1 - Fáze 1
Soupis:
IO.1.b - Veřejné osvětlení
Místo: | [5 empty] | Datum: | 29. 7. 2024
Zadavatel: | [5 empty] | Projektant: | Město přátelské k dětem, z. s.
Účastník: |  |  | Vyplň údaj |  |  | Zpracovatel: | Veronika Šoulová
PČ | Typ | Kód | Popis | MJ | Množství | J.cena [CZK] | Cena celkem [CZK] | Cenová soustava |  | DPH | J. Nh [h] | Nh celkem [h] | J. hmotnost [t] | Hmotnost celkem [t] | J. suť [t] | Suť Celkem [t]
Náklady soupisu celkem | [6 empty] | 0 |  |  |  |  | 0 |  | 0 |  | 0 |  | D | -1 | [7 empty] | 0
| D | OST | Ostatní |  |  |  | 0 |  |  |  |  | 0 |  | 0 |  | 0 | 4 | D | 0 | ROZPOCET | [6 empty] | 0
| D | D1 | IZOLOVANÉ VODIČE MĚDĚNÉ |  |  |  | 0 |  |  |  |  | 0 |  | 0 |  | 0 | 4 | D | 1 | ROZPOCET | [6 empty] | 0
1 | M | M050 | Kabel silový, izolace PVC - CYKY 5Jx16 | m | 189 |  | 0 |  |  | základní |  | 0 | 0 | 0 | 0 | 0 | 512 | M | 2 | ROZPOCET | 0 | 0 | 0 | 0 | 0 | 1 | 0 | 512 | -244842545
2 | M | M051 | Chránička KOPOFLEX | m | 189 |  | 0 |  |  | základní |  | 0 | 0 | 0 | 0 | 0 | 512 | M | 2 | ROZPOCET | 0 | 0 | 0 | 0 | 0 | 1 | 0 | 512 | 518339624
| D | D2 | UKONČENÍ VODIČŮ |  |  |  | 0 |  |  |  |  | 0 |  | 0 |  | 0 | 4 | D | 1 | ROZPOCET | [6 empty] | 0
3 | M | M052 | Do 16 mm2 | ks | 4 |  | 0 |  |  | základní |  | 0 | 0 | 0 | 0 | 0 | 512 | M | 2 | ROZPOCET | 0 | 0 | 0 | 0 | 0 | 1 | 0 | 512 | 537286271
| D | D4 | PRVKY VO |  |  |  | 0 |  |  |  |  | 0 |  | 0 |  | 0 | 4 | D | 1 | ROZPOCET | [6 empty] | 0
4 | M | M054 | Svítidlo BEGA 99 401 K3 | ks | 1 |  | 0 |  |  | základní |  | 0 | 0 | 0 | 0 | 0 | 512 | M | 2 | ROZPOCET | 0 | 0 | 0 | 0 | 0 | 1 | 0 | 512 | -49023899
5 | M | M055 | Stožár BEGA 70915 5m včetně montáže | ks | 1 |  | 0 |  |  | základní |  | 0 | 0 | 0 | 0 | 0 | 512 | M | 2 | ROZPOCET | 0 | 0 | 0 | 0 | 0 | 1 | 0 | 512 | 739025089
| D | D5 | OSTATNÍ |  |  |  | 0 |  |  |  |  | 0 |  | 0 |  | 0 | 4 | D | 1 | ROZPOCET | [6 empty] | 0
6 | M | M056 | Výkopové práce - výkop 50x80 | m3 | 75 |  | 0 |  |  | základní |  | 0 | 0 | 0 | 0 | 0 | 512 | M | 2 | ROZPOCET | 0 | 0 | 0 | 0 | 0 | 1 | 0 | 512 | 701734626
7 | M | M057 | Závěrečné srovnání a začištění povrchu výkopu | m2 | 150 |  | 0 |  |  | základní |  | 0 | 0 | 0 | 0 | 0 | 512 | M | 2 | ROZPOCET | 0 | 0 | 0 | 0 | 0 | 1 | 0 | 512 | -493236976

## SO 01 - Parkové komunikac...
[18 empty] | {e76bcf9d-53a6-4df3-85c3-7ddc8e53c6e3} | [5 empty] | VV0001 | Výkaz (15) | 0,63 | 3
[18 empty] | 2 | [5 empty] | VV0002 | Výkaz (16) | 0,225 | 3
| KRYCÍ LIST SOUPISU PRACÍ | [7 empty] | v --- níže se nacházejí doplnkové a pomocné údaje k sestavám --- v | [8 empty] | False | [5 empty] | VV0003 | Výkaz (17) | 0,87 | 3
[24 empty] | VV0004 | Výkaz (18) | 0,225 | 3
| Stavba: | [22 empty] | VV0005 | Výkaz (19) | 3,895 | 3
Víceúčelový rodinný park Komenda v Opavě
Objekt:
F1 - Fáze 1
Soupis:
SO 01 - Parkové komunikace a zpevněné plochy
| KSO: |  |  |  |  | CC-CZ:
| Místo: |  |  |  |  | Datum: | 29. 7. 2024
| Zadavatel: |  |  |  |  | IČ:
DIČ:
| Účastník: |  |  |  |  | IČ: | Vyplň údaj
|  | Vyplň údaj |  |  |  | DIČ: | Vyplň údaj
| Projektant: |  |  |  |  | IČ: | 04393864
|  | Město přátelské k dětem, z. s. |  |  |  | DIČ:
| Zpracovatel: |  |  |  |  | IČ: | 47747528
|  | Veronika Šoulová |  |  |  | DIČ:
Poznámka:
| Cena bez DPH | [5 empty] | 0
|  |  | Základ daně |  |  | Sazba daně | Výše daně
| DPH | základní | 0 |  |  | 21% | 0
|  | snížená | 0 |  |  | 15% | 0
|  | zákl. přenesená | 0 |  |  | 21% | 0
|  | sníž. přenesená | 0 |  |  | 15% | 0
|  | nulová | 0 |  |  | 0% | 0
| Cena s DPH |  |  | v | CZK |  | 0
REKAPITULACE ČLENĚNÍ SOUPISU PRACÍ
Stavba:
Víceúčelový rodinný park Komenda v Opavě
Objekt:
F1 - Fáze 1
Soupis:
SO 01 - Parkové komunikace a zpevněné plochy
Místo: | [5 empty] | Datum: | 29. 7. 2024
Zadavatel: | [5 empty] | Projektant: | Město přátelské k dětem, z. s.
Účastník: |  |  | Vyplň údaj |  |  | Zpracovatel: | Veronika Šoulová
Kód dílu - Popis | [6 empty] | Cena celkem [CZK]
Náklady stavby celkem | [6 empty] | 0 | [11 empty] | -1
| HSV - Práce a dodávky HSV | [5 empty] | 0
| 1 - Zemní práce | [5 empty] | 0
| 2 - Zakládání | [5 empty] | 0
| 4 - Vodorovné konstrukce | [5 empty] | 0
| 998 - Přesun hmot | [5 empty] | 0
SOUPIS PRACÍ
Stavba:
Víceúčelový rodinný park Komenda v Opavě
Objekt:
F1 - Fáze 1
Soupis:
SO 01 - Parkové komunikace a zpevněné plochy
Místo: | [5 empty] | Datum: | 29. 7. 2024
Zadavatel: | [5 empty] | Projektant: | Město přátelské k dětem, z. s.
Účastník: |  |  | Vyplň údaj |  |  | Zpracovatel: | Veronika Šoulová
PČ | Typ | Kód | Popis | MJ | Množství | J.cena [CZK] | Cena celkem [CZK] | Cenová soustava |  | DPH | J. Nh [h] | Nh celkem [h] | J. hmotnost [t] | Hmotnost celkem [t] | J. suť [t] | Suť Celkem [t]
Náklady soupisu celkem | [6 empty] | 0 |  |  |  |  | 0 |  | 3.7224 |  | 0 |  | D | -1 | [14 empty] | 0
| D | HSV | Práce a dodávky HSV |  |  |  | 0 |  |  |  |  | 0 |  | 3.7224 |  | 0 | 1 | D | 0 |  |  |  | ROZPOCET | [10 empty] | 0
| D | 1 | Zemní práce |  |  |  | 0 |  |  |  |  | 0 |  | 0 |  | 0 | 1 | D | 1 |  |  |  | ROZPOCET | [10 empty] | 0
1 | K | 111301111 | Sejmutí drnu tl. do 100 mm, v jakékoliv ploše | m2 | 6.24 |  | 0 | CS ÚRS 2024 02 |  | základní |  | 0 | 0 | 0 | 0 | 0 | 4 | K | 2 |  |  |  | ROZPOCET |  |  |  |  | 0 | 0 | 0 | 0 | 0 | 1 | 0 | 4 | -1948407298
| Online PSC |  | https://podminky.urs.cz/item/CS_URS_2024_02/111301111 | [14 empty] | Online PSC | 2
2 | K | 183117416 | Plošné sejmutí zeminy v kořenové zóně stromu jakékoli plochy ručně na svahu přes 1:5 do 1:2, hloubky přes 200 do 300 mm | m2 | 6.24 |  | 0 | CS ÚRS 2024 02 |  | základní |  | 0 | 0 | 0 | 0 | 0 | 4 | K | 2 |  |  |  | ROZPOCET |  |  |  |  | 0 | 0 | 0 | 0 | 0 | 1 | 0 | 4 | -239779370
| Online PSC |  | https://podminky.urs.cz/item/CS_URS_2024_02/183117416 | [14 empty] | Online PSC | 2
| VV |  | "pro schodiště" 1,2*5,2 |  | 6.24 | [12 empty] | VV | 2 | 2 | True | 1 | ROZPOCET
3 | K | 122211101 | Odkopávky a prokopávky ručně zapažené i nezapažené v hornině třídy těžitelnosti I skupiny 3 | m3 | 0.63 |  | 0 | CS ÚRS 2024 02 |  | základní |  | 0 | 0 | 0 | 0 | 0 | 4 | K | 2 |  |  |  | ROZPOCET |  |  |  |  | 0 | 0 | 0 | 0 | 0 | 1 | 0 | 4 | 1648690799
| Online PSC |  | https://podminky.urs.cz/item/CS_URS_2024_02/122211101 | [14 empty] | Online PSC | 2
| VV |  | "Množství určené pomocí aplikace Výměry. | [14 empty] | VV | 2 | 1 | True | 0 | ROZPOCET
| VV |  | "0,840*0,75 | [14 empty] | VV | 2 | 1 | True | 0 | ROZPOCET
| VV |  | VV0001 |  | 0.63 | [12 empty] | VV | 2 | 2 | True | 1 | ROZPOCET
4 | K | 132212121 | Hloubení zapažených rýh šířky do 800 mm ručně s urovnáním dna do předepsaného profilu a spádu v hornině třídy těžitelnosti I skupiny 3 soudržných | m3 | 0.225 |  | 0 | CS ÚRS 2024 02 |  | základní |  | 0 | 0 | 0 | 0 | 0 | 4 | K | 2 |  |  |  | ROZPOCET |  |  |  |  | 0 | 0 | 0 | 0 | 0 | 1 | 0 | 4 | -1620236143
| Online PSC |  | https://podminky.urs.cz/item/CS_URS_2024_02/132212121 | [14 empty] | Online PSC | 2
| VV |  | "Množství určené pomocí aplikace Výměry. | [14 empty] | VV | 2 | 1 | True | 0 | ROZPOCET
| VV |  | "0,300*0,75 | [14 empty] | VV | 2 | 1 | True | 0 | ROZPOCET
| VV |  | VV0002 |  | 0.225 | [12 empty] | VV | 2 | 2 | True | 1 | ROZPOCET
5 | K | 174251101 | Zásyp sypaninou z jakékoliv horniny strojně s uložením výkopku ve vrstvách bez zhutnění jam, šachet, rýh nebo kolem objektů v těchto vykopávkách | m3 | 0.5 |  | 0 | CS ÚRS 2024 02 |  | základní |  | 0 | 0 | 0 | 0 | 0 | 4 | K | 2 |  |  |  | ROZPOCET |  |  |  |  | 0 | 0 | 0 | 0 | 0 | 1 | 0 | 4 | -1893054365
| Online PSC |  | https://podminky.urs.cz/item/CS_URS_2024_02/174251101 | [14 empty] | Online PSC | 2
| VV |  | kolem schodiště - předpoklad | [14 empty] | VV | 2 | 1 | True | 0 | ROZPOCET
| VV |  | 0,5 |  | 0.5 | [12 empty] | VV | 2 | 2 | True | 1 | ROZPOCET
| D | 2 | Zakládání |  |  |  | 0 |  |  |  |  | 0 |  | 2.7395 |  | 0 | 1 | D | 1 |  |  |  | ROZPOCET | [10 empty] | 0
6 | K | 273313711 | Základy z betonu prostého desky z betonu kamenem neprokládaného tř. C 20/25 | m3 | 0.87 |  | 0 | CS ÚRS 2024 02 |  | základní |  | 0 | 2.5019 | 2.1766 | 0 | 0 | 4 | K | 2 |  |  |  | ROZPOCET |  |  |  |  | 0 | 0 | 0 | 0 | 0 | 1 | 0 | 4 | -254234965
| Online PSC |  | https://podminky.urs.cz/item/CS_URS_2024_02/273313711 | [14 empty] | Online PSC | 2
| VV |  | "Množství určené pomocí aplikace Výměry. | [14 empty] | VV | 2 | 1 | True | 0 | ROZPOCET
| VV |  | "1,160*0,75 | [14 empty] | VV | 2 | 1 | True | 0 | ROZPOCET
| VV |  | VV0003 |  | 0.87 | [12 empty] | VV | 2 | 2 | True | 1 | ROZPOCET
7 | K | 274313711 | Základy z betonu prostého pasy betonu kamenem neprokládaného tř. C 20/25 | m3 | 0.225 |  | 0 | CS ÚRS 2024 02 |  | základní |  | 0 | 2.5019 | 0.56292 | 0 | 0 | 4 | K | 2 |  |  |  | ROZPOCET |  |  |  |  | 0 | 0 | 0 | 0 | 0 | 1 | 0 | 4 | -776228935
| Online PSC |  | https://podminky.urs.cz/item/CS_URS_2024_02/274313711 | [14 empty] | Online PSC | 2
| VV |  | "Množství určené pomocí aplikace Výměry. | [14 empty] | VV | 2 | 1 | True | 0 | ROZPOCET
| VV |  | "0,300*0,75 | [14 empty] | VV | 2 | 1 | True | 0 | ROZPOCET
| VV |  | VV0004 |  | 0.225 | [12 empty] | VV | 2 | 2 | True | 1 | ROZPOCET
| D | 4 | Vodorovné konstrukce |  |  |  | 0 |  |  |  |  | 0 |  | 0.98285 |  | 0 | 1 | D | 1 |  |  |  | ROZPOCET | [10 empty] | 0
8 | K | 434351141 | Bednění stupňů betonovaných na podstupňové desce nebo na terénu půdorysně přímočarých zřízení | m2 | 3.895 |  | 0 | CS ÚRS 2024 02 |  | základní |  | 0 | 0.00792 | 0.030848 | 0 | 0 | 4 | K | 2 |  |  |  | ROZPOCET |  |  |  |  | 0 | 0 | 0 | 0 | 0 | 1 | 0 | 4 | 1217502067
| Online PSC |  | https://podminky.urs.cz/item/CS_URS_2024_02/434351141 | [14 empty] | Online PSC | 2
| VV |  | "Množství určené pomocí aplikace Výměry. | [14 empty] | VV | 2 | 1 | True | 0 | ROZPOCET
| VV |  | "2*1,160+14*0,150*0,75 | [14 empty] | VV | 2 | 1 | True | 0 | ROZPOCET
| VV |  | VV0005 |  | 3.895 | [12 empty] | VV | 2 | 2 | True | 1 | ROZPOCET
9 | K | 434351142 | Bednění stupňů betonovaných na podstupňové desce nebo na terénu půdorysně přímočarých odstranění | m2 | 3.895 |  | 0 | CS ÚRS 2024 02 |  | základní |  | 0 | 0 | 0 | 0 | 0 | 4 | K | 2 |  |  |  | ROZPOCET |  |  |  |  | 0 | 0 | 0 | 0 | 0 | 1 | 0 | 4 | 679429120
| Online PSC |  | https://podminky.urs.cz/item/CS_URS_2024_02/434351142 | [14 empty] | Online PSC | 2
10 | K | R007 | Povrchová úprava schodiště | kpl | 1 |  | 0 | vlastní položka |  | základní |  | 0 | 0 | 0 | 0 | 0 | 4 | K | 2 |  |  |  | ROZPOCET |  |  |  |  | 0 | 0 | 0 | 0 | 0 | 1 | 0 | 4 | 709368358
11 | K | R01_001 | D+M žb dílů schodiště | ks | 14 |  | 0 | vlastní položka |  | základní |  | 0 | 0.068 | 0.952 | 0 | 0 | 4 | K | 2 |  |  |  | ROZPOCET |  |  |  |  | 0 | 0 | 0 | 0 | 0 | 1 | 0 | 4 | 340609441
| D | 998 | Přesun hmot |  |  |  | 0 |  |  |  |  | 0 |  | 0 |  | 0 | 1 | D | 1 |  |  |  | ROZPOCET | [10 empty] | 0
12 | K | 998223011 | Přesun hmot pro pozemní komunikace s krytem dlážděným dopravní vzdálenost do 200 m jakékoliv délky objektu | t | 3.722 |  | 0 | CS ÚRS 2024 02 |  | základní |  | 0 | 0 | 0 | 0 | 0 | 4 | K | 2 |  |  |  | ROZPOCET |  |  |  |  | 0 | 0 | 0 | 0 | 0 | 1 | 0 | 4 | 1947712382
| Online PSC |  | https://podminky.urs.cz/item/CS_URS_2024_02/998223011 | [14 empty] | Online PSC | 2
13 | K | 998223094 | Přesun hmot pro pozemní komunikace s krytem dlážděným Příplatek k ceně za zvětšený přesun přes vymezenou vodorovnou dopravní vzdálenost do 5000 m | t | 3.722 |  | 0 | CS ÚRS 2024 02 |  | základní |  | 0 | 0 | 0 | 0 | 0 | 4 | K | 2 |  |  |  | ROZPOCET |  |  |  |  | 0 | 0 | 0 | 0 | 0 | 1 | 0 | 4 | 1592114685
| Online PSC |  | https://podminky.urs.cz/item/CS_URS_2024_02/998223094 | [14 empty] | Online PSC | 2
14 | K | 998223095 | Přesun hmot pro pozemní komunikace s krytem dlážděným Příplatek k ceně za zvětšený přesun přes vymezenou vodorovnou dopravní vzdálenost za každých dalších 5000 m přes 5000 m | t | 186.1 |  | 0 | CS ÚRS 2024 02 |  | základní |  | 0 | 0 | 0 | 0 | 0 | 4 | K | 2 |  |  |  | ROZPOCET |  |  |  |  | 0 | 0 | 0 | 0 | 0 | 1 | 0 | 4 | -500654934
| Online PSC |  | https://podminky.urs.cz/item/CS_URS_2024_02/998223095 | [14 empty] | Online PSC | 2
| VV |  | 3,722*50 |  | 186.1 | [12 empty] | VV | 2 | 2 | True | 1 | ROZPOCET

## SO 04 - Multifunkční plocha
[18 empty] | {bfea53f7-e15f-4857-92b6-4e7fd079730d} | [5 empty] | VV0001 | Výkaz (24) | 6,602 | 3
2
| KRYCÍ LIST SOUPISU PRACÍ | [7 empty] | v --- níže se nacházejí doplnkové a pomocné údaje k sestavám --- v | [8 empty] | False
Stavba:
Víceúčelový rodinný park Komenda v Opavě
Objekt:
F1 - Fáze 1
Soupis:
SO 04 - Multifunkční plocha
| KSO: |  |  |  |  | CC-CZ:
| Místo: |  |  |  |  | Datum: | 29. 7. 2024
| Zadavatel: |  |  |  |  | IČ:
DIČ:
| Účastník: |  |  |  |  | IČ: | Vyplň údaj
|  | Vyplň údaj |  |  |  | DIČ: | Vyplň údaj
| Projektant: |  |  |  |  | IČ: | 04393864
|  | Město přátelské k dětem, z. s. |  |  |  | DIČ:
| Zpracovatel: |  |  |  |  | IČ: | 47747528
|  | Veronika Šoulová |  |  |  | DIČ:
Poznámka:
| Cena bez DPH | [5 empty] | 0
|  |  | Základ daně |  |  | Sazba daně | Výše daně
| DPH | základní | 0 |  |  | 21% | 0
|  | snížená | 0 |  |  | 15% | 0
|  | zákl. přenesená | 0 |  |  | 21% | 0
|  | sníž. přenesená | 0 |  |  | 15% | 0
|  | nulová | 0 |  |  | 0% | 0
| Cena s DPH |  |  | v | CZK |  | 0
REKAPITULACE ČLENĚNÍ SOUPISU PRACÍ
Stavba:
Víceúčelový rodinný park Komenda v Opavě
Objekt:
F1 - Fáze 1
Soupis:
SO 04 - Multifunkční plocha
Místo: | [5 empty] | Datum: | 29. 7. 2024
Zadavatel: | [5 empty] | Projektant: | Město přátelské k dětem, z. s.
Účastník: |  |  | Vyplň údaj |  |  | Zpracovatel: | Veronika Šoulová
Kód dílu - Popis | [6 empty] | Cena celkem [CZK]
Náklady stavby celkem | [6 empty] | 0 | [11 empty] | -1
| 1 - Zemní práce | [5 empty] | 0
| 5 - Komunikace | [5 empty] | 0
| 998 - Přesun hmot | [5 empty] | 0
| D6 - Vedení trubní | [5 empty] | 0
| VRN - Vedlejší rozpočtové náklady | [5 empty] | 0
| VRN1 - Průzkumné, geodetické a projektové práce | [5 empty] | 0
| VRN3 - Zařízení staveniště | [5 empty] | 0
| VRN4 - Inženýrská činnost | [5 empty] | 0
SOUPIS PRACÍ
Stavba:
Víceúčelový rodinný park Komenda v Opavě
Objekt:
F1 - Fáze 1
Soupis:
SO 04 - Multifunkční plocha
Místo: | [5 empty] | Datum: | 29. 7. 2024
Zadavatel: | [5 empty] | Projektant: | Město přátelské k dětem, z. s.
Účastník: |  |  | Vyplň údaj |  |  | Zpracovatel: | Veronika Šoulová
PČ | Typ | Kód | Popis | MJ | Množství | J.cena [CZK] | Cena celkem [CZK] | Cenová soustava |  | DPH | J. Nh [h] | Nh celkem [h] | J. hmotnost [t] | Hmotnost celkem [t] | J. suť [t] | Suť Celkem [t]
Náklady soupisu celkem | [6 empty] | 0 |  |  |  |  | 0 |  | 141.6121 |  | 0 |  | D | -1 | [14 empty] | 0
| D | 1 | Zemní práce |  |  |  | 0 |  |  |  |  | 0 |  | 0 |  | 0 | 1 | D | 0 |  |  |  | ROZPOCET | [10 empty] | 0
1 | K | 131251100 | Hloubení nezapažených jam a zářezů strojně s urovnáním dna do předepsaného profilu a spádu v hornině třídy těžitelnosti I skupiny 3 do 20 m3 | m3 | 60.75 |  | 0 | CS ÚRS 2024 02 |  | základní |  | 0 | 0 | 0 | 0 | 0 | 4 | K | 1 |  |  |  | ROZPOCET |  |  |  |  | 0 | 0 | 0 | 0 | 0 | 1 | 0 | 4 | 1336546126
| Online PSC |  | https://podminky.urs.cz/item/CS_URS_2024_02/131251100 | [14 empty] | Online PSC | 1
| VV |  | příprava podloží tělesa | [14 empty] | VV | 1 | 1 | True | 0 | ROZPOCET
| VV |  | 135,0*0,45 |  | 60.75 | [12 empty] | VV | 1 | 2 | True | 1 | ROZPOCET
2 | K | 132251101 | Hloubení nezapažených rýh šířky do 800 mm strojně s urovnáním dna do předepsaného profilu a spádu v hornině třídy těžitelnosti I skupiny 3 do 20 m3 | m3 | 6.602 |  | 0 | CS ÚRS 2024 02 |  | základní |  | 0 | 0 | 0 | 0 | 0 | 4 | K | 1 |  |  |  | ROZPOCET |  |  |  |  | 0 | 0 | 0 | 0 | 0 | 1 | 0 | 4 | 132881609
| Online PSC |  | https://podminky.urs.cz/item/CS_URS_2024_02/132251101 | [14 empty] | Online PSC | 1
| VV |  | "Množství určené pomocí aplikace Výměry. | [14 empty] | VV | 1 | 1 | True | 0 | ROZPOCET
| VV |  | "19,418*0,340 | [14 empty] | VV | 1 | 1 | True | 0 | ROZPOCET
| VV |  | VV0001 |  | 6.602 | [12 empty] | VV | 1 | 2 | True | 1 | ROZPOCET
3 | K | 171151131 | Uložení sypanin do násypů strojně s rozprostřením sypaniny ve vrstvách a s hrubým urovnáním zhutněných z hornin nesoudržných a soudržných střídavě ukládaných | m3 | 87.75 |  | 0 | CS ÚRS 2024 02 |  | základní |  | 0 | 0 | 0 | 0 | 0 | 4 | K | 1 |  |  |  | ROZPOCET |  |  |  |  | 0 | 0 | 0 | 0 | 0 | 1 | 0 | 4 | -20384804
| Online PSC |  | https://podminky.urs.cz/item/CS_URS_2024_02/171151131 | [14 empty] | Online PSC | 1
| VV |  | 135*0,65"předpokládaný průměr výšky" |  | 87.75 | [12 empty] | VV | 1 | 2 | True | 1 | ROZPOCET
4 | K | R001 | Hutnění násypového tělesa plochy po 20cm, strojová modeláž | m2 | 135 |  | 0 | vlastní položka |  | základní |  | 0 | 0 | 0 | 0 | 0 | 4 | K | 1 |  |  |  | ROZPOCET |  |  |  |  | 0 | 0 | 0 | 0 | 0 | 1 | 0 | 4 | 6
5 | K | R002 | Hutnění násypového tělesa překážek po 20cm, strojová modeláž | m2 | 55 |  | 0 | vlastní položka |  | základní |  | 0 | 0 | 0 | 0 | 0 | 4 | K | 1 |  |  |  | ROZPOCET |  |  |  |  | 0 | 0 | 0 | 0 | 0 | 1 | 0 | 4 | 8
6 | K | R003 | Terénní modelace, ruční modelování ŠD a dotvarování překážek | m2 | 55 |  | 0 | vlastní položka |  | základní |  | 0 | 0 | 0 | 0 | 0 | 4 | K | 1 |  |  |  | ROZPOCET |  |  |  |  | 0 | 0 | 0 | 0 | 0 | 1 | 0 | 4 | 10
7 | K | R004 | Terénní modelace, obsyp zeminou a ruční dotvarování svahu překážek včetně dodání zeminy | m3 | 23 |  | 0 | vlastní položka |  | základní |  | 0 | 0 | 0 | 0 | 0 | 4 | K | 1 |  |  |  | ROZPOCET |  |  |  |  | 0 | 0 | 0 | 0 | 0 | 1 | 0 | 4 | 12
8 | K | R005 | Jemné dokončovací zemní práce | m3 | 23 |  | 0 | vlastní položka |  | základní |  | 0 | 0 | 0 | 0 | 0 | 4 | K | 1 |  |  |  | ROZPOCET |  |  |  |  | 0 | 0 | 0 | 0 | 0 | 1 | 0 | 4 | 14
9 | K | Pol179 | Položení geotextilie 600 g/m² | m² | 58 |  | 0 | vlastní položka |  | základní |  | 0 | 0 | 0 | 0 | 0 | 4 | K | 1 |  |  |  | ROZPOCET |  |  |  |  | 0 | 0 | 0 | 0 | 0 | 1 | 0 | 4 | -327797573
10 | K | Pol183 | Obsyp - vsaky | m³ | 5.55 |  | 0 | vlastní položka |  | základní |  | 0 | 0 | 0 | 0 | 0 | 4 | K | 1 |  |  |  | ROZPOCET |  |  |  |  | 0 | 0 | 0 | 0 | 0 | 1 | 0 | 4 | 1841220051
| D | 5 | Komunikace |  |  |  | 0 |  |  |  |  | 0 |  | 0 |  | 0 | 1 | D | 0 |  |  |  | ROZPOCET | [10 empty] | 0
11 | K | R006 | Beton konstrukční C 25/30, DMAX 8, X0, XC4, S2, doprava, čerpání, prostoje | m3 | 81.6 |  | 0 | vlastní položka |  | základní |  | 0 | 0 | 0 | 0 | 0 | 4 | K | 1 |  |  |  | ROZPOCET |  |  |  |  | 0 | 0 | 0 | 0 | 0 | 1 | 0 | 4 | 22
| VV |  | 272*0,3 |  | 81.6 | [12 empty] | VV | 1 | 2 | True | 1 | ROZPOCET
12 | K | R007 | Stříkaný beton C25/30 -10cm, ruční modelace, ruční hlazení, specifikace dle PD na šikmých plochách a radiusech | m2 | 272 |  | 0 | vlastní položka |  | základní |  | 0 | 0 | 0 | 0 | 0 | 4 | K | 1 |  |  |  | ROZPOCET |  |  |  |  | 0 | 0 | 0 | 0 | 0 | 1 | 0 | 4 | 24
13 | K | R008 | Stříkaný beton C25/30 příplatek za každých 5cm tloušťky | m2 | 272 |  | 0 | vlastní položka |  | základní |  | 0 | 0 | 0 | 0 | 0 | 4 | K | 1 |  |  |  | ROZPOCET |  |  |  |  | 0 | 0 | 0 | 0 | 0 | 1 | 0 | 4 | 26
14 | K | R009 | Strojově a ručně hlazený beton C25/30 DMAX 16, X0, XC4, S3 na vodorovných plochách, betonáž, čerpání betonu pumpou | m2 | 272 |  | 0 | vlastní položka |  | základní |  | 0 | 0 | 0 | 0 | 0 | 4 | K | 1 |  |  |  | ROZPOCET |  |  |  |  | 0 | 0 | 0 | 0 | 0 | 1 | 0 | 4 | 28
15 | K | R010 | Řezání dilatačních spár v čerstvém cementobetonovém krytu příčných nebo podélných, šířky 4 mm, hloubky do 30 mm | kpl | 1 |  | 0 | vlastní položka |  | základní |  | 0 | 0 | 0 | 0 | 0 | 4 | K | 1 |  |  |  | ROZPOCET |  |  |  |  | 0 | 0 | 0 | 0 | 0 | 1 | 0 | 4 | 30
16 | K | R011 | Utěsnění dilatačních spár polyuretanovým tmelem za studena v cementobetonovém krytu včetně adhezního nátěru pro komůrky šířky 4 mm, hloubky 25 mm | kpl | 1 |  | 0 | vlastní položka |  | základní |  | 0 | 0 | 0 | 0 | 0 | 4 | K | 1 |  |  |  | ROZPOCET |  |  |  |  | 0 | 0 | 0 | 0 | 0 | 1 | 0 | 4 | 32
17 | K | R012 | Mikrosilika pro lepší zpracovatelnost betonu 1,0 kg/m3, dodáváno ručně do betonmixu před započetím betonáže | kg | 50 |  | 0 | vlastní položka |  | základní |  | 0 | 0 | 0 | 0 | 0 | 4 | K | 1 |  |  |  | ROZPOCET |  |  |  |  | 0 | 0 | 0 | 0 | 0 | 1 | 0 | 4 | 34
18 | K | R013 | Bednění překážek a desky, CNC šablony, systémové bednění, zřízení a odstranění bednění | m2 | 272 |  | 0 | vlastní položka |  | základní |  | 0 | 0 | 0 | 0 | 0 | 4 | K | 1 |  |  |  | ROZPOCET |  |  |  |  | 0 | 0 | 0 | 0 | 0 | 1 | 0 | 4 | 36
19 | K | R014 | Výztuž skořepiny ze svařovaných sítí, modelace - svařovaná síť - drát 8,0 oka 150/150, ruční vázání, dodávka + montáž | t | 1.7 |  | 0 | vlastní položka |  | základní |  | 0 | 0 | 0 | 0 | 0 | 4 | K | 1 |  |  |  | ROZPOCET |  |  |  |  | 0 | 0 | 0 | 0 | 0 | 1 | 0 | 4 | 38
20 | K | R015 | Výztuž skořepiny z roxor R10, ruční vázání, propoje mezi segmenty, dodávka + montáž | t | 0.3 |  | 0 | vlastní položka |  | základní |  | 0 | 0 | 0 | 0 | 0 | 4 | K | 1 |  |  |  | ROZPOCET |  |  |  |  | 0 | 0 | 0 | 0 | 0 | 1 | 0 | 4 | 40
21 | K | R016 | Distančníky 100, ruční vázání k výztuží | kpl | 1 |  | 0 | vlastní položka |  | základní |  | 0 | 0 | 0 | 0 | 0 | 4 | K | 1 |  |  |  | ROZPOCET |  |  |  |  | 0 | 0 | 0 | 0 | 0 | 1 | 0 | 4 | 42
22 | K | R017 | Geotextilie 200g/m2, zakrytí a ošetření ručně hlazených ploch | m2 | 272 |  | 0 | vlastní položka |  | základní |  | 0 | 0 | 0 | 0 | 0 | 4 | K | 1 |  |  |  | ROZPOCET |  |  |  |  | 0 | 0 | 0 | 0 | 0 | 1 | 0 | 4 | 44
23 | K | R018 | Syntetický nátěr pro ochranu strojově i ručně hlazených vybetonovaných ploch, aplikace strojová i ruční | m2 | 272 |  | 0 | vlastní položka |  | základní |  | 0 | 0 | 0 | 0 | 0 | 4 | K | 1 |  |  |  | ROZPOCET |  |  |  |  | 0 | 0 | 0 | 0 | 0 | 1 | 0 | 4 | 46
| D | 998 | Přesun hmot |  |  |  | 0 |  |  |  |  | 0 |  | 0 |  | 0 | 1 | D | 0 |  |  |  | ROZPOCET | [10 empty] | 0
24 | K | 998222012 | Přesun hmot pro tělovýchovné plochy dopravní vzdálenost do 200 m | t | 223.65 |  | 0 | CS ÚRS 2024 02 |  | základní |  | 0 | 0 | 0 | 0 | 0 | 4 | K | 1 |  |  |  | ROZPOCET |  |  |  |  | 0 | 0 | 0 | 0 | 0 | 1 | 0 | 4 | 1504223733
| Online PSC |  | https://podminky.urs.cz/item/CS_URS_2024_02/998222012 | [14 empty] | Online PSC | 1
| D | D6 | Vedení trubní |  |  |  | 0 |  |  |  |  | 0 |  | 141.6121 |  | 0 | 1 | D | 0 |  |  |  | ROZPOCET | [10 empty] | 0
25 | K | Pol152 | Revizní šachta z PVC vícevtoková DN400/160, hl. do 1230mm | kus | 2 |  | 0 | vlastní položka |  | základní |  | 0 | 0.19095 | 0.3819 | 0 | 0 | 4 | K | 1 |  |  |  | ROZPOCET |  |  |  |  | 0 | 0 | 0 | 0 | 0 | 1 | 0 | 4 | -2036606157
26 | K | Pol222 | Trativody z drenážních trubek plastových flexibilních DN100 | m | 17.5 |  | 0 | vlastní položka |  | základní |  | 0 | 8.0703 | 141.2302 | 0 | 0 | 4 | K | 1 |  |  |  | ROZPOCET |  |  |  |  | 0 | 0 | 0 | 0 | 0 | 1 | 0 | 4 | 347573030
| D | VRN | Vedlejší rozpočtové náklady |  |  |  | 0 |  |  |  |  | 0 |  | 0 |  | 0 | 5 | D | 0 |  |  |  | ROZPOCET | [10 empty] | 0
| D | VRN1 | Průzkumné, geodetické a projektové práce |  |  |  | 0 |  |  |  |  | 0 |  | 0 |  | 0 | 5 | D | 1 |  |  |  | ROZPOCET | [10 empty] | 0
27 | K | 012002000 | Vytýčení staveniště a podzemních inženýrských sítí oprávněným geodetem-projektantem. | soubor | 1 |  | 0 | CS ÚRS 2024 02 |  | základní |  | 0 | 0 | 0 | 0 | 0 | 1024 | K | 2 |  |  |  | ROZPOCET |  |  |  |  | 0 | 0 | 0 | 0 | 0 | 1 | 0 | 1024 | 144808909
| Online PSC |  | https://podminky.urs.cz/item/CS_URS_2024_02/012002000 | [14 empty] | Online PSC | 2
28 | K | 012124000 | Geodetické zaměření skutečného provedení stavby včetně výškopisu a polohopisu a nově položených IS, v rozsahu dle SOD a v rozsahu nezbytném pro zápis změn do katastru nemovitostí. | … | 1 |  | 0 | CS ÚRS 2024 02 |  | základní |  | 0 | 0 | 0 | 0 | 0 | 1024 | K | 2 |  |  |  | ROZPOCET |  |  |  |  | 0 | 0 | 0 | 0 | 0 | 1 | 0 | 1024 | -1226706641
| Online PSC |  | https://podminky.urs.cz/item/CS_URS_2024_02/012124000 | [14 empty] | Online PSC | 2
| D | VRN3 | Zařízení staveniště |  |  |  | 0 |  |  |  |  | 0 |  | 0 |  | 0 | 5 | D | 1 |  |  |  | ROZPOCET | [10 empty] | 0
29 | K | 031002000 | Vybudování, provoz a odstranění zařízení staveniště. | … | 1 |  | 0 | CS ÚRS 2024 02 |  | základní |  | 0 | 0 | 0 | 0 | 0 | 1024 | K | 2 |  |  |  | ROZPOCET |  |  |  |  | 0 | 0 | 0 | 0 | 0 | 1 | 0 | 1024 | 1137420610
| Online PSC |  | https://podminky.urs.cz/item/CS_URS_2024_02/031002000 | [14 empty] | Online PSC | 2
| D | VRN4 | Inženýrská činnost |  |  |  | 0 |  |  |  |  | 0 |  | 0 |  | 0 | 5 | D | 1 |  |  |  | ROZPOCET | [10 empty] | 0
30 | K | 043134000 | Provedení dynamické zátěžové zkoušky zhutněného podloží | … | 1 |  | 0 | CS ÚRS 2024 02 |  | základní |  | 0 | 0 | 0 | 0 | 0 | 1024 | K | 2 |  |  |  | ROZPOCET |  |  |  |  | 0 | 0 | 0 | 0 | 0 | 1 | 0 | 1024 | 1475401398
| Online PSC |  | https://podminky.urs.cz/item/CS_URS_2024_02/043134000 | [14 empty] | Online PSC | 2
31 | K | 045002000 | Vyhotovení dokumentace skutečného provedení stavby a její předání v požadované formě a množství dle SoD. | … | 1 |  | 0 | CS ÚRS 2024 02 |  | základní |  | 0 | 0 | 0 | 0 | 0 | 1024 | K | 2 |  |  |  | ROZPOCET |  |  |  |  | 0 | 0 | 0 | 0 | 0 | 1 | 0 | 1024 | -1469401660
| Online PSC |  | https://podminky.urs.cz/item/CS_URS_2024_02/045002000 | [14 empty] | Online PSC | 2

## SO 05 - Rozhledna
[18 empty] | {0c20f13e-32e8-484b-898e-9a66a4f01bb8} | [5 empty] | VV0001 | Výkaz (21) | 5,72 | 3
[18 empty] | 2 | [5 empty] | VV0002 | Výkaz (22) | 12,569 | 3
| KRYCÍ LIST SOUPISU PRACÍ | [7 empty] | v --- níže se nacházejí doplnkové a pomocné údaje k sestavám --- v | [8 empty] | False | [5 empty] | VV0003 | Výkaz (23) | 27,688 | 3
Stavba:
Víceúčelový rodinný park Komenda v Opavě
Objekt:
F1 - Fáze 1
Soupis:
SO 05 - Rozhledna
| KSO: |  |  |  |  | CC-CZ:
| Místo: |  |  |  |  | Datum: | 29. 7. 2024
| Zadavatel: |  |  |  |  | IČ:
DIČ:
| Účastník: |  |  |  |  | IČ: | Vyplň údaj
|  | Vyplň údaj |  |  |  | DIČ: | Vyplň údaj
| Projektant: |  |  |  |  | IČ: | 04393864
|  | Město přátelské k dětem, z. s. |  |  |  | DIČ:
| Zpracovatel: |  |  |  |  | IČ: | 47747528
|  | Veronika Šoulová |  |  |  | DIČ:
Poznámka:
| Cena bez DPH | [5 empty] | 0
|  |  | Základ daně |  |  | Sazba daně | Výše daně
| DPH | základní | 0 |  |  | 21% | 0
|  | snížená | 0 |  |  | 15% | 0
|  | zákl. přenesená | 0 |  |  | 21% | 0
|  | sníž. přenesená | 0 |  |  | 15% | 0
|  | nulová | 0 |  |  | 0% | 0
| Cena s DPH |  |  | v | CZK |  | 0
REKAPITULACE ČLENĚNÍ SOUPISU PRACÍ
Stavba:
Víceúčelový rodinný park Komenda v Opavě
Objekt:
F1 - Fáze 1
Soupis:
SO 05 - Rozhledna
Místo: | [5 empty] | Datum: | 29. 7. 2024
Zadavatel: | [5 empty] | Projektant: | Město přátelské k dětem, z. s.
Účastník: |  |  | Vyplň údaj |  |  | Zpracovatel: | Veronika Šoulová
Kód dílu - Popis | [6 empty] | Cena celkem [CZK]
Náklady stavby celkem | [6 empty] | 0 | [11 empty] | -1
| HSV - Práce a dodávky HSV | [5 empty] | 0
| 1 - Zemní práce | [5 empty] | 0
| 2 - Zakládání | [5 empty] | 0
| 998 - Přesun hmot | [5 empty] | 0
| PSV - Práce a dodávky PSV | [5 empty] | 0
| 762 - Konstrukce tesařské | [5 empty] | 0
| 766 - Konstrukce truhlářské | [5 empty] | 0
| 767 - Konstrukce zámečnické | [5 empty] | 0
| 783 - Dokončovací práce - nátěry | [5 empty] | 0
SOUPIS PRACÍ
Stavba:
Víceúčelový rodinný park Komenda v Opavě
Objekt:
F1 - Fáze 1
Soupis:
SO 05 - Rozhledna
Místo: | [5 empty] | Datum: | 29. 7. 2024
Zadavatel: | [5 empty] | Projektant: | Město přátelské k dětem, z. s.
Účastník: |  |  | Vyplň údaj |  |  | Zpracovatel: | Veronika Šoulová
PČ | Typ | Kód | Popis | MJ | Množství | J.cena [CZK] | Cena celkem [CZK] | Cenová soustava |  | DPH | J. Nh [h] | Nh celkem [h] | J. hmotnost [t] | Hmotnost celkem [t] | J. suť [t] | Suť Celkem [t]
Náklady soupisu celkem | [6 empty] | 0 |  |  |  |  | 0 |  | 402.7887 |  | 0 |  | D | -1 | [14 empty] | 0
| D | HSV | Práce a dodávky HSV |  |  |  | 0 |  |  |  |  | 0 |  | 11.3569 |  | 0 | 1 | D | 0 |  |  |  | ROZPOCET | [10 empty] | 0
| D | 1 | Zemní práce |  |  |  | 0 |  |  |  |  | 0 |  | 0 |  | 0 | 1 | D | 1 |  |  |  | ROZPOCET | [10 empty] | 0
1 | K | 111301111 | Sejmutí drnu tl. do 100 mm, v jakékoliv ploše | m2 | 4 |  | 0 | CS ÚRS 2024 02 |  | základní |  | 0 | 0 | 0 | 0 | 0 | 4 | K | 2 |  |  |  | ROZPOCET |  |  |  |  | 0 | 0 | 0 | 0 | 0 | 1 | 0 | 4 | -254780503
| Online PSC |  | https://podminky.urs.cz/item/CS_URS_2024_02/111301111 | [14 empty] | Online PSC | 2
2 | K | 121151104 | Sejmutí ornice strojně při souvislé ploše do 100 m2, tl. vrstvy přes 200 do 250 mm | m2 | 4 |  | 0 | CS ÚRS 2024 02 |  | základní |  | 0 | 0 | 0 | 0 | 0 | 4 | K | 2 |  |  |  | ROZPOCET |  |  |  |  | 0 | 0 | 0 | 0 | 0 | 1 | 0 | 4 | -1699060225
| Online PSC |  | https://podminky.urs.cz/item/CS_URS_2024_02/121151104 | [14 empty] | Online PSC | 2
| VV |  | předpoklad | [14 empty] | VV | 2 | 1 | True | 0 | ROZPOCET
| VV |  | 2,0*2,0 |  | 4 | [12 empty] | VV | 2 | 2 | True | 1 | ROZPOCET
3 | K | 133254101 | Hloubení zapažených šachet strojně v hornině třídy těžitelnosti I skupiny 3 do 20 m3 | m3 | 4.838 |  | 0 | CS ÚRS 2024 02 |  | základní |  | 0 | 0 | 0 | 0 | 0 | 4 | K | 2 |  |  |  | ROZPOCET |  |  |  |  | 0 | 0 | 0 | 0 | 0 | 1 | 0 | 4 | 1604151240
| Online PSC |  | https://podminky.urs.cz/item/CS_URS_2024_02/133254101 | [14 empty] | Online PSC | 2
| VV |  | 1,5*1,5*2,15 |  | 4.838 | [12 empty] | VV | 2 | 2 | True | 1 | ROZPOCET
4 | K | 171151111 | Uložení sypanin do násypů strojně s rozprostřením sypaniny ve vrstvách a s hrubým urovnáním zhutněných z hornin nesoudržných sypkých | m3 | 0.944 |  | 0 | CS ÚRS 2024 02 |  | základní |  | 0 | 0 | 0 | 0 | 0 | 4 | K | 2 |  |  |  | ROZPOCET |  |  |  |  | 0 | 0 | 0 | 0 | 0 | 1 | 0 | 4 | -1017137480
| Online PSC |  | https://podminky.urs.cz/item/CS_URS_2024_02/171151111 | [14 empty] | Online PSC | 2
| VV |  | pochozí vrstva | [14 empty] | VV | 2 | 1 | True | 0 | ROZPOCET
| VV |  | 1,7*1,5*0,37 |  | 0.944 | [12 empty] | VV | 2 | 2 | True | 1 | ROZPOCET
5 | K | 174151101 | Zásyp sypaninou z jakékoliv horniny strojně s uložením výkopku ve vrstvách se zhutněním jam, šachet, rýh nebo kolem objektů v těchto vykopávkách | m3 | 1.25 |  | 0 | CS ÚRS 2024 02 |  | základní |  | 0 | 0 | 0 | 0 | 0 | 4 | K | 2 |  |  |  | ROZPOCET |  |  |  |  | 0 | 0 | 0 | 0 | 0 | 1 | 0 | 4 | 1889488405
| Online PSC |  | https://podminky.urs.cz/item/CS_URS_2024_02/174151101 | [14 empty] | Online PSC | 2
| VV |  | odhad | [14 empty] | VV | 2 | 1 | True | 0 | ROZPOCET
| VV |  | 1,25 |  | 1.25 | [12 empty] | VV | 2 | 2 | True | 1 | ROZPOCET
| D | 2 | Zakládání |  |  |  | 0 |  |  |  |  | 0 |  | 11.3569 |  | 0 | 1 | D | 1 |  |  |  | ROZPOCET | [10 empty] | 0
6 | K | 275321611 | Základy z betonu železového (bez výztuže) patky z betonu bez zvláštních nároků na prostředí tř. C 30/37 | m3 | 4.5 |  | 0 | CS ÚRS 2024 02 |  | základní |  | 0 | 2.5019 | 11.2584 | 0 | 0 | 4 | K | 2 |  |  |  | ROZPOCET |  |  |  |  | 0 | 0 | 0 | 0 | 0 | 1 | 0 | 4 | -1791944953
| Online PSC |  | https://podminky.urs.cz/item/CS_URS_2024_02/275321611 | [14 empty] | Online PSC | 2
| VV |  | 1,5*1,5*2,0 |  | 4.5 | [12 empty] | VV | 2 | 2 | True | 1 | ROZPOCET
7 | K | 275351121 | Bednění základů patek zřízení | m2 | 12 |  | 0 | CS ÚRS 2024 02 |  | základní |  | 0 | 0.00264 | 0.03168 | 0 | 0 | 4 | K | 2 |  |  |  | ROZPOCET |  |  |  |  | 0 | 0 | 0 | 0 | 0 | 1 | 0 | 4 | -487356674
| Online PSC |  | https://podminky.urs.cz/item/CS_URS_2024_02/275351121 | [14 empty] | Online PSC | 2
| VV |  | 4*1,5*2,0 |  | 12 | [12 empty] | VV | 2 | 2 | True | 1 | ROZPOCET
8 | K | 275351122 | Bednění základů patek odstranění | m2 | 12 |  | 0 | CS ÚRS 2024 02 |  | základní |  | 0 | 0 | 0 | 0 | 0 | 4 | K | 2 |  |  |  | ROZPOCET |  |  |  |  | 0 | 0 | 0 | 0 | 0 | 1 | 0 | 4 | 154544075
| Online PSC |  | https://podminky.urs.cz/item/CS_URS_2024_02/275351122 | [14 empty] | Online PSC | 2
9 | K | 275361821 | Výztuž základů patek z betonářské oceli 10 505 (R) | t | 0.063 |  | 0 | CS ÚRS 2024 02 |  | základní |  | 0 | 1.0606 | 0.066819 | 0 | 0 | 4 | K | 2 |  |  |  | ROZPOCET |  |  |  |  | 0 | 0 | 0 | 0 | 0 | 1 | 0 | 4 | -82336341
| Online PSC |  | https://podminky.urs.cz/item/CS_URS_2024_02/275361821 | [14 empty] | Online PSC | 2
| VV |  | dle statika | [14 empty] | VV | 2 | 1 | True | 0 | ROZPOCET
| VV |  | 62,6/1000 |  | 0.063 | [12 empty] | VV | 2 | 2 | True | 1 | ROZPOCET
| D | 998 | Přesun hmot |  |  |  | 0 |  |  |  |  | 0 |  | 0 |  | 0 | 1 | D | 1 |  |  |  | ROZPOCET | [10 empty] | 0
10 | K | 998011001 | Přesun hmot pro budovy občanské výstavby, bydlení, výrobu a služby s nosnou svislou konstrukcí zděnou z cihel, tvárnic nebo kamene vodorovná dopravní vzdálenost do 100 m základní pro budovy výšky do 6 m | t | 11.357 |  | 0 | CS ÚRS 2024 02 |  | základní |  | 0 | 0 | 0 | 0 | 0 | 4 | K | 2 |  |  |  | ROZPOCET |  |  |  |  | 0 | 0 | 0 | 0 | 0 | 1 | 0 | 4 | 1853651411
| Online PSC |  | https://podminky.urs.cz/item/CS_URS_2024_02/998011001 | [14 empty] | Online PSC | 2
| D | PSV | Práce a dodávky PSV |  |  |  | 0 |  |  |  |  | 0 |  | 391.4317 |  | 0 | 2 | D | 0 |  |  |  | ROZPOCET | [10 empty] | 0
| D | 762 | Konstrukce tesařské |  |  |  | 0 |  |  |  |  | 0 |  | 0.20017 |  | 0 | 2 | D | 1 |  |  |  | ROZPOCET | [10 empty] | 0
11 | K | 762951002 | Montáž terasy podkladního roštu, z profilů dřevěných, osové vzdálenosti podpěr přes 300 do 420 mm | m2 | 5.72 |  | 0 | CS ÚRS 2024 02 |  | základní |  | 0 | 0 | 0 | 0 | 0 | 16 | K | 2 |  |  |  | ROZPOCET |  |  |  |  | 0 | 0 | 0 | 0 | 0 | 1 | 0 | 16 | -924815319
| Online PSC |  | https://podminky.urs.cz/item/CS_URS_2024_02/762951002 | [14 empty] | Online PSC | 2
| VV |  | 5,72 |  | 5.72 | [12 empty] | VV | 2 | 2 | True | 1 | ROZPOCET
12 | M | 61198125 | profil terasový dřevěný modřín š 140mm tl 25mm | m2 | 8.143 |  | 0 | CS ÚRS 2024 02 |  | základní |  | 0 | 0.01375 | 0.11197 | 0 | 0 | 32 | M | 2 |  |  |  | ROZPOCET |  |  |  |  | 0 | 0 | 0 | 0 | 0 | 1 | 0 | 16 | 188413877
| VV |  | 5,72 |  | 5.72 | [12 empty] | VV | 2 | 2 | True | 1 | ROZPOCET
| VV |  | 5,72*1,4236 'Přepočtené koeficientem množství |  | 8.143 | [12 empty] | VV | 2 | 2 | False | 1 | ROZPOCET
13 | K | 762952012 | Montáž terasy nášlapné vrstvy z prken z dřevin tvrdých nebo neobyčejně tvrdých, s broušením, omytím a kartáčováním, bez povrchové úpravy, spojovaných šroubováním, šířky přes 90 do 120 mm | m2 | 5.72 |  | 0 | CS ÚRS 2024 02 |  | základní |  | 0 | 0.00038 | 0.0021736 | 0 | 0 | 16 | K | 2 |  |  |  | ROZPOCET |  |  |  |  | 0 | 0 | 0 | 0 | 0 | 1 | 0 | 16 | 1108352816
| Online PSC |  | https://podminky.urs.cz/item/CS_URS_2024_02/762952012 | [14 empty] | Online PSC | 2
| VV |  | "Množství určené pomocí aplikace Výměry. | [14 empty] | VV | 2 | 1 | True | 0 | ROZPOCET
| VV |  | "3,813*1,5 | [14 empty] | VV | 2 | 1 | True | 0 | ROZPOCET
| VV |  | VV0001 |  | 5.72 | [12 empty] | VV | 2 | 2 | True | 1 | ROZPOCET
14 | M | 61198125 | profil terasový dřevěný modřín š 140mm tl 25mm | m2 | 6.178 |  | 0 | CS ÚRS 2024 02 |  | základní |  | 0 | 0.01375 | 0.084947 | 0 | 0 | 32 | M | 2 |  |  |  | ROZPOCET |  |  |  |  | 0 | 0 | 0 | 0 | 0 | 1 | 0 | 16 | 316230228
| VV |  | 5,72 |  | 5.72 | [12 empty] | VV | 2 | 2 | True | 1 | ROZPOCET
| VV |  | 5,72*1,08 'Přepočtené koeficientem množství |  | 6.178 | [12 empty] | VV | 2 | 2 | False | 1 | ROZPOCET
15 | K | 762953002 | Montáž terasy nátěr dřevěných teras olejem, včetně očištění dvojnásobně | m2 | 5.72 |  | 0 | CS ÚRS 2024 02 |  | základní |  | 0 | 0.00019 | 0.0010868 | 0 | 0 | 16 | K | 2 |  |  |  | ROZPOCET |  |  |  |  | 0 | 0 | 0 | 0 | 0 | 1 | 0 | 16 | -1400812439
| Online PSC |  | https://podminky.urs.cz/item/CS_URS_2024_02/762953002 | [14 empty] | Online PSC | 2
16 | K | 998762101 | Přesun hmot pro konstrukce tesařské stanovený z hmotnosti přesunovaného materiálu vodorovná dopravní vzdálenost do 50 m základní v objektech výšky do 6 m | t | 0.2 |  | 0 | CS ÚRS 2024 02 |  | základní |  | 0 | 0 | 0 | 0 | 0 | 16 | K | 2 |  |  |  | ROZPOCET |  |  |  |  | 0 | 0 | 0 | 0 | 0 | 1 | 0 | 16 | -1638226674
| Online PSC |  | https://podminky.urs.cz/item/CS_URS_2024_02/998762101 | [14 empty] | Online PSC | 2
| D | 766 | Konstrukce truhlářské |  |  |  | 0 |  |  |  |  | 0 |  | 0.26664 |  | 0 | 2 | D | 1 |  |  |  | ROZPOCET | [10 empty] | 0
17 | K | 766412224.r | Montáž obložení stěn modřín | m2 | 12.569 |  | 0 | CS ÚRS 2024 02 |  | základní |  | 0 | 0 | 0 | 0 | 0 | 16 | K | 2 |  |  |  | ROZPOCET |  |  |  |  | 0 | 0 | 0 | 0 | 0 | 1 | 0 | 16 | -1687032411
| Online PSC |  | https://podminky.urs.cz/item/CS_URS_2024_02/766412224.r | [14 empty] | Online PSC | 2
| VV |  | "Množství určené pomocí aplikace Výměry. | [14 empty] | VV | 2 | 1 | True | 0 | ROZPOCET
| VV |  | "5,080*2 | [14 empty] | VV | 2 | 1 | True | 0 | ROZPOCET
| VV |  | "1,462*1,648 | [14 empty] | VV | 2 | 1 | True | 0 | ROZPOCET
| VV |  | VV0002 |  | 12.569 | [12 empty] | VV | 2 | 2 | True | 1 | ROZPOCET
18 | M | 61223267 | hranol konstrukční KVH lepený průřezu do 40x80-280mm pohledový | m3 | 0.528 |  | 0 | CS ÚRS 2024 02 |  | základní |  | 0 | 0.44 | 0.23232 | 0 | 0 | 32 | M | 2 |  |  |  | ROZPOCET |  |  |  |  | 0 | 0 | 0 | 0 | 0 | 1 | 0 | 16 | -1292622107
| VV |  | 12,569*0,04 |  | 0.503 | [12 empty] | VV | 2 | 2 | True | 1 | ROZPOCET
| VV |  | 0,503*1,05 'Přepočtené koeficientem množství |  | 0.528 | [12 empty] | VV | 2 | 2 | False | 1 | ROZPOCET
19 | K | 766417211 | Montáž obložení stěn rošt podkladový | m | 27.688 |  | 0 | CS ÚRS 2024 02 |  | základní |  | 0 | 0 | 0 | 0 | 0 | 16 | K | 2 |  |  |  | ROZPOCET |  |  |  |  | 0 | 0 | 0 | 0 | 0 | 1 | 0 | 16 | -1766636593
| Online PSC |  | https://podminky.urs.cz/item/CS_URS_2024_02/766417211 | [14 empty] | Online PSC | 2
| VV |  | "Množství určené pomocí aplikace Výměry. | [14 empty] | VV | 2 | 1 | True | 0 | ROZPOCET
| VV |  | "vodorovné latě | [14 empty] | VV | 2 | 1 | True | 0 | ROZPOCET
| VV |  | "2*0,703 | [14 empty] | VV | 2 | 1 | True | 0 | ROZPOCET
| VV |  | "2*1,460 | [14 empty] | VV | 2 | 1 | True | 0 | ROZPOCET
| VV |  | "2*3,102 | [14 empty] | VV | 2 | 1 | True | 0 | ROZPOCET
| VV |  | "2*2,337 | [14 empty] | VV | 2 | 1 | True | 0 | ROZPOCET
| VV |  | "2*1,46 | [14 empty] | VV | 2 | 1 | True | 0 | ROZPOCET
| VV |  | "Madlo | [14 empty] | VV | 2 | 1 | True | 0 | ROZPOCET
| VV |  | "2*4,032 | [14 empty] | VV | 2 | 1 | True | 0 | ROZPOCET
| VV |  | "1,5 | [14 empty] | VV | 2 | 1 | True | 0 | ROZPOCET
| VV |  | VV0003 |  | 27.688 | [12 empty] | VV | 2 | 2 | True | 1 | ROZPOCET
20 | M | 61223267 | hranol konstrukční KVH lepený průřezu do 40x80-280mm pohledový | m3 | 0.078 |  | 0 | CS ÚRS 2024 02 |  | základní |  | 0 | 0.44 | 0.03432 | 0 | 0 | 32 | M | 2 |  |  |  | ROZPOCET |  |  |  |  | 0 | 0 | 0 | 0 | 0 | 1 | 0 | 16 | 1780535871
| VV |  | "vodorovné latě | [14 empty] | VV | 2 | 1 | True | 0 | ROZPOCET
| VV |  | 2* 0,703*0,04*0,05 |  | 0.003 | [12 empty] | VV | 2 | 2 | True | 0 | ROZPOCET
| VV |  | 2* 1,460*0,04*0,05 |  | 0.006 | [12 empty] | VV | 2 | 2 | True | 0 | ROZPOCET
| VV |  | 2* 3,102*0,04*0,05 |  | 0.012 | [12 empty] | VV | 2 | 2 | True | 0 | ROZPOCET
| VV |  | 2* 2,337*0,04*0,05 |  | 0.009 | [12 empty] | VV | 2 | 2 | True | 0 | ROZPOCET
| VV |  | 2*1,46*0,04*0,05 |  | 0.006 | [12 empty] | VV | 2 | 2 | True | 0 | ROZPOCET
| VV |  | Mezisoučet |  | 0.036 | [12 empty] | VV | 2 | 3 | True | 0 | ROZPOCET
| VV |  | "Madlo | [14 empty] | VV | 2 | 1 | True | 0 | ROZPOCET
| VV |  | 2* 4,032*0,04*0,11 |  | 0.035 | [12 empty] | VV | 2 | 2 | True | 0 | ROZPOCET
| VV |  | 1,5*0,04*0,11 |  | 0.007 | [12 empty] | VV | 2 | 2 | True | 0 | ROZPOCET
| VV |  | Součet |  | 0.078 | [12 empty] | VV | 2 | 4 | True | 1 | ROZPOCET
21 | K | 998766101 | Přesun hmot pro konstrukce truhlářské stanovený z hmotnosti přesunovaného materiálu vodorovná dopravní vzdálenost do 50 m základní v objektech výšky do 6 m | t | 0.267 |  | 0 | CS ÚRS 2024 02 |  | základní |  | 0 | 0 | 0 | 0 | 0 | 16 | K | 2 |  |  |  | ROZPOCET |  |  |  |  | 0 | 0 | 0 | 0 | 0 | 1 | 0 | 16 | 738817846
| Online PSC |  | https://podminky.urs.cz/item/CS_URS_2024_02/998766101 | [14 empty] | Online PSC | 2
| D | 767 | Konstrukce zámečnické |  |  |  | 0 |  |  |  |  | 0 |  | 390.962 |  | 0 | 2 | D | 1 |  |  |  | ROZPOCET | [10 empty] | 0
22 | K | R01 | D+M zámečnické konstrukce (vč povrchové úpravy) | kg | 546.8 |  | 0 | vlastní položka |  | základní |  | 0 | 0.715 | 390.962 | 0 | 0 | 16 | K | 2 |  |  |  | ROZPOCET |  |  |  |  | 0 | 0 | 0 | 0 | 0 | 1 | 0 | 16 | -992371667
| VV |  | dle statika | [14 empty] | VV | 2 | 1 | True | 0 | ROZPOCET
| VV |  | "IPE 200" 277,0 |  | 277 | [12 empty] | VV | 2 | 2 | True | 0 | ROZPOCET
| VV |  | "L 70/70/7" 24,4 |  | 24.4 | [12 empty] | VV | 2 | 2 | True | 0 | ROZPOCET
| VV |  | "jekl 40/70/4" 81,4 |  | 81.4 | [12 empty] | VV | 2 | 2 | True | 0 | ROZPOCET
| VV |  | "jekl 30/70/2" 81,4 |  | 81.4 | [12 empty] | VV | 2 | 2 | True | 0 | ROZPOCET
| VV |  | "plech tl. 5 mm" 10,5 |  | 10.5 | [12 empty] | VV | 2 | 2 | True | 0 | ROZPOCET
| VV |  | "svary" 62,5 |  | 62.5 | [12 empty] | VV | 2 | 2 | True | 0 | ROZPOCET
| VV |  | " L 70/70/7" 9,6 |  | 9.6 | [12 empty] | VV | 2 | 2 | True | 0 | ROZPOCET
| VV |  | Součet |  | 546.8 | [12 empty] | VV | 2 | 4 | True | 1 | ROZPOCET
| D | 783 | Dokončovací práce - nátěry |  |  |  | 0 |  |  |  |  | 0 |  | 0.0029262 |  | 0 | 2 | D | 1 |  |  |  | ROZPOCET | [10 empty] | 0
23 | K | 783168101 | Lazurovací nátěr truhlářských konstrukcí jednonásobný olejový | m2 | 36.578 |  | 0 | CS ÚRS 2024 02 |  | základní |  | 0 | 8e-05 | 0.0029262 | 0 | 0 | 16 | K | 2 |  |  |  | ROZPOCET |  |  |  |  | 0 | 0 | 0 | 0 | 0 | 1 | 0 | 16 | 151302042
| Online PSC |  | https://podminky.urs.cz/item/CS_URS_2024_02/783168101 | [14 empty] | Online PSC | 2
| VV |  | terasa | [14 empty] | VV | 2 | 1 | True | 0 | ROZPOCET
| VV |  | 2*5,72 |  | 11.44 | [12 empty] | VV | 2 | 2 | True | 0 | ROZPOCET
| VV |  | obložení | [14 empty] | VV | 2 | 1 | True | 0 | ROZPOCET
| VV |  | 2*12,569 |  | 25.138 | [12 empty] | VV | 2 | 2 | True | 0 | ROZPOCET
| VV |  | Součet |  | 36.578 | [12 empty] | VV | 2 | 4 | True | 1 | ROZPOCET

## SO 06 - Hřiště horní
{8892a873-129c-4c13-bb34-78ff4f8baf60}
2
| KRYCÍ LIST SOUPISU PRACÍ | [7 empty] | v --- níže se nacházejí doplnkové a pomocné údaje k sestavám --- v | [8 empty] | False
Stavba:
Víceúčelový rodinný park Komenda v Opavě
Objekt:
F1 - Fáze 1
Soupis:
SO 06 - Hřiště horní
| KSO: |  |  |  |  | CC-CZ:
| Místo: |  |  |  |  | Datum: | 29. 7. 2024
| Zadavatel: |  |  |  |  | IČ:
DIČ:
| Účastník: |  |  |  |  | IČ: | Vyplň údaj
|  | Vyplň údaj |  |  |  | DIČ: | Vyplň údaj
| Projektant: |  |  |  |  | IČ: | 04393864
|  | Město přátelské k dětem, z. s. |  |  |  | DIČ:
| Zpracovatel: |  |  |  |  | IČ: | 47747528
|  | Veronika Šoulová |  |  |  | DIČ:
Poznámka:
| Cena bez DPH | [5 empty] | 0
|  |  | Základ daně |  |  | Sazba daně | Výše daně
| DPH | základní | 0 |  |  | 21% | 0
|  | snížená | 0 |  |  | 15% | 0
|  | zákl. přenesená | 0 |  |  | 21% | 0
|  | sníž. přenesená | 0 |  |  | 15% | 0
|  | nulová | 0 |  |  | 0% | 0
| Cena s DPH |  |  | v | CZK |  | 0
REKAPITULACE ČLENĚNÍ SOUPISU PRACÍ
Stavba:
Víceúčelový rodinný park Komenda v Opavě
Objekt:
F1 - Fáze 1
Soupis:
SO 06 - Hřiště horní
Místo: | [5 empty] | Datum: | 29. 7. 2024
Zadavatel: | [5 empty] | Projektant: | Město přátelské k dětem, z. s.
Účastník: |  |  | Vyplň údaj |  |  | Zpracovatel: | Veronika Šoulová
Kód dílu - Popis | [6 empty] | Cena celkem [CZK]
Náklady stavby celkem | [6 empty] | 0 | [11 empty] | -1
| HSV - Práce a dodávky HSV | [5 empty] | 0
| P1 - Velká prolézací sestava | [5 empty] | 0
| P2 - Houpačka váhy | [5 empty] | 0
| P3 - Balanční deska | [5 empty] | 0
| P4 - Skluzavka I | [5 empty] | 0
| P5 - Platforma I | [5 empty] | 0
| P6 - Platforma II | [5 empty] | 0
| P7 - Přístupová cesta I | [5 empty] | 0
| P8 - Přístupová cesta II | [5 empty] | 0
| P9 - Přístupová cesta III | [5 empty] | 0
| P10 - Stezka I | [5 empty] | 0
| P11 - Stezka II | [5 empty] | 0
| P12 - Provazy | [5 empty] | 0
SOUPIS PRACÍ
Stavba:
Víceúčelový rodinný park Komenda v Opavě
Objekt:
F1 - Fáze 1
Soupis:
SO 06 - Hřiště horní
Místo: | [5 empty] | Datum: | 29. 7. 2024
Zadavatel: | [5 empty] | Projektant: | Město přátelské k dětem, z. s.
Účastník: |  |  | Vyplň údaj |  |  | Zpracovatel: | Veronika Šoulová
PČ | Typ | Kód | Popis | MJ | Množství | J.cena [CZK] | Cena celkem [CZK] | Cenová soustava |  | DPH | J. Nh [h] | Nh celkem [h] | J. hmotnost [t] | Hmotnost celkem [t] | J. suť [t] | Suť Celkem [t]
Náklady soupisu celkem | [6 empty] | 0 |  |  |  |  | 0 |  | 144.5434 |  | 0 |  | D | -1 | [10 empty] | 0
| D | HSV | Práce a dodávky HSV |  |  |  | 0 |  |  |  |  | 0 |  | 144.5434 |  | 0 | 1 | D | 0 |  |  |  | ROZPOCET | [6 empty] | 0
| D | P1 | Velká prolézací sestava |  |  |  | 0 |  |  |  |  | 0 |  | 83.0662 |  | 0 | 1 | D | 1 |  |  |  | ROZPOCET | [6 empty] | 0
1 | K | 121151103 | Sejmutí ornice strojně při souvislé ploše do 100 m2, tl. vrstvy do 200 mm | m2 | 0 |  | 0 | CS ÚRS 2024 02 |  | základní |  | 0 | 0 | 0 | 0 | 0 | 4 | K | 2 |  |  |  | ROZPOCET | 0 | 0 | 0 | 0 | 0 | 1 | 0 | 4 | 803333852
| Online PSC |  | https://podminky.urs.cz/item/CS_URS_2024_02/121151103 | [14 empty] | Online PSC | 2
| VV |  | naceneno součástí TU | [14 empty] | VV | 2 | 1 | True | 0 | ROZPOCET
2 | K | 122251101 | Odkopávky a prokopávky nezapažené strojně v hornině třídy těžitelnosti I skupiny 3 do 20 m3 | m3 | 0 |  | 0 | CS ÚRS 2024 02 |  | základní |  | 0 | 0 | 0 | 0 | 0 | 4 | K | 2 |  |  |  | ROZPOCET | 0 | 0 | 0 | 0 | 0 | 1 | 0 | 4 | -1115122777
| Online PSC |  | https://podminky.urs.cz/item/CS_URS_2024_02/122251101 | [14 empty] | Online PSC | 2
| VV |  | naceneno součástí TU | [14 empty] | VV | 2 | 1 | True | 0 | ROZPOCET
3 | K | 133251101 | Hloubení nezapažených šachet strojně v hornině třídy těžitelnosti I skupiny 3 do 20 m3 | m3 | 3.25 |  | 0 | CS ÚRS 2024 02 |  | základní |  | 0 | 0 | 0 | 0 | 0 | 4 | K | 2 |  |  |  | ROZPOCET | 0 | 0 | 0 | 0 | 0 | 1 | 0 | 4 | -810232252
| Online PSC |  | https://podminky.urs.cz/item/CS_URS_2024_02/133251101 | [14 empty] | Online PSC | 2
| VV |  | 13*0,5*0,5*1,0 |  | 3.25 | [12 empty] | VV | 2 | 2 | True | 1 | ROZPOCET
4 | K | 271572211 | Podsyp pod základové konstrukce se zhutněním a urovnáním povrchu ze štěrkopísku netříděného | m3 | 0.325 |  | 0 | CS ÚRS 2024 02 |  | základní |  | 0 | 1.98 | 0.6435 | 0 | 0 | 4 | K | 2 |  |  |  | ROZPOCET | 0 | 0 | 0 | 0 | 0 | 1 | 0 | 4 | 1952526184
| Online PSC |  | https://podminky.urs.cz/item/CS_URS_2024_02/271572211 | [14 empty] | Online PSC | 2
| VV |  | 13*0,5*0,5*0,1 |  | 0.325 | [12 empty] | VV | 2 | 2 | True | 1 | ROZPOCET
5 | K | 275313611 | Základy z betonu prostého patky a bloky z betonu kamenem neprokládaného tř. C 16/20 | m3 | 2.018 |  | 0 | CS ÚRS 2024 02 |  | základní |  | 0 | 2.301 | 4.6435 | 0 | 0 | 4 | K | 2 |  |  |  | ROZPOCET | 0 | 0 | 0 | 0 | 0 | 1 | 0 | 4 | -1027827645
| Online PSC |  | https://podminky.urs.cz/item/CS_URS_2024_02/275313611 | [14 empty] | Online PSC | 2
| VV |  | 13*0,5*0,5*0,6*1,035"koef" |  | 2.018 | [12 empty] | VV | 2 | 2 | True | 1 | ROZPOCET
6 | K | 936009123 | Bezpečnostní dopadová plocha na dětském hřišti tloušťky 40 cm z kačírku | m2 | 97.19 |  | 0 | CS ÚRS 2024 02 |  | základní |  | 0 | 0.80028 | 77.7792 | 0 | 0 | 4 | K | 2 |  |  |  | ROZPOCET | 0 | 0 | 0 | 0 | 0 | 1 | 0 | 4 | 1837673922
| Online PSC |  | https://podminky.urs.cz/item/CS_URS_2024_02/936009123 | [14 empty] | Online PSC | 2
| VV |  | "40" 97,19 |  | 97.19 | [12 empty] | VV | 2 | 2 | True | 1 | ROZPOCET
7 | M | R001a | Prvek P1 - Velká prolézací sestava | kpl | 1 |  | 0 | vlastní položka |  | základní |  | 0 | 0 | 0 | 0 | 0 | 8 | M | 2 |  |  |  | ROZPOCET | 0 | 0 | 0 | 0 | 0 | 1 | 0 | 4 | -730428156
| P |  | Poznámka k položce: Poznámka k položce: výkres D.1.1b.SO6.3a P1 Velká prolézací sestava, výkres D.1.1b.SO6.3b P1 Velká prolézací sestava - vytyčení | [14 empty] | P | 2
8 | K | 998231311 | Přesun hmot pro sadovnické a krajinářské úpravy strojně dopravní vzdálenost do 5000 m | t | 83.066 |  | 0 | CS ÚRS 2024 02 |  | základní |  | 0 | 0 | 0 | 0 | 0 | 4 | K | 2 |  |  |  | ROZPOCET | 0 | 0 | 0 | 0 | 0 | 1 | 0 | 4 | 1042704759
| Online PSC |  | https://podminky.urs.cz/item/CS_URS_2024_02/998231311 | [14 empty] | Online PSC | 2
| D | P2 | Houpačka váhy |  |  |  | 0 |  |  |  |  | 0 |  | 38.0397 |  | 0 | 1 | D | 1 |  |  |  | ROZPOCET | [6 empty] | 0
9 | K | 121151103 | Sejmutí ornice strojně při souvislé ploše do 100 m2, tl. vrstvy do 200 mm | m2 | 0 |  | 0 | CS ÚRS 2024 02 |  | základní |  | 0 | 0 | 0 | 0 | 0 | 4 | K | 2 |  |  |  | ROZPOCET | 0 | 0 | 0 | 0 | 0 | 1 | 0 | 4 | 563884141
| Online PSC |  | https://podminky.urs.cz/item/CS_URS_2024_02/121151103 | [14 empty] | Online PSC | 2
| VV |  | naceneno součástí TU | [14 empty] | VV | 2 | 1 | True | 0 | ROZPOCET
10 | K | 133251101 | Hloubení nezapažených šachet strojně v hornině třídy těžitelnosti I skupiny 3 do 20 m3 | m3 | 0.7 |  | 0 | CS ÚRS 2024 02 |  | základní |  | 0 | 0 | 0 | 0 | 0 | 4 | K | 2 |  |  |  | ROZPOCET | 0 | 0 | 0 | 0 | 0 | 1 | 0 | 4 | -406001104
| Online PSC |  | https://podminky.urs.cz/item/CS_URS_2024_02/133251101 | [14 empty] | Online PSC | 2
| VV |  | 1,0*1,0*0,7 |  | 0.7 | [12 empty] | VV | 2 | 2 | True | 1 | ROZPOCET
11 | K | 271572211 | Podsyp pod základové konstrukce se zhutněním a urovnáním povrchu ze štěrkopísku netříděného | m3 | 0.1 |  | 0 | CS ÚRS 2024 02 |  | základní |  | 0 | 1.98 | 0.198 | 0 | 0 | 4 | K | 2 |  |  |  | ROZPOCET | 0 | 0 | 0 | 0 | 0 | 1 | 0 | 4 | 972032488
| Online PSC |  | https://podminky.urs.cz/item/CS_URS_2024_02/271572211 | [14 empty] | Online PSC | 2
| VV |  | 1,0*1,0*0,1 |  | 0.1 | [12 empty] | VV | 2 | 2 | True | 1 | ROZPOCET
12 | K | 275313611 | Základy z betonu prostého patky a bloky z betonu kamenem neprokládaného tř. C 16/20 | m3 | 0.621 |  | 0 | CS ÚRS 2024 02 |  | základní |  | 0 | 2.301 | 1.4289 | 0 | 0 | 4 | K | 2 |  |  |  | ROZPOCET | 0 | 0 | 0 | 0 | 0 | 1 | 0 | 4 | -970639586
| Online PSC |  | https://podminky.urs.cz/item/CS_URS_2024_02/275313611 | [14 empty] | Online PSC | 2
| VV |  | 1,0*1,0*0,6*1,035"koef" |  | 0.621 | [12 empty] | VV | 2 | 2 | True | 1 | ROZPOCET
13 | M | R002 | Prvek P2 - Houpačka - váhy | ks | 1 |  | 0 | vlastní položka |  | základní |  | 0 | 0 | 0 | 0 | 0 | 8 | M | 2 |  |  |  | ROZPOCET | 0 | 0 | 0 | 0 | 0 | 1 | 0 | 4 | -1831393432
| P |  | Poznámka k položce: Poznámka k položce: výkres D.1.1b.SO6.4 P2 Houpačka - váhy | [14 empty] | P | 2
14 | K | 936009123 | Bezpečnostní dopadová plocha na dětském hřišti tloušťky 40 cm z kačírku | m2 | 45.5 |  | 0 | CS ÚRS 2024 02 |  | základní |  | 0 | 0.80028 | 36.4127 | 0 | 0 | 4 | K | 2 |  |  |  | ROZPOCET | 0 | 0 | 0 | 0 | 0 | 1 | 0 | 4 | -1393855677
| Online PSC |  | https://podminky.urs.cz/item/CS_URS_2024_02/936009123 | [14 empty] | Online PSC | 2
15 | K | 998231311 | Přesun hmot pro sadovnické a krajinářské úpravy strojně dopravní vzdálenost do 5000 m | t | 38.04 |  | 0 | CS ÚRS 2024 02 |  | základní |  | 0 | 0 | 0 | 0 | 0 | 4 | K | 2 |  |  |  | ROZPOCET | 0 | 0 | 0 | 0 | 0 | 1 | 0 | 4 | -222118323
| Online PSC |  | https://podminky.urs.cz/item/CS_URS_2024_02/998231311 | [14 empty] | Online PSC | 2
| D | P3 | Balanční deska |  |  |  | 0 |  |  |  |  | 0 |  | 8.0576 |  | 0 | 1 | D | 1 |  |  |  | ROZPOCET | [6 empty] | 0
16 | K | 183117412 | Plošné sejmutí zeminy v kořenové zóně stromu jakékoli plochy ručně v rovině nebo na svahu do 1:5, hloubky přes 200 do 300 mm | m2 | 4.32 |  | 0 | CS ÚRS 2024 02 |  | základní |  | 0 | 0 | 0 | 0 | 0 | 4 | K | 2 |  |  |  | ROZPOCET | 0 | 0 | 0 | 0 | 0 | 1 | 0 | 4 | 586594193
| Online PSC |  | https://podminky.urs.cz/item/CS_URS_2024_02/183117412 | [14 empty] | Online PSC | 2
| VV |  | 3*1,2*1,2 |  | 4.32 | [12 empty] | VV | 2 | 2 | True | 1 | ROZPOCET
17 | K | 133212812 | Hloubení nezapažených šachet ručně v horninách třídy těžitelnosti I skupiny 3, půdorysná plocha výkopu přes 4 do 20 m2 | m3 | 1.7 |  | 0 | CS ÚRS 2024 02 |  | základní |  | 0 | 0 | 0 | 0 | 0 | 4 | K | 2 |  |  |  | ROZPOCET | 0 | 0 | 0 | 0 | 0 | 1 | 0 | 4 | 1216292918
| Online PSC |  | https://podminky.urs.cz/item/CS_URS_2024_02/133212812 | [14 empty] | Online PSC | 2
18 | K | 271572211 | Podsyp pod základové konstrukce se zhutněním a urovnáním povrchu ze štěrkopísku netříděného | m3 | 0.432 |  | 0 | CS ÚRS 2024 02 |  | základní |  | 0 | 1.98 | 0.85536 | 0 | 0 | 4 | K | 2 |  |  |  | ROZPOCET | 0 | 0 | 0 | 0 | 0 | 1 | 0 | 4 | -274857225
| Online PSC |  | https://podminky.urs.cz/item/CS_URS_2024_02/271572211 | [14 empty] | Online PSC | 2
| VV |  | 3*1,2*1,2*0,1 |  | 0.432 | [12 empty] | VV | 2 | 2 | True | 1 | ROZPOCET
19 | K | 275313611 | Základy z betonu prostého patky a bloky z betonu kamenem neprokládaného tř. C 16/20 | m3 | 3.13 |  | 0 | CS ÚRS 2024 02 |  | základní |  | 0 | 2.301 | 7.2022 | 0 | 0 | 4 | K | 2 |  |  |  | ROZPOCET | 0 | 0 | 0 | 0 | 0 | 1 | 0 | 4 | -73165119
| Online PSC |  | https://podminky.urs.cz/item/CS_URS_2024_02/275313611 | [14 empty] | Online PSC | 2
| VV |  | 3*1,2*1,2*0,7*1,035"koef" |  | 3.13 | [12 empty] | VV | 2 | 2 | True | 1 | ROZPOCET
20 | M | R003 | Prvek P3 - Balanční deska na 3 pružinách | ks | 3 |  | 0 | vlastní položka |  | základní |  | 0 | 0 | 0 | 0 | 0 | 8 | M | 2 |  |  |  | ROZPOCET | 0 | 0 | 0 | 0 | 0 | 1 | 0 | 4 | 1649506851
| P |  | Poznámka k položce: Poznámka k položce: výkres D.1.1b.SO6.5 P3 Balanční deska 3ks | [14 empty] | P | 2
21 | K | 998231311 | Přesun hmot pro sadovnické a krajinářské úpravy strojně dopravní vzdálenost do 5000 m | t | 8.58 |  | 0 | CS ÚRS 2024 02 |  | základní |  | 0 | 0 | 0 | 0 | 0 | 4 | K | 2 |  |  |  | ROZPOCET | 0 | 0 | 0 | 0 | 0 | 1 | 0 | 4 | -1846830764
| Online PSC |  | https://podminky.urs.cz/item/CS_URS_2024_02/998231311 | [14 empty] | Online PSC | 2
| D | P4 | Skluzavka I |  |  |  | 0 |  |  |  |  | 0 |  | 2.8259 |  | 0 | 1 | D | 1 |  |  |  | ROZPOCET | [6 empty] | 0
22 | K | 183117412 | Plošné sejmutí zeminy v kořenové zóně stromu jakékoli plochy ručně v rovině nebo na svahu do 1:5, hloubky přes 200 do 300 mm | m2 | 0.2 |  | 0 | CS ÚRS 2024 02 |  | základní |  | 0 | 0 | 0 | 0 | 0 | 4 | K | 2 |  |  |  | ROZPOCET | 0 | 0 | 0 | 0 | 0 | 1 | 0 | 4 | -1820260703
| Online PSC |  | https://podminky.urs.cz/item/CS_URS_2024_02/183117412 | [14 empty] | Online PSC | 2
23 | K | 183117422 | Plošné sejmutí zeminy v kořenové zóně stromu jakékoli plochy ručně na svahu přes 1:2 do 1:1, hloubky přes 200 do 300 mm | m2 | 4.95 |  | 0 | CS ÚRS 2024 02 |  | základní |  | 0 | 0 | 0 | 0 | 0 | 4 | K | 2 |  |  |  | ROZPOCET | 0 | 0 | 0 | 0 | 0 | 1 | 0 | 4 | -1553795401
| Online PSC |  | https://podminky.urs.cz/item/CS_URS_2024_02/183117422 | [14 empty] | Online PSC | 2
24 | K | 133212812 | Hloubení nezapažených šachet ručně v horninách třídy těžitelnosti I skupiny 3, půdorysná plocha výkopu přes 4 do 20 m2 | m3 | 1.7 |  | 0 | CS ÚRS 2024 02 |  | základní |  | 0 | 0 | 0 | 0 | 0 | 4 | K | 2 |  |  |  | ROZPOCET | 0 | 0 | 0 | 0 | 0 | 1 | 0 | 4 | -1308181909
| Online PSC |  | https://podminky.urs.cz/item/CS_URS_2024_02/133212812 | [14 empty] | Online PSC | 2
25 | K | 122211101 | Odkopávky a prokopávky ručně zapažené i nezapažené v hornině třídy těžitelnosti I skupiny 3 | m3 | 0.9 |  | 0 | CS ÚRS 2024 02 |  | základní |  | 0 | 0 | 0 | 0 | 0 | 4 | K | 2 |  |  |  | ROZPOCET | 0 | 0 | 0 | 0 | 0 | 1 | 0 | 4 | -1947182858
| Online PSC |  | https://podminky.urs.cz/item/CS_URS_2024_02/122211101 | [14 empty] | Online PSC | 2
26 | K | 271572211 | Podsyp pod základové konstrukce se zhutněním a urovnáním povrchu ze štěrkopísku netříděného | m3 | 0.802 |  | 0 | CS ÚRS 2024 02 |  | základní |  | 0 | 1.98 | 1.588 | 0 | 0 | 4 | K | 2 |  |  |  | ROZPOCET | 0 | 0 | 0 | 0 | 0 | 1 | 0 | 4 | 420765789
| Online PSC |  | https://podminky.urs.cz/item/CS_URS_2024_02/271572211 | [14 empty] | Online PSC | 2
| VV |  | předpoklad | [14 empty] | VV | 2 | 1 | True | 0 | ROZPOCET
| VV |  | "nástupní plošina" 3,0*0,25 |  | 0.75 | [12 empty] | VV | 2 | 2 | True | 0 | ROZPOCET
| VV |  | "patky" 4*0,13*0,1 |  | 0.052 | [12 empty] | VV | 2 | 2 | True | 0 | ROZPOCET
| VV |  | Součet |  | 0.802 | [12 empty] | VV | 2 | 4 | True | 1 | ROZPOCET
27 | K | 275313611 | Základy z betonu prostého patky a bloky z betonu kamenem neprokládaného tř. C 16/20 | m3 | 0.538 |  | 0 | CS ÚRS 2024 02 |  | základní |  | 0 | 2.301 | 1.2379 | 0 | 0 | 4 | K | 2 |  |  |  | ROZPOCET | 0 | 0 | 0 | 0 | 0 | 1 | 0 | 4 | 2069902203
| Online PSC |  | https://podminky.urs.cz/item/CS_URS_2024_02/275313611 | [14 empty] | Online PSC | 2
| VV |  | předpoklad | [14 empty] | VV | 2 | 1 | True | 0 | ROZPOCET
| VV |  | 4*0,13*1,035"koef" |  | 0.538 | [12 empty] | VV | 2 | 2 | True | 1 | ROZPOCET
28 | K | P001 | finální úprava nástupního místa | kpl | 1 |  | 0 | vlastní položka |  | základní |  | 0 | 0 | 0 | 0 | 0 | 4 | K | 2 |  |  |  | ROZPOCET | 0 | 0 | 0 | 0 | 0 | 1 | 0 | 4 | -8599883
29 | M | R004 | Prvek P4 - Skluzavka I | ks | 1 |  | 0 | vlastní položka |  | základní |  | 0 | 0 | 0 | 0 | 0 | 8 | M | 2 |  |  |  | ROZPOCET | 0 | 0 | 0 | 0 | 0 | 1 | 0 | 4 | 1216996816
| P |  | Poznámka k položce: Poznámka k položce: výkres D.1.1b.SO6.6 P4 Skluzavka I | [14 empty] | P | 2
| VV |  | Včetně nást.plošiny/dřev.platformy, 2xdřev. lavice/kláda se základem, zábradlí se síťovinou | [14 empty] | VV | 2 | 1 | True | 0 | ROZPOCET
| VV |  | 1 |  | 1 | [12 empty] | VV | 2 | 2 | True | 1 | ROZPOCET
30 | K | 998231311 | Přesun hmot pro sadovnické a krajinářské úpravy strojně dopravní vzdálenost do 5000 m | t | 2.826 |  | 0 | CS ÚRS 2024 02 |  | základní |  | 0 | 0 | 0 | 0 | 0 | 4 | K | 2 |  |  |  | ROZPOCET | 0 | 0 | 0 | 0 | 0 | 1 | 0 | 4 | 1946804244
| Online PSC |  | https://podminky.urs.cz/item/CS_URS_2024_02/998231311 | [14 empty] | Online PSC | 2
| D | P5 | Platforma I |  |  |  | 0 |  |  |  |  | 0 |  | 2.1539 |  | 0 | 1 | D | 1 |  |  |  | ROZPOCET | [6 empty] | 0
31 | K | 183117436 | Plošné sejmutí zeminy v kořenové zóně stromu jakékoli plochy technologií pneumatického rýče na svahu přes 1:5 do 1:2, hloubky přes 200 do 300 mm | m2 | 1.5 |  | 0 | CS ÚRS 2024 02 |  | základní |  | 0 | 0 | 0 | 0 | 0 | 4 | K | 2 |  |  |  | ROZPOCET | 0 | 0 | 0 | 0 | 0 | 1 | 0 | 4 | 318941003
| Online PSC |  | https://podminky.urs.cz/item/CS_URS_2024_02/183117436 | [14 empty] | Online PSC | 2
32 | K | 133212812 | Hloubení nezapažených šachet ručně v horninách třídy těžitelnosti I skupiny 3, půdorysná plocha výkopu přes 4 do 20 m2 | m3 | 0.6 |  | 0 | CS ÚRS 2024 02 |  | základní |  | 0 | 0 | 0 | 0 | 0 | 4 | K | 2 |  |  |  | ROZPOCET | 0 | 0 | 0 | 0 | 0 | 1 | 0 | 4 | -1375572928
| Online PSC |  | https://podminky.urs.cz/item/CS_URS_2024_02/133212812 | [14 empty] | Online PSC | 2
33 | K | 271572211 | Podsyp pod základové konstrukce se zhutněním a urovnáním povrchu ze štěrkopísku netříděného | m3 | 0.15 |  | 0 | CS ÚRS 2024 02 |  | základní |  | 0 | 1.98 | 0.297 | 0 | 0 | 4 | K | 2 |  |  |  | ROZPOCET | 0 | 0 | 0 | 0 | 0 | 1 | 0 | 4 | -1628549090
| Online PSC |  | https://podminky.urs.cz/item/CS_URS_2024_02/271572211 | [14 empty] | Online PSC | 2
| VV |  | předpoklad | [14 empty] | VV | 2 | 1 | True | 0 | ROZPOCET
| VV |  | 6*0,25*0,1 |  | 0.15 | [12 empty] | VV | 2 | 2 | True | 1 | ROZPOCET
34 | K | 275313611 | Základy z betonu prostého patky a bloky z betonu kamenem neprokládaného tř. C 16/20 | m3 | 0.807 |  | 0 | CS ÚRS 2024 02 |  | základní |  | 0 | 2.301 | 1.8569 | 0 | 0 | 4 | K | 2 |  |  |  | ROZPOCET | 0 | 0 | 0 | 0 | 0 | 1 | 0 | 4 | 717261949
| Online PSC |  | https://podminky.urs.cz/item/CS_URS_2024_02/275313611 | [14 empty] | Online PSC | 2
| VV |  | předpoklad | [14 empty] | VV | 2 | 1 | True | 0 | ROZPOCET
| VV |  | 6*0,13*1,035"koef" |  | 0.807 | [12 empty] | VV | 2 | 2 | True | 1 | ROZPOCET
35 | M | R005 | Prvek P5 - Platforma 1 | ks | 1 |  | 0 | vlastní položka |  | základní |  | 0 | 0 | 0 | 0 | 0 | 8 | M | 2 |  |  |  | ROZPOCET | 0 | 0 | 0 | 0 | 0 | 1 | 0 | 4 | -1060208199
| P |  | Poznámka k položce: Poznámka k položce: Výkres D.1.1b.SO6.7 P5 Platforma I | [14 empty] | P | 2
36 | K | 998231311 | Přesun hmot pro sadovnické a krajinářské úpravy strojně dopravní vzdálenost do 5000 m | t | 2.154 |  | 0 | CS ÚRS 2024 02 |  | základní |  | 0 | 0 | 0 | 0 | 0 | 4 | K | 2 |  |  |  | ROZPOCET | 0 | 0 | 0 | 0 | 0 | 1 | 0 | 4 | 1876332713
| Online PSC |  | https://podminky.urs.cz/item/CS_URS_2024_02/998231311 | [14 empty] | Online PSC | 2
| D | P6 | Platforma II |  |  |  | 0 |  |  |  |  | 0 |  | 2.1539 |  | 0 | 1 | D | 1 |  |  |  | ROZPOCET | [6 empty] | 0
37 | K | 183117442 | Plošné sejmutí zeminy v kořenové zóně stromu jakékoli plochy technologií pneumatického rýče na svahu přes 1:2 do 1:1, hloubky přes 200 do 300 mm | m2 | 2 |  | 0 | CS ÚRS 2024 02 |  | základní |  | 0 | 0 | 0 | 0 | 0 | 4 | K | 2 |  |  |  | ROZPOCET | 0 | 0 | 0 | 0 | 0 | 1 | 0 | 4 | 943929622
| Online PSC |  | https://podminky.urs.cz/item/CS_URS_2024_02/183117442 | [14 empty] | Online PSC | 2
38 | K | 133212812 | Hloubení nezapažených šachet ručně v horninách třídy těžitelnosti I skupiny 3, půdorysná plocha výkopu přes 4 do 20 m2 | m3 | 1.5 |  | 0 | CS ÚRS 2024 02 |  | základní |  | 0 | 0 | 0 | 0 | 0 | 4 | K | 2 |  |  |  | ROZPOCET | 0 | 0 | 0 | 0 | 0 | 1 | 0 | 4 | -1953984526
| Online PSC |  | https://podminky.urs.cz/item/CS_URS_2024_02/133212812 | [14 empty] | Online PSC | 2
39 | K | 271572211 | Podsyp pod základové konstrukce se zhutněním a urovnáním povrchu ze štěrkopísku netříděného | m3 | 0.15 |  | 0 | CS ÚRS 2024 02 |  | základní |  | 0 | 1.98 | 0.297 | 0 | 0 | 4 | K | 2 |  |  |  | ROZPOCET | 0 | 0 | 0 | 0 | 0 | 1 | 0 | 4 | -2038006692
| Online PSC |  | https://podminky.urs.cz/item/CS_URS_2024_02/271572211 | [14 empty] | Online PSC | 2
| VV |  | předpoklad | [14 empty] | VV | 2 | 1 | True | 0 | ROZPOCET
| VV |  | 6*0,25*0,1 |  | 0.15 | [12 empty] | VV | 2 | 2 | True | 1 | ROZPOCET
40 | K | 275313611 | Základy z betonu prostého patky a bloky z betonu kamenem neprokládaného tř. C 16/20 | m3 | 0.807 |  | 0 | CS ÚRS 2024 02 |  | základní |  | 0 | 2.301 | 1.8569 | 0 | 0 | 4 | K | 2 |  |  |  | ROZPOCET | 0 | 0 | 0 | 0 | 0 | 1 | 0 | 4 | 1592533404
| Online PSC |  | https://podminky.urs.cz/item/CS_URS_2024_02/275313611 | [14 empty] | Online PSC | 2
| VV |  | předpoklad | [14 empty] | VV | 2 | 1 | True | 0 | ROZPOCET
| VV |  | 6*0,13*1,035"koef" |  | 0.807 | [12 empty] | VV | 2 | 2 | True | 1 | ROZPOCET
41 | M | R006 | Prvek P6 - Platforma II | ks | 1 |  | 0 | vlastní položka |  | základní |  | 0 | 0 | 0 | 0 | 0 | 8 | M | 2 |  |  |  | ROZPOCET | 0 | 0 | 0 | 0 | 0 | 1 | 0 | 4 | 1555721657
| P |  | Poznámka k položce: výkres D.1.1b.SO6.8 P6 Platforma II | [14 empty] | P | 2
| VV |  | včetně zábradlí | [14 empty] | VV | 2 | 1 | True | 0 | ROZPOCET
| VV |  | 1 |  | 1 | [12 empty] | VV | 2 | 2 | True | 1 | ROZPOCET
42 | K | 998231311 | Přesun hmot pro sadovnické a krajinářské úpravy strojně dopravní vzdálenost do 5000 m | t | 2.154 |  | 0 | CS ÚRS 2024 02 |  | základní |  | 0 | 0 | 0 | 0 | 0 | 4 | K | 2 |  |  |  | ROZPOCET | 0 | 0 | 0 | 0 | 0 | 1 | 0 | 4 | 1726602510
| Online PSC |  | https://podminky.urs.cz/item/CS_URS_2024_02/998231311 | [14 empty] | Online PSC | 2
| D | P7 | Přístupová cesta I |  |  |  | 0 |  |  |  |  | 0 |  | 0.0028 |  | 0 | 1 | D | 1 |  |  |  | ROZPOCET | [6 empty] | 0
43 | K | 233211119.r | Připevnění pomocí zemních vrutů | kpl | 1 |  | 0 | vlastní položka |  | základní |  | 0 | 0.0028 | 0.0028 | 0 | 0 | 4 | K | 2 |  |  |  | ROZPOCET | 0 | 0 | 0 | 0 | 0 | 1 | 0 | 4 | 1704550552
44 | M | R007 | Prvek P7 - Přístupová cesta I | ks | 1 |  | 0 | vlastní položka |  | základní |  | 0 | 0 | 0 | 0 | 0 | 8 | M | 2 |  |  |  | ROZPOCET | 0 | 0 | 0 | 0 | 0 | 1 | 0 | 4 | 1437013532
| P |  | Poznámka k položce: výkrs D.1.1b.SO6.9 P7 Přístupová cesta I | [14 empty] | P | 2
| D | P8 | Přístupová cesta II |  |  |  | 0 |  |  |  |  | 0 |  | 0.0028 |  | 0 | 1 | D | 1 |  |  |  | ROZPOCET | [6 empty] | 0
45 | K | 233211119.r | Připevnění pomocí zemních vrutů | kpl | 1 |  | 0 | vlastní položka |  | základní |  | 0 | 0.0028 | 0.0028 | 0 | 0 | 4 | K | 2 |  |  |  | ROZPOCET | 0 | 0 | 0 | 0 | 0 | 1 | 0 | 4 | -1319009969
46 | M | R008 | Prvek P8 - Přístupová cesta II | ks | 1 |  | 0 | vlastní položka |  | základní |  | 0 | 0 | 0 | 0 | 0 | 8 | M | 2 |  |  |  | ROZPOCET | 0 | 0 | 0 | 0 | 0 | 1 | 0 | 4 | -559989584
| P |  | Poznámka k položce: výkrs D.1.1b.SO6.10 P8 Přístupová cesta II | [14 empty] | P | 2
| D | P9 | Přístupová cesta III |  |  |  | 0 |  |  |  |  | 0 |  | 0.0028 |  | 0 | 1 | D | 1 |  |  |  | ROZPOCET | [6 empty] | 0
47 | K | 233211119.r | Připevnění pomocí zemních vrutů | kpl | 1 |  | 0 | vlastní položka |  | základní |  | 0 | 0.0028 | 0.0028 | 0 | 0 | 4 | K | 2 |  |  |  | ROZPOCET | 0 | 0 | 0 | 0 | 0 | 1 | 0 | 4 | -478854615
48 | M | R009 | Prvek P9 - Přístupová cesta III | ks | 1 |  | 0 | vlastní položka |  | základní |  | 0 | 0 | 0 | 0 | 0 | 8 | M | 2 |  |  |  | ROZPOCET | 0 | 0 | 0 | 0 | 0 | 1 | 0 | 4 | -1635143365
| P |  | Poznámka k položce: výkrs D.1.1b.SO6.11 P9 Přístupová cesta III | [14 empty] | P | 2
| D | P10 | Stezka I |  |  |  | 0 |  |  |  |  | 0 |  | 5.3659 |  | 0 | 1 | D | 1 |  |  |  | ROZPOCET | [6 empty] | 0
49 | K | 183117442 | Plošné sejmutí zeminy v kořenové zóně stromu jakékoli plochy technologií pneumatického rýče na svahu přes 1:2 do 1:1, hloubky přes 200 do 300 mm | m2 | 3 |  | 0 | CS ÚRS 2024 02 |  | základní |  | 0 | 0 | 0 | 0 | 0 | 4 | K | 2 |  |  |  | ROZPOCET | 0 | 0 | 0 | 0 | 0 | 1 | 0 | 4 | -1219267481
| Online PSC |  | https://podminky.urs.cz/item/CS_URS_2024_02/183117442 | [14 empty] | Online PSC | 2
50 | K | 133212812 | Hloubení nezapažených šachet ručně v horninách třídy těžitelnosti I skupiny 3, půdorysná plocha výkopu přes 4 do 20 m2 | m3 | 1.2 |  | 0 | CS ÚRS 2024 02 |  | základní |  | 0 | 0 | 0 | 0 | 0 | 4 | K | 2 |  |  |  | ROZPOCET | 0 | 0 | 0 | 0 | 0 | 1 | 0 | 4 | -840873355
| Online PSC |  | https://podminky.urs.cz/item/CS_URS_2024_02/133212812 | [14 empty] | Online PSC | 2
51 | K | 271572211 | Podsyp pod základové konstrukce se zhutněním a urovnáním povrchu ze štěrkopísku netříděného | m3 | 0.208 |  | 0 | CS ÚRS 2024 02 |  | základní |  | 0 | 1.98 | 0.41184 | 0 | 0 | 4 | K | 2 |  |  |  | ROZPOCET | 0 | 0 | 0 | 0 | 0 | 1 | 0 | 4 | -2023122418
| Online PSC |  | https://podminky.urs.cz/item/CS_URS_2024_02/271572211 | [14 empty] | Online PSC | 2
| VV |  | předpoklad | [14 empty] | VV | 2 | 1 | True | 0 | ROZPOCET
| VV |  | 16*0,13*0,1 |  | 0.208 | [12 empty] | VV | 2 | 2 | True | 1 | ROZPOCET
52 | K | 275313611 | Základy z betonu prostého patky a bloky z betonu kamenem neprokládaného tř. C 16/20 | m3 | 2.153 |  | 0 | CS ÚRS 2024 02 |  | základní |  | 0 | 2.301 | 4.9541 | 0 | 0 | 4 | K | 2 |  |  |  | ROZPOCET | 0 | 0 | 0 | 0 | 0 | 1 | 0 | 4 | -495181170
| Online PSC |  | https://podminky.urs.cz/item/CS_URS_2024_02/275313611 | [14 empty] | Online PSC | 2
| VV |  | předpoklad | [14 empty] | VV | 2 | 1 | True | 0 | ROZPOCET
| VV |  | 16*0,13*1,035"koef" |  | 2.153 | [12 empty] | VV | 2 | 2 | True | 1 | ROZPOCET
53 | M | R010 | Prvek P10 - Stezka I | ks | 1 |  | 0 | vlastní položka |  | základní |  | 0 | 0 | 0 | 0 | 0 | 8 | M | 2 |  |  |  | ROZPOCET | 0 | 0 | 0 | 0 | 0 | 1 | 0 | 4 | 1184990289
| P |  | Poznámka k položce: výkrs D.1.1b.SO6.12 P10 Stezka I | [14 empty] | P | 2
54 | K | 998231311 | Přesun hmot pro sadovnické a krajinářské úpravy strojně dopravní vzdálenost do 5000 m | t | 5.366 |  | 0 | CS ÚRS 2024 02 |  | základní |  | 0 | 0 | 0 | 0 | 0 | 4 | K | 2 |  |  |  | ROZPOCET | 0 | 0 | 0 | 0 | 0 | 1 | 0 | 4 | -643065593
| Online PSC |  | https://podminky.urs.cz/item/CS_URS_2024_02/998231311 | [14 empty] | Online PSC | 2
| D | P11 | Stezka II |  |  |  | 0 |  |  |  |  | 0 |  | 0 |  | 0 | 1 | D | 1 |  |  |  | ROZPOCET | [6 empty] | 0
55 | K | 183117442 | Plošné sejmutí zeminy v kořenové zóně stromu jakékoli plochy technologií pneumatického rýče na svahu přes 1:2 do 1:1, hloubky přes 200 do 300 mm | m2 | 1.75 |  | 0 | CS ÚRS 2024 02 |  | základní |  | 0 | 0 | 0 | 0 | 0 | 4 | K | 2 |  |  |  | ROZPOCET | 0 | 0 | 0 | 0 | 0 | 1 | 0 | 4 | -664765869
| Online PSC |  | https://podminky.urs.cz/item/CS_URS_2024_02/183117442 | [14 empty] | Online PSC | 2
56 | K | 133212812 | Hloubení nezapažených šachet ručně v horninách třídy těžitelnosti I skupiny 3, půdorysná plocha výkopu přes 4 do 20 m2 | m3 | 0.7 |  | 0 | CS ÚRS 2024 02 |  | základní |  | 0 | 0 | 0 | 0 | 0 | 4 | K | 2 |  |  |  | ROZPOCET | 0 | 0 | 0 | 0 | 0 | 1 | 0 | 4 | 1105747217
| Online PSC |  | https://podminky.urs.cz/item/CS_URS_2024_02/133212812 | [14 empty] | Online PSC | 2
57 | K | P002 | Montáž a zakládací prvky | kpl | 1 |  | 0 | vlastní položka |  | základní |  | 0 | 0 | 0 | 0 | 0 | 4 | K | 2 |  |  |  | ROZPOCET | 0 | 0 | 0 | 0 | 0 | 1 | 0 | 4 | 365712335
58 | M | R011 | Prvek P11 - Stezka II | ks | 1 |  | 0 | vlastní položka |  | základní |  | 0 | 0 | 0 | 0 | 0 | 8 | M | 2 |  |  |  | ROZPOCET | 0 | 0 | 0 | 0 | 0 | 1 | 0 | 4 | 2141346481
| P |  | Poznámka k položce: výkrs D.1.1b.SO6.13 P11 Stezka II | [14 empty] | P | 2
| D | P12 | Provazy |  |  |  | 0 |  |  |  |  | 0 |  | 2.8719 |  | 0 | 1 | D | 1 |  |  |  | ROZPOCET | [6 empty] | 0
59 | K | 183117436 | Plošné sejmutí zeminy v kořenové zóně stromu jakékoli plochy technologií pneumatického rýče na svahu přes 1:5 do 1:2, hloubky přes 200 do 300 mm | m2 | 1 |  | 0 | CS ÚRS 2024 02 |  | základní |  | 0 | 0 | 0 | 0 | 0 | 4 | K | 2 |  |  |  | ROZPOCET | 0 | 0 | 0 | 0 | 0 | 1 | 0 | 4 | 1394891265
| Online PSC |  | https://podminky.urs.cz/item/CS_URS_2024_02/183117436 | [14 empty] | Online PSC | 2
60 | K | 133212812 | Hloubení nezapažených šachet ručně v horninách třídy těžitelnosti I skupiny 3, půdorysná plocha výkopu přes 4 do 20 m2 | m3 | 0.4 |  | 0 | CS ÚRS 2024 02 |  | základní |  | 0 | 0 | 0 | 0 | 0 | 4 | K | 2 |  |  |  | ROZPOCET | 0 | 0 | 0 | 0 | 0 | 1 | 0 | 4 | -2120480079
| Online PSC |  | https://podminky.urs.cz/item/CS_URS_2024_02/133212812 | [14 empty] | Online PSC | 2
61 | K | 271572211 | Podsyp pod základové konstrukce se zhutněním a urovnáním povrchu ze štěrkopísku netříděného | m3 | 0.2 |  | 0 | CS ÚRS 2024 02 |  | základní |  | 0 | 1.98 | 0.396 | 0 | 0 | 4 | K | 2 |  |  |  | ROZPOCET | 0 | 0 | 0 | 0 | 0 | 1 | 0 | 4 | 2104595272
| Online PSC |  | https://podminky.urs.cz/item/CS_URS_2024_02/271572211 | [14 empty] | Online PSC | 2
| VV |  | předpoklad | [14 empty] | VV | 2 | 1 | True | 0 | ROZPOCET
| VV |  | 8*0,25*0,1 |  | 0.2 | [12 empty] | VV | 2 | 2 | True | 1 | ROZPOCET
62 | K | 275313611 | Základy z betonu prostého patky a bloky z betonu kamenem neprokládaného tř. C 16/20 | m3 | 1.076 |  | 0 | CS ÚRS 2024 02 |  | základní |  | 0 | 2.301 | 2.4759 | 0 | 0 | 4 | K | 2 |  |  |  | ROZPOCET | 0 | 0 | 0 | 0 | 0 | 1 | 0 | 4 | 1094280023
| Online PSC |  | https://podminky.urs.cz/item/CS_URS_2024_02/275313611 | [14 empty] | Online PSC | 2
| VV |  | předpoklad | [14 empty] | VV | 2 | 1 | True | 0 | ROZPOCET
| VV |  | 8*0,13*1,035"koef" |  | 1.076 | [12 empty] | VV | 2 | 2 | True | 1 | ROZPOCET
63 | M | R012 | Prvek P12 - Provazy | ks | 1 |  | 0 | vlastní položka |  | základní |  | 0 | 0 | 0 | 0 | 0 | 8 | M | 2 |  |  |  | ROZPOCET | 0 | 0 | 0 | 0 | 0 | 1 | 0 | 4 | -1936617373
| P |  | Poznámka k položce: výkrs D.1.1b.SO6.14 P12 Provazy | [14 empty] | P | 2
64 | K | 998231311 | Přesun hmot pro sadovnické a krajinářské úpravy strojně dopravní vzdálenost do 5000 m | t | 2.872 |  | 0 | CS ÚRS 2024 02 |  | základní |  | 0 | 0 | 0 | 0 | 0 | 4 | K | 2 |  |  |  | ROZPOCET | 0 | 0 | 0 | 0 | 0 | 1 | 0 | 4 | 615616094
| Online PSC |  | https://podminky.urs.cz/item/CS_URS_2024_02/998231311 | [14 empty] | Online PSC | 2

## SO 08 - Mobiliář
{35276be6-860a-4fd1-b7d0-53cece9b4198}
2
| KRYCÍ LIST SOUPISU PRACÍ | [7 empty] | v --- níže se nacházejí doplnkové a pomocné údaje k sestavám --- v | [8 empty] | False
Stavba:
Víceúčelový rodinný park Komenda v Opavě
Objekt:
F1 - Fáze 1
Soupis:
SO 08 - Mobiliář
| KSO: |  |  |  |  | CC-CZ:
| Místo: |  |  |  |  | Datum: | 29. 7. 2024
| Zadavatel: |  |  |  |  | IČ:
DIČ:
| Účastník: |  |  |  |  | IČ: | Vyplň údaj
|  | Vyplň údaj |  |  |  | DIČ: | Vyplň údaj
| Projektant: |  |  |  |  | IČ: | 04393864
|  | Město přátelské k dětem, z. s. |  |  |  | DIČ:
| Zpracovatel: |  |  |  |  | IČ: | 47747528
|  | Veronika Šoulová |  |  |  | DIČ:
Poznámka:
| Cena bez DPH | [5 empty] | 0
|  |  | Základ daně |  |  | Sazba daně | Výše daně
| DPH | základní | 0 |  |  | 21% | 0
|  | snížená | 0 |  |  | 15% | 0
|  | zákl. přenesená | 0 |  |  | 21% | 0
|  | sníž. přenesená | 0 |  |  | 15% | 0
|  | nulová | 0 |  |  | 0% | 0
| Cena s DPH |  |  | v | CZK |  | 0
REKAPITULACE ČLENĚNÍ SOUPISU PRACÍ
Stavba:
Víceúčelový rodinný park Komenda v Opavě
Objekt:
F1 - Fáze 1
Soupis:
SO 08 - Mobiliář
Místo: | [5 empty] | Datum: | 29. 7. 2024
Zadavatel: | [5 empty] | Projektant: | Město přátelské k dětem, z. s.
Účastník: |  |  | Vyplň údaj |  |  | Zpracovatel: | Veronika Šoulová
Kód dílu - Popis | [6 empty] | Cena celkem [CZK]
Náklady stavby celkem | [6 empty] | 0 | [11 empty] | -1
| HSV - Práce a dodávky HSV | [5 empty] | 0
| D S08.1 - Piknikové sezení | [5 empty] | 0
| D S08.5 - Betonové lavičky "sirky" | [5 empty] | 0
| D S08.6 - Sedací kmeny "klády" | [5 empty] | 0
| D S08.7 - Platforma u garáží - D.1.1b.SO8.7 Platforma u garáží | [5 empty] | 0
SOUPIS PRACÍ
Stavba:
Víceúčelový rodinný park Komenda v Opavě
Objekt:
F1 - Fáze 1
Soupis:
SO 08 - Mobiliář
Místo: | [5 empty] | Datum: | 29. 7. 2024
Zadavatel: | [5 empty] | Projektant: | Město přátelské k dětem, z. s.
Účastník: |  |  | Vyplň údaj |  |  | Zpracovatel: | Veronika Šoulová
PČ | Typ | Kód | Popis | MJ | Množství | J.cena [CZK] | Cena celkem [CZK] | Cenová soustava |  | DPH | J. Nh [h] | Nh celkem [h] | J. hmotnost [t] | Hmotnost celkem [t] | J. suť [t] | Suť Celkem [t]
Náklady soupisu celkem | [6 empty] | 0 |  |  |  |  | 0 |  | 12.4338 |  | 0 |  | D | -1 | [10 empty] | 0
| D | HSV | Práce a dodávky HSV |  |  |  | 0 |  |  |  |  | 0 |  | 12.4338 |  | 0 | 1 | D | 0 |  |  |  | ROZPOCET | [6 empty] | 0
| D | D S08.1 | Piknikové sezení |  |  |  | 0 |  |  |  |  | 0 |  | 0.77 |  | 0 | 1 | D | 1 |  |  |  | ROZPOCET | [6 empty] | 0
1 | M | R002.02 | Prvek M1.2 - Lavice s opěradlem | ks | 3 |  | 0 | vlastní položka |  | základní |  | 0 | 0.07 | 0.21 | 0 | 0 | 8 | M | 2 |  |  |  | ROZPOCET | 0 | 0 | 0 | 0 | 0 | 1 | 0 | 4 | 1429748392
| P |  | Poznámka k položce: D.1.1b.SO8.1 PIKNIKOVÉ SEZENÍ | [14 empty] | P | 2
2 | M | R002.03 | Prvek M1.3 - Sedáky | ks | 8 |  | 0 | vlastní položka |  | základní |  | 0 | 0.07 | 0.56 | 0 | 0 | 8 | M | 2 |  |  |  | ROZPOCET | 0 | 0 | 0 | 0 | 0 | 1 | 0 | 4 | 908360074
| P |  | Poznámka k položce: D.1.1b.SO8.1 PIKNIKOVÉ SEZENÍ | [14 empty] | P | 2
| D | D S08.5 | Betonové lavičky "sirky" |  |  |  | 0 |  |  |  |  | 0 |  | 10.2889 |  | 0 | 1 | D | 1 |  |  |  | ROZPOCET | [6 empty] | 0
3 | K | 133251101 | Hloubení nezapažených šachet strojně v hornině třídy těžitelnosti I skupiny 3 do 20 m3 | m3 | 3.499 |  | 0 | CS ÚRS 2024 02 |  | základní |  | 0 | 0 | 0 | 0 | 0 | 4 | K | 2 |  |  |  | ROZPOCET | 0 | 0 | 0 | 0 | 0 | 1 | 0 | 4 | -1167875325
| Online PSC |  | https://podminky.urs.cz/item/CS_URS_2024_02/133251101 | [14 empty] | Online PSC | 2
| VV |  | "10ks" 10*2,16*0,36*0,45 |  | 3.499 | [12 empty] | VV | 2 | 2 | True | 1 | ROZPOCET
4 | K | 271572211 | Podsyp pod základové konstrukce se zhutněním a urovnáním povrchu ze štěrkopísku netříděného | m3 | 0.544 |  | 0 | CS ÚRS 2024 02 |  | základní |  | 0 | 1.98 | 1.0771 | 0 | 0 | 4 | K | 2 |  |  |  | ROZPOCET | 0 | 0 | 0 | 0 | 0 | 1 | 0 | 4 | 1562061829
| Online PSC |  | https://podminky.urs.cz/item/CS_URS_2024_02/271572211 | [14 empty] | Online PSC | 2
| VV |  | "10ks"10*2,16*0,36*0,07 |  | 0.544 | [12 empty] | VV | 2 | 2 | True | 1 | ROZPOCET
5 | K | 275313711 | Základy z betonu prostého patky a bloky z betonu kamenem neprokládaného tř. C 20/25 | m3 | 3.622 |  | 0 | CS ÚRS 2024 02 |  | základní |  | 0 | 2.5019 | 9.0618 | 0 | 0 | 4 | K | 2 |  |  |  | ROZPOCET | 0 | 0 | 0 | 0 | 0 | 1 | 0 | 4 | -210843110
| Online PSC |  | https://podminky.urs.cz/item/CS_URS_2024_02/275313711 | [14 empty] | Online PSC | 2
| VV |  | "10ks" 10*2,16*0,36*0,45*1,035"koef" |  | 3.622 | [12 empty] | VV | 2 | 2 | True | 1 | ROZPOCET
6 | M | R005 | Prvek M5 - Betonové lavičky "sirky" | ks | 10 |  | 0 | vlastní položka |  | základní |  | 0 | 0.015 | 0.15 | 0 | 0 | 8 | M | 2 |  |  |  | ROZPOCET | 0 | 0 | 0 | 0 | 0 | 1 | 0 | 4 | -328080126
| P |  | Poznámka k položce: D.1.1b.SO8.5 M5 - BETONOVÉ LAVIČKY „SIRKY“ | [14 empty] | P | 2
7 | K | 998231311 | Přesun hmot pro sadovnické a krajinářské úpravy strojně dopravní vzdálenost do 5000 m | t | 10.289 |  | 0 | CS ÚRS 2024 02 |  | základní |  | 0 | 0 | 0 | 0 | 0 | 4 | K | 2 |  |  |  | ROZPOCET | 0 | 0 | 0 | 0 | 0 | 1 | 0 | 4 | -512877065
| Online PSC |  | https://podminky.urs.cz/item/CS_URS_2024_02/998231311 | [14 empty] | Online PSC | 2
| D | D S08.6 | Sedací kmeny "klády" |  |  |  | 0 |  |  |  |  | 0 |  | 0.072 |  | 0 | 1 | D | 1 |  |  |  | ROZPOCET | [6 empty] | 0
8 | M | R006 | Prvek M6 - Sedací kmeny "klády" | ks | 6 |  | 0 | vlastní položka |  | základní |  | 0 | 0.012 | 0.072 | 0 | 0 | 8 | M | 2 |  |  |  | ROZPOCET | 0 | 0 | 0 | 0 | 0 | 1 | 0 | 4 | -620803890
| P |  | Poznámka k položce: D.1.1b.SO8.6 M6 - SEDACÍ KMENY „KLÁDY“ | [14 empty] | P | 2
| D | D S08.7 | Platforma u garáží - D.1.1b.SO8.7 Platforma u garáží |  |  |  | 0 |  |  |  |  | 0 |  | 1.303 |  | 0 | 1 | D | 1 |  |  |  | ROZPOCET | [6 empty] | 0
9 | K | 00-05 | Zpevnění skrytým obrubníkem vč. dodávky | m | 2 |  | 0 | vlastní položka |  | základní |  | 0 | 0 | 0 | 0 | 0 | 4 | K | 2 |  |  |  | ROZPOCET | 0 | 0 | 0 | 0 | 0 | 1 | 0 | 4 | 534239210
10 | K | 121151103 | Sejmutí ornice strojně při souvislé ploše do 100 m2, tl. vrstvy do 200 mm | m2 | 4.84 |  | 0 | CS ÚRS 2024 02 |  | základní |  | 0 | 0 | 0 | 0 | 0 | 4 | K | 2 |  |  |  | ROZPOCET | 0 | 0 | 0 | 0 | 0 | 1 | 0 | 4 | -1472264644
| Online PSC |  | https://podminky.urs.cz/item/CS_URS_2024_02/121151103 | [14 empty] | Online PSC | 2
| VV |  | 2,2*2,2 |  | 4.84 | [12 empty] | VV | 2 | 2 | True | 1 | ROZPOCET
11 | K | 122251101 | Odkopávky a prokopávky nezapažené strojně v hornině třídy těžitelnosti I skupiny 3 do 20 m3 | m3 | 0.798 |  | 0 | CS ÚRS 2024 02 |  | základní |  | 0 | 0 | 0 | 0 | 0 | 4 | K | 2 |  |  |  | ROZPOCET | 0 | 0 | 0 | 0 | 0 | 1 | 0 | 4 | -1578294678
| Online PSC |  | https://podminky.urs.cz/item/CS_URS_2024_02/122251101 | [14 empty] | Online PSC | 2
| VV |  | (278,35-277,95)*1,996/2*2,0 |  | 0.798 | [12 empty] | VV | 2 | 2 | True | 1 | ROZPOCET
12 | K | 131251100 | Hloubení nezapažených jam a zářezů strojně s urovnáním dna do předepsaného profilu a spádu v hornině třídy těžitelnosti I skupiny 3 do 20 m3 | m3 | 0.32 |  | 0 | CS ÚRS 2024 02 |  | základní |  | 0 | 0 | 0 | 0 | 0 | 4 | K | 2 |  |  |  | ROZPOCET | 0 | 0 | 0 | 0 | 0 | 1 | 0 | 4 | -466632964
| Online PSC |  | https://podminky.urs.cz/item/CS_URS_2024_02/131251100 | [14 empty] | Online PSC | 2
| VV |  | 2*2,0*(2*0,2)*0,2 |  | 0.32 | [12 empty] | VV | 2 | 2 | True | 1 | ROZPOCET
13 | K | 271572211 | Podsyp pod základové konstrukce se zhutněním a urovnáním povrchu ze štěrkopísku netříděného | m3 | 0.056 |  | 0 | CS ÚRS 2024 02 |  | základní |  | 0 | 1.98 | 0.11088 | 0 | 0 | 4 | K | 2 |  |  |  | ROZPOCET | 0 | 0 | 0 | 0 | 0 | 1 | 0 | 4 | -1521388092
| Online PSC |  | https://podminky.urs.cz/item/CS_URS_2024_02/271572211 | [14 empty] | Online PSC | 2
| VV |  | 2*2,0*0,2*0,07 |  | 0.056 | [12 empty] | VV | 2 | 2 | True | 1 | ROZPOCET
14 | K | 279113143 | Základové zdi z tvárnic ztraceného bednění včetně výplně z betonu bez zvláštních nároků na vliv prostředí třídy C 20/25, tloušťky zdiva přes 200 do 250 mm | m2 | 1.6 |  | 0 | CS ÚRS 2024 02 |  | základní |  | 0 | 0.61208 | 0.97933 | 0 | 0 | 4 | K | 2 |  |  |  | ROZPOCET | 0 | 0 | 0 | 0 | 0 | 1 | 0 | 4 | -1053729778
| Online PSC |  | https://podminky.urs.cz/item/CS_URS_2024_02/279113143 | [14 empty] | Online PSC | 2
| VV |  | 2*0,4*2,0 |  | 1.6 | [12 empty] | VV | 2 | 2 | True | 1 | ROZPOCET
15 | K | 279361821 | Výztuž základových zdí nosných svislých nebo odkloněných od svislice, rovinných nebo oblých, deskových nebo žebrových, včetně výztuže jejich žeber z betonářské oceli 10 505 (R) nebo BSt 500 | t | 0.003 |  | 0 | CS ÚRS 2024 02 |  | základní |  | 0 | 1.0594 | 0.0031782 | 0 | 0 | 4 | K | 2 |  |  |  | ROZPOCET | 0 | 0 | 0 | 0 | 0 | 1 | 0 | 4 | 345112354
| Online PSC |  | https://podminky.urs.cz/item/CS_URS_2024_02/279361821 | [14 empty] | Online PSC | 2
| VV |  | předpoklad | [14 empty] | VV | 2 | 1 | True | 0 | ROZPOCET
| VV |  | 1,6*0,002 |  | 0.003 | [12 empty] | VV | 2 | 2 | True | 1 | ROZPOCET
16 | K | 762951002 | Montáž terasy podkladního roštu, z profilů dřevěných, osové vzdálenosti podpěr přes 300 do 420 mm | m2 | 5.79 |  | 0 | CS ÚRS 2024 02 |  | základní |  | 0 | 0 | 0 | 0 | 0 | 16 | K | 2 |  |  |  | ROZPOCET | 0 | 0 | 0 | 0 | 0 | 1 | 0 | 16 | 121320099
| Online PSC |  | https://podminky.urs.cz/item/CS_URS_2024_02/762951002 | [14 empty] | Online PSC | 2
| VV |  | 2,0*1,996 |  | 3.992 | [12 empty] | VV | 2 | 2 | True | 0 | ROZPOCET
| VV |  | 2,0*0,45 |  | 0.9 | [12 empty] | VV | 2 | 2 | True | 0 | ROZPOCET
| VV |  | 2*1,996*0,45/2 |  | 0.898 | [12 empty] | VV | 2 | 2 | True | 0 | ROZPOCET
| VV |  | Součet |  | 5.79 | [12 empty] | VV | 2 | 4 | True | 1 | ROZPOCET
17 | M | 61198125 | profil terasový dřevěný modřín š 140mm tl 25mm | m2 | 8.243 |  | 0 | CS ÚRS 2024 02 |  | základní |  | 0 | 0.01375 | 0.11334 | 0 | 0 | 32 | M | 2 |  |  |  | ROZPOCET | 0 | 0 | 0 | 0 | 0 | 1 | 0 | 16 | 400710932
| VV |  | 2,0*1,996 |  | 3.992 | [12 empty] | VV | 2 | 2 | True | 0 | ROZPOCET
| VV |  | 2,0*0,45 |  | 0.9 | [12 empty] | VV | 2 | 2 | True | 0 | ROZPOCET
| VV |  | 2*1,996*0,45/2 |  | 0.898 | [12 empty] | VV | 2 | 2 | True | 0 | ROZPOCET
| VV |  | Součet |  | 5.79 | [12 empty] | VV | 2 | 4 | True | 1 | ROZPOCET
| VV |  | 5,79*1,4236 'Přepočtené koeficientem množství |  | 8.243 | [12 empty] | VV | 2 | 2 | False | 1 | ROZPOCET
18 | K | 762951102.r | Montáž terasy do patek, vč. dodávky | m2 | 5.79 |  | 0 | vlastní položka |  | základní |  | 0 | 0.0012 | 0.006948 | 0 | 0 | 16 | K | 2 |  |  |  | ROZPOCET | 0 | 0 | 0 | 0 | 0 | 1 | 0 | 16 | -272245373
19 | K | 762952012 | Montáž terasy nášlapné vrstvy z prken z dřevin tvrdých nebo neobyčejně tvrdých, s broušením, omytím a kartáčováním, bez povrchové úpravy, spojovaných šroubováním, šířky přes 90 do 120 mm | m2 | 5.79 |  | 0 | CS ÚRS 2024 02 |  | základní |  | 0 | 0.00038 | 0.0022002 | 0 | 0 | 16 | K | 2 |  |  |  | ROZPOCET | 0 | 0 | 0 | 0 | 0 | 1 | 0 | 16 | -284401136
| Online PSC |  | https://podminky.urs.cz/item/CS_URS_2024_02/762952012 | [14 empty] | Online PSC | 2
| VV |  | 2,0*1,996 |  | 3.992 | [12 empty] | VV | 2 | 2 | True | 0 | ROZPOCET
| VV |  | 2,0*0,45 |  | 0.9 | [12 empty] | VV | 2 | 2 | True | 0 | ROZPOCET
| VV |  | 2*1,996*0,45/2 |  | 0.898 | [12 empty] | VV | 2 | 2 | True | 0 | ROZPOCET
| VV |  | Součet |  | 5.79 | [12 empty] | VV | 2 | 4 | True | 1 | ROZPOCET
20 | M | 61198125 | profil terasový dřevěný modřín š 140mm tl 25mm | m2 | 6.253 |  | 0 | CS ÚRS 2024 02 |  | základní |  | 0 | 0.01375 | 0.085979 | 0 | 0 | 32 | M | 2 |  |  |  | ROZPOCET | 0 | 0 | 0 | 0 | 0 | 1 | 0 | 16 | 1999898830
| VV |  | 5,79 |  | 5.79 | [12 empty] | VV | 2 | 2 | True | 1 | ROZPOCET
| VV |  | 5,79*1,08 'Přepočtené koeficientem množství |  | 6.253 | [12 empty] | VV | 2 | 2 | False | 1 | ROZPOCET
21 | K | 762953002 | Montáž terasy nátěr dřevěných teras olejem, včetně očištění dvojnásobně | m2 | 5.79 |  | 0 | CS ÚRS 2024 02 |  | základní |  | 0 | 0.00019 | 0.0011001 | 0 | 0 | 16 | K | 2 |  |  |  | ROZPOCET | 0 | 0 | 0 | 0 | 0 | 1 | 0 | 16 | -669586712
| Online PSC |  | https://podminky.urs.cz/item/CS_URS_2024_02/762953002 | [14 empty] | Online PSC | 2
22 | K | 998231311 | Přesun hmot pro sadovnické a krajinářské úpravy strojně dopravní vzdálenost do 5000 m | t | 1.303 |  | 0 | CS ÚRS 2024 02 |  | základní |  | 0 | 0 | 0 | 0 | 0 | 4 | K | 2 |  |  |  | ROZPOCET | 0 | 0 | 0 | 0 | 0 | 1 | 0 | 4 | -1866648674
| Online PSC |  | https://podminky.urs.cz/item/CS_URS_2024_02/998231311 | [14 empty] | Online PSC | 2

## SO 09 - Přípravné práce, ...
{63b29510-b8f8-4261-8062-abc7260f0096}
2
| KRYCÍ LIST SOUPISU PRACÍ | [7 empty] | v --- níže se nacházejí doplnkové a pomocné údaje k sestavám --- v | [8 empty] | False
Stavba:
Víceúčelový rodinný park Komenda v Opavě
Objekt:
F1 - Fáze 1
Soupis:
SO 09 - Přípravné práce, terénní úpravy, vegetační úpravy
| KSO: |  |  |  |  | CC-CZ:
| Místo: |  |  |  |  | Datum: | 29. 7. 2024
| Zadavatel: |  |  |  |  | IČ:
DIČ:
| Účastník: |  |  |  |  | IČ: | Vyplň údaj
|  | Vyplň údaj |  |  |  | DIČ: | Vyplň údaj
| Projektant: |  |  |  |  | IČ: | 04393864
|  | Město přátelské k dětem, z. s. |  |  |  | DIČ:
| Zpracovatel: |  |  |  |  | IČ: | 47747528
|  | Veronika Šoulová |  |  |  | DIČ:
Poznámka:
| Cena bez DPH | [5 empty] | 0
|  |  | Základ daně |  |  | Sazba daně | Výše daně
| DPH | základní | 0 |  |  | 21% | 0
|  | snížená | 0 |  |  | 15% | 0
|  | zákl. přenesená | 0 |  |  | 21% | 0
|  | sníž. přenesená | 0 |  |  | 15% | 0
|  | nulová | 0 |  |  | 0% | 0
| Cena s DPH |  |  | v | CZK |  | 0
REKAPITULACE ČLENĚNÍ SOUPISU PRACÍ
Stavba:
Víceúčelový rodinný park Komenda v Opavě
Objekt:
F1 - Fáze 1
Soupis:
SO 09 - Přípravné práce, terénní úpravy, vegetační úpravy
Místo: | [5 empty] | Datum: | 29. 7. 2024
Zadavatel: | [5 empty] | Projektant: | Město přátelské k dětem, z. s.
Účastník: |  |  | Vyplň údaj |  |  | Zpracovatel: | Veronika Šoulová
Kód dílu - Popis | [6 empty] | Cena celkem [CZK]
Náklady stavby celkem | [6 empty] | 0 | [11 empty] | -1
| B - SEJMUTÍ DRNU A ORNICE, TERÉNNÍ ÚPRAVY - SEJMUTÍ DRNU A ORNICE, TERÉNNÍ ÚPRAVY | [5 empty] | 0
| B2 - Výkopy budoucí SO6 -Dopadová plocha P1 - odkopání terénu (na hloubku 40cm, zhutnit dno (v ochranném | [5 empty] | 0
| B9 - MODELACE TERÉNU | [5 empty] | 0
| C1 - Příprava území - ODSTRANĚNÍ A OŠETŘENÍ STÁVAJÍCÍ ZELENĚ | [5 empty] | 0
| C2 - DEMOLICE - D.1.1b.2 Přípava území, demolice, kácení | [5 empty] | 0
| HSV - Práce a dodávky HSV | [5 empty] | 0
| D1 - PŘÍPRAVA ÚZEMÍ - Pozn.: D.1.1b.2 Přípava území, demolice, kácení | [5 empty] | 0
| DD1 - Příprava území a výsadba - záhony | [5 empty] | 0
| DD2 - Příprava území a výsadba - keřové skupiny | [5 empty] | 0
| DD3 - Příprava území a výsadba - stromy | [5 empty] | 0
| DD4 - Trávník - pobytový zátěžový | [5 empty] | 0
| DD5 - Louka - luční trávník | [5 empty] | 0
| DD6 - Trávník štěrkový | [5 empty] | 0
| D6 - Následná péče | [5 empty] | 0
| D6_1 - Stromy - navržené | [5 empty] | 0
| D6_2 - Keřová výsadba | [5 empty] | 0
| D6_3 - Záhonové výsadby | [5 empty] | 0
| D6_5 - Trávníky parkové -trávník parkový + trávník štěrkový | [5 empty] | 0
| D6_6 - Trávníky luční -trávník luční - péče termínově schodná s údržbou parkového trávníku, pouze vynechán | [5 empty] | 0
SOUPIS PRACÍ
Stavba:
Víceúčelový rodinný park Komenda v Opavě
Objekt:
F1 - Fáze 1
Soupis:
SO 09 - Přípravné práce, terénní úpravy, vegetační úpravy
Místo: | [5 empty] | Datum: | 29. 7. 2024
Zadavatel: | [5 empty] | Projektant: | Město přátelské k dětem, z. s.
Účastník: |  |  | Vyplň údaj |  |  | Zpracovatel: | Veronika Šoulová
PČ | Typ | Kód | Popis | MJ | Množství | J.cena [CZK] | Cena celkem [CZK] | Cenová soustava |  | DPH | J. Nh [h] | Nh celkem [h] | J. hmotnost [t] | Hmotnost celkem [t] | J. suť [t] | Suť Celkem [t]
Náklady soupisu celkem | [6 empty] | 0 |  |  |  |  | 0 |  | 0.65095 |  | 0 |  | D | -1 | [10 empty] | 0
| D | B | SEJMUTÍ DRNU A ORNICE, TERÉNNÍ ÚPRAVY - SEJMUTÍ DRNU A ORNICE, TERÉNNÍ ÚPRAVY |  |  |  | 0 |  |  |  |  | 0 |  | 0 |  | 0 | 1 | D | 0 |  |  |  | ROZPOCET | [6 empty] | 0
1 | K | 111301111 | Sejmutí drnu tl. do 100 mm, v jakékoliv ploše | m2 | 458 |  | 0 | CS ÚRS 2024 02 |  | základní |  | 0 | 0 | 0 | 0 | 0 | 4 | K | 1 |  |  |  | ROZPOCET | 0 | 0 | 0 | 0 | 0 | 1 | 0 | 4 | -181648136
| Online PSC |  | https://podminky.urs.cz/item/CS_URS_2024_02/111301111 | [14 empty] | Online PSC | 1
2 | K | PP002 | Odvoz drnu a dalšího bioodpadu na skládku včetně skládkovného (počítáno tl. 50mm) | m3 | 22.9 |  | 0 | vlastní položka |  | základní |  | 0 | 0 | 0 | 0 | 0 | 4 | K | 1 |  |  |  | ROZPOCET | 0 | 0 | 0 | 0 | 0 | 1 | 0 | 4 | 877187233
3 | K | 121151104 | Sejmutí ornice strojně při souvislé ploše do 100 m2, tl. vrstvy přes 200 do 250 mm | m2 | 458 |  | 0 | CS ÚRS 2024 02 |  | základní |  | 0 | 0 | 0 | 0 | 0 | 4 | K | 1 |  |  |  | ROZPOCET | 0 | 0 | 0 | 0 | 0 | 1 | 0 | 4 | 350404863
| Online PSC |  | https://podminky.urs.cz/item/CS_URS_2024_02/121151104 | [14 empty] | Online PSC | 1
4 | K | PP003 | Odvoz nekvalitních složek ornice na skládku vč. skládkovného | m3 | 9.16 |  | 0 | vlastní položka |  | základní |  | 0 | 0 | 0 | 0 | 0 | 4 | K | 1 |  |  |  | ROZPOCET | 0 | 0 | 0 | 0 | 0 | 1 | 0 | 4 | 588966249
| P |  | Poznámka k položce: počítáno s 10% nevhodných přímísenin – kameny, štěrky, kořeny, suť atp., odhadované množství (odchylky budou řešeny v rámci méně / víceprací) | [14 empty] | P | 1
| D | B2 | Výkopy budoucí SO6 -Dopadová plocha P1 - odkopání terénu (na hloubku 40cm, zhutnit dno (v ochranném |  |  |  | 0 |  |  |  |  | 0 |  | 0 |  | 0 | 1 | D | 1 |  |  |  | ROZPOCET | [6 empty] | 0
5 | K | K128 | Dopadová plocha P1 - odkopání terénu (na hloubku 40cm, zhutnit dno (v ochranném prostoru stromů nehutnit) svahování 1:1, po odstranění drnu a ornice se předpokládá 10cm odkop) | m2 | 112.8 |  | 0 | vlastní položka |  | základní |  | 0 | 0 | 0 | 0 | 0 | 4 | K | 2 |  |  |  | ROZPOCET | 0 | 0 | 0 | 0 | 0 | 1 | 0 | 4 | -1943130448
6 | K | 122151101 | Odkopávky a prokopávky nezapažené strojně v hornině třídy těžitelnosti I skupiny 1 a 2 do 20 m3 | m3 | 10.4 |  | 0 | CS ÚRS 2024 02 |  | základní |  | 0 | 0 | 0 | 0 | 0 | 4 | K | 2 |  |  |  | ROZPOCET | 0 | 0 | 0 | 0 | 0 | 1 | 0 | 4 | 1147799986
| Online PSC |  | https://podminky.urs.cz/item/CS_URS_2024_02/122151101 | [14 empty] | Online PSC | 2
7 | K | K129 | běžným způsobem | m2 | 104 |  | 0 | vlastní položka |  | základní |  | 0 | 0 | 0 | 0 | 0 | 4 | K | 2 |  |  |  | ROZPOCET | 0 | 0 | 0 | 0 | 0 | 1 | 0 | 4 | -1025246822
8 | K | 122111101 | Odkopávky a prokopávky ručně zapažené i nezapažené v hornině třídy těžitelnosti I skupiny 1 a 2 | m3 | 0.8 |  | 0 | CS ÚRS 2024 02 |  | základní |  | 0 | 0 | 0 | 0 | 0 | 4 | K | 2 |  |  |  | ROZPOCET | 0 | 0 | 0 | 0 | 0 | 1 | 0 | 4 | 421055576
| Online PSC |  | https://podminky.urs.cz/item/CS_URS_2024_02/122111101 | [14 empty] | Online PSC | 2
| P |  | Poznámka k položce: Poznámka k položce: kořenový prostor stromů | [14 empty] | P | 2
9 | K | PP004 | zhutnění dna a úprava okrajů 1:1 | m2 | 8.8 |  | 0 | vlastní položka |  | základní |  | 0 | 0 | 0 | 0 | 0 | 4 | K | 2 |  |  |  | ROZPOCET | 0 | 0 | 0 | 0 | 0 | 1 | 0 | 4 | 360821436
10 | K | K131 | přesun/deponování hmot - terénní modelace (odkop) | m3 | 11.28 |  | 0 | vlastní položka |  | základní |  | 0 | 0 | 0 | 0 | 0 | 4 | K | 2 |  |  |  | ROZPOCET | 0 | 0 | 0 | 0 | 0 | 1 | 0 | 4 | 14448881
11 | K | K132 | Dopadová plocha P2 - odkopání terénu (na hloubku 30cm, zhutnit dno (v ochranném prostoru stromů nehutnit) svahování 1:1, po odstranění drnu a ornice se nepředpokládá další výkop) | m2 | 54.8 |  | 0 | vlastní položka |  | základní |  | 0 | 0 | 0 | 0 | 0 | 4 | K | 2 |  |  |  | ROZPOCET | 0 | 0 | 0 | 0 | 0 | 1 | 0 | 4 | 538545369
12 | K | PP005 | zhutnění dna a úprava okrajů 1:1 | m2 | 54.6 |  | 0 | vlastní položka |  | základní |  | 0 | 0 | 0 | 0 | 0 | 4 | K | 2 |  |  |  | ROZPOCET | 0 | 0 | 0 | 0 | 0 | 1 | 0 | 4 | -1188572019
| D | B9 | MODELACE TERÉNU |  |  |  | 0 |  |  |  |  | 0 |  | 0 |  | 0 | 1 | D | 1 |  |  |  | ROZPOCET | [6 empty] | 0
13 | K | 122151103 | Odkopávky a prokopávky nezapažené strojně v hornině třídy těžitelnosti I skupiny 1 a 2 přes 50 do 100 m3 | m3 | 10.58 |  | 0 | CS ÚRS 2024 02 |  | základní |  | 0 | 0 | 0 | 0 | 0 | 4 | K | 2 |  |  |  | ROZPOCET | 0 | 0 | 0 | 0 | 0 | 1 | 0 | 4 | 526786443
| Online PSC |  | https://podminky.urs.cz/item/CS_URS_2024_02/122151103 | [14 empty] | Online PSC | 2
14 | K | PP006 | Uložení výkopku na pozemku formou detailního modelování terénu do muld vč. průběžného hutnění po vrstvách 10 cm | m3 | 81 |  | 0 | vlastní položka |  | základní |  | 0 | 0 | 0 | 0 | 0 | 4 | K | 2 |  |  |  | ROZPOCET | 0 | 0 | 0 | 0 | 0 | 1 | 0 | 4 | 1520541319
15 | K | 181111112 | Plošná úprava terénu v zemině skupiny 1 až 4 s urovnáním povrchu bez doplnění ornice souvislé plochy do 500 m2 při nerovnostech terénu přes 50 do 100 mm na svahu přes 1:5 do 1:2 | m2 | 349.5 |  | 0 | CS ÚRS 2024 02 |  | základní |  | 0 | 0 | 0 | 0 | 0 | 4 | K | 2 |  |  |  | ROZPOCET | 0 | 0 | 0 | 0 | 0 | 1 | 0 | 4 | 553666105
| Online PSC |  | https://podminky.urs.cz/item/CS_URS_2024_02/181111112 | [14 empty] | Online PSC | 2
16 | K | 182311125 | Rozprostření a urovnání ornice ve svahu sklonu přes 1:5 ručně při souvislé ploše, tl. vrstvy přes 250 do 300 mm | m2 | 349.5 |  | 0 | CS ÚRS 2024 02 |  | základní |  | 0 | 0 | 0 | 0 | 0 | 4 | K | 2 |  |  |  | ROZPOCET | 0 | 0 | 0 | 0 | 0 | 1 | 0 | 4 | -2142345733
| Online PSC |  | https://podminky.urs.cz/item/CS_URS_2024_02/182311125 | [14 empty] | Online PSC | 2
| D | C1 | Příprava území - ODSTRANĚNÍ A OŠETŘENÍ STÁVAJÍCÍ ZELENĚ |  |  |  | 0 |  |  |  |  | 0 |  | 0 |  | 0 | 1 | D | 0 |  |  |  | ROZPOCET | [6 empty] | 0
17 | K | 112151111 | Pokácení stromu směrové v celku s odřezáním kmene a s odvětvením průměru kmene přes 100 do 200 mm | kus | 6 |  | 0 | CS ÚRS 2024 02 |  | základní |  | 0 | 0 | 0 | 0 | 0 | 4 | K | 1 |  |  |  | ROZPOCET | 0 | 0 | 0 | 0 | 0 | 1 | 0 | 4 | -1694366964
| Online PSC |  | https://podminky.urs.cz/item/CS_URS_2024_02/112151111 | [14 empty] | Online PSC | 1
18 | K | 112151112 | Pokácení stromu směrové v celku s odřezáním kmene a s odvětvením průměru kmene přes 200 do 300 mm | kus | 1 |  | 0 | CS ÚRS 2024 02 |  | základní |  | 0 | 0 | 0 | 0 | 0 | 4 | K | 1 |  |  |  | ROZPOCET | 0 | 0 | 0 | 0 | 0 | 1 | 0 | 4 | -1873918481
| Online PSC |  | https://podminky.urs.cz/item/CS_URS_2024_02/112151112 | [14 empty] | Online PSC | 1
19 | K | 112151113 | Pokácení stromu směrové v celku s odřezáním kmene a s odvětvením průměru kmene přes 300 do 400 mm | kus | 1 |  | 0 | CS ÚRS 2024 02 |  | základní |  | 0 | 0 | 0 | 0 | 0 | 4 | K | 1 |  |  |  | ROZPOCET | 0 | 0 | 0 | 0 | 0 | 1 | 0 | 4 | 2110662308
| Online PSC |  | https://podminky.urs.cz/item/CS_URS_2024_02/112151113 | [14 empty] | Online PSC | 1
20 | K | 112151114 | Pokácení stromu směrové v celku s odřezáním kmene a s odvětvením průměru kmene přes 400 do 500 mm | kus | 2 |  | 0 | CS ÚRS 2024 02 |  | základní |  | 0 | 0 | 0 | 0 | 0 | 4 | K | 1 |  |  |  | ROZPOCET | 0 | 0 | 0 | 0 | 0 | 1 | 0 | 4 | -995489796
| Online PSC |  | https://podminky.urs.cz/item/CS_URS_2024_02/112151114 | [14 empty] | Online PSC | 1
21 | K | K084 | Řez stromu redukční o ploše koruny přes 60 do 90 m² lezeckou technikou | ks | 1 |  | 0 | vlastní položka |  | základní |  | 0 | 0 | 0 | 0 | 0 | 4 | K | 1 |  |  |  | ROZPOCET | 0 | 0 | 0 | 0 | 0 | 1 | 0 | 4 | -684922219
22 | K | K085 | Řez stromu redukční o ploše koruny přes 90 do 120 m² lezeckou technikou | ks | 1 |  | 0 | vlastní položka |  | základní |  | 0 | 0 | 0 | 0 | 0 | 4 | K | 1 |  |  |  | ROZPOCET | 0 | 0 | 0 | 0 | 0 | 1 | 0 | 4 | -1339497036
23 | K | K086 | Řez stromu redukční o ploše koruny přes 450 do 480 m² lezeckou technikou | ks | 1 |  | 0 | vlastní položka |  | základní |  | 0 | 0 | 0 | 0 | 0 | 4 | K | 1 |  |  |  | ROZPOCET | 0 | 0 | 0 | 0 | 0 | 1 | 0 | 4 | 1673205732
24 | K | K089 | Ošetření stromu: očištění rány a zatmelení | ks | 3 |  | 0 | vlastní položka |  | základní |  | 0 | 0 | 0 | 0 | 0 | 4 | K | 1 |  |  |  | ROZPOCET | 0 | 0 | 0 | 0 | 0 | 1 | 0 | 4 | -324416612
25 | K | 111211201 | Odstranění křovin a stromů s odstraněním kořenů ručně průměru kmene do 100 mm jakékoliv plochy v rovině nebo ve svahu o sklonu přes 1:5 | m2 | 83.7 |  | 0 | CS ÚRS 2024 02 |  | základní |  | 0 | 0 | 0 | 0 | 0 | 4 | K | 1 |  |  |  | ROZPOCET | 0 | 0 | 0 | 0 | 0 | 1 | 0 | 4 | 752347347
| Online PSC |  | https://podminky.urs.cz/item/CS_URS_2024_02/111211201 | [14 empty] | Online PSC | 1
26 | K | 112251211 | Odstranění pařezu odfrézováním nebo odvrtáním hloubky do 200 mm v rovině nebo na svahu do 1:5 | m2 | 1 |  | 0 | CS ÚRS 2024 02 |  | základní |  | 0 | 0 | 0 | 0 | 0 | 4 | K | 1 |  |  |  | ROZPOCET | 0 | 0 | 0 | 0 | 0 | 1 | 0 | 4 | 137328595
| Online PSC |  | https://podminky.urs.cz/item/CS_URS_2024_02/112251211 | [14 empty] | Online PSC | 1
27 | K | 122911111 | Odstranění vyfrézované dřevní hmoty hloubky do 200 mm v rovině nebo na svahu do 1:5 | m2 | 1 |  | 0 | CS ÚRS 2024 02 |  | základní |  | 0 | 0 | 0 | 0 | 0 | 4 | K | 1 |  |  |  | ROZPOCET | 0 | 0 | 0 | 0 | 0 | 1 | 0 | 4 | 1052473970
| Online PSC |  | https://podminky.urs.cz/item/CS_URS_2024_02/122911111 | [14 empty] | Online PSC | 1
28 | K | 112155215 | Štěpkování s naložením na dopravní prostředek a odvozem do 20 km stromků a větví solitérů, průměru kmene do 300 mm | kus | 9 |  | 0 | CS ÚRS 2024 02 |  | základní |  | 0 | 0 | 0 | 0 | 0 | 4 | K | 1 |  |  |  | ROZPOCET | 0 | 0 | 0 | 0 | 0 | 1 | 0 | 4 | 1948161530
| Online PSC |  | https://podminky.urs.cz/item/CS_URS_2024_02/112155215 | [14 empty] | Online PSC | 1
29 | K | 112155221 | Štěpkování s naložením na dopravní prostředek a odvozem do 20 km stromků a větví solitérů, průměru kmene přes 300 do 500 mm | kus | 3 |  | 0 | CS ÚRS 2024 02 |  | základní |  | 0 | 0 | 0 | 0 | 0 | 4 | K | 1 |  |  |  | ROZPOCET | 0 | 0 | 0 | 0 | 0 | 1 | 0 | 4 | -1711396078
| Online PSC |  | https://podminky.urs.cz/item/CS_URS_2024_02/112155221 | [14 empty] | Online PSC | 1
30 | K | 112155311 | Štěpkování s naložením na dopravní prostředek a odvozem do 20 km keřového porostu středně hustého | m2 | 83.7 |  | 0 | CS ÚRS 2024 02 |  | základní |  | 0 | 0 | 0 | 0 | 0 | 4 | K | 1 |  |  |  | ROZPOCET | 0 | 0 | 0 | 0 | 0 | 1 | 0 | 4 | 264181457
| Online PSC |  | https://podminky.urs.cz/item/CS_URS_2024_02/112155311 | [14 empty] | Online PSC | 1
31 | K | K099 | Odvoz nevyužitelné dřevní hmoty a dalšího bioodpadu na skládku včetně skládkovného | m³ | 87 |  | 0 | vlastní položka |  | základní |  | 0 | 0 | 0 | 0 | 0 | 4 | K | 1 |  |  |  | ROZPOCET | 0 | 0 | 0 | 0 | 0 | 1 | 0 | 4 | 1687999999
| P |  | Poznámka k položce: odhadované množství (odchylky budou řešeny v rámci méně / víceprací) - možné částečně štěpkovat a využít jako mulč | [14 empty] | P | 1
| D | C2 | DEMOLICE - D.1.1b.2 Přípava území, demolice, kácení |  |  |  | 0 |  |  |  |  | 0 |  | 0 |  | 0 | 1 | D | 0 |  |  |  | ROZPOCET | [6 empty] | 0
32 | K | K100 | odstranění stávajících ploch zpevněných až na podloží | m² | 0 |  | 0 | vlastní položka |  | základní |  | 0 | 0 | 0 | 0 | 0 | 4 | K | 1 |  |  |  | ROZPOCET | 0 | 0 | 0 | 0 | 0 | 1 | 0 | 4 | -1370805270
33 | K | K113 | asfaltové hřiště | m² | 283.7 |  | 0 | vlastní položka |  | základní |  | 0 | 0 | 0 | 0 | 0 | 4 | K | 1 |  |  |  | ROZPOCET | 0 | 0 | 0 | 0 | 0 | 1 | 0 | 4 | -2014142211
34 | K | K105 | - z toho ručně či pneumatickým rýčem (kořenový prostor stromu) | m² | 18.3 |  | 0 | vlastní položka |  | základní |  | 0 | 0 | 0 | 0 | 0 | 4 | K | 1 |  |  |  | ROZPOCET | 0 | 0 | 0 | 0 | 0 | 1 | 0 | 4 | 541194158
35 | K | K117 | zbytky oplocení hřiště (sloupky (2ks) a patky (4ks) | m | 15.1 |  | 0 | vlastní položka |  | základní |  | 0 | 0 | 0 | 0 | 0 | 4 | K | 1 |  |  |  | ROZPOCET | 0 | 0 | 0 | 0 | 0 | 1 | 0 | 4 | -961502707
36 | K | K122 | zábradlí kovové - ručně - v prostoru ochranné zóny stávajcích sítí | m | 2.4 |  | 0 | vlastní položka |  | základní |  | 0 | 0 | 0 | 0 | 0 | 4 | K | 1 |  |  |  | ROZPOCET | 0 | 0 | 0 | 0 | 0 | 1 | 0 | 4 | 174111067
| D | HSV | Práce a dodávky HSV |  |  |  | 0 |  |  |  |  | 0 |  | 0 |  | 0 | 1 | D | 0 |  |  |  | ROZPOCET | [6 empty] | 0
| D | D1 | PŘÍPRAVA ÚZEMÍ - Pozn.: D.1.1b.2 Přípava území, demolice, kácení |  |  |  | 0 |  |  |  |  | 0 |  | 0.65095 |  | 0 | 4 | D | 0 |  |  |  | ROZPOCET | [6 empty] | 0
37 | K | 184818231 | Ochrana kmene bedněním před poškozením stavebním provozem zřízení včetně odstranění výšky bednění do 2 m průměru kmene do 300 mm | kus | 7 |  | 0 | CS ÚRS 2024 02 |  | základní |  | 0 | 0.01281 | 0.08967 | 0 | 0 | 4 | K | 1 |  |  |  | ROZPOCET | 0 | 0 | 0 | 0 | 0 | 1 | 0 | 4 | 983232948
| Online PSC |  | https://podminky.urs.cz/item/CS_URS_2024_02/184818231 | [14 empty] | Online PSC | 1
38 | K | 184818232 | Ochrana kmene bedněním před poškozením stavebním provozem zřízení včetně odstranění výšky bednění do 2 m průměru kmene přes 300 do 500 mm | kus | 2 |  | 0 | CS ÚRS 2024 02 |  | základní |  | 0 | 0.02135 | 0.0427 | 0 | 0 | 4 | K | 1 |  |  |  | ROZPOCET | 0 | 0 | 0 | 0 | 0 | 1 | 0 | 4 | -1676036795
| Online PSC |  | https://podminky.urs.cz/item/CS_URS_2024_02/184818232 | [14 empty] | Online PSC | 1
39 | K | 184813221 | Ochranné oplocení kořenové zóny stromu na svahu přes 1:5 do 1:2, výšky do 1500 mm | m | 44 |  | 0 | CS ÚRS 2024 02 |  | základní |  | 0 | 0.01125 | 0.495 | 0 | 0 | 4 | K | 1 |  |  |  | ROZPOCET | 0 | 0 | 0 | 0 | 0 | 1 | 0 | 4 | -506848247
| Online PSC |  | https://podminky.urs.cz/item/CS_URS_2024_02/184813221 | [14 empty] | Online PSC | 1
40 | K | 183911133 | Dendrologický průzkum stromu prováděný ze země s počtem kontrolovaných jedinců přes 10 stromů | kus | 21 |  | 0 | CS ÚRS 2024 02 |  | základní |  | 0 | 0 | 0 | 0 | 0 | 4 | K | 1 |  |  |  | ROZPOCET | 0 | 0 | 0 | 0 | 0 | 1 | 0 | 4 | -1281345235
| Online PSC |  | https://podminky.urs.cz/item/CS_URS_2024_02/183911133 | [14 empty] | Online PSC | 1
41 | K | P001 | Půdní sondy - rozborů půdy, vsakovací zkouška | ks | 1 |  | 0 | vlastní položka |  | základní |  | 0 | 0 | 0 | 0 | 0 | 4 | K | 1 |  |  |  | ROZPOCET | 0 | 0 | 0 | 0 | 0 | 1 | 0 | 4 | -1137650191
42 | K | PP001 | Vytyčení navržených terénních modelací, SO | kpl | 1 |  | 0 | vlastní položka |  | základní |  | 0 | 0 | 0 | 0 | 0 | 4 | K | 1 |  |  |  | ROZPOCET | 0 | 0 | 0 | 0 | 0 | 1 | 0 | 4 | 2056089472
| P |  | Poznámka k položce: vč. navrhovaných výšek terénu; konzultace s AD, TDI | [14 empty] | P | 1
| D | DD1 | Příprava území a výsadba - záhony |  |  |  | 0 |  |  |  |  | 0 |  | 0 |  | 0 | 1 | D | 1 |  |  |  | ROZPOCET | [6 empty] | 0
43 | K | K025 | Stržení stávajícího drnu, vč. odvozu | m2 | 3.4 |  | 0 | vlastní položka |  | základní |  | 0 | 0 | 0 | 0 | 0 | 4 | K | 2 |  |  |  | ROZPOCET | 0 | 0 | 0 | 0 | 0 | 1 | 0 | 4 | -2135020350
44 | K | K026 | Rozrušení půdy v rovině - Plošná úprava terénu rotavátorováním (v koř. prostoru stromů POUZE ruční kultivace) | m2 | 3.4 |  | 0 | vlastní položka |  | základní |  | 0 | 0 | 0 | 0 | 0 | 4 | K | 2 |  |  |  | ROZPOCET | 0 | 0 | 0 | 0 | 0 | 1 | 0 | 4 | -1320376422
45 | K | 183205111 | Založení záhonu pro výsadbu rostlin v rovině nebo na svahu do 1:5 v zemině skupiny 1 až 2 | m2 | 3.4 |  | 0 | CS ÚRS 2024 02 |  | základní |  | 0 | 0 | 0 | 0 | 0 | 4 | K | 2 |  |  |  | ROZPOCET | 0 | 0 | 0 | 0 | 0 | 1 | 0 | 4 | -1016979390
| Online PSC |  | https://podminky.urs.cz/item/CS_URS_2024_02/183205111 | [14 empty] | Online PSC | 2
46 | K | 184813511 | Chemické odplevelení půdy před založením kultury, trávníku nebo zpevněných ploch ručně o jakékoli výměře postřikem na široko v rovině nebo na svahu do 1:5 | m2 | 3.4 |  | 0 | CS ÚRS 2024 02 |  | základní |  | 0 | 0 | 0 | 0 | 0 | 4 | K | 2 |  |  |  | ROZPOCET | 0 | 0 | 0 | 0 | 0 | 1 | 0 | 4 | -2069818950
| Online PSC |  | https://podminky.urs.cz/item/CS_URS_2024_02/184813511 | [14 empty] | Online PSC | 2
47 | K | 184813513 | Chemické odplevelení půdy před založením kultury, trávníku nebo zpevněných ploch ručně o jakékoli výměře postřikem na široko na svahu přes 1:2 do 1:1 | m2 | 15.1 |  | 0 | CS ÚRS 2024 02 |  | základní |  | 0 | 0 | 0 | 0 | 0 | 4 | K | 2 |  |  |  | ROZPOCET | 0 | 0 | 0 | 0 | 0 | 1 | 0 | 4 | 180148877
| Online PSC |  | https://podminky.urs.cz/item/CS_URS_2024_02/184813513 | [14 empty] | Online PSC | 2
48 | K | K030 | Plošná úprava terénu ručně - hrabáním | m2 | 18.5 |  | 0 | vlastní položka |  | základní |  | 0 | 0 | 0 | 0 | 0 | 4 | K | 2 |  |  |  | ROZPOCET | 0 | 0 | 0 | 0 | 0 | 1 | 0 | 4 | -1599048014
49 | K | K031 | Dodávka kompostu, vč. zapravení | m3 | 0.93 |  | 0 | vlastní položka |  | základní |  | 0 | 0 | 0 | 0 | 0 | 4 | K | 2 |  |  |  | ROZPOCET | 0 | 0 | 0 | 0 | 0 | 1 | 0 | 4 | 479869558
| P |  | Poznámka k položce: Pozn.: Do trvalkových záhonů (50 l/ m2) | [14 empty] | P | 2
50 | K | K033 | Dodávka půdního kondicioneru , vč. zapravení - Terracottem | kg | 0.56 |  | 0 | vlastní položka |  | základní |  | 0 | 0 | 0 | 0 | 0 | 4 | K | 2 |  |  |  | ROZPOCET | 0 | 0 | 0 | 0 | 0 | 1 | 0 | 4 | 956511961
| P |  | Poznámka k položce: Pozn.: Do trvalkových záhonů (30 g/ m2) | [14 empty] | P | 2
51 | K | K035 | Dodávka půdního kondicioneru, vč. zapravení - Agrosil | kg | 1.85 |  | 0 | vlastní položka |  | základní |  | 0 | 0 | 0 | 0 | 0 | 4 | K | 2 |  |  |  | ROZPOCET | 0 | 0 | 0 | 0 | 0 | 1 | 0 | 4 | -1131271919
| P |  | Poznámka k položce: Pozn.: Do trvalkových záhonů (100 g/ m2) | [14 empty] | P | 2
52 | K | 182111111 | Zpevnění svahu tkaninou nebo rohoží na svahu sklonu přes 1:2 do 1:1 | m2 | 15.1 |  | 0 | CS ÚRS 2024 02 |  | základní |  | 0 | 0 | 0 | 0 | 0 | 4 | K | 2 |  |  |  | ROZPOCET | 0 | 0 | 0 | 0 | 0 | 1 | 0 | 4 | 715419307
| Online PSC |  | https://podminky.urs.cz/item/CS_URS_2024_02/182111111 | [14 empty] | Online PSC | 2
53 | K | K038 | Jutová protierozní síť - rohož - 500g/m2 | m2 | 15.855 |  | 0 | vlastní položka |  | základní |  | 0 | 0 | 0 | 0 | 0 | 4 | K | 2 |  |  |  | ROZPOCET | 0 | 0 | 0 | 0 | 0 | 1 | 0 | 4 | 1034053554
| VV |  | 15,1 |  | 15.1 | [12 empty] | VV | 2 | 2 | True | 1 | ROZPOCET
| VV |  | 15,1*1,05 'Přepočtené koeficientem množství |  | 15.855 | [12 empty] | VV | 2 | 2 | False | 1 | ROZPOCET
54 | K | K039 | Kotvící ocelová skoba - 75 ks | ks | 75 |  | 0 | vlastní položka |  | základní |  | 0 | 0 | 0 | 0 | 0 | 4 | K | 2 |  |  |  | ROZPOCET | 0 | 0 | 0 | 0 | 0 | 1 | 0 | 4 | -6471809
55 | K | K040 | Dodávka hnojivé tablety k výsadbě (1 ks/ trvalka) | ks | 49 |  | 0 | vlastní položka |  | základní |  | 0 | 0 | 0 | 0 | 0 | 4 | K | 2 |  |  |  | ROZPOCET | 0 | 0 | 0 | 0 | 0 | 1 | 0 | 4 | 111496606
56 | K | 119005153 | Vytyčení výsadeb s rozmístěním rostlin dle projektové dokumentace solitérních přes 10 do 50 kusů | kus | 49 |  | 0 | CS ÚRS 2024 02 |  | základní |  | 0 | 0 | 0 | 0 | 0 | 4 | K | 2 |  |  |  | ROZPOCET | 0 | 0 | 0 | 0 | 0 | 1 | 0 | 4 | 1488755987
| Online PSC |  | https://podminky.urs.cz/item/CS_URS_2024_02/119005153 | [14 empty] | Online PSC | 2
57 | K | 183111111 | Hloubení jamek pro vysazování rostlin v zemině skupiny 1 až 4 bez výměny půdy v rovině nebo na svahu do 1:5, objemu do 0,002 m3 | kus | 49 |  | 0 | CS ÚRS 2024 02 |  | základní |  | 0 | 0 | 0 | 0 | 0 | 4 | K | 2 |  |  |  | ROZPOCET | 0 | 0 | 0 | 0 | 0 | 1 | 0 | 4 | -1857685858
| Online PSC |  | https://podminky.urs.cz/item/CS_URS_2024_02/183111111 | [14 empty] | Online PSC | 2
58 | K | 183211322 | Výsadba květin do připravené půdy se zalitím do připravené půdy, se zalitím květin krytokořenných o průměru kontejneru přes 80 do 120 mm | kus | 49 |  | 0 | CS ÚRS 2024 02 |  | základní |  | 0 | 0 | 0 | 0 | 0 | 4 | K | 2 |  |  |  | ROZPOCET | 0 | 0 | 0 | 0 | 0 | 1 | 0 | 4 | -826002266
| Online PSC |  | https://podminky.urs.cz/item/CS_URS_2024_02/183211322 | [14 empty] | Online PSC | 2
59 | K | 183211313 | Výsadba květin do připravené půdy se zalitím do připravené půdy, se zalitím cibulí nebo hlíz | kus | 0 |  | 0 | CS ÚRS 2024 02 |  | základní |  | 0 | 0 | 0 | 0 | 0 | 4 | K | 2 |  |  |  | ROZPOCET | 0 | 0 | 0 | 0 | 0 | 1 | 0 | 4 | -804304670
| Online PSC |  | https://podminky.urs.cz/item/CS_URS_2024_02/183211313 | [14 empty] | Online PSC | 2
60 | K | 184911421 | Mulčování vysazených rostlin mulčovací kůrou, tl. do 100 mm v rovině nebo na svahu do 1:5 | m2 | 3.4 |  | 0 | CS ÚRS 2024 02 |  | základní |  | 0 | 0 | 0 | 0 | 0 | 4 | K | 2 |  |  |  | ROZPOCET | 0 | 0 | 0 | 0 | 0 | 1 | 0 | 4 | -1071536147
| Online PSC |  | https://podminky.urs.cz/item/CS_URS_2024_02/184911421 | [14 empty] | Online PSC | 2
61 | K | 184911423 | Mulčování vysazených rostlin mulčovací kůrou, tl. do 100 mm na svahu přes 1:2 do 1:1 | m2 | 15.1 |  | 0 | CS ÚRS 2024 02 |  | základní |  | 0 | 0 | 0 | 0 | 0 | 4 | K | 2 |  |  |  | ROZPOCET | 0 | 0 | 0 | 0 | 0 | 1 | 0 | 4 | -94112124
| Online PSC |  | https://podminky.urs.cz/item/CS_URS_2024_02/184911423 | [14 empty] | Online PSC | 2
62 | M | M064 | mulč: jemná trvalková borka, 5 cm po slehnutí, vč. dovozu | m3 | 0.949 |  | 0 | vlastní položka |  | základní |  | 0 | 0 | 0 | 0 | 0 | 8 | M | 2 |  |  |  | ROZPOCET | 0 | 0 | 0 | 0 | 0 | 1 | 0 | 4 | 369322581
| VV |  | 0,93 |  | 0.93 | [12 empty] | VV | 2 | 2 | True | 1 | ROZPOCET
| VV |  | 0,93*1,02 'Přepočtené koeficientem množství |  | 0.949 | [12 empty] | VV | 2 | 2 | False | 1 | ROZPOCET
63 | K | K066 | Ruční přesun hmot pro sadovnické a krajinářské úpravy do 100 m | t | 0.07 |  | 0 | vlastní položka |  | základní |  | 0 | 0 | 0 | 0 | 0 | 4 | K | 2 |  |  |  | ROZPOCET | 0 | 0 | 0 | 0 | 0 | 1 | 0 | 4 | -175892971
64 | M | M070 | Calamagrostis brachytricha K9 | ks | 30 |  | 0 | vlastní položka |  | základní |  | 0 | 0 | 0 | 0 | 0 | 8 | M | 2 |  |  |  | ROZPOCET | 0 | 0 | 0 | 0 | 0 | 1 | 0 | 4 | 1425727723
65 | M | M082 | Vinca minor K9 | ks | 19 |  | 0 | vlastní položka |  | základní |  | 0 | 0 | 0 | 0 | 0 | 8 | M | 2 |  |  |  | ROZPOCET | 0 | 0 | 0 | 0 | 0 | 1 | 0 | 4 | 1507159827
| D | DD2 | Příprava území a výsadba - keřové skupiny |  |  |  | 0 |  |  |  |  | 0 |  | 0 |  | 0 | 1 | D | 1 |  |  |  | ROZPOCET | [6 empty] | 0
66 | K | K044 | Stržení stávajícího drnu, vč. odvozu | m2 | 94.9 |  | 0 | vlastní položka |  | základní |  | 0 | 0 | 0 | 0 | 0 | 4 | K | 2 |  |  |  | ROZPOCET | 0 | 0 | 0 | 0 | 0 | 1 | 0 | 4 | 703535049
67 | K | K045 | Rozrušení půdy v rovině - Plošná úprava terénu rotavátorováním (v koř. prostoru stromů POUZE ruční kultivace) | m2 | 94.9 |  | 0 | vlastní položka |  | základní |  | 0 | 0 | 0 | 0 | 0 | 4 | K | 2 |  |  |  | ROZPOCET | 0 | 0 | 0 | 0 | 0 | 1 | 0 | 4 | -437118838
68 | K | K047 | Plošná úprava terénu ručně - hrabáním | m2 | 94.9 |  | 0 | vlastní položka |  | základní |  | 0 | 0 | 0 | 0 | 0 | 4 | K | 2 |  |  |  | ROZPOCET | 0 | 0 | 0 | 0 | 0 | 1 | 0 | 4 | -1140740568
69 | K | K048 | Dodávka kompostu, vč. zapravení | m3 | 4.75 |  | 0 | vlastní položka |  | základní |  | 0 | 0 | 0 | 0 | 0 | 4 | K | 2 |  |  |  | ROZPOCET | 0 | 0 | 0 | 0 | 0 | 1 | 0 | 4 | -1868727368
| P |  | Poznámka k položce: Pozn.: Do keřových výsadeb (50 l/ m2) | [14 empty] | P | 2
70 | K | 119005155 | Vytyčení výsadeb s rozmístěním rostlin dle projektové dokumentace solitérních přes 50 kusů | kus | 96 |  | 0 | CS ÚRS 2024 02 |  | základní |  | 0 | 0 | 0 | 0 | 0 | 4 | K | 2 |  |  |  | ROZPOCET | 0 | 0 | 0 | 0 | 0 | 1 | 0 | 4 | 1705872976
| Online PSC |  | https://podminky.urs.cz/item/CS_URS_2024_02/119005155 | [14 empty] | Online PSC | 2
71 | K | 183111214 | Hloubení jamek pro vysazování rostlin v zemině skupiny 1 až 4 s výměnou půdy z 50% v rovině nebo na svahu do 1:5, objemu přes 0,01 do 0,02 m3 | kus | 75 |  | 0 | CS ÚRS 2024 02 |  | základní |  | 0 | 0 | 0 | 0 | 0 | 4 | K | 2 |  |  |  | ROZPOCET | 0 | 0 | 0 | 0 | 0 | 1 | 0 | 4 | -2066282601
| Online PSC |  | https://podminky.urs.cz/item/CS_URS_2024_02/183111214 | [14 empty] | Online PSC | 2
72 | K | 183115214 | Hloubení jamek pro vysazování rostlin v zemině skupiny 1 až 4 s výměnou půdy z 50% na svahu přes 1:2 do 1:1, objemu přes 0,01 do 0,02 m3 | kus | 21 |  | 0 | CS ÚRS 2024 02 |  | základní |  | 0 | 0 | 0 | 0 | 0 | 4 | K | 2 |  |  |  | ROZPOCET | 0 | 0 | 0 | 0 | 0 | 1 | 0 | 4 | -1493257999
| Online PSC |  | https://podminky.urs.cz/item/CS_URS_2024_02/183115214 | [14 empty] | Online PSC | 2
73 | K | 184102111 | Výsadba dřeviny s balem do předem vyhloubené jamky se zalitím v rovině nebo na svahu do 1:5, při průměru balu přes 100 do 200 mm | kus | 75 |  | 0 | CS ÚRS 2024 02 |  | základní |  | 0 | 0 | 0 | 0 | 0 | 4 | K | 2 |  |  |  | ROZPOCET | 0 | 0 | 0 | 0 | 0 | 1 | 0 | 4 | -5082723
| Online PSC |  | https://podminky.urs.cz/item/CS_URS_2024_02/184102111 | [14 empty] | Online PSC | 2
74 | K | 184102131 | Výsadba dřeviny s balem do předem vyhloubené jamky se zalitím na svahu přes 1:2 do 1:1, při průměru balu přes 100 do 200 mm | kus | 21 |  | 0 | CS ÚRS 2024 02 |  | základní |  | 0 | 0 | 0 | 0 | 0 | 4 | K | 2 |  |  |  | ROZPOCET | 0 | 0 | 0 | 0 | 0 | 1 | 0 | 4 | 736418358
| Online PSC |  | https://podminky.urs.cz/item/CS_URS_2024_02/184102131 | [14 empty] | Online PSC | 2
75 | K | K053 | Mulčování rostlin tl. do 0,1 m, rovina,svah do 1:5, | m3 | 1.44 |  | 0 | vlastní položka |  | základní |  | 0 | 0 | 0 | 0 | 0 | 4 | K | 2 |  |  |  | ROZPOCET | 0 | 0 | 0 | 0 | 0 | 1 | 0 | 4 | -2060385645
76 | M | M087 | mulč: jemná trvalková borka, 5 cm po slehnutí, vč. dovozu | m3 | 1.44 |  | 0 | vlastní položka |  | základní |  | 0 | 0 | 0 | 0 | 0 | 8 | M | 2 |  |  |  | ROZPOCET | 0 | 0 | 0 | 0 | 0 | 1 | 0 | 4 | 853589229
77 | K | K088 | Zalití rostlin vodou plochy nad 20 m2 | m3 | 0.48 |  | 0 | vlastní položka |  | základní |  | 0 | 0 | 0 | 0 | 0 | 4 | K | 2 |  |  |  | ROZPOCET | 0 | 0 | 0 | 0 | 0 | 1 | 0 | 4 | 1931916608
78 | M | M089 | 5l/rostlina:20*0,005 | m3 | 0.48 |  | 0 | vlastní položka |  | základní |  | 0 | 0 | 0 | 0 | 0 | 8 | M | 2 |  |  |  | ROZPOCET | 0 | 0 | 0 | 0 | 0 | 1 | 0 | 4 | 1444896970
79 | K | K090 | Dodávka hnojivé tablety k výsadbě (5 ks/ keř) | ks | 480 |  | 0 | vlastní položka |  | základní |  | 0 | 0 | 0 | 0 | 0 | 4 | K | 2 |  |  |  | ROZPOCET | 0 | 0 | 0 | 0 | 0 | 1 | 0 | 4 | 414381414
80 | K | K091 | Dodávka půdního kondicioneru, vč. zapravení - Agrosil | kg | 9.49 |  | 0 | vlastní položka |  | základní |  | 0 | 0 | 0 | 0 | 0 | 4 | K | 2 |  |  |  | ROZPOCET | 0 | 0 | 0 | 0 | 0 | 1 | 0 | 4 | 240674232
| P |  | Poznámka k položce: Pozn.: Do keřových výsadeb - plošně (100 g/ m2) | [14 empty] | P | 2
81 | K | K093 | Ruční přesun hmot pro sadovnické a krajinářské úpravy do 100 m | t | 0.38 |  | 0 | vlastní položka |  | základní |  | 0 | 0 | 0 | 0 | 0 | 4 | K | 2 |  |  |  | ROZPOCET | 0 | 0 | 0 | 0 | 0 | 1 | 0 | 4 | 908786794
82 | M | M090 | Cornus sanguinea kont., v.60-80 | ks | 22 |  | 0 | vlastní položka |  | základní |  | 0 | 0 | 0 | 0 | 0 | 8 | M | 2 |  |  |  | ROZPOCET | 0 | 0 | 0 | 0 | 0 | 1 | 0 | 4 | -50656011
| P |  | Poznámka k položce: Cornus sanguinea kont., v.60-80 | [14 empty] | P | 2
83 | M | M091 | Corylus avellana kont., v.60-80 | ks | 11 |  | 0 | vlastní položka |  | základní |  | 0 | 0 | 0 | 0 | 0 | 8 | M | 2 |  |  |  | ROZPOCET | 0 | 0 | 0 | 0 | 0 | 1 | 0 | 4 | 1987257352
84 | M | M093 | Ligustrum vulgare ´Atrovirens´ kont., v.60-80 | ks | 46 |  | 0 | vlastní položka |  | základní |  | 0 | 0 | 0 | 0 | 0 | 8 | M | 2 |  |  |  | ROZPOCET | 0 | 0 | 0 | 0 | 0 | 1 | 0 | 4 | -1838233258
85 | M | M095 | Physocarpus opulifolius kont., v.125-150 | ks | 1 |  | 0 | vlastní položka |  | základní |  | 0 | 0 | 0 | 0 | 0 | 8 | M | 2 |  |  |  | ROZPOCET | 0 | 0 | 0 | 0 | 0 | 1 | 0 | 4 | 859646434
86 | M | M096 | Rosa multiflora kont., v.60-80 | ks | 6 |  | 0 | vlastní položka |  | základní |  | 0 | 0 | 0 | 0 | 0 | 8 | M | 2 |  |  |  | ROZPOCET | 0 | 0 | 0 | 0 | 0 | 1 | 0 | 4 | -1193313354
87 | M | M098 | Sambucus nigra kont., v.60-80 | ks | 10 |  | 0 | vlastní položka |  | základní |  | 0 | 0 | 0 | 0 | 0 | 8 | M | 2 |  |  |  | ROZPOCET | 0 | 0 | 0 | 0 | 0 | 1 | 0 | 4 | 980514707
| D | DD3 | Příprava území a výsadba - stromy |  |  |  | 0 |  |  |  |  | 0 |  | 0.02358 |  | 0 | 1 | D | 1 |  |  |  | ROZPOCET | [6 empty] | 0
88 | K | 119005153 | Vytyčení výsadeb s rozmístěním rostlin dle projektové dokumentace solitérních přes 10 do 50 kusů | kus | 11 |  | 0 | CS ÚRS 2024 02 |  | základní |  | 0 | 0 | 0 | 0 | 0 | 4 | K | 2 |  |  |  | ROZPOCET | 0 | 0 | 0 | 0 | 0 | 1 | 0 | 4 | 1403252202
| Online PSC |  | https://podminky.urs.cz/item/CS_URS_2024_02/119005153 | [14 empty] | Online PSC | 2
89 | K | 183101215 | Hloubení jamek pro vysazování rostlin v zemině skupiny 1 až 4 s výměnou půdy z 50% v rovině nebo na svahu do 1:5, objemu přes 0,125 do 0,40 m3 | kus | 3 |  | 0 | CS ÚRS 2024 02 |  | základní |  | 0 | 0 | 0 | 0 | 0 | 4 | K | 2 |  |  |  | ROZPOCET | 0 | 0 | 0 | 0 | 0 | 1 | 0 | 4 | 928510128
| Online PSC |  | https://podminky.urs.cz/item/CS_URS_2024_02/183101215 | [14 empty] | Online PSC | 2
90 | K | 183102215 | Hloubení jamek pro vysazování rostlin v zemině skupiny 1 až 4 s výměnou půdy z 50% na svahu přes 1:5 do 1:2, objemu přes 0,125 do 0,40 m3 | kus | 4 |  | 0 | CS ÚRS 2024 02 |  | základní |  | 0 | 0 | 0 | 0 | 0 | 4 | K | 2 |  |  |  | ROZPOCET | 0 | 0 | 0 | 0 | 0 | 1 | 0 | 4 | 2044241640
| Online PSC |  | https://podminky.urs.cz/item/CS_URS_2024_02/183102215 | [14 empty] | Online PSC | 2
91 | K | 183105215 | Hloubení jamek pro vysazování rostlin v zemině skupiny 1 až 4 s výměnou půdy z 50% na svahu přes 1:2 do 1:1, objemu přes 0,125 do 0,40 m3 | kus | 4 |  | 0 | CS ÚRS 2024 02 |  | základní |  | 0 | 0 | 0 | 0 | 0 | 4 | K | 2 |  |  |  | ROZPOCET | 0 | 0 | 0 | 0 | 0 | 1 | 0 | 4 | -1778112107
| Online PSC |  | https://podminky.urs.cz/item/CS_URS_2024_02/183105215 | [14 empty] | Online PSC | 2
92 | K | 184102115 | Výsadba dřeviny s balem do předem vyhloubené jamky se zalitím v rovině nebo na svahu do 1:5, při průměru balu přes 500 do 600 mm | kus | 3 |  | 0 | CS ÚRS 2024 02 |  | základní |  | 0 | 0 | 0 | 0 | 0 | 4 | K | 2 |  |  |  | ROZPOCET | 0 | 0 | 0 | 0 | 0 | 1 | 0 | 4 | 1160693974
| Online PSC |  | https://podminky.urs.cz/item/CS_URS_2024_02/184102115 | [14 empty] | Online PSC | 2
93 | K | 184102125 | Výsadba dřeviny s balem do předem vyhloubené jamky se zalitím na svahu přes 1:5 do 1:2, při průměru balu přes 500 do 600 mm | kus | 4 |  | 0 | CS ÚRS 2024 02 |  | základní |  | 0 | 0 | 0 | 0 | 0 | 4 | K | 2 |  |  |  | ROZPOCET | 0 | 0 | 0 | 0 | 0 | 1 | 0 | 4 | 1214622869
| Online PSC |  | https://podminky.urs.cz/item/CS_URS_2024_02/184102125 | [14 empty] | Online PSC | 2
94 | K | 184102135 | Výsadba dřeviny s balem do předem vyhloubené jamky se zalitím na svahu přes 1:2 do 1:1, při průměru balu přes 500 do 600 mm | kus | 4 |  | 0 | CS ÚRS 2024 02 |  | základní |  | 0 | 0 | 0 | 0 | 0 | 4 | K | 2 |  |  |  | ROZPOCET | 0 | 0 | 0 | 0 | 0 | 1 | 0 | 4 | -446245252
| Online PSC |  | https://podminky.urs.cz/item/CS_URS_2024_02/184102135 | [14 empty] | Online PSC | 2
95 | K | 184215133 | Ukotvení dřeviny kůly v rovině nebo na svahu do 1:5 třemi kůly, délky přes 2 do 3 m | kus | 3 |  | 0 | CS ÚRS 2024 02 |  | základní |  | 0 | 6e-05 | 0.00018 | 0 | 0 | 4 | K | 2 |  |  |  | ROZPOCET | 0 | 0 | 0 | 0 | 0 | 1 | 0 | 4 | -1741446844
| Online PSC |  | https://podminky.urs.cz/item/CS_URS_2024_02/184215133 | [14 empty] | Online PSC | 2
96 | K | 184215136 | Ukotvení dřeviny kůly na svahu přes 1:5 do 1:2 třemi kůly, délky přes 2 do 3 m | kus | 4 |  | 0 | CS ÚRS 2024 02 |  | základní |  | 0 | 5e-05 | 0.0002 | 0 | 0 | 4 | K | 2 |  |  |  | ROZPOCET | 0 | 0 | 0 | 0 | 0 | 1 | 0 | 4 | 597578172
| Online PSC |  | https://podminky.urs.cz/item/CS_URS_2024_02/184215136 | [14 empty] | Online PSC | 2
97 | K | 184215139 | Ukotvení dřeviny kůly na svahu přes 1:2 třemi kůly, délky přes 2 do 3 m | kus | 4 |  | 0 | CS ÚRS 2024 02 |  | základní |  | 0 | 5e-05 | 0.0002 | 0 | 0 | 4 | K | 2 |  |  |  | ROZPOCET | 0 | 0 | 0 | 0 | 0 | 1 | 0 | 4 | 2063894694
| Online PSC |  | https://podminky.urs.cz/item/CS_URS_2024_02/184215139 | [14 empty] | Online PSC | 2
98 | M | K059 | Kůl ke kotvení dřeviny - kulatý hoblovaný 250/6 | ks | 33 |  | 0 | vlastní položka |  | základní |  | 0 | 0 | 0 | 0 | 0 | 8 | M | 2 |  |  |  | ROZPOCET | 0 | 0 | 0 | 0 | 0 | 1 | 0 | 4 | 1621327158
| P |  | Poznámka k položce: 3 ks/strom:x*3 | [14 empty] | P | 2
99 | K | P002 | Zhotovení spodní ochrany kmene | ks | 11 |  | 0 | vlastní položka |  | základní |  | 0 | 0 | 0 | 0 | 0 | 4 | K | 2 |  |  |  | ROZPOCET | 0 | 0 | 0 | 0 | 0 | 1 | 0 | 4 | 392735840
100 | K | 184215413 | Zhotovení závlahové mísy u solitérních dřevin v rovině nebo na svahu do 1:5, o průměru mísy přes 1 m | kus | 3 |  | 0 | CS ÚRS 2024 02 |  | základní |  | 0 | 0 | 0 | 0 | 0 | 4 | K | 2 |  |  |  | ROZPOCET | 0 | 0 | 0 | 0 | 0 | 1 | 0 | 4 | -604271141
| Online PSC |  | https://podminky.urs.cz/item/CS_URS_2024_02/184215413 | [14 empty] | Online PSC | 2
101 | K | 184215423 | Zhotovení závlahové mísy u solitérních dřevin na svahu přes 1:5 do 1:2, o průměru mísy přes 1 m | kus | 2 |  | 0 | CS ÚRS 2024 02 |  | základní |  | 0 | 0 | 0 | 0 | 0 | 4 | K | 2 |  |  |  | ROZPOCET | 0 | 0 | 0 | 0 | 0 | 1 | 0 | 4 | 390475391
| Online PSC |  | https://podminky.urs.cz/item/CS_URS_2024_02/184215423 | [14 empty] | Online PSC | 2
102 | K | 184215422 | Zhotovení závlahové mísy u solitérních dřevin na svahu přes 1:5 do 1:2, o průměru mísy přes 0,5 do 1 m | kus | 2 |  | 0 | CS ÚRS 2024 02 |  | základní |  | 0 | 0 | 0 | 0 | 0 | 4 | K | 2 |  |  |  | ROZPOCET | 0 | 0 | 0 | 0 | 0 | 1 | 0 | 4 | -1584237728
| Online PSC |  | https://podminky.urs.cz/item/CS_URS_2024_02/184215422 | [14 empty] | Online PSC | 2
103 | K | 184215442 | Zhotovení závlahové mísy u solitérních dřevin na svahu přes 1:1, o průměru mísy přes 0,5 do 1 m | kus | 4 |  | 0 | CS ÚRS 2024 02 |  | základní |  | 0 | 0 | 0 | 0 | 0 | 4 | K | 2 |  |  |  | ROZPOCET | 0 | 0 | 0 | 0 | 0 | 1 | 0 | 4 | -968092618
| Online PSC |  | https://podminky.urs.cz/item/CS_URS_2024_02/184215442 | [14 empty] | Online PSC | 2
104 | K | 184501141 | Zhotovení obalu kmene z rákosové nebo kokosové rohože v rovině nebo na svahu do 1:5 | m2 | 4 |  | 0 | CS ÚRS 2024 02 |  | základní |  | 0 | 3e-05 | 0.00012 | 0 | 0 | 4 | K | 2 |  |  |  | ROZPOCET | 0 | 0 | 0 | 0 | 0 | 1 | 0 | 4 | 1476400007
| Online PSC |  | https://podminky.urs.cz/item/CS_URS_2024_02/184501141 | [14 empty] | Online PSC | 2
105 | K | K102 | Ochrana kmene stromu nátěrem Arbo-flex | ks | 11 |  | 0 | vlastní položka |  | základní |  | 0 | 0 | 0 | 0 | 0 | 4 | K | 2 |  |  |  | ROZPOCET | 0 | 0 | 0 | 0 | 0 | 1 | 0 | 4 | 708796093
106 | K | 184813121 | Ochrana dřevin před okusem zvěří ručně v rovině nebo ve svahu do 1:5, pletivem, výšky do 2 m | kus | 11 |  | 0 | CS ÚRS 2024 02 |  | základní |  | 0 | 0.00208 | 0.02288 | 0 | 0 | 4 | K | 2 |  |  |  | ROZPOCET | 0 | 0 | 0 | 0 | 0 | 1 | 0 | 4 | 1576620334
| Online PSC |  | https://podminky.urs.cz/item/CS_URS_2024_02/184813121 | [14 empty] | Online PSC | 2
107 | K | 184813125 | Ochrana dřevin před okusem zvěří ručně Příplatek k ceně za mechanickou ochranu ve svahu přes 1:5 do 1:2 | kus | 4 |  | 0 | CS ÚRS 2024 02 |  | základní |  | 0 | 0 | 0 | 0 | 0 | 4 | K | 2 |  |  |  | ROZPOCET | 0 | 0 | 0 | 0 | 0 | 1 | 0 | 4 | 880257951
| Online PSC |  | https://podminky.urs.cz/item/CS_URS_2024_02/184813125 | [14 empty] | Online PSC | 2
108 | K | 184813126 | Ochrana dřevin před okusem zvěří ručně Příplatek k ceně za mechanickou ochranu ve svahu přes 1:2 do 1:1 | kus | 4 |  | 0 | CS ÚRS 2024 02 |  | základní |  | 0 | 0 | 0 | 0 | 0 | 4 | K | 2 |  |  |  | ROZPOCET | 0 | 0 | 0 | 0 | 0 | 1 | 0 | 4 | 1309772352
| Online PSC |  | https://podminky.urs.cz/item/CS_URS_2024_02/184813126 | [14 empty] | Online PSC | 2
109 | K | 184801121 | Ošetření vysazených dřevin solitérních v rovině nebo na svahu do 1:5 | kus | 3 |  | 0 | CS ÚRS 2024 02 |  | základní |  | 0 | 0 | 0 | 0 | 0 | 4 | K | 2 |  |  |  | ROZPOCET | 0 | 0 | 0 | 0 | 0 | 1 | 0 | 4 | 1522971698
| Online PSC |  | https://podminky.urs.cz/item/CS_URS_2024_02/184801121 | [14 empty] | Online PSC | 2
110 | K | 184801122 | Ošetření vysazených dřevin solitérních na svahu přes 1:5 do 1:2 | kus | 4 |  | 0 | CS ÚRS 2024 02 |  | základní |  | 0 | 0 | 0 | 0 | 0 | 4 | K | 2 |  |  |  | ROZPOCET | 0 | 0 | 0 | 0 | 0 | 1 | 0 | 4 | -82767729
| Online PSC |  | https://podminky.urs.cz/item/CS_URS_2024_02/184801122 | [14 empty] | Online PSC | 2
111 | K | 184911421 | Mulčování vysazených rostlin mulčovací kůrou, tl. do 100 mm v rovině nebo na svahu do 1:5 | m2 | 1.5 |  | 0 | CS ÚRS 2024 02 |  | základní |  | 0 | 0 | 0 | 0 | 0 | 4 | K | 2 |  |  |  | ROZPOCET | 0 | 0 | 0 | 0 | 0 | 1 | 0 | 4 | 1981797649
| Online PSC |  | https://podminky.urs.cz/item/CS_URS_2024_02/184911421 | [14 empty] | Online PSC | 2
112 | K | 184911422 | Mulčování vysazených rostlin mulčovací kůrou, tl. do 100 mm na svahu přes 1:5 do 1:2 | m2 | 2 |  | 0 | CS ÚRS 2024 02 |  | základní |  | 0 | 0 | 0 | 0 | 0 | 4 | K | 2 |  |  |  | ROZPOCET | 0 | 0 | 0 | 0 | 0 | 1 | 0 | 4 | 2137470733
| Online PSC |  | https://podminky.urs.cz/item/CS_URS_2024_02/184911422 | [14 empty] | Online PSC | 2
113 | K | 184911423 | Mulčování vysazených rostlin mulčovací kůrou, tl. do 100 mm na svahu přes 1:2 do 1:1 | m2 | 2 |  | 0 | CS ÚRS 2024 02 |  | základní |  | 0 | 0 | 0 | 0 | 0 | 4 | K | 2 |  |  |  | ROZPOCET | 0 | 0 | 0 | 0 | 0 | 1 | 0 | 4 | -410499346
| Online PSC |  | https://podminky.urs.cz/item/CS_URS_2024_02/184911423 | [14 empty] | Online PSC | 2
114 | M | M105 | mulč: jemná trvalková borka, 5 cm po slehnutí, vč. dovozu | m3 | 0.28 |  | 0 | vlastní položka |  | základní |  | 0 | 0 | 0 | 0 | 0 | 8 | M | 2 |  |  |  | ROZPOCET | 0 | 0 | 0 | 0 | 0 | 1 | 0 | 4 | -179608075
115 | K | K106 | Zalití rostlin vodou plochy nad 20 m2 | m3 | 0.88 |  | 0 | vlastní položka |  | základní |  | 0 | 0 | 0 | 0 | 0 | 4 | K | 2 |  |  |  | ROZPOCET | 0 | 0 | 0 | 0 | 0 | 1 | 0 | 4 | -853362345
116 | M | M107 | 80l/strom:X*0,08 | m3 | 0.88 |  | 0 | vlastní položka |  | základní |  | 0 | 0 | 0 | 0 | 0 | 8 | M | 2 |  |  |  | ROZPOCET | 0 | 0 | 0 | 0 | 0 | 1 | 0 | 4 | 1157634117
117 | K | K108 | Dodávka hnojivé tablety k výsadbě (15 ks/ strom) | ks | 165 |  | 0 | vlastní položka |  | základní |  | 0 | 0 | 0 | 0 | 0 | 4 | K | 2 |  |  |  | ROZPOCET | 0 | 0 | 0 | 0 | 0 | 1 | 0 | 4 | 548890809
118 | K | K109 | Dodávka půdního kondicioneru, vč. zapravení - Agrosil | kg | 1.1 |  | 0 | vlastní položka |  | základní |  | 0 | 0 | 0 | 0 | 0 | 4 | K | 2 |  |  |  | ROZPOCET | 0 | 0 | 0 | 0 | 0 | 1 | 0 | 4 | -1809988352
| P |  | Poznámka k položce: Pozn.: Do výsadbové mísy - plošně (100 g/ m2) | [14 empty] | P | 2
119 | K | K111 | Ruční přesun hmot pro sadovnické a krajinářské úpravy do 100 m | t | 0.1 |  | 0 | vlastní položka |  | základní |  | 0 | 0 | 0 | 0 | 0 | 4 | K | 2 |  |  |  | ROZPOCET | 0 | 0 | 0 | 0 | 0 | 1 | 0 | 4 | -115638111
120 | M | M102 | Quercus robur, ok 18-20 | ks | 1 |  | 0 | vlastní položka |  | základní |  | 0 | 0 | 0 | 0 | 0 | 8 | M | 2 |  |  |  | ROZPOCET | 0 | 0 | 0 | 0 | 0 | 1 | 0 | 4 | 1039831048
121 | M | M1030 | Acer campestre, ok 18-20 | ks | 2 |  | 0 | vlastní položka |  | základní |  | 0 | 0 | 0 | 0 | 0 | 8 | M | 2 |  |  |  | ROZPOCET | 0 | 0 | 0 | 0 | 0 | 1 | 0 | 4 | -1116119468
122 | M | M103 | Acer campestre, ok 12-14 | ks | 3 |  | 0 | vlastní položka |  | základní |  | 0 | 0 | 0 | 0 | 0 | 8 | M | 2 |  |  |  | ROZPOCET | 0 | 0 | 0 | 0 | 0 | 1 | 0 | 4 | 724040554
123 | M | M104 | Prunus avium ´Plena´, ok 18-20 | ks | 1 |  | 0 | vlastní položka |  | základní |  | 0 | 0 | 0 | 0 | 0 | 8 | M | 2 |  |  |  | ROZPOCET | 0 | 0 | 0 | 0 | 0 | 1 | 0 | 4 | 1854324543
124 | M | M109 | Tilia cordata ´Rancho´, ok 18-20 | ks | 1 |  | 0 | vlastní položka |  | základní |  | 0 | 0 | 0 | 0 | 0 | 8 | M | 2 |  |  |  | ROZPOCET | 0 | 0 | 0 | 0 | 0 | 1 | 0 | 4 | 2135140772
125 | M | M110 | Carpinus betulus, ok 12-14 | ks | 3 |  | 0 | vlastní položka |  | základní |  | 0 | 0 | 0 | 0 | 0 | 8 | M | 2 |  |  |  | ROZPOCET | 0 | 0 | 0 | 0 | 0 | 1 | 0 | 4 | -1682929737
| D | DD4 | Trávník - pobytový zátěžový |  |  |  | 0 |  |  |  |  | 0 |  | 0 |  | 0 | 1 | D | 1 |  |  |  | ROZPOCET | [6 empty] | 0
126 | K | 183402122 | Rozrušení půdy na hloubku přes 50 do 150 mm souvislé plochy do 500 m2 na svahu přes 1:5 do 1:2 | m2 | 448 |  | 0 | CS ÚRS 2024 02 |  | základní |  | 0 | 0 | 0 | 0 | 0 | 4 | K | 2 |  |  |  | ROZPOCET | 0 | 0 | 0 | 0 | 0 | 1 | 0 | 4 | 1203689198
| Online PSC |  | https://podminky.urs.cz/item/CS_URS_2024_02/183402122 | [14 empty] | Online PSC | 2
127 | K | 183403253 | Obdělání půdy hrabáním na svahu přes 1:5 do 1:2 | m2 | 448 |  | 0 | CS ÚRS 2024 02 |  | základní |  | 0 | 0 | 0 | 0 | 0 | 4 | K | 2 |  |  |  | ROZPOCET | 0 | 0 | 0 | 0 | 0 | 1 | 0 | 4 | -1960048173
| Online PSC |  | https://podminky.urs.cz/item/CS_URS_2024_02/183403253 | [14 empty] | Online PSC | 2
| P |  | Poznámka k položce: naceněno v TU | [14 empty] | P | 2
128 | K | 183451512 | Zapískování travnatých ploch vrstvou písku, tl. do 20 mm souvislé plochy do 1000 m2 ve svahu přes 1:5 do 1:2 | m2 | 448 |  | 0 | CS ÚRS 2024 02 |  | základní |  | 0 | 0 | 0 | 0 | 0 | 4 | K | 2 |  |  |  | ROZPOCET | 0 | 0 | 0 | 0 | 0 | 1 | 0 | 4 | -763942368
| Online PSC |  | https://podminky.urs.cz/item/CS_URS_2024_02/183451512 | [14 empty] | Online PSC | 2
| P |  | Poznámka k položce: vrstva písku 20 mm; vč. rovnoměrného rozprostření, zapravením písku a uválením hladkým válcem | [14 empty] | P | 2
129 | M | M111 | Písek fr. 2/4mm | m3 | 9 |  | 0 | vlastní položka |  | základní |  | 0 | 0 | 0 | 0 | 0 | 8 | M | 2 |  |  |  | ROZPOCET | 0 | 0 | 0 | 0 | 0 | 1 | 0 | 4 | -1220987320
130 | K | 181411132 | Založení trávníku na půdě předem připravené plochy do 1000 m2 výsevem včetně utažení parkového na svahu přes 1:5 do 1:2 | m2 | 410 |  | 0 | CS ÚRS 2024 02 |  | základní |  | 0 | 0 | 0 | 0 | 0 | 4 | K | 2 |  |  |  | ROZPOCET | 0 | 0 | 0 | 0 | 0 | 1 | 0 | 4 | 1618917538
| Online PSC |  | https://podminky.urs.cz/item/CS_URS_2024_02/181411132 | [14 empty] | Online PSC | 2
131 | M | M113 | Směs travní parková, výsevek: 30 g/m2 | kg | 13.44 |  | 0 | vlastní položka |  | základní |  | 0 | 0 | 0 | 0 | 0 | 8 | M | 2 |  |  |  | ROZPOCET | 0 | 0 | 0 | 0 | 0 | 1 | 0 | 4 | 772978752
| P |  | Poznámka k položce: jílek vytrvalý ‚Amiata‘ 35 %, jílek vytrvalý ‚Barorlando‘ 5 %, jílek vytrvalý ‚Jozífek‘ 15 %, kostřava červená dlouze výběžkatá ‚Polka‘ 10 %, kostřava červená krátce výběžkatá ‚Mirka‘ 10 %, kostřava červená trsnatá ‚Sandrine‘ 10 %, kostřava drsnolistá ‚Dorotka‘ 5 %, lipnice luční ‚Brooklawn‘ 10 % | [14 empty] | P | 2
132 | K | 183403261 | Obdělání půdy válením na svahu přes 1:5 do 1:2 | m2 | 448 |  | 0 | CS ÚRS 2024 02 |  | základní |  | 0 | 0 | 0 | 0 | 0 | 4 | K | 2 |  |  |  | ROZPOCET | 0 | 0 | 0 | 0 | 0 | 1 | 0 | 4 | 1779943541
| Online PSC |  | https://podminky.urs.cz/item/CS_URS_2024_02/183403261 | [14 empty] | Online PSC | 2
133 | K | 185804235 | Vypletí na svahu přes 1:5 do 1:2 trávníku po výsevu | m2 | 448 |  | 0 | CS ÚRS 2024 02 |  | základní |  | 0 | 0 | 0 | 0 | 0 | 4 | K | 2 |  |  |  | ROZPOCET | 0 | 0 | 0 | 0 | 0 | 1 | 0 | 4 | 472660184
| Online PSC |  | https://podminky.urs.cz/item/CS_URS_2024_02/185804235 | [14 empty] | Online PSC | 2
| D | DD5 | Louka - luční trávník |  |  |  | 0 |  |  |  |  | 0 |  | 0 |  | 0 | 1 | D | 1 |  |  |  | ROZPOCET | [6 empty] | 0
134 | K | K071 | Pokos s odvozem pokosené hmoty (co nejnižší) | m2 | 641.2 |  | 0 | vlastní položka |  | základní |  | 0 | 0 | 0 | 0 | 0 | 4 | K | 2 |  |  |  | ROZPOCET | 0 | 0 | 0 | 0 | 0 | 1 | 0 | 4 | 1065305812
135 | K | 183451411 | Prořezání trávníku hloubky do 5 mm, bez přísevu travního osiva, při souvislé ploše do 1000 m2 v rovině nebo na svahu do 1:5 | m2 | 217 |  | 0 | CS ÚRS 2024 02 |  | základní |  | 0 | 0 | 0 | 0 | 0 | 4 | K | 2 |  |  |  | ROZPOCET | 0 | 0 | 0 | 0 | 0 | 1 | 0 | 4 | -821701720
| Online PSC |  | https://podminky.urs.cz/item/CS_URS_2024_02/183451411 | [14 empty] | Online PSC | 2
136 | K | 183451413 | Prořezání trávníku hloubky do 5 mm, bez přísevu travního osiva, při souvislé ploše do 1000 m2 na svahu přes 1:2 do 1:1 | m2 | 404 |  | 0 | CS ÚRS 2024 02 |  | základní |  | 0 | 0 | 0 | 0 | 0 | 4 | K | 2 |  |  |  | ROZPOCET | 0 | 0 | 0 | 0 | 0 | 1 | 0 | 4 | 967677461
| Online PSC |  | https://podminky.urs.cz/item/CS_URS_2024_02/183451413 | [14 empty] | Online PSC | 2
137 | K | 185811211 | Vyhrabání trávníku souvislé plochy do 1000 m2 v rovině nebo na svahu do 1:5 | m2 | 217 |  | 0 | CS ÚRS 2024 02 |  | základní |  | 0 | 0 | 0 | 0 | 0 | 4 | K | 2 |  |  |  | ROZPOCET | 0 | 0 | 0 | 0 | 0 | 1 | 0 | 4 | 437491501
| Online PSC |  | https://podminky.urs.cz/item/CS_URS_2024_02/185811211 | [14 empty] | Online PSC | 2
138 | K | 185811213 | Vyhrabání trávníku souvislé plochy do 1000 m2 na svahu přes 1:2 do 1:1 | m2 | 404 |  | 0 | CS ÚRS 2024 02 |  | základní |  | 0 | 0 | 0 | 0 | 0 | 4 | K | 2 |  |  |  | ROZPOCET | 0 | 0 | 0 | 0 | 0 | 1 | 0 | 4 | 2029948376
| Online PSC |  | https://podminky.urs.cz/item/CS_URS_2024_02/185811213 | [14 empty] | Online PSC | 2
139 | K | 181411121 | Založení trávníku na půdě předem připravené plochy do 1000 m2 výsevem včetně utažení lučního v rovině nebo na svahu do 1:5 | m2 | 217 |  | 0 | CS ÚRS 2024 02 |  | základní |  | 0 | 0 | 0 | 0 | 0 | 4 | K | 2 |  |  |  | ROZPOCET | 0 | 0 | 0 | 0 | 0 | 1 | 0 | 4 | 1410806754
| Online PSC |  | https://podminky.urs.cz/item/CS_URS_2024_02/181411121 | [14 empty] | Online PSC | 2
140 | K | 181411123 | Založení trávníku na půdě předem připravené plochy do 1000 m2 výsevem včetně utažení lučního na svahu přes 1:2 do 1:1 | m2 | 404 |  | 0 | CS ÚRS 2024 02 |  | základní |  | 0 | 0 | 0 | 0 | 0 | 4 | K | 2 |  |  |  | ROZPOCET | 0 | 0 | 0 | 0 | 0 | 1 | 0 | 4 | -1676252383
| Online PSC |  | https://podminky.urs.cz/item/CS_URS_2024_02/181411123 | [14 empty] | Online PSC | 2
| P |  | Poznámka k položce: výsev od poloviny srpna do konce září nebo od poloviny dubna do konce května, osivo zapravut do hloubky 5-10 mm. Následně uválet a zalít 10 l/m2. V případě otevření parku veřejnosti před termínem převzetí trávníku je nutné zajistit ochranu osetých ploch před sešlapem. | [14 empty] | P | 2
141 | K | K073 | Plošná úprava terénu hrabáním | m2 | 216.5 |  | 0 | vlastní položka |  | základní |  | 0 | 0 | 0 | 0 | 0 | 4 | K | 2 |  |  |  | ROZPOCET | 0 | 0 | 0 | 0 | 0 | 1 | 0 | 4 | 1486359476
142 | K | K075 | Založení trávníku výsevem – od poloviny srpna do konce září nebo od poloviny dubna do konce května, osivo zapravut do hloubky 5-10 mm. Následně uválet a zalít 10 l/m2. V případě otevření parku veřejnosti před termínem převzetí trávníku je nutné zajistit ochranu osetých ploch před sešlapem. - Založení trávníku lučního výsevem v rovině | m2 | 216.5 |  | 0 | vlastní položka |  | základní |  | 0 | 0 | 0 | 0 | 0 | 4 | K | 2 |  |  |  | ROZPOCET | 0 | 0 | 0 | 0 | 0 | 1 | 0 | 4 | 1764093971
143 | M | M112 | Směs luční trávník B výsevek: 5 g/m2 | kg | 1.08 |  | 0 | vlastní položka |  | základní |  | 0 | 0 | 0 | 0 | 0 | 8 | M | 2 |  |  |  | ROZPOCET | 0 | 0 | 0 | 0 | 0 | 1 | 0 | 4 | -1380897379
| P |  | Poznámka k položce: sortiment luční trávník B: Travinobylinná směs přírodního charakteru hodící se pro použití v krajině i pro pícní účely v mezofytních až sušších stanovištních podmínkách. V sušších regionech lze s úspěchem použít na větší plochy v parcích a zahradách. Osvědčila se též při revitalizaci orné půdy. Složení: Trávy 85%: Ovsík vyvýšený (Arrhenatherum elatius) 5%, Sveřep vzpřímený (Bromus erectus) 8%, Kostřava luční (Festuca pratensis 'Otava') 16%, Kostřava červená pravá (Festuca rubra rubra 'Tagera') 22%, Kostřava červená trsnatá (Festuca rubra commutata 'Fidelio') 3%, Kostřava žlábkatá (Festuca trachyphylla 'Dorotka') 5%, Lipnice luční (Poa pratensis 'Balin') 17%, Psineček obecný (Agrostis capillaris 'Polana') 2%, Trojštět žlutavý (Trisetum flavescens 'Horal') 7% Byliny 10%: Řepík lékařský (Agrimonia eupatoria) 0,1%, Řebříček obecný (Achillea millefolium) 0,2%, Bukvice lékařská (Betonica officinalis) 0,8%, Zvonek klubkatý pravý (Campanula glomerata) 0,2%, Chrpa luční (Centaurea jacea) 0,6%, Chrpa čekánek (Centaurea scabiosa) 0,4%, Hvozdík kartouzek (Dianthus carthusianorum) 1,1%, Tužebník obecný (Filipendula vulgaris) 0,1%, Svízel bílý (Galium album) 0,5%, Svízel syřišťový (Galium verum) 0,4%, Třezalka tečkovaná (Hypericum perforatum) 0,5%, Chrastavec rolní (Knautia arvensis) 0,5%, Máchelka srstnatá (Leontodon hispidus) 0,4%, Kopretina bílá (Leucanthemum vulgare) 1,7%, Jitrocel kopinatý (Plantago lanceolata) 0,1%, Jitrocel prostřední (Plantgo media) 0,3%, Černohlávek obecný (Prunella vulgaris) 0,4%, Šalvěj luční (Salvia pratensis) 0,3%, Šalvěj přeslenitá (Salvia veticillata) 0,6%, Krvavec menší (Sanquisorba minor) 0,8% Jeteloviny 5%: Úročník bolhoj (Anthylllis vulneraria 'Pamir') 1,3%, Štírovník růžkatý (Lotus corniculatus 'Táborák') 1,5%, Vičenec ligrus (Onobrychis viciifolia 'Višňovský') 2%, Jetel luční (Trifolium pratense 'Start') 0,2% | [14 empty] | P | 2
144 | K | K116 | Založení trávníku lučního výsevem ve svahu | m2 | 424.7 |  | 0 | vlastní položka |  | základní |  | 0 | 0 | 0 | 0 | 0 | 4 | K | 2 |  |  |  | ROZPOCET | 0 | 0 | 0 | 0 | 0 | 1 | 0 | 4 | 510639902
145 | M | M117 | Směs bylinný trávník, výsevek: 5 g/m2 | kg | 2.13 |  | 0 | vlastní položka |  | základní |  | 0 | 0 | 0 | 0 | 0 | 8 | M | 2 |  |  |  | ROZPOCET | 0 | 0 | 0 | 0 | 0 | 1 | 0 | 4 | 707218260
| P |  | Poznámka k položce: Směs osiv 1:1 nebo upraveno dle místa a zatížení plochy erozí: Směs květnatá stín: Trávy 90%: Psineček obecný (Agrostis capillaris) 1%, Třeslice prostřední (Briza media) 3%, Metlice trsnatá (Deschampsia caespitosa) 19%, Kostřava červená pravá (Festuca rubra rubra 'Tagera') 22%, Kostřava drsnolistá (Festuca trachyphylla 'Dorotka') 15%, Lipnice hajní (Poa nemoralis 'Dekora') 25%, Lipnice luční (Poa pratensis 'Balin') 5% Byliny 9%: Bukvice lékařská (Betonica officinalis) 2,7%, Zvonek broskvolistý (Campanula persicifolia) 0,2%, Svízel bílý (Galium album) 0,9%, Kuklík městský (Geum urbanum) 1,7%, Černohlávek obecný (Prunella vulgaris) 1,5%, Silenka nící (Silene nutans) 0,3%, Čistec přímý (Stachys recta) 0,8%, Řimbaba chocholičnatá (Tanacetum corymbosum) 0,9% Jeteloviny 1%: Hrachor luční (Lathyrus pratensis) 1% Směs protierozní: jílek vytrvalý 'Jozífek' 20 %, jílek vytrvalý 'Jaspin 4n' 20 %, jílek mnohokvětý italský 'Prolog' 15 %, kostřava červená dlouze výběžkatá 'Barustic' 20 %, kostřava rákosovitá 'Barcesar' 20 %, lipnice luční 'Brooklawn' 5 % | [14 empty] | P | 2
146 | K | 183403161 | Obdělání půdy válením v rovině nebo na svahu do 1:5 | m2 | 217 |  | 0 | CS ÚRS 2024 02 |  | základní |  | 0 | 0 | 0 | 0 | 0 | 4 | K | 2 |  |  |  | ROZPOCET | 0 | 0 | 0 | 0 | 0 | 1 | 0 | 4 | 1262980329
| Online PSC |  | https://podminky.urs.cz/item/CS_URS_2024_02/183403161 | [14 empty] | Online PSC | 2
147 | K | 183403261 | Obdělání půdy válením na svahu přes 1:5 do 1:2 | m2 | 404 |  | 0 | CS ÚRS 2024 02 |  | základní |  | 0 | 0 | 0 | 0 | 0 | 4 | K | 2 |  |  |  | ROZPOCET | 0 | 0 | 0 | 0 | 0 | 1 | 0 | 4 | 1985245218
| Online PSC |  | https://podminky.urs.cz/item/CS_URS_2024_02/183403261 | [14 empty] | Online PSC | 2
| D | DD6 | Trávník štěrkový |  |  |  | 0 |  |  |  |  | 0 |  | 0 |  | 0 | 1 | D | 1 |  |  |  | ROZPOCET | [6 empty] | 0
148 | K | K077 | Stržení stávajícího drnu 30mm, včetně odvozu (plochy nepodlehajici TU) | m2 | 86.3 |  | 0 | vlastní položka |  | základní |  | 0 | 0 | 0 | 0 | 0 | 4 | K | 2 |  |  |  | ROZPOCET | 0 | 0 | 0 | 0 | 0 | 1 | 0 | 4 | -1147896298
149 | K | K078 | Snížení terénu na -250mm pod niveletu navrženého terénu (pouze plochy nepodlehajici TU) | m3 | 21.575 |  | 0 | vlastní položka |  | základní |  | 0 | 0 | 0 | 0 | 0 | 4 | K | 2 |  |  |  | ROZPOCET | 0 | 0 | 0 | 0 | 0 | 1 | 0 | 4 | 1303417645
150 | K | K079 | Realizace po osazení prvků mobiliáře. Rozprostření vrstvy drceného kameniva fr. 8/16 mm tl. 50 mm. Rozprostření externě míchaného homogenního substrátu složeného ze 70 % drceného kameniva fr 0/32 mm a 30 % místní deponované zeminy (vzorek schválen AD) v celkové vrstvě tl. 200 mm. Směs bude pokládána po vrstvách. Spodních 150 mm bude nevibračně zhutněno. Horních 50 mm bude nevibračně zhutněno až po provedení výsevu. Napojení na okolní plochy musí být plynulé. | m2 | 86.3 |  | 0 | vlastní položka |  | základní |  | 0 | 0 | 0 | 0 | 0 | 4 | K | 2 |  |  |  | ROZPOCET | 0 | 0 | 0 | 0 | 0 | 1 | 0 | 4 | 1065576637
151 | M | M118 | Drcenné kamenivo fr. 32/64 - 20 cm | m3 | 21.575 |  | 0 | vlastní položka |  | základní |  | 0 | 0 | 0 | 0 | 0 | 8 | M | 2 |  |  |  | ROZPOCET | 0 | 0 | 0 | 0 | 0 | 1 | 0 | 4 | 543148115
152 | M | M120 | kompost - 5% | m3 | 1.079 |  | 0 | vlastní položka |  | základní |  | 0 | 0 | 0 | 0 | 0 | 8 | M | 2 |  |  |  | ROZPOCET | 0 | 0 | 0 | 0 | 0 | 1 | 0 | 4 | 400036250
| P |  | Poznámka k položce: Směs - 5 cm: kompost (5%), ornice (15%), drcené kamenivo (0/32) (80% ) | [14 empty] | P | 2
153 | M | M121 | ornice - 15% | m3 | 3.236 |  | 0 | vlastní položka |  | základní |  | 0 | 0 | 0 | 0 | 0 | 8 | M | 2 |  |  |  | ROZPOCET | 0 | 0 | 0 | 0 | 0 | 1 | 0 | 4 | 1784934360
| P |  | Poznámka k položce: Směs - 5 cm: kompost (5%), ornice (15%), drcené kamenivo (0/32) (80% ) | [14 empty] | P | 2
154 | M | M122 | drcené kamenivo 0/32 - 80% | m3 | 17.26 |  | 0 | vlastní položka |  | základní |  | 0 | 0 | 0 | 0 | 0 | 8 | M | 2 |  |  |  | ROZPOCET | 0 | 0 | 0 | 0 | 0 | 1 | 0 | 4 | -786434383
| P |  | Poznámka k položce: Směs - 5 cm: kompost (5%), ornice (15%), drcené kamenivo (0/32) (80% ) | [14 empty] | P | 2
155 | K | 181411131 | Založení trávníku na půdě předem připravené plochy do 1000 m2 výsevem včetně utažení parkového v rovině nebo na svahu do 1:5 | m2 | 86.3 |  | 0 | CS ÚRS 2024 02 |  | základní |  | 0 | 0 | 0 | 0 | 0 | 4 | K | 2 |  |  |  | ROZPOCET | 0 | 0 | 0 | 0 | 0 | 1 | 0 | 4 | 352005553
| Online PSC |  | https://podminky.urs.cz/item/CS_URS_2024_02/181411131 | [14 empty] | Online PSC | 2
156 | M | M124 | Osivo: RSM 5.1 Štěrkový trávník s řebříčkem, výsevek: 20 g/m2 | kg | 1.726 |  | 0 | vlastní položka |  | základní |  | 0 | 0 | 0 | 0 | 0 | 8 | M | 2 |  |  |  | ROZPOCET | 0 | 0 | 0 | 0 | 0 | 1 | 0 | 4 | 956680996
| P |  | Poznámka k položce: nenáročná travní směs s 2% řebříčku obecného, který odolává suchu i zátěži a dobře odnožuje. Směs je vhodná pro většinu stanovišť, výborně se dokáže prosadit i v půdách chudších na živiny. Oblíbená je zejména pro dočasné parkovací plochy, pochozí trávníky a cesty. Směs byla na veletrhu FOR GARDEN2014 oceněna cenou GRAND PRIX. Složení: Trávy 98 %: kostřava červená dlouze výběžkatá ´Gondolin´ (Festuca rubra rubra) 10 %, kostřava červená krátce výběžkatá ´Laroma´ (Festuca rubra trichophylla) 13 %, kostřava drsnolistá ´Dorotka´ (Festuca trachyphylla) 5 %, jílek vytrvalý ´Ahoj´ (Lolium perenne) 40 %, lipnice luční ´Struga´ (Poa pratensis) 30 % Byliny 2 %: řebříček obecný (Achillea millefolium) 2 % | [14 empty] | P | 2
| VV |  | pozn.: specifikace viz techn. Zpráva, výsevek: 20 g/m2 | [14 empty] | VV | 2 | 1 | True | 0 | ROZPOCET
| VV |  | 1,726 |  | 1.726 | [12 empty] | VV | 2 | 2 | True | 1 | ROZPOCET
157 | K | K126 | Hutnění plochy a zálivka | m2 | 86.3 |  | 0 | vlastní položka |  | základní |  | 0 | 0 | 0 | 0 | 0 | 4 | K | 2 |  |  |  | ROZPOCET | 0 | 0 | 0 | 0 | 0 | 1 | 0 | 4 | -124697747
158 | K | 185804215 | Vypletí v rovině nebo na svahu do 1:5 trávníku po výsevu | m2 | 86.3 |  | 0 | CS ÚRS 2024 02 |  | základní |  | 0 | 0 | 0 | 0 | 0 | 4 | K | 2 |  |  |  | ROZPOCET | 0 | 0 | 0 | 0 | 0 | 1 | 0 | 4 | 831068063
| Online PSC |  | https://podminky.urs.cz/item/CS_URS_2024_02/185804215 | [14 empty] | Online PSC | 2
| D | D6 | Následná péče |  |  |  | 0 |  |  |  |  | 0 |  | 0 |  | 0 | 4 | D | 0 |  |  |  | ROZPOCET | [6 empty] | 0
| D | D6_1 | Stromy - navržené |  |  |  | 0 |  |  |  |  | 0 |  | 0 |  | 0 | 1 | D | 1 |  |  |  | ROZPOCET | [6 empty] | 0
159 | K | K172 | kontrola nových výsadeb -kontrola úvazků (2x ročně, ponecháno 3 roky) a chráničky kmene | ks | 11 |  | 0 | vlastní položka |  | základní |  | 0 | 0 | 0 | 0 | 0 | 4 | K | 2 |  |  |  | ROZPOCET | 0 | 0 | 0 | 0 | 0 | 1 | 0 | 4 | 1834249240
160 | K | K173 | vypletí závlahové mísy -pokopání pěstební mísy, s naložením a odvozem odpadu do 5 km, doplnění mulče | ks | 11 |  | 0 | vlastní položka |  | základní |  | 0 | 0 | 0 | 0 | 0 | 4 | K | 2 |  |  |  | ROZPOCET | 0 | 0 | 0 | 0 | 0 | 1 | 0 | 4 | 560837162
161 | K | K174 | minerální hnojení - dle situace, včetně materiálu | ks | 11 |  | 0 | vlastní položka |  | základní |  | 0 | 0 | 0 | 0 | 0 | 4 | K | 2 |  |  |  | ROZPOCET | 0 | 0 | 0 | 0 | 0 | 1 | 0 | 4 | 1575634718
162 | K | K175 | zálivka -60-80 l/ks, cisternou, ručně, včetně vody a dovozu vody | ks | 11 |  | 0 | vlastní položka |  | základní |  | 0 | 0 | 0 | 0 | 0 | 4 | K | 2 |  |  |  | ROZPOCET | 0 | 0 | 0 | 0 | 0 | 1 | 0 | 4 | -1922011901
163 | K | K176 | "výchovný řez, s odstraněním a odvozem částí rostlin" -řez 1x za rok, | ks | 11 |  | 0 | vlastní položka |  | základní |  | 0 | 0 | 0 | 0 | 0 | 4 | K | 2 |  |  |  | ROZPOCET | 0 | 0 | 0 | 0 | 0 | 1 | 0 | 4 | -1468646698
164 | K | K177 | výměna kůlů a obnova úvazků -výměna a obnova 10% kůlů a úvazků za rok, v průběhu prvních 3 let, včetně materiálu | ks | 11 |  | 0 | vlastní položka |  | základní |  | 0 | 0 | 0 | 0 | 0 | 4 | K | 2 |  |  |  | ROZPOCET | 0 | 0 | 0 | 0 | 0 | 1 | 0 | 4 | 1235530663
165 | K | K178 | demontáž kůlů a úvazků -odstrannění kotvení 4. rok, s naložením, odvozem a skládkováním kůlů i úvazků. Součástí prací je i úprava výsadbové mísy. | ks | 11 |  | 0 | vlastní položka |  | základní |  | 0 | 0 | 0 | 0 | 0 | 4 | K | 2 |  |  |  | ROZPOCET | 0 | 0 | 0 | 0 | 0 | 1 | 0 | 4 | 1117893422
| D | D6_2 | Keřová výsadba |  |  |  | 0 |  |  |  |  | 0 |  | 0 |  | 0 | 1 | D | 1 |  |  |  | ROZPOCET | [6 empty] | 0
166 | K | K179 | minerální hnojení - ČSN 83 9051, dle půdního rozboru, včetně materiálu | ks | 96 |  | 0 | vlastní položka |  | základní |  | 0 | 0 | 0 | 0 | 0 | 4 | K | 2 |  |  |  | ROZPOCET | 0 | 0 | 0 | 0 | 0 | 1 | 0 | 4 | 2067631430
167 | K | K180 | zálivka -15 l/ks, cisternou, ručně, včetně vody a dovozu vody | ks | 96 |  | 0 | vlastní položka |  | základní |  | 0 | 0 | 0 | 0 | 0 | 4 | K | 2 |  |  |  | ROZPOCET | 0 | 0 | 0 | 0 | 0 | 1 | 0 | 4 | 1685347143
168 | K | K181 | pletí - dle potřeby, odstranění nežádoucích rostlin, popř.náletů, ručně, odborným výběrem, dle cílové skladby, včetně naložení a odvozu části rostlin do 5 km | m2 | 95 |  | 0 | vlastní položka |  | základní |  | 0 | 0 | 0 | 0 | 0 | 4 | K | 2 |  |  |  | ROZPOCET | 0 | 0 | 0 | 0 | 0 | 1 | 0 | 4 | -989806134
169 | K | K182 | segmentový řez, s odstraněním a odvozem částí rostlin -je uvažováno se segmentovým řezem 1x za 5 let | ks | 96 |  | 0 | vlastní položka |  | základní |  | 0 | 0 | 0 | 0 | 0 | 4 | K | 2 |  |  |  | ROZPOCET | 0 | 0 | 0 | 0 | 0 | 1 | 0 | 4 | -1015029839
| D | D6_3 | Záhonové výsadby |  |  |  | 0 |  |  |  |  | 0 |  | 0 |  | 0 | 1 | D | 1 |  |  |  | ROZPOCET | [6 empty] | 0
170 | K | K183 | odstranění suchých částí -1x ročně v předjaří | m2 | 19 |  | 0 | vlastní položka |  | základní |  | 0 | 0 | 0 | 0 | 0 | 4 | K | 2 |  |  |  | ROZPOCET | 0 | 0 | 0 | 0 | 0 | 1 | 0 | 4 | 967808054
171 | K | K184 | pletí -odstranění nežádoucích rostlin, popř.náletů, dle potřeby, ručně, odborným výběrem, dle cílové skladby, včetně naložení a odvozu části rostlin do 5 km | m2 | 19 |  | 0 | vlastní položka |  | základní |  | 0 | 0 | 0 | 0 | 0 | 4 | K | 2 |  |  |  | ROZPOCET | 0 | 0 | 0 | 0 | 0 | 1 | 0 | 4 | -2065403902
172 | K | K185 | zálivka -zálivka v množství 20 l/m2, ručně, včetně vody a dovozu vody, v případě dlouhých letních přísušků | m2 | 19 |  | 0 | vlastní položka |  | základní |  | 0 | 0 | 0 | 0 | 0 | 4 | K | 2 |  |  |  | ROZPOCET | 0 | 0 | 0 | 0 | 0 | 1 | 0 | 4 | 612006275
| D | D6_5 | Trávníky parkové -trávník parkový + trávník štěrkový |  |  |  | 0 |  |  |  |  | 0 |  | 0 |  | 0 | 1 | D | 1 |  |  |  | ROZPOCET | [6 empty] | 0
173 | K | K191 | vyhrabání trávníku -je uvažováno o vyhrabání celé plochy 1x zjara, s naložením a odvozem výhrabků do 5 km | m2 | 534 |  | 0 | vlastní položka |  | základní |  | 0 | 0 | 0 | 0 | 0 | 4 | K | 2 |  |  |  | ROZPOCET | 0 | 0 | 0 | 0 | 0 | 1 | 0 | 4 | -1395507295
174 | K | K192 | shrabání listí -je uvažováno o vyhrabání celé plochy 2x na podzim, ve vrstvě do 50mm, s naložením a odvozem výhrabků do 5 km | m2 | 534 |  | 0 | vlastní položka |  | základní |  | 0 | 0 | 0 | 0 | 0 | 4 | K | 2 |  |  |  | ROZPOCET | 0 | 0 | 0 | 0 | 0 | 1 | 0 | 4 | 1859090808
175 | K | K193 | čištění ploch od komunálních odpadků -vysbírání odpadků v době vegetace 1x za týden vždy před kosením, mimo vegetaci 1x měsíčně, s odvozem do 5 km | m2 | 534 |  | 0 | vlastní položka |  | základní |  | 0 | 0 | 0 | 0 | 0 | 4 | K | 2 |  |  |  | ROZPOCET | 0 | 0 | 0 | 0 | 0 | 1 | 0 | 4 | -871400141
176 | K | K194 | kosení trávníku -3-10x ročně, včetně naložení a odvozu částí rostlin do 5 km | m2 | 534 |  | 0 | vlastní položka |  | základní |  | 0 | 0 | 0 | 0 | 0 | 4 | K | 2 |  |  |  | ROZPOCET | 0 | 0 | 0 | 0 | 0 | 1 | 0 | 4 | 1977265625
177 | K | K195 | obnova trávníku -je uvažováno o obnově 10% nově založených ploch v prvních 3 letech, včetně materiálu | m2 | 53 |  | 0 | vlastní položka |  | základní |  | 0 | 0 | 0 | 0 | 0 | 4 | K | 2 |  |  |  | ROZPOCET | 0 | 0 | 0 | 0 | 0 | 1 | 0 | 4 | 904386927
| D | D6_6 | Trávníky luční -trávník luční - péče termínově schodná s údržbou parkového trávníku, pouze vynechán |  |  |  | 0 |  |  |  |  | 0 |  | 0 |  | 0 | 1 | D | 1 |  |  |  | ROZPOCET | [6 empty] | 0
178 | K | K192 | shrabání listí -je uvažováno o vyhrabání celé plochy 2x na podzim, ve vrstvě do 50mm, s naložením a odvozem výhrabků do 5 km | m2 | 641 |  | 0 | vlastní položka |  | základní |  | 0 | 0 | 0 | 0 | 0 | 4 | K | 2 |  |  |  | ROZPOCET | 0 | 0 | 0 | 0 | 0 | 1 | 0 | 4 | 1144485941
179 | K | K196 | vyhrabání louky -je uvažováno o vyhrabání celé plochy 1x zjara, s naložením a odvozem výhrabků do 5 km | m2 | 641 |  | 0 | vlastní položka |  | základní |  | 0 | 0 | 0 | 0 | 0 | 4 | K | 2 |  |  |  | ROZPOCET | 0 | 0 | 0 | 0 | 0 | 1 | 0 | 4 | 4375621
180 | K | K197 | kosení louky -2x ročně, včetně naložení a odvozu částí rostlin do 5 km | m2 | 641 |  | 0 | vlastní položka |  | základní |  | 0 | 0 | 0 | 0 | 0 | 4 | K | 2 |  |  |  | ROZPOCET | 0 | 0 | 0 | 0 | 0 | 1 | 0 | 4 | -1287909312
181 | K | K198 | obnova louky -je uvažováno o obnově 10% plochy v prvních 3 letech, včetně materiálu | m2 | 64 |  | 0 | vlastní položka |  | základní |  | 0 | 0 | 0 | 0 | 0 | 4 | K | 2 |  |  |  | ROZPOCET | 0 | 0 | 0 | 0 | 0 | 1 | 0 | 4 | 1500330472

## IO.1.b - Veřejné osvětlení_01
{185d1c28-eac8-4080-a9a7-617f2e78264e}
2
| KRYCÍ LIST SOUPISU PRACÍ | [7 empty] | v --- níže se nacházejí doplnkové a pomocné údaje k sestavám --- v | [8 empty] | False
Stavba:
Víceúčelový rodinný park Komenda v Opavě
Objekt:
F2 - Fáze 2
Soupis:
IO.1.b - Veřejné osvětlení
| KSO: |  |  |  |  | CC-CZ:
| Místo: |  |  |  |  | Datum: | 29. 7. 2024
| Zadavatel: |  |  |  |  | IČ:
DIČ:
| Účastník: |  |  |  |  | IČ: | Vyplň údaj
|  | Vyplň údaj |  |  |  | DIČ: | Vyplň údaj
| Projektant: |  |  |  |  | IČ: | 04393864
|  | Město přátelské k dětem, z. s. |  |  |  | DIČ:
| Zpracovatel: |  |  |  |  | IČ: | 47747528
|  | Veronika Šoulová |  |  |  | DIČ:
Poznámka:
Výpis materiálu a výrobků zahrnuje dodávku a montáž uvedené ve specifikaci včetně dopravy na stavbu, vnitrostaveništní manipulace, povinných zkoušek materiálů, vzorků a prací ve smyslu platných norem, vyhlášek a předpisů. Předmětem díla a povinností zhotovitele je dále skryté osazení do konstrukce stavby, provedení veškerých spojovacích prvků, těsnění, izolací, pomocných konstrukcí, stavebních přípomocí a ostatních prací přímo nespecifikovaných v těchto podkladech a projektové dokumentaci, které jsou však nezbytně nutné pro zhotovení plnou, bezporuchovou a dlouhodobou funkčnost a požadovanou vysoce nadstandardní kvalitu díla odpovídající památkovému charakteru objektu. Součástí díla je dodání potřebných atestů a cerifikací výrobků včetně předání technických listů a technologických postupů, předložení vzorků, vypracování výrobní dokumentace a provedení provozních zkoušek včetně dodání protokolu, revizních zpráv a zaškolení obsluhy.Tyto práce jsou součástí dodávky a nebudou zvlášť hrazeny. Délky kabelů, úložného materiálu, kabelových žlabů, krytů, ohybů, konzole, šrouby, hmoždinky a ostatní pomocný a upevňovací materiál je nutno proměřit na místě před realizaci elektromontážních prací. Dodavatel je povinen si překontrolovat výměry a v případě potřeby doplnit chybějící položky. V případě neschody mezi výkazem a výkresovou dokumentací platí výkresová dokumentace.
| Cena bez DPH | [5 empty] | 0
|  |  | Základ daně |  |  | Sazba daně | Výše daně
| DPH | základní | 0 |  |  | 21% | 0
|  | snížená | 0 |  |  | 15% | 0
|  | zákl. přenesená | 0 |  |  | 21% | 0
|  | sníž. přenesená | 0 |  |  | 15% | 0
|  | nulová | 0 |  |  | 0% | 0
| Cena s DPH |  |  | v | CZK |  | 0
REKAPITULACE ČLENĚNÍ SOUPISU PRACÍ
Stavba:
Víceúčelový rodinný park Komenda v Opavě
Objekt:
F2 - Fáze 2
Soupis:
IO.1.b - Veřejné osvětlení
Místo: | [5 empty] | Datum: | 29. 7. 2024
Zadavatel: | [5 empty] | Projektant: | Město přátelské k dětem, z. s.
Účastník: |  |  | Vyplň údaj |  |  | Zpracovatel: | Veronika Šoulová
Kód dílu - Popis | [6 empty] | Cena celkem [CZK]
Náklady stavby celkem | [6 empty] | 0 | [11 empty] | -1
| OST - Ostatní | [5 empty] | 0
| D1 - IZOLOVANÉ VODIČE MĚDĚNÉ | [5 empty] | 0
| D2 - UKONČENÍ VODIČŮ | [5 empty] | 0
| D3 - OSTATNÍ KOMPLETACE | [5 empty] | 0
| D4 - PRVKY VO | [5 empty] | 0
| D5 - OSTATNÍ | [5 empty] | 0
SOUPIS PRACÍ
Stavba:
Víceúčelový rodinný park Komenda v Opavě
Objekt:
F2 - Fáze 2
Soupis:
IO.1.b - Veřejné osvětlení
Místo: | [5 empty] | Datum: | 29. 7. 2024
Zadavatel: | [5 empty] | Projektant: | Město přátelské k dětem, z. s.
Účastník: |  |  | Vyplň údaj |  |  | Zpracovatel: | Veronika Šoulová
PČ | Typ | Kód | Popis | MJ | Množství | J.cena [CZK] | Cena celkem [CZK] | Cenová soustava |  | DPH | J. Nh [h] | Nh celkem [h] | J. hmotnost [t] | Hmotnost celkem [t] | J. suť [t] | Suť Celkem [t]
Náklady soupisu celkem | [6 empty] | 0 |  |  |  |  | 0 |  | 0 |  | 0 |  | D | -1 | [7 empty] | 0
| D | OST | Ostatní |  |  |  | 0 |  |  |  |  | 0 |  | 0 |  | 0 | 4 | D | 0 | ROZPOCET | [6 empty] | 0
| D | D1 | IZOLOVANÉ VODIČE MĚDĚNÉ |  |  |  | 0 |  |  |  |  | 0 |  | 0 |  | 0 | 4 | D | 1 | ROZPOCET | [6 empty] | 0
1 | M | M050 | Kabel silový, izolace PVC - CYKY 5Jx16 | m | 20 |  | 0 |  |  | základní |  | 0 | 0 | 0 | 0 | 0 | 512 | M | 2 | ROZPOCET | 0 | 0 | 0 | 0 | 0 | 1 | 0 | 512 | -587426383
2 | M | M051 | Chránička KOPOFLEX | m | 20 |  | 0 |  |  | základní |  | 0 | 0 | 0 | 0 | 0 | 512 | M | 2 | ROZPOCET | 0 | 0 | 0 | 0 | 0 | 1 | 0 | 512 | 1970341728
3 | M | M051.01 | Chránička HDPE40 ve výkopu pro VO, rezerva pro opt. síť - fáze 2 | m | 15 |  | 0 |  |  | základní |  | 0 | 0 | 0 | 0 | 0 | 512 | M | 2 | ROZPOCET | 0 | 0 | 0 | 0 | 0 | 1 | 0 | 512 | -295359526
| D | D2 | UKONČENÍ VODIČŮ |  |  |  | 0 |  |  |  |  | 0 |  | 0 |  | 0 | 4 | D | 1 | ROZPOCET | [6 empty] | 0
4 | M | M052 | Do 16 mm2 | ks | 2 |  | 0 |  |  | základní |  | 0 | 0 | 0 | 0 | 0 | 512 | M | 2 | ROZPOCET | 0 | 0 | 0 | 0 | 0 | 1 | 0 | 512 | -1564687678
| D | D3 | OSTATNÍ KOMPLETACE |  |  |  | 0 |  |  |  |  | 0 |  | 0 |  | 0 | 4 | D | 1 | ROZPOCET | [6 empty] | 0
5 | M | M053 | Svod ze stávajícího sloupu VO do země fáze 2 | kpl | 1 |  | 0 |  |  | základní |  | 0 | 0 | 0 | 0 | 0 | 512 | M | 2 | ROZPOCET | 0 | 0 | 0 | 0 | 0 | 1 | 0 | 512 | 1684844736
| D | D4 | PRVKY VO |  |  |  | 0 |  |  |  |  | 0 |  | 0 |  | 0 | 4 | D | 1 | ROZPOCET | [6 empty] | 0
6 | M | M054 | Svítidlo BEGA 99 401 K3 | ks | 2 |  | 0 |  |  | základní |  | 0 | 0 | 0 | 0 | 0 | 512 | M | 2 | ROZPOCET | 0 | 0 | 0 | 0 | 0 | 1 | 0 | 512 | -1762143714
7 | M | M055 | Stožár BEGA 70915 5m včetně montáže | ks | 2 |  | 0 |  |  | základní |  | 0 | 0 | 0 | 0 | 0 | 512 | M | 2 | ROZPOCET | 0 | 0 | 0 | 0 | 0 | 1 | 0 | 512 | -511503423
| D | D5 | OSTATNÍ |  |  |  | 0 |  |  |  |  | 0 |  | 0 |  | 0 | 4 | D | 1 | ROZPOCET | [6 empty] | 0
8 | M | M058 | Stavební přípomocné práce | hod | 10 |  | 0 |  |  | základní |  | 0 | 0 | 0 | 0 | 0 | 8 | M | 2 | ROZPOCET | 0 | 0 | 0 | 0 | 0 | 1 | 0 | 4 | 271200302
9 | M | M059 | Kontrola | hod | 2 |  | 0 |  |  | základní |  | 0 | 0 | 0 | 0 | 0 | 8 | M | 2 | ROZPOCET | 0 | 0 | 0 | 0 | 0 | 1 | 0 | 4 | 2120778529
10 | M | M060 | Revizní technik | hod | 4 |  | 0 |  |  | základní |  | 0 | 0 | 0 | 0 | 0 | 8 | M | 2 | ROZPOCET | 0 | 0 | 0 | 0 | 0 | 1 | 0 | 4 | 786094984
11 | M | M061 | Spolupráce s revizním technikem | hod | 4 |  | 0 |  |  | základní |  | 0 | 0 | 0 | 0 | 0 | 8 | M | 2 | ROZPOCET | 0 | 0 | 0 | 0 | 0 | 1 | 0 | 4 | -2122835540
12 | M | M062 | Dokumentace skutečného provedení | ks | 1 |  | 0 |  |  | základní |  | 0 | 0 | 0 | 0 | 0 | 8 | M | 2 | ROZPOCET | 0 | 0 | 0 | 0 | 0 | 1 | 0 | 4 | 1626985215
13 | M | M063 | Závěrečné srovnání, začištění, sejmutí zásuvek a vypínačů pro malby atd. | hod | 2 |  | 0 |  |  | základní |  | 0 | 0 | 0 | 0 | 0 | 8 | M | 2 | ROZPOCET | 0 | 0 | 0 | 0 | 0 | 1 | 0 | 4 | -242230522
14 | M | M056 | Výkopové práce - výkop 50x80 | m3 | 7 |  | 0 |  |  | základní |  | 0 | 0 | 0 | 0 | 0 | 512 | M | 2 | ROZPOCET | 0 | 0 | 0 | 0 | 0 | 1 | 0 | 512 | 655342791
15 | M | M057 | Závěrečné srovnání a začištění povrchu výkopu | m2 | 15 |  | 0 |  |  | základní |  | 0 | 0 | 0 | 0 | 0 | 512 | M | 2 | ROZPOCET | 0 | 0 | 0 | 0 | 0 | 1 | 0 | 512 | -181338592

## SO 01 - Parkové komunikac..._01
{359b12f2-8fdd-400a-b05e-a0036c4955c2}
2
| KRYCÍ LIST SOUPISU PRACÍ | [7 empty] | v --- níže se nacházejí doplnkové a pomocné údaje k sestavám --- v | [8 empty] | False
Stavba:
Víceúčelový rodinný park Komenda v Opavě
Objekt:
F2 - Fáze 2
Soupis:
SO 01 - Parkové komunikace a zpevněné plochy
| KSO: |  |  |  |  | CC-CZ:
| Místo: |  |  |  |  | Datum: | 29. 7. 2024
| Zadavatel: |  |  |  |  | IČ:
DIČ:
| Účastník: |  |  |  |  | IČ: | Vyplň údaj
|  | Vyplň údaj |  |  |  | DIČ: | Vyplň údaj
| Projektant: |  |  |  |  | IČ: | 04393864
|  | Město přátelské k dětem, z. s. |  |  |  | DIČ:
| Zpracovatel: |  |  |  |  | IČ: | 47747528
|  | Veronika Šoulová |  |  |  | DIČ:
Poznámka:
| Cena bez DPH | [5 empty] | 0
|  |  | Základ daně |  |  | Sazba daně | Výše daně
| DPH | základní | 0 |  |  | 21% | 0
|  | snížená | 0 |  |  | 15% | 0
|  | zákl. přenesená | 0 |  |  | 21% | 0
|  | sníž. přenesená | 0 |  |  | 15% | 0
|  | nulová | 0 |  |  | 0% | 0
| Cena s DPH |  |  | v | CZK |  | 0
REKAPITULACE ČLENĚNÍ SOUPISU PRACÍ
Stavba:
Víceúčelový rodinný park Komenda v Opavě
Objekt:
F2 - Fáze 2
Soupis:
SO 01 - Parkové komunikace a zpevněné plochy
Místo: | [5 empty] | Datum: | 29. 7. 2024
Zadavatel: | [5 empty] | Projektant: | Město přátelské k dětem, z. s.
Účastník: |  |  | Vyplň údaj |  |  | Zpracovatel: | Veronika Šoulová
Kód dílu - Popis | [6 empty] | Cena celkem [CZK]
Náklady stavby celkem | [6 empty] | 0 | [11 empty] | -1
| HSV - Práce a dodávky HSV | [5 empty] | 0
| 1 - Zemní práce | [5 empty] | 0
| 5 - Komunikace pozemní | [5 empty] | 0
| 9 - Ostatní konstrukce a práce, bourání | [5 empty] | 0
| 998 - Přesun hmot | [5 empty] | 0
SOUPIS PRACÍ
Stavba:
Víceúčelový rodinný park Komenda v Opavě
Objekt:
F2 - Fáze 2
Soupis:
SO 01 - Parkové komunikace a zpevněné plochy
Místo: | [5 empty] | Datum: | 29. 7. 2024
Zadavatel: | [5 empty] | Projektant: | Město přátelské k dětem, z. s.
Účastník: |  |  | Vyplň údaj |  |  | Zpracovatel: | Veronika Šoulová
PČ | Typ | Kód | Popis | MJ | Množství | J.cena [CZK] | Cena celkem [CZK] | Cenová soustava |  | DPH | J. Nh [h] | Nh celkem [h] | J. hmotnost [t] | Hmotnost celkem [t] | J. suť [t] | Suť Celkem [t]
Náklady soupisu celkem | [6 empty] | 0 |  |  |  |  | 0 |  | 25.5623 |  | 0 |  | D | -1 | [10 empty] | 0
| D | HSV | Práce a dodávky HSV |  |  |  | 0 |  |  |  |  | 0 |  | 25.5623 |  | 0 | 1 | D | 0 |  |  |  | ROZPOCET | [6 empty] | 0
| D | 1 | Zemní práce |  |  |  | 0 |  |  |  |  | 0 |  | 0 |  | 0 | 1 | D | 1 |  |  |  | ROZPOCET | [6 empty] | 0
1 | K | 171152101 | Uložení sypaniny do zhutněných násypů pro silnice, dálnice a letiště s rozprostřením sypaniny ve vrstvách, s hrubým urovnáním a uzavřením povrchu násypu z hornin soudržných | m3 | 73.367 |  | 0 | CS ÚRS 2024 02 |  | základní |  | 0 | 0 | 0 | 0 | 0 | 4 | K | 2 |  |  |  | ROZPOCET | 0 | 0 | 0 | 0 | 0 | 1 | 0 | 4 | 523072001
| Online PSC |  | https://podminky.urs.cz/item/CS_URS_2024_02/171152101 | [14 empty] | Online PSC | 2
| VV |  | "rohož" 31,4*0,28 |  | 8.792 | [12 empty] | VV | 2 | 2 | True | 0 | ROZPOCET
| VV |  | "vozovka mezerovitý beton" 258,3*0,25 |  | 64.575 | [12 empty] | VV | 2 | 2 | True | 0 | ROZPOCET
| VV |  | Součet |  | 73.367 | [12 empty] | VV | 2 | 4 | True | 1 | ROZPOCET
2 | K | 181951112 | Úprava pláně vyrovnáním výškových rozdílů strojně v hornině třídy těžitelnosti I, skupiny 1 až 3 se zhutněním | m2 | 332.4 |  | 0 | CS ÚRS 2023 01 |  | základní |  | 0 | 0 | 0 | 0 | 0 | 4 | K | 2 |  |  |  | ROZPOCET | 0 | 0 | 0 | 0 | 0 | 1 | 0 | 4 | 949646966
| Online PSC |  | https://podminky.urs.cz/item/CS_URS_2023_01/181951112 | [14 empty] | Online PSC | 2
| VV |  | "vozovka mezerovitý beton" 258,3 |  | 258.3 | [12 empty] | VV | 2 | 2 | True | 0 | ROZPOCET
| VV |  | "dlažba pro nevidomé" 1,8 |  | 1.8 | [12 empty] | VV | 2 | 2 | True | 0 | ROZPOCET
| VV |  | "rohož" 31,4 |  | 31.4 | [12 empty] | VV | 2 | 2 | True | 0 | ROZPOCET
| VV |  | "S1" 24,0 |  | 24 | [12 empty] | VV | 2 | 2 | True | 0 | ROZPOCET
| VV |  | "S2" 10,0 |  | 10 | [12 empty] | VV | 2 | 2 | True | 0 | ROZPOCET
| VV |  | "šlapáky" 6,9 |  | 6.9 | [12 empty] | VV | 2 | 2 | True | 0 | ROZPOCET
| VV |  | Součet |  | 332.4 | [12 empty] | VV | 2 | 4 | True | 1 | ROZPOCET
| D | 5 | Komunikace pozemní |  |  |  | 0 |  |  |  |  | 0 |  | 0.43616 |  | 0 | 1 | D | 1 |  |  |  | ROZPOCET | [6 empty] | 0
3 | K | 564241011 | Podklad nebo podsyp ze štěrkopísku ŠP s rozprostřením, vlhčením a zhutněním plochy jednotlivě do 100 m2, po zhutnění tl. 120 mm | m2 | 32 |  | 0 | CS ÚRS 2024 02 |  | základní |  | 0 | 0 | 0 | 0 | 0 | 4 | K | 2 |  |  |  | ROZPOCET | 0 | 0 | 0 | 0 | 0 | 1 | 0 | 4 | -225053800
| Online PSC |  | https://podminky.urs.cz/item/CS_URS_2024_02/564241011 | [14 empty] | Online PSC | 2
| VV |  | "S1" 24,0 |  | 24 | [12 empty] | VV | 2 | 2 | True | 0 | ROZPOCET
| VV |  | "pod stánkem"2,4 |  | 2.4 | [12 empty] | VV | 2 | 2 | True | 0 | ROZPOCET
| VV |  | "pod koši a lavičkami" 5,6 |  | 5.6 | [12 empty] | VV | 2 | 2 | True | 0 | ROZPOCET
| VV |  | Součet |  | 32 | [12 empty] | VV | 2 | 4 | True | 1 | ROZPOCET
4 | K | 564251012 | Podklad nebo podsyp ze štěrkopísku ŠP s rozprostřením, vlhčením a zhutněním plochy jednotlivě do 100 m2, po zhutnění tl. 160 mm | m2 | 10 |  | 0 | CS ÚRS 2024 02 |  | základní |  | 0 | 0 | 0 | 0 | 0 | 4 | K | 2 |  |  |  | ROZPOCET | 0 | 0 | 0 | 0 | 0 | 1 | 0 | 4 | 587743159
| Online PSC |  | https://podminky.urs.cz/item/CS_URS_2024_02/564251012 | [14 empty] | Online PSC | 2
| VV |  | "S2" 10,0 |  | 10 | [12 empty] | VV | 2 | 2 | True | 1 | ROZPOCET
5 | K | 564251811.r01 | Podklad nebo podsyp ze štěrkopísku ŠP s zhutněním, po zhutnění tl. 10 mm | m2 | 31.4 |  | 0 | vlastní položka |  | základní |  | 0 | 0 | 0 | 0 | 0 | 4 | K | 2 |  |  |  | ROZPOCET | 0 | 0 | 0 | 0 | 0 | 1 | 0 | 4 | -1691174404
| VV |  | "rohož" 31,4 |  | 31.4 | [12 empty] | VV | 2 | 2 | True | 1 | ROZPOCET
6 | K | 564710001 | Podklad nebo kryt z kameniva hrubého drceného vel. 8-16 mm s rozprostřením a zhutněním plochy jednotlivě do 100 m2, po zhutnění tl. 50 mm | m2 | 31.4 |  | 0 | CS ÚRS 2023 01 |  | základní |  | 0 | 0 | 0 | 0 | 0 | 4 | K | 2 |  |  |  | ROZPOCET | 0 | 0 | 0 | 0 | 0 | 1 | 0 | 4 | 163454694
| Online PSC |  | https://podminky.urs.cz/item/CS_URS_2023_01/564710001 | [14 empty] | Online PSC | 2
| VV |  | "rohož" 31,4 |  | 31.4 | [12 empty] | VV | 2 | 2 | True | 1 | ROZPOCET
7 | K | 564831011 | Podklad ze štěrkodrti ŠD s rozprostřením a zhutněním plochy jednotlivě do 100 m2, po zhutnění tl. 100 mm | m2 | 31.4 |  | 0 | CS ÚRS 2023 01 |  | základní |  | 0 | 0 | 0 | 0 | 0 | 4 | K | 2 |  |  |  | ROZPOCET | 0 | 0 | 0 | 0 | 0 | 1 | 0 | 4 | 406388282
| Online PSC |  | https://podminky.urs.cz/item/CS_URS_2023_01/564831011 | [14 empty] | Online PSC | 2
| VV |  | "rohož" 31,4 |  | 31.4 | [12 empty] | VV | 2 | 2 | True | 1 | ROZPOCET
8 | K | 564841011 | Podklad ze štěrkodrti ŠD s rozprostřením a zhutněním plochy jednotlivě do 100 m2, po zhutnění tl. 120 mm | m2 | 32 |  | 0 | CS ÚRS 2024 02 |  | základní |  | 0 | 0 | 0 | 0 | 0 | 4 | K | 2 |  |  |  | ROZPOCET | 0 | 0 | 0 | 0 | 0 | 1 | 0 | 4 | 708671430
| Online PSC |  | https://podminky.urs.cz/item/CS_URS_2024_02/564841011 | [14 empty] | Online PSC | 2
| VV |  | "S1" 24,0 |  | 24 | [12 empty] | VV | 2 | 2 | True | 0 | ROZPOCET
| VV |  | "pod stánkem"2,4 |  | 2.4 | [12 empty] | VV | 2 | 2 | True | 0 | ROZPOCET
| VV |  | "pod koši a lavičkami" 5,6 |  | 5.6 | [12 empty] | VV | 2 | 2 | True | 0 | ROZPOCET
| VV |  | Součet |  | 32 | [12 empty] | VV | 2 | 4 | True | 1 | ROZPOCET
9 | K | 564851011 | Podklad ze štěrkodrti ŠD s rozprostřením a zhutněním plochy jednotlivě do 100 m2, po zhutnění tl. 150 mm | m2 | 1.8 |  | 0 | CS ÚRS 2024 02 |  | základní |  | 0 | 0 | 0 | 0 | 0 | 4 | K | 2 |  |  |  | ROZPOCET | 0 | 0 | 0 | 0 | 0 | 1 | 0 | 4 | 787623657
| Online PSC |  | https://podminky.urs.cz/item/CS_URS_2024_02/564851011 | [14 empty] | Online PSC | 2
| VV |  | "dlažba pro nevidomé" 1,8 |  | 1.8 | [12 empty] | VV | 2 | 2 | True | 1 | ROZPOCET
10 | K | 564861011 | Podklad ze štěrkodrti ŠD s rozprostřením a zhutněním plochy jednotlivě do 100 m2, po zhutnění tl. 200 mm | m2 | 10 |  | 0 | CS ÚRS 2023 01 |  | základní |  | 0 | 0 | 0 | 0 | 0 | 4 | K | 2 |  |  |  | ROZPOCET | 0 | 0 | 0 | 0 | 0 | 1 | 0 | 4 | 1996941730
| Online PSC |  | https://podminky.urs.cz/item/CS_URS_2023_01/564861011 | [14 empty] | Online PSC | 2
| VV |  | "S2" 10,0 |  | 10 | [12 empty] | VV | 2 | 2 | True | 1 | ROZPOCET
11 | K | 596211110 | Kladení dlažby z betonových zámkových dlaždic komunikací pro pěší ručně s ložem z kameniva těženého nebo drceného tl. do 40 mm, s vyplněním spár s dvojitým hutněním, vibrováním a se smetením přebytečného materiálu na krajnici tl. 60 mm skupiny A, pro plochy do 50 m2 | m2 | 1.8 |  | 0 | CS ÚRS 2023 01 |  | základní |  | 0 | 0.08922 | 0.1606 | 0 | 0 | 4 | K | 2 |  |  |  | ROZPOCET | 0 | 0 | 0 | 0 | 0 | 1 | 0 | 4 | 318033087
| Online PSC |  | https://podminky.urs.cz/item/CS_URS_2023_01/596211110 | [14 empty] | Online PSC | 2
| VV |  | "dlažba pro nevidomé" 1,8 |  | 1.8 | [12 empty] | VV | 2 | 2 | True | 1 | ROZPOCET
12 | M | 59245222 | dlažba zámková betonová tvaru I základní pro nevidomé 196x161mm tl 60mm barevná | m2 | 1.854 |  | 0 | CS ÚRS 2024 02 |  | základní |  | 0 | 0.13 | 0.24102 | 0 | 0 | 8 | M | 2 |  |  |  | ROZPOCET | 0 | 0 | 0 | 0 | 0 | 1 | 0 | 4 | 953572832
| VV |  | "dlažba pro nevidomé" 1,8 |  | 1.8 | [12 empty] | VV | 2 | 2 | True | 1 | ROZPOCET
| VV |  | 1,8*1,03 'Přepočtené koeficientem množství |  | 1.854 | [12 empty] | VV | 2 | 2 | False | 1 | ROZPOCET
13 | K | 596911111 | Kladení šlapáků z jednotlivých kusů do lože ze štěrkopísku nebo z prohozené zeminy v rovině nebo na svahu do 1:5 | m2 | 6.9 |  | 0 | CS ÚRS 2024 02 |  | základní |  | 0 | 0 | 0 | 0 | 0 | 4 | K | 2 |  |  |  | ROZPOCET | 0 | 0 | 0 | 0 | 0 | 1 | 0 | 4 | 276387533
| Online PSC |  | https://podminky.urs.cz/item/CS_URS_2024_02/596911111 | [14 empty] | Online PSC | 2
14 | K | 596911111.r01 | D nášlapů vč. zaštěrkování | ks | 40 |  | 0 | vlastní položka |  | základní |  | 0 | 0 | 0 | 0 | 0 | 4 | K | 2 |  |  |  | ROZPOCET | 0 | 0 | 0 | 0 | 0 | 1 | 0 | 4 | 394884717
15 | K | 919724131R01 | D+M velkoformátová voštinová polypropylenová rohož | m2 | 31.4 |  | 0 | vlastní položka |  | základní |  | 0 | 0.0011 | 0.03454 | 0 | 0 | 4 | K | 2 |  |  |  | ROZPOCET | 0 | 0 | 0 | 0 | 0 | 1 | 0 | 4 | 1009659442
16 | K | 564851011 | Podklad ze štěrkodrti ŠD s rozprostřením a zhutněním plochy jednotlivě do 100 m2, po zhutnění tl. 150 mm | m2 | 258.3 |  | 0 | CS ÚRS 2024 02 |  | základní |  | 0 | 0 | 0 | 0 | 0 | 4 | K | 2 |  |  |  | ROZPOCET | 0 | 0 | 0 | 0 | 0 | 1 | 0 | 4 | -1335167726
| Online PSC |  | https://podminky.urs.cz/item/CS_URS_2024_02/564851011 | [14 empty] | Online PSC | 2
| VV |  | "vozovka mezerovitý beton" 258,3 |  | 258.3 | [12 empty] | VV | 2 | 2 | True | 1 | ROZPOCET
17 | K | 567921112 | Podklad z mezerovitého betonu MCB tl. 150 mm | m2 | 258.3 |  | 0 | CS ÚRS 2024 02 |  | základní |  | 0 | 0 | 0 | 0 | 0 | 4 | K | 2 |  |  |  | ROZPOCET | 0 | 0 | 0 | 0 | 0 | 1 | 0 | 4 | 1451825028
| Online PSC |  | https://podminky.urs.cz/item/CS_URS_2024_02/567921112 | [14 empty] | Online PSC | 2
| VV |  | "vozovka" 258,3 |  | 258.3 | [12 empty] | VV | 2 | 2 | True | 1 | ROZPOCET
| D | 9 | Ostatní konstrukce a práce, bourání |  |  |  | 0 |  |  |  |  | 0 |  | 25.1261 |  | 0 | 1 | D | 1 |  |  |  | ROZPOCET | [6 empty] | 0
18 | K | 916131213 | Osazení silničního obrubníku betonového se zřízením lože, s vyplněním a zatřením spár cementovou maltou stojatého s boční opěrou z betonu prostého, do lože z betonu prostého | m | 123.7 |  | 0 | CS ÚRS 2024 02 |  | základní |  | 0 | 0.1554 | 19.223 | 0 | 0 | 4 | K | 2 |  |  |  | ROZPOCET | 0 | 0 | 0 | 0 | 0 | 1 | 0 | 4 | 2011403562
| Online PSC |  | https://podminky.urs.cz/item/CS_URS_2024_02/916131213 | [14 empty] | Online PSC | 2
| VV |  | "80/250"118,3 |  | 118.3 | [12 empty] | VV | 2 | 2 | True | 0 | ROZPOCET
| VV |  | "50/200" 5,4 |  | 5.4 | [12 empty] | VV | 2 | 2 | True | 0 | ROZPOCET
| VV |  | Součet |  | 123.7 | [12 empty] | VV | 2 | 4 | True | 1 | ROZPOCET
19 | M | 59217016 | obrubník betonový chodníkový 1000x80x250mm | m | 120.666 |  | 0 | CS ÚRS 2024 02 |  | základní |  | 0 | 0.045 | 5.43 | 0 | 0 | 8 | M | 2 |  |  |  | ROZPOCET | 0 | 0 | 0 | 0 | 0 | 1 | 0 | 4 | 1386450779
| VV |  | "80/250"118,3 |  | 118.3 | [12 empty] | VV | 2 | 2 | True | 1 | ROZPOCET
| VV |  | 118,3*1,02 'Přepočtené koeficientem množství |  | 120.666 | [12 empty] | VV | 2 | 2 | False | 1 | ROZPOCET
20 | M | 59217037 | obrubník parkový betonový 500x50x200mm přírodní | m | 5.4 |  | 0 | CS ÚRS 2024 02 |  | základní |  | 0 | 0.022 | 0.1188 | 0 | 0 | 8 | M | 2 |  |  |  | ROZPOCET | 0 | 0 | 0 | 0 | 0 | 1 | 0 | 4 | -1952972116
| VV |  | "50/200" 5,4 |  | 5.4 | [12 empty] | VV | 2 | 2 | True | 1 | ROZPOCET
21 | K | 919726122 | Geotextilie netkaná pro ochranu, separaci nebo filtraci měrná hmotnost přes 200 do 300 g/m2 | m2 | 31.4 |  | 0 | CS ÚRS 2023 01 |  | základní |  | 0 | 0.00047 | 0.014758 | 0 | 0 | 4 | K | 2 |  |  |  | ROZPOCET | 0 | 0 | 0 | 0 | 0 | 1 | 0 | 4 | -1395919668
| Online PSC |  | https://podminky.urs.cz/item/CS_URS_2023_01/919726122 | [14 empty] | Online PSC | 2
| VV |  | "rohož" 31,4 |  | 31.4 | [12 empty] | VV | 2 | 2 | True | 1 | ROZPOCET
22 | K | R005 | D + M Ocelový obrubník - Plochá ocel 140x10, vč.navaření trnů | m | 30.9 |  | 0 | vlastní položka |  | základní |  | 0 | 0.01099 | 0.33959 | 0 | 0 | 4 | K | 2 |  |  |  | ROZPOCET | 0 | 0 | 0 | 0 | 0 | 1 | 0 | 4 | 342059897
| VV |  | "u rohože" 11,1 |  | 11.1 | [12 empty] | VV | 2 | 2 | True | 0 | ROZPOCET
| VV |  | "pod koši a lavičky" 19,8 |  | 19.8 | [12 empty] | VV | 2 | 2 | True | 0 | ROZPOCET
| VV |  | Součet |  | 30.9 | [12 empty] | VV | 2 | 4 | True | 1 | ROZPOCET
23 | K | R008 | Mlžítko - systémově | kpl | 1 |  | 0 | vlastní položka |  | základní |  | 0 | 0 | 0 | 0 | 0 | 4 | K | 2 |  |  |  | ROZPOCET | 0 | 0 | 0 | 0 | 0 | 1 | 0 | 4 | 850779060
| D | 998 | Přesun hmot |  |  |  | 0 |  |  |  |  | 0 |  | 0 |  | 0 | 1 | D | 1 |  |  |  | ROZPOCET | [6 empty] | 0
24 | K | 998223011 | Přesun hmot pro pozemní komunikace s krytem dlážděným dopravní vzdálenost do 200 m jakékoliv délky objektu | t | 25.562 |  | 0 | CS ÚRS 2024 02 |  | základní |  | 0 | 0 | 0 | 0 | 0 | 4 | K | 2 |  |  |  | ROZPOCET | 0 | 0 | 0 | 0 | 0 | 1 | 0 | 4 | 1947712382
| Online PSC |  | https://podminky.urs.cz/item/CS_URS_2024_02/998223011 | [14 empty] | Online PSC | 2

## 02-01 - Architektonicko-s...
[18 empty] | {69d8bf5c-d253-4912-9236-b41a997983f5} | [5 empty] | VV0002 | Výkaz (2) | 21,34 | 3
[18 empty] | 2 | [5 empty] | VV0003 | Výkaz (3) | 4,626 | 3
| KRYCÍ LIST SOUPISU PRACÍ | [7 empty] | v --- níže se nacházejí doplnkové a pomocné údaje k sestavám --- v | [8 empty] | False | [5 empty] | VV0004 | Výkaz (4) | 1,313 | 3
[24 empty] | VV0005 | Výkaz (5) | 0,674 | 3
| Stavba: | [22 empty] | VV0006 | Výkaz (6) | 25,858 | 3
|  | Víceúčelový rodinný park Komenda v Opavě | [21 empty] | VV0007 | Výkaz (7) | 15,01 | 3
| Objekt: | [22 empty] | VV0008 | Výkaz (8) | 4,06 | 3
|  | F2 - Fáze 2 | [21 empty] | VV0009 | Výkaz (9) | 58,372 | 3
| Soupis: | [22 empty] | VV0010 | Výkaz (10) | 43,557 | 3
|  | SO 02 - Stánek | [21 empty] | VV0012 | Výkaz (12) | 104,84 | 3
| Úroveň 3: | [22 empty] | VV0013 | Výkaz (13) | 7,5 | 3
|  | 02-01 - Architektonicko-stavební řešení | [21 empty] | VV0014 | Výkaz (14) | 12,76 | 3
[24 empty] | VV0015 | Výkaz (20) | 3,449 | 3
| KSO: |  |  |  |  | CC-CZ: | [17 empty] | VV0016 | Výkaz (25) | 4,03 | 3
| Místo: |  |  |  |  | Datum: | 29. 7. 2024
| Zadavatel: |  |  |  |  | IČ:
DIČ:
| Účastník: |  |  |  |  | IČ: | Vyplň údaj
|  | Vyplň údaj |  |  |  | DIČ: | Vyplň údaj
| Projektant: |  |  |  |  | IČ: | 04393864
|  | Město přátelské k dětem, z. s. |  |  |  | DIČ:
| Zpracovatel: |  |  |  |  | IČ: | 47747528
|  | Veronika Šoulová |  |  |  | DIČ:
Poznámka:
| Cena bez DPH | [5 empty] | 0
|  |  | Základ daně |  |  | Sazba daně | Výše daně
| DPH | základní | 0 |  |  | 21% | 0
|  | snížená | 0 |  |  | 15% | 0
|  | zákl. přenesená | 0 |  |  | 21% | 0
|  | sníž. přenesená | 0 |  |  | 15% | 0
|  | nulová | 0 |  |  | 0% | 0
| Cena s DPH |  |  | v | CZK |  | 0
REKAPITULACE ČLENĚNÍ SOUPISU PRACÍ
Stavba:
Víceúčelový rodinný park Komenda v Opavě
Objekt:
F2 - Fáze 2
Soupis:
SO 02 - Stánek
Úroveň 3:
02-01 - Architektonicko-stavební řešení
Místo: | [5 empty] | Datum: | 29. 7. 2024
Zadavatel: | [5 empty] | Projektant: | Město přátelské k dětem, z. s.
Účastník: |  |  | Vyplň údaj |  |  | Zpracovatel: | Veronika Šoulová
Kód dílu - Popis | [6 empty] | Cena celkem [CZK]
Náklady stavby celkem | [6 empty] | 0 | [11 empty] | -1
| HSV - Práce a dodávky HSV | [5 empty] | 0
| 1 - Zemní práce | [5 empty] | 0
| 2 - Zakládání | [5 empty] | 0
| 3 - Svislé a kompletní konstrukce | [5 empty] | 0
| 4 - Vodorovné konstrukce | [5 empty] | 0
| 5 - Komunikace pozemní | [5 empty] | 0
| 6 - Úpravy povrchů, podlahy a osazování výplní | [5 empty] | 0
| 9 - Ostatní konstrukce a práce, bourání | [5 empty] | 0
| 998 - Přesun hmot | [5 empty] | 0
| PSV - Práce a dodávky PSV | [5 empty] | 0
| 711 - Izolace proti vodě, vlhkosti a plynům | [5 empty] | 0
| 713 - Izolace tepelné | [5 empty] | 0
| 762 - Konstrukce tesařské | [5 empty] | 0
| 766 - Konstrukce truhlářské | [5 empty] | 0
| 771 - Podlahy z dlaždic | [5 empty] | 0
| 781 - Dokončovací práce - obklady | [5 empty] | 0
| 783 - Dokončovací práce - nátěry | [5 empty] | 0
SOUPIS PRACÍ
Stavba:
Víceúčelový rodinný park Komenda v Opavě
Objekt:
F2 - Fáze 2
Soupis:
SO 02 - Stánek
Úroveň 3:
02-01 - Architektonicko-stavební řešení
Místo: | [5 empty] | Datum: | 29. 7. 2024
Zadavatel: | [5 empty] | Projektant: | Město přátelské k dětem, z. s.
Účastník: |  |  | Vyplň údaj |  |  | Zpracovatel: | Veronika Šoulová
PČ | Typ | Kód | Popis | MJ | Množství | J.cena [CZK] | Cena celkem [CZK] | Cenová soustava |  | DPH | J. Nh [h] | Nh celkem [h] | J. hmotnost [t] | Hmotnost celkem [t] | J. suť [t] | Suť Celkem [t]
Náklady soupisu celkem | [6 empty] | 0 |  |  |  |  | 0 |  | 84.7022 |  | 0 |  | D | -1 | [14 empty] | 0
| D | HSV | Práce a dodávky HSV |  |  |  | 0 |  |  |  |  | 0 |  | 78.155 |  | 0 | 1 | D | 0 |  |  |  | ROZPOCET | [10 empty] | 0
| D | 1 | Zemní práce |  |  |  | 0 |  |  |  |  | 0 |  | 0.0005 |  | 0 | 1 | D | 1 |  |  |  | ROZPOCET | [10 empty] | 0
1 | K | 121151106 | Sejmutí ornice strojně při souvislé ploše do 100 m2, tl. vrstvy přes 300 do 400 mm | m2 | 105.85 |  | 0 | CS ÚRS 2024 02 |  | základní |  | 0 | 0 | 0 | 0 | 0 | 4 | K | 2 |  |  |  | ROZPOCET |  |  |  |  | 0 | 0 | 0 | 0 | 0 | 1 | 0 | 4 | -1240711078
| Online PSC |  | https://podminky.urs.cz/item/CS_URS_2024_02/121151106 | [14 empty] | Online PSC | 2
| VV |  | vč. manipulačního prostoru | [14 empty] | VV | 2 | 1 | True | 0 | ROZPOCET
| VV |  | 14,5*7,3 |  | 105.85 | [12 empty] | VV | 2 | 2 | True | 1 | ROZPOCET
2 | K | 122251101 | Odkopávky a prokopávky nezapažené strojně v hornině třídy těžitelnosti I skupiny 3 do 20 m3 | m3 | 7.56 |  | 0 | CS ÚRS 2024 02 |  | základní |  | 0 | 0 | 0 | 0 | 0 | 4 | K | 2 |  |  |  | ROZPOCET |  |  |  |  | 0 | 0 | 0 | 0 | 0 | 1 | 0 | 4 | -1544476318
| Online PSC |  | https://podminky.urs.cz/item/CS_URS_2024_02/122251101 | [14 empty] | Online PSC | 2
| VV |  | předpoklad | [14 empty] | VV | 2 | 1 | True | 0 | ROZPOCET
| VV |  | 4,5*0,8/2*4,2 |  | 7.56 | [12 empty] | VV | 2 | 2 | True | 1 | ROZPOCET
3 | K | 132251101 | Hloubení nezapažených rýh šířky do 800 mm strojně s urovnáním dna do předepsaného profilu a spádu v hornině třídy těžitelnosti I skupiny 3 do 20 m3 | m3 | 12.869 |  | 0 | CS ÚRS 2024 02 |  | základní |  | 0 | 0 | 0 | 0 | 0 | 4 | K | 2 |  |  |  | ROZPOCET |  |  |  |  | 0 | 0 | 0 | 0 | 0 | 1 | 0 | 4 | -1270312959
| Online PSC |  | https://podminky.urs.cz/item/CS_URS_2024_02/132251101 | [14 empty] | Online PSC | 2
| VV |  | úroveň -1,2 | [14 empty] | VV | 2 | 1 | True | 0 | ROZPOCET
| VV |  | (7,5+4,9+2,43+2,5+1,55+0,1+3,4)*0,4*(1,2-0,33+0,15) |  | 9.131 | [12 empty] | VV | 2 | 2 | True | 0 | ROZPOCET
| VV |  | úroveň -1,8 | [14 empty] | VV | 2 | 1 | True | 0 | ROZPOCET
| VV |  | (2*4,44+3*0,94)*0,3*(1,8-0,885+0,15) |  | 3.738 | [12 empty] | VV | 2 | 2 | True | 0 | ROZPOCET
| VV |  | Součet |  | 12.869 | [12 empty] | VV | 2 | 4 | True | 1 | ROZPOCET
4 | K | 133251101 | Hloubení nezapažených šachet strojně v hornině třídy těžitelnosti I skupiny 3 do 20 m3 | m3 | 0.946 |  | 0 | CS ÚRS 2024 02 |  | základní |  | 0 | 0 | 0 | 0 | 0 | 4 | K | 2 |  |  |  | ROZPOCET |  |  |  |  | 0 | 0 | 0 | 0 | 0 | 1 | 0 | 4 | -496497921
| Online PSC |  | https://podminky.urs.cz/item/CS_URS_2024_02/133251101 | [14 empty] | Online PSC | 2
| VV |  | 1,1*0,94*(1,8-0,885) |  | 0.946 | [12 empty] | VV | 2 | 2 | True | 1 | ROZPOCET
5 | K | 162251102 | Vodorovné přemístění výkopku nebo sypaniny po suchu na obvyklém dopravním prostředku, bez naložení výkopku, avšak se složením bez rozhrnutí z horniny třídy těžitelnosti I skupiny 1 až 3 na vzdálenost přes 20 do 50 m | m3 | 21.075 |  | 0 | CS ÚRS 2024 02 |  | základní |  | 0 | 0 | 0 | 0 | 0 | 4 | K | 2 |  |  |  | ROZPOCET |  |  |  |  | 0 | 0 | 0 | 0 | 0 | 1 | 0 | 4 | 1353899531
| Online PSC |  | https://podminky.urs.cz/item/CS_URS_2024_02/162251102 | [14 empty] | Online PSC | 2
| VV |  | na meziskládku | [14 empty] | VV | 2 | 1 | True | 0 | ROZPOCET
| VV |  | 7,56 |  | 7.56 | [12 empty] | VV | 2 | 2 | True | 0 | ROZPOCET
| VV |  | 12,869 |  | 12.869 | [12 empty] | VV | 2 | 2 | True | 0 | ROZPOCET
| VV |  | 0,946 |  | 0.946 | [12 empty] | VV | 2 | 2 | True | 0 | ROZPOCET
| VV |  | -0,3 |  | -0.3 | [12 empty] | VV | 2 | 2 | True | 0 | ROZPOCET
| VV |  | Součet |  | 21.075 | [12 empty] | VV | 2 | 4 | True | 1 | ROZPOCET
6 | K | 171152101 | Uložení sypaniny do zhutněných násypů pro silnice, dálnice a letiště s rozprostřením sypaniny ve vrstvách, s hrubým urovnáním a uzavřením povrchu násypu z hornin soudržných | m3 | 1.008 |  | 0 | CS ÚRS 2024 02 |  | základní |  | 0 | 0 | 0 | 0 | 0 | 4 | K | 2 |  |  |  | ROZPOCET |  |  |  |  | 0 | 0 | 0 | 0 | 0 | 1 | 0 | 4 | -1566474567
| Online PSC |  | https://podminky.urs.cz/item/CS_URS_2024_02/171152101 | [14 empty] | Online PSC | 2
| VV |  | 4,03*0,25 |  | 1.008 | [12 empty] | VV | 2 | 2 | True | 1 | ROZPOCET
7 | K | 174151101 | Zásyp sypaninou z jakékoliv horniny strojně s uložením výkopku ve vrstvách se zhutněním jam, šachet, rýh nebo kolem objektů v těchto vykopávkách | m3 | 3 |  | 0 | CS ÚRS 2024 02 |  | základní |  | 0 | 0 | 0 | 0 | 0 | 4 | K | 2 |  |  |  | ROZPOCET |  |  |  |  | 0 | 0 | 0 | 0 | 0 | 1 | 0 | 4 | 210743921
| Online PSC |  | https://podminky.urs.cz/item/CS_URS_2024_02/174151101 | [14 empty] | Online PSC | 2
| VV |  | odhad - bezprostředně kolem objektu, více v terénních úpravách | [14 empty] | VV | 2 | 1 | True | 0 | ROZPOCET
| VV |  | 3,0 |  | 3 | [12 empty] | VV | 2 | 2 | True | 1 | ROZPOCET
8 | K | RA001 | Zřízení vsaku | kpl | 1 |  | 0 | vlastní položka |  | základní |  | 0 | 0.0005 | 0.0005 | 0 | 0 | 4 | K | 2 |  |  |  | ROZPOCET |  |  |  |  | 0 | 0 | 0 | 0 | 0 | 1 | 0 | 4 | -1228061267
| D | 2 | Zakládání |  |  |  | 0 |  |  |  |  | 0 |  | 42.2459 |  | 0 | 1 | D | 1 |  |  |  | ROZPOCET | [10 empty] | 0
9 | K | 271572211 | Podsyp pod základové konstrukce se zhutněním a urovnáním povrchu ze štěrkopísku netříděného | m3 | 1.87 |  | 0 | CS ÚRS 2024 02 |  | základní |  | 0 | 1.98 | 3.7026 | 0 | 0 | 4 | K | 2 |  |  |  | ROZPOCET |  |  |  |  | 0 | 0 | 0 | 0 | 0 | 1 | 0 | 4 | -711167521
| Online PSC |  | https://podminky.urs.cz/item/CS_URS_2024_02/271572211 | [14 empty] | Online PSC | 2
| VV |  | základové pasy | [14 empty] | VV | 2 | 1 | True | 0 | ROZPOCET
| VV |  | úroveň -1,2 | [14 empty] | VV | 2 | 1 | True | 0 | ROZPOCET
| VV |  | (7,5+4,9+2,43+2,5+1,55+0,1+3,4)*0,4*0,15 |  | 1.343 | [12 empty] | VV | 2 | 2 | True | 0 | ROZPOCET
| VV |  | úroveň -1,8 | [14 empty] | VV | 2 | 1 | True | 0 | ROZPOCET
| VV |  | (2*4,44+3*0,94)*0,3*0,15 |  | 0.527 | [12 empty] | VV | 2 | 2 | True | 0 | ROZPOCET
| VV |  | Součet |  | 1.87 | [12 empty] | VV | 2 | 4 | True | 1 | ROZPOCET
10 | K | 273321511 | Základy z betonu železového (bez výztuže) desky z betonu bez zvláštních nároků na prostředí tř. C 25/30 | m3 | 4.5 |  | 0 | CS ÚRS 2024 02 |  | základní |  | 0 | 2.5019 | 11.2584 | 0 | 0 | 4 | K | 2 |  |  |  | ROZPOCET |  |  |  |  | 0 | 0 | 0 | 0 | 0 | 1 | 0 | 4 | 992663969
| Online PSC |  | https://podminky.urs.cz/item/CS_URS_2024_02/273321511 | [14 empty] | Online PSC | 2
| VV |  | dle výkresu statiky | [14 empty] | VV | 2 | 1 | True | 0 | ROZPOCET
| VV |  | 4,5 |  | 4.5 | [12 empty] | VV | 2 | 2 | True | 1 | ROZPOCET
11 | K | 273351121 | Bednění základů desek zřízení | m2 | 4.626 |  | 0 | CS ÚRS 2024 02 |  | základní |  | 0 | 0.00294 | 0.0136 | 0 | 0 | 4 | K | 2 |  |  |  | ROZPOCET |  |  |  |  | 0 | 0 | 0 | 0 | 0 | 1 | 0 | 4 | 916405361
| Online PSC |  | https://podminky.urs.cz/item/CS_URS_2024_02/273351121 | [14 empty] | Online PSC | 2
| VV |  | "Množství určené pomocí aplikace Výměry. | [14 empty] | VV | 2 | 1 | True | 0 | ROZPOCET
| VV |  | "21,548*0,15 | [14 empty] | VV | 2 | 1 | True | 0 | ROZPOCET
| VV |  | "13,937*0,1 | [14 empty] | VV | 2 | 1 | True | 0 | ROZPOCET
| VV |  | VV0003 |  | 4.626 | [12 empty] | VV | 2 | 2 | True | 1 | ROZPOCET
12 | K | 273351122 | Bednění základů desek odstranění | m2 | 4.626 |  | 0 | CS ÚRS 2024 02 |  | základní |  | 0 | 0 | 0 | 0 | 0 | 4 | K | 2 |  |  |  | ROZPOCET |  |  |  |  | 0 | 0 | 0 | 0 | 0 | 1 | 0 | 4 | -1965151618
| Online PSC |  | https://podminky.urs.cz/item/CS_URS_2024_02/273351122 | [14 empty] | Online PSC | 2
13 | K | 273361821 | Výztuž základů desek z betonářské oceli 10 505 (R) nebo BSt 500 | t | 0.015 |  | 0 | CS ÚRS 2024 02 |  | základní |  | 0 | 1.0606 | 0.015909 | 0 | 0 | 4 | K | 2 |  |  |  | ROZPOCET |  |  |  |  | 0 | 0 | 0 | 0 | 0 | 1 | 0 | 4 | 293409594
| Online PSC |  | https://podminky.urs.cz/item/CS_URS_2024_02/273361821 | [14 empty] | Online PSC | 2
| VV |  | dle výkresu statiky | [14 empty] | VV | 2 | 1 | True | 0 | ROZPOCET
| VV |  | 15,0/1000 |  | 0.015 | [12 empty] | VV | 2 | 2 | True | 1 | ROZPOCET
14 | K | 273362021 | Výztuž základů desek ze svařovaných sítí z drátů typu KARI | t | 0.177 |  | 0 | CS ÚRS 2024 02 |  | základní |  | 0 | 1.0628 | 0.18811 | 0 | 0 | 4 | K | 2 |  |  |  | ROZPOCET |  |  |  |  | 0 | 0 | 0 | 0 | 0 | 1 | 0 | 4 | -643009291
| Online PSC |  | https://podminky.urs.cz/item/CS_URS_2024_02/273362021 | [14 empty] | Online PSC | 2
| VV |  | dle výkresu statiky | [14 empty] | VV | 2 | 1 | True | 0 | ROZPOCET
| VV |  | 177,0/1000 |  | 0.177 | [12 empty] | VV | 2 | 2 | True | 1 | ROZPOCET
15 | K | 274313811 | Základy z betonu prostého pasy betonu kamenem neprokládaného tř. C 25/30 | m3 | 8.571 |  | 0 | CS ÚRS 2024 02 |  | základní |  | 0 | 2.5019 | 21.4435 | 0 | 0 | 4 | K | 2 |  |  |  | ROZPOCET |  |  |  |  | 0 | 0 | 0 | 0 | 0 | 1 | 0 | 4 | 39818134
| Online PSC |  | https://podminky.urs.cz/item/CS_URS_2024_02/274313811 | [14 empty] | Online PSC | 2
| VV |  | úroveň -1,2 | [14 empty] | VV | 2 | 1 | True | 0 | ROZPOCET
| VV |  | (7,5+4,9+2,43+2,5+1,55+0,1+3,4)*0,4*0,925 |  | 8.281 | [12 empty] | VV | 2 | 2 | True | 0 | ROZPOCET
| VV |  | Mezisoučet |  | 8.281 | [12 empty] | VV | 2 | 3 | True | 0 | ROZPOCET
| VV |  | 8,281*0,035 "koef. zalití do terénu" |  | 0.29 | [12 empty] | VV | 2 | 2 | True | 0 | ROZPOCET
| VV |  | Součet |  | 8.571 | [12 empty] | VV | 2 | 4 | True | 1 | ROZPOCET
16 | K | 279113154 | Základové zdi z tvárnic ztraceného bednění včetně výplně z betonu bez zvláštních nároků na vliv prostředí třídy C 25/30, tloušťky zdiva přes 250 do 300 mm | m2 | 4.06 |  | 0 | CS ÚRS 2024 02 |  | základní |  | 0 | 0.73558 | 2.9865 | 0 | 0 | 4 | K | 2 |  |  |  | ROZPOCET |  |  |  |  | 0 | 0 | 0 | 0 | 0 | 1 | 0 | 4 | -1393964161
| Online PSC |  | https://podminky.urs.cz/item/CS_URS_2024_02/279113154 | [14 empty] | Online PSC | 2
| VV |  | "Množství určené pomocí aplikace Výměry. | [14 empty] | VV | 2 | 1 | True | 0 | ROZPOCET
| VV |  | "boky prostoru pod schody | [14 empty] | VV | 2 | 1 | True | 0 | ROZPOCET
| VV |  | "2,030*2 | [14 empty] | VV | 2 | 1 | True | 0 | ROZPOCET
| VV |  | VV0008 |  | 4.06 | [12 empty] | VV | 2 | 2 | True | 1 | ROZPOCET
17 | K | 279113154 | Základové zdi z tvárnic ztraceného bednění včetně výplně z betonu bez zvláštních nároků na vliv prostředí třídy C 25/30, tloušťky zdiva přes 250 do 300 mm | m2 | 3.365 |  | 0 | CS ÚRS 2024 02 |  | základní |  | 0 | 0.73558 | 2.4752 | 0 | 0 | 4 | K | 2 |  |  |  | ROZPOCET |  |  |  |  | 0 | 0 | 0 | 0 | 0 | 1 | 0 | 4 | 73742476
| Online PSC |  | https://podminky.urs.cz/item/CS_URS_2024_02/279113154 | [14 empty] | Online PSC | 2
| VV |  | úroveň -1,8 | [14 empty] | VV | 2 | 1 | True | 0 | ROZPOCET
| VV |  | (2*4,7+2*0,94)*0,3*0,8 |  | 2.707 | [12 empty] | VV | 2 | 2 | True | 0 | ROZPOCET
| VV |  | (1,54)*0,3*(0,6+0,825) |  | 0.658 | [12 empty] | VV | 2 | 2 | True | 0 | ROZPOCET
| VV |  | Součet |  | 3.365 | [12 empty] | VV | 2 | 4 | True | 1 | ROZPOCET
18 | K | 279361821 | Výztuž základových zdí nosných svislých nebo odkloněných od svislice, rovinných nebo oblých, deskových nebo žebrových, včetně výztuže jejich žeber z betonářské oceli 10 505 (R) nebo BSt 500 | t | 0.153 |  | 0 | CS ÚRS 2024 02 |  | základní |  | 0 | 1.0594 | 0.16209 | 0 | 0 | 4 | K | 2 |  |  |  | ROZPOCET |  |  |  |  | 0 | 0 | 0 | 0 | 0 | 1 | 0 | 4 | -479944819
| Online PSC |  | https://podminky.urs.cz/item/CS_URS_2024_02/279361821 | [14 empty] | Online PSC | 2
| VV |  | dle výkresu statiky | [14 empty] | VV | 2 | 1 | True | 0 | ROZPOCET
| VV |  | "ZB" 108,0/1000 |  | 0.108 | [12 empty] | VV | 2 | 2 | True | 0 | ROZPOCET
| VV |  | "boky prostoru pod schody" 4,06*0,011 |  | 0.045 | [12 empty] | VV | 2 | 2 | True | 0 | ROZPOCET
| VV |  | Součet |  | 0.153 | [12 empty] | VV | 2 | 4 | True | 1 | ROZPOCET
| D | 3 | Svislé a kompletní konstrukce |  |  |  | 0 |  |  |  |  | 0 |  | 21.0611 |  | 0 | 1 | D | 1 |  |  |  | ROZPOCET | [10 empty] | 0
19 | K | 311270131.r01 | Zdivo z přesných vápenopískových tvárnic na tenkovrstvou maltu, tloušťka zdiva 180 mm, plných, pevnosti přes P15 do P25 | m2 | 43.53 |  | 0 | vlastní položka |  | základní |  | 0 | 0.41195 | 17.9322 | 0 | 0 | 4 | K | 2 |  |  |  | ROZPOCET |  |  |  |  | 0 | 0 | 0 | 0 | 0 | 1 | 0 | 4 | 861200702
| VV |  | ((2,6+0,45+2,2+0,5)+3,2+5,2)*(2,5+0,125) |  | 37.144 | [12 empty] | VV | 2 | 2 | True | 0 | ROZPOCET
| VV |  | -2,67*1,21 |  | -3.231 | [12 empty] | VV | 2 | 2 | True | 0 | ROZPOCET
| VV |  | -0,8*2,0 |  | -1.6 | [12 empty] | VV | 2 | 2 | True | 0 | ROZPOCET
| VV |  | -0,9*2,1 |  | -1.89 | [12 empty] | VV | 2 | 2 | True | 0 | ROZPOCET
| VV |  | (2,83+1,35+2,6)*2,15 |  | 14.577 | [12 empty] | VV | 2 | 2 | True | 0 | ROZPOCET
| VV |  | -0,7*2,1 |  | -1.47 | [12 empty] | VV | 2 | 2 | True | 0 | ROZPOCET
| VV |  | Součet |  | 43.53 | [12 empty] | VV | 2 | 4 | True | 1 | ROZPOCET
20 | K | 311272031 | Zdivo z pórobetonových tvárnic na tenké maltové lože, tl. zdiva 200 mm pevnost tvárnic přes P2 do P4, objemová hmotnost přes 450 do 600 kg/m3 hladkých | m2 | 6.064 |  | 0 | CS ÚRS 2024 02 |  | základní |  | 0 | 0.15274 | 0.92622 | 0 | 0 | 4 | K | 2 |  |  |  | ROZPOCET |  |  |  |  | 0 | 0 | 0 | 0 | 0 | 1 | 0 | 4 | -1931362722
| Online PSC |  | https://podminky.urs.cz/item/CS_URS_2024_02/311272031 | [14 empty] | Online PSC | 2
| VV |  | 2,31*(2,5+0,125) |  | 6.064 | [12 empty] | VV | 2 | 2 | True | 1 | ROZPOCET
21 | K | 317142412 | Překlady nenosné z pórobetonu osazené do tenkého maltového lože, výšky do 250 mm, šířky překladu 75 mm, délky překladu přes 1000 do 1250 mm | kus | 3 |  | 0 | CS ÚRS 2024 02 |  | základní |  | 0 | 0.02021 | 0.06063 | 0 | 0 | 4 | K | 2 |  |  |  | ROZPOCET |  |  |  |  | 0 | 0 | 0 | 0 | 0 | 1 | 0 | 4 | 331825687
| Online PSC |  | https://podminky.urs.cz/item/CS_URS_2024_02/317142412 | [14 empty] | Online PSC | 2
| VV |  | dle výkresu statiky | [14 empty] | VV | 2 | 1 | True | 0 | ROZPOCET
| VV |  | 3,0 |  | 3 | [12 empty] | VV | 2 | 2 | True | 1 | ROZPOCET
22 | K | 317142422 | Překlady nenosné z pórobetonu osazené do tenkého maltového lože, výšky do 250 mm, šířky překladu 100 mm, délky překladu přes 1000 do 1250 mm | kus | 3 |  | 0 | CS ÚRS 2024 02 |  | základní |  | 0 | 0.02628 | 0.07884 | 0 | 0 | 4 | K | 2 |  |  |  | ROZPOCET |  |  |  |  | 0 | 0 | 0 | 0 | 0 | 1 | 0 | 4 | -416173879
| Online PSC |  | https://podminky.urs.cz/item/CS_URS_2024_02/317142422 | [14 empty] | Online PSC | 2
| VV |  | dle výkresu statiky | [14 empty] | VV | 2 | 1 | True | 0 | ROZPOCET
| VV |  | 3,0 |  | 3 | [12 empty] | VV | 2 | 2 | True | 1 | ROZPOCET
23 | K | 331273011.r01 | Pilíř z betonových tvárnic včetně zmonolitnění betonovou směsí bez výztuže | m3 | 0.3 |  | 0 | vlastní položka |  | základní |  | 0 | 2.1183 | 0.6355 | 0 | 0 | 4 | K | 2 |  |  |  | ROZPOCET |  |  |  |  | 0 | 0 | 0 | 0 | 0 | 1 | 0 | 4 | 520989777
| VV |  | 0,2*0,5*3,0 |  | 0.3 | [12 empty] | VV | 2 | 2 | True | 1 | ROZPOCET
24 | K | 331361821 | Výztuž sloupů, pilířů, rámových stojek, táhel nebo vzpěr hranatých svislých nebo šikmých (odkloněných) z betonářské oceli 10 505 (R) nebo BSt 500 | t | 0.027 |  | 0 | CS ÚRS 2024 02 |  | základní |  | 0 | 1.0524 | 0.028414 | 0 | 0 | 4 | K | 2 |  |  |  | ROZPOCET |  |  |  |  | 0 | 0 | 0 | 0 | 0 | 1 | 0 | 4 | 1712347463
| Online PSC |  | https://podminky.urs.cz/item/CS_URS_2024_02/331361821 | [14 empty] | Online PSC | 2
| VV |  | předpoklad 90 kg/m3 | [14 empty] | VV | 2 | 1 | True | 0 | ROZPOCET
| VV |  | 0,3*90,0/1000 |  | 0.027 | [12 empty] | VV | 2 | 2 | True | 1 | ROZPOCET
25 | K | 342272245 | Příčky z pórobetonových tvárnic hladkých na tenké maltové lože objemová hmotnost do 500 kg/m3, tloušťka příčky 150 mm | m2 | 4.914 |  | 0 | CS ÚRS 2024 02 |  | základní |  | 0 | 0.07921 | 0.38924 | 0 | 0 | 4 | K | 2 |  |  |  | ROZPOCET |  |  |  |  | 0 | 0 | 0 | 0 | 0 | 1 | 0 | 4 | -204030113
| Online PSC |  | https://podminky.urs.cz/item/CS_URS_2024_02/342272245 | [14 empty] | Online PSC | 2
| VV |  | 2,16*(2,15+0,125) |  | 4.914 | [12 empty] | VV | 2 | 2 | True | 1 | ROZPOCET
26 | K | 346272246 | Přizdívky z pórobetonových tvárnic objemová hmotnost do 500 kg/m3, na tenké maltové lože, tloušťka přizdívky 125 mm | m2 | 13.746 |  | 0 | CS ÚRS 2024 02 |  | základní |  | 0 | 0.07348 | 1.0101 | 0 | 0 | 4 | K | 2 |  |  |  | ROZPOCET |  |  |  |  | 0 | 0 | 0 | 0 | 0 | 1 | 0 | 4 | -1672743127
| Online PSC |  | https://podminky.urs.cz/item/CS_URS_2024_02/346272246 | [14 empty] | Online PSC | 2
| VV |  | 2,4*(2,5+0,125) |  | 6.3 | [12 empty] | VV | 2 | 2 | True | 0 | ROZPOCET
| VV |  | 2,64*2,15+1,03*1,718 |  | 7.446 | [12 empty] | VV | 2 | 2 | True | 0 | ROZPOCET
| VV |  | Součet |  | 13.746 | [12 empty] | VV | 2 | 4 | True | 1 | ROZPOCET
| D | 4 | Vodorovné konstrukce |  |  |  | 0 |  |  |  |  | 0 |  | 10.4486 |  | 0 | 1 | D | 1 |  |  |  | ROZPOCET | [10 empty] | 0
27 | K | 411324444 | Stropy z betonu železového (bez výztuže) pohledového stropů deskových, plochých střech, desek balkonových, desek hřibových stropů včetně hlavic hřibových sloupů tř. C 25/30 | m3 | 4 |  | 0 | CS ÚRS 2024 02 |  | základní |  | 0 | 2.502 | 10.008 | 0 | 0 | 4 | K | 2 |  |  |  | ROZPOCET |  |  |  |  | 0 | 0 | 0 | 0 | 0 | 1 | 0 | 4 | -1386333302
| Online PSC |  | https://podminky.urs.cz/item/CS_URS_2024_02/411324444 | [14 empty] | Online PSC | 2
| VV |  | dle výkresu statiky | [14 empty] | VV | 2 | 1 | True | 0 | ROZPOCET
| VV |  | 4,0 |  | 4 | [12 empty] | VV | 2 | 2 | True | 1 | ROZPOCET
28 | K | 411351011 | Bednění stropních konstrukcí - bez podpěrné konstrukce desek tloušťky stropní desky přes 5 do 25 cm zřízení | m2 | 23.6 |  | 0 | CS ÚRS 2024 02 |  | základní |  | 0 | 0.00533 | 0.12579 | 0 | 0 | 4 | K | 2 |  |  |  | ROZPOCET |  |  |  |  | 0 | 0 | 0 | 0 | 0 | 1 | 0 | 4 | 1129366234
| Online PSC |  | https://podminky.urs.cz/item/CS_URS_2024_02/411351011 | [14 empty] | Online PSC | 2
| VV |  | dle výkresu statiky | [14 empty] | VV | 2 | 1 | True | 0 | ROZPOCET
| VV |  | 23,6 |  | 23.6 | [12 empty] | VV | 2 | 2 | True | 1 | ROZPOCET
29 | K | 411351012 | Bednění stropních konstrukcí - bez podpěrné konstrukce desek tloušťky stropní desky přes 5 do 25 cm odstranění | m2 | 23.6 |  | 0 | CS ÚRS 2024 02 |  | základní |  | 0 | 0 | 0 | 0 | 0 | 4 | K | 2 |  |  |  | ROZPOCET |  |  |  |  | 0 | 0 | 0 | 0 | 0 | 1 | 0 | 4 | 1214096054
| Online PSC |  | https://podminky.urs.cz/item/CS_URS_2024_02/411351012 | [14 empty] | Online PSC | 2
30 | K | 411354313 | Podpěrná konstrukce stropů - desek, kleneb a skořepin výška podepření do 4 m tloušťka stropu přes 15 do 25 cm zřízení | m2 | 23.6 |  | 0 | CS ÚRS 2024 02 |  | základní |  | 0 | 0.00088 | 0.020768 | 0 | 0 | 4 | K | 2 |  |  |  | ROZPOCET |  |  |  |  | 0 | 0 | 0 | 0 | 0 | 1 | 0 | 4 | -1062073923
| Online PSC |  | https://podminky.urs.cz/item/CS_URS_2024_02/411354313 | [14 empty] | Online PSC | 2
31 | K | 411354314 | Podpěrná konstrukce stropů - desek, kleneb a skořepin výška podepření do 4 m tloušťka stropu přes 15 do 25 cm odstranění | m2 | 23.6 |  | 0 | CS ÚRS 2024 02 |  | základní |  | 0 | 0 | 0 | 0 | 0 | 4 | K | 2 |  |  |  | ROZPOCET |  |  |  |  | 0 | 0 | 0 | 0 | 0 | 1 | 0 | 4 | -109961074
| Online PSC |  | https://podminky.urs.cz/item/CS_URS_2024_02/411354314 | [14 empty] | Online PSC | 2
32 | K | 411359111 | Bednění stropních konstrukcí - bez podpěrné konstrukce Příplatek k cenám za pohledový beton | m2 | 23.6 |  | 0 | CS ÚRS 2024 02 |  | základní |  | 0 | 0.0032 | 0.07552 | 0 | 0 | 4 | K | 2 |  |  |  | ROZPOCET |  |  |  |  | 0 | 0 | 0 | 0 | 0 | 1 | 0 | 4 | -1930482213
| Online PSC |  | https://podminky.urs.cz/item/CS_URS_2024_02/411359111 | [14 empty] | Online PSC | 2
33 | K | 411361821 | Výztuž stropů prostě uložených, vetknutých, spojitých, deskových, trámových (žebrových, kazetových), s keramickými a jinými vložkami, konsolových nebo balkonových, hřibových včetně hlavic hřibových sloupů, plochých střech a pro zavěšení železobetonových podhledů z betonářské oceli 10 505 (R) nebo BSt 500 | t | 0.207 |  | 0 | CS ÚRS 2024 02 |  | základní |  | 0 | 1.0555 | 0.2185 | 0 | 0 | 4 | K | 2 |  |  |  | ROZPOCET |  |  |  |  | 0 | 0 | 0 | 0 | 0 | 1 | 0 | 4 | 601001348
| Online PSC |  | https://podminky.urs.cz/item/CS_URS_2024_02/411361821 | [14 empty] | Online PSC | 2
| VV |  | dle výkresu statiky | [14 empty] | VV | 2 | 1 | True | 0 | ROZPOCET
| VV |  | "dolní" 113,7/1000 |  | 0.114 | [12 empty] | VV | 2 | 2 | True | 0 | ROZPOCET
| VV |  | "horní" 92,7/1000 |  | 0.093 | [12 empty] | VV | 2 | 2 | True | 0 | ROZPOCET
| VV |  | Součet |  | 0.207 | [12 empty] | VV | 2 | 4 | True | 1 | ROZPOCET
| D | 5 | Komunikace pozemní |  |  |  | 0 |  |  |  |  | 0 |  | 0 |  | 0 | 1 | D | 1 |  |  |  | ROZPOCET | [10 empty] | 0
34 | K | 564851011 | Podklad ze štěrkodrti ŠD s rozprostřením a zhutněním plochy jednotlivě do 100 m2, po zhutnění tl. 150 mm | m2 | 4.03 |  | 0 | CS ÚRS 2024 02 |  | základní |  | 0 | 0 | 0 | 0 | 0 | 4 | K | 2 |  |  |  | ROZPOCET |  |  |  |  | 0 | 0 | 0 | 0 | 0 | 1 | 0 | 4 | -571853108
| Online PSC |  | https://podminky.urs.cz/item/CS_URS_2024_02/564851011 | [14 empty] | Online PSC | 2
35 | K | 567921112 | Podklad z mezerovitého betonu MCB tl. 150 mm | m2 | 4.03 |  | 0 | CS ÚRS 2024 02 |  | základní |  | 0 | 0 | 0 | 0 | 0 | 4 | K | 2 |  |  |  | ROZPOCET |  |  |  |  | 0 | 0 | 0 | 0 | 0 | 1 | 0 | 4 | -345897837
| Online PSC |  | https://podminky.urs.cz/item/CS_URS_2024_02/567921112 | [14 empty] | Online PSC | 2
| VV |  | "Množství určené pomocí aplikace Výměry. | [14 empty] | VV | 2 | 1 | True | 0 | ROZPOCET
| VV |  | "4,030 | [14 empty] | VV | 2 | 1 | True | 0 | ROZPOCET
| VV |  | VV0016 |  | 4.03 | [12 empty] | VV | 2 | 2 | True | 1 | ROZPOCET
| D | 6 | Úpravy povrchů, podlahy a osazování výplní |  |  |  | 0 |  |  |  |  | 0 |  | 4.3665 |  | 0 | 1 | D | 1 |  |  |  | ROZPOCET | [10 empty] | 0
36 | K | 622142001 | Pletivo vnějších ploch v ploše nebo pruzích, na plném podkladu sklovláknité vtlačené do tmelu stěn | m2 | 14.702 |  | 0 | CS ÚRS 2024 02 |  | základní |  | 0 | 0.00438 | 0.064395 | 0 | 0 | 4 | K | 2 |  |  |  | ROZPOCET |  |  |  |  | 0 | 0 | 0 | 0 | 0 | 1 | 0 | 4 | 1209716867
| Online PSC |  | https://podminky.urs.cz/item/CS_URS_2024_02/622142001 | [14 empty] | Online PSC | 2
| VV |  | Skladba S2 | [14 empty] | VV | 2 | 1 | True | 0 | ROZPOCET
| VV |  | (2,097+1,821)*2,540 |  | 9.952 | [12 empty] | VV | 2 | 2 | True | 0 | ROZPOCET
| VV |  | -0,7*2,1 |  | -1.47 | [12 empty] | VV | 2 | 2 | True | 0 | ROZPOCET
| VV |  | 2,865*((2,54+1,802)/2) |  | 6.22 | [12 empty] | VV | 2 | 2 | True | 0 | ROZPOCET
| VV |  | Součet |  | 14.702 | [12 empty] | VV | 2 | 4 | True | 1 | ROZPOCET
37 | K | 622151031 | Penetrační nátěr vnějších pastovitých tenkovrstvých omítek silikonový stěn | m2 | 14.702 |  | 0 | CS ÚRS 2024 02 |  | základní |  | 0 | 0.00014 | 0.0020583 | 0 | 0 | 4 | K | 2 |  |  |  | ROZPOCET |  |  |  |  | 0 | 0 | 0 | 0 | 0 | 1 | 0 | 4 | 1170313933
| Online PSC |  | https://podminky.urs.cz/item/CS_URS_2024_02/622151031 | [14 empty] | Online PSC | 2
| VV |  | Skladba S2 | [14 empty] | VV | 2 | 1 | True | 0 | ROZPOCET
| VV |  | (2,097+1,821)*2,540 |  | 9.952 | [12 empty] | VV | 2 | 2 | True | 0 | ROZPOCET
| VV |  | -0,7*2,1 |  | -1.47 | [12 empty] | VV | 2 | 2 | True | 0 | ROZPOCET
| VV |  | 2,865*((2,54+1,802)/2) |  | 6.22 | [12 empty] | VV | 2 | 2 | True | 0 | ROZPOCET
| VV |  | Součet |  | 14.702 | [12 empty] | VV | 2 | 4 | True | 1 | ROZPOCET
38 | K | 622541052 | Omítka tenkovrstvá silikonsilikátová vnějších ploch probarvená bez penetrace, rýhovaná, tloušťky 2,0 mm stěn | m2 | 14.702 |  | 0 | CS ÚRS 2024 02 |  | základní |  | 0 | 0.00275 | 0.04043 | 0 | 0 | 4 | K | 2 |  |  |  | ROZPOCET |  |  |  |  | 0 | 0 | 0 | 0 | 0 | 1 | 0 | 4 | -72590348
| Online PSC |  | https://podminky.urs.cz/item/CS_URS_2024_02/622541052 | [14 empty] | Online PSC | 2
| VV |  | Skladba S2 | [14 empty] | VV | 2 | 1 | True | 0 | ROZPOCET
| VV |  | (2,097+1,821)*2,540 |  | 9.952 | [12 empty] | VV | 2 | 2 | True | 0 | ROZPOCET
| VV |  | -0,7*2,1 |  | -1.47 | [12 empty] | VV | 2 | 2 | True | 0 | ROZPOCET
| VV |  | 2,865*((2,54+1,802)/2) |  | 6.22 | [12 empty] | VV | 2 | 2 | True | 0 | ROZPOCET
| VV |  | Součet |  | 14.702 | [12 empty] | VV | 2 | 4 | True | 1 | ROZPOCET
39 | K | 631311114 | Mazanina z betonu prostého bez zvýšených nároků na prostředí tl. přes 50 do 80 mm tř. C 16/20 | m3 | 1.313 |  | 0 | CS ÚRS 2024 02 |  | základní |  | 0 | 2.301 | 3.0212 | 0 | 0 | 4 | K | 2 |  |  |  | ROZPOCET |  |  |  |  | 0 | 0 | 0 | 0 | 0 | 1 | 0 | 4 | 1849968030
| Online PSC |  | https://podminky.urs.cz/item/CS_URS_2024_02/631311114 | [14 empty] | Online PSC | 2
| VV |  | "Množství určené pomocí aplikace Výměry. | [14 empty] | VV | 2 | 1 | True | 0 | ROZPOCET
| VV |  | "4,930*0,05 | [14 empty] | VV | 2 | 1 | True | 0 | ROZPOCET
| VV |  | "7,830*0,05 | [14 empty] | VV | 2 | 1 | True | 0 | ROZPOCET
| VV |  | "5,620*0,12 | [14 empty] | VV | 2 | 1 | True | 0 | ROZPOCET
| VV |  | VV0004 |  | 1.313 | [12 empty] | VV | 2 | 2 | True | 1 | ROZPOCET
40 | K | 631319012 | Příplatek k cenám mazanin za úpravu povrchu mazaniny přehlazením, mazanina tl. přes 80 do 120 mm | m3 | 0.674 |  | 0 | CS ÚRS 2024 02 |  | základní |  | 0 | 0 | 0 | 0 | 0 | 4 | K | 2 |  |  |  | ROZPOCET |  |  |  |  | 0 | 0 | 0 | 0 | 0 | 1 | 0 | 4 | 1137491592
| Online PSC |  | https://podminky.urs.cz/item/CS_URS_2024_02/631319012 | [14 empty] | Online PSC | 2
| VV |  | "Množství určené pomocí aplikace Výměry. | [14 empty] | VV | 2 | 1 | True | 0 | ROZPOCET
| VV |  | "5,620*0,12 | [14 empty] | VV | 2 | 1 | True | 0 | ROZPOCET
| VV |  | VV0005 |  | 0.674 | [12 empty] | VV | 2 | 2 | True | 1 | ROZPOCET
41 | K | 631319173 | Příplatek k cenám mazanin za stržení povrchu spodní vrstvy mazaniny latí před vložením výztuže nebo pletiva pro tl. obou vrstev mazaniny přes 80 do 120 mm | m3 | 0.674 |  | 0 | CS ÚRS 2024 02 |  | základní |  | 0 | 0 | 0 | 0 | 0 | 4 | K | 2 |  |  |  | ROZPOCET |  |  |  |  | 0 | 0 | 0 | 0 | 0 | 1 | 0 | 4 | -1833461059
| Online PSC |  | https://podminky.urs.cz/item/CS_URS_2024_02/631319173 | [14 empty] | Online PSC | 2
42 | K | 631319196 | Příplatek k cenám mazanin za malou plochu do 5 m2 jednotlivě mazanina tl. přes 80 do 120 mm | m3 | 0.674 |  | 0 | CS ÚRS 2024 02 |  | základní |  | 0 | 0 | 0 | 0 | 0 | 4 | K | 2 |  |  |  | ROZPOCET |  |  |  |  | 0 | 0 | 0 | 0 | 0 | 1 | 0 | 4 | 348864342
| Online PSC |  | https://podminky.urs.cz/item/CS_URS_2024_02/631319196 | [14 empty] | Online PSC | 2
43 | K | 631362021 | Výztuž mazanin ze svařovaných sítí z drátů typu KARI | t | 0.081 |  | 0 | CS ÚRS 2024 02 |  | základní |  | 0 | 1.0628 | 0.086084 | 0 | 0 | 4 | K | 2 |  |  |  | ROZPOCET |  |  |  |  | 0 | 0 | 0 | 0 | 0 | 1 | 0 | 4 | 590860192
| Online PSC |  | https://podminky.urs.cz/item/CS_URS_2024_02/631362021 | [14 empty] | Online PSC | 2
| VV |  | předpoklad 120 kg/m3 | [14 empty] | VV | 2 | 1 | True | 0 | ROZPOCET
| VV |  | 0,674*120,0/1000 |  | 0.081 | [12 empty] | VV | 2 | 2 | True | 1 | ROZPOCET
44 | K | 632441113 | Potěr anhydritový samonivelační ze suchých směsí tlouštky přes 30 do 40 mm | m2 | 15.01 |  | 0 | CS ÚRS 2024 02 |  | základní |  | 0 | 0.0756 | 1.1348 | 0 | 0 | 4 | K | 2 |  |  |  | ROZPOCET |  |  |  |  | 0 | 0 | 0 | 0 | 0 | 1 | 0 | 4 | -987689582
| Online PSC |  | https://podminky.urs.cz/item/CS_URS_2024_02/632441113 | [14 empty] | Online PSC | 2
| VV |  | "Množství určené pomocí aplikace Výměry. | [14 empty] | VV | 2 | 1 | True | 0 | ROZPOCET
| VV |  | "6,550 | [14 empty] | VV | 2 | 1 | True | 0 | ROZPOCET
| VV |  | "5,220 | [14 empty] | VV | 2 | 1 | True | 0 | ROZPOCET
| VV |  | "3,240 | [14 empty] | VV | 2 | 1 | True | 0 | ROZPOCET
| VV |  | VV0007 |  | 15.01 | [12 empty] | VV | 2 | 2 | True | 1 | ROZPOCET
45 | K | 632481213 | Separační vrstva k oddělení podlahových vrstev z polyetylénové fólie | m2 | 15.01 |  | 0 | CS ÚRS 2024 02 |  | základní |  | 0 | 0.00013 | 0.0019513 | 0 | 0 | 4 | K | 2 |  |  |  | ROZPOCET |  |  |  |  | 0 | 0 | 0 | 0 | 0 | 1 | 0 | 4 | 1056591185
| Online PSC |  | https://podminky.urs.cz/item/CS_URS_2024_02/632481213 | [14 empty] | Online PSC | 2
| VV |  | "Množství určené pomocí aplikace Výměry. | [14 empty] | VV | 2 | 1 | True | 0 | ROZPOCET
| VV |  | "6,550 | [14 empty] | VV | 2 | 1 | True | 0 | ROZPOCET
| VV |  | "5,220 | [14 empty] | VV | 2 | 1 | True | 0 | ROZPOCET
| VV |  | "3,240 | [14 empty] | VV | 2 | 1 | True | 0 | ROZPOCET
| VV |  | VV0007 |  | 15.01 | [12 empty] | VV | 2 | 2 | True | 1 | ROZPOCET
46 | K | 632481215 | Separační vrstva k oddělení podlahových vrstev z geotextilie | m2 | 47.2 |  | 0 | CS ÚRS 2024 02 |  | základní |  | 0 | 0.00033 | 0.015576 | 0 | 0 | 4 | K | 2 |  |  |  | ROZPOCET |  |  |  |  | 0 | 0 | 0 | 0 | 0 | 1 | 0 | 4 | 802949424
| Online PSC |  | https://podminky.urs.cz/item/CS_URS_2024_02/632481215 | [14 empty] | Online PSC | 2
| VV |  | na stropní desce | [14 empty] | VV | 2 | 1 | True | 0 | ROZPOCET
| VV |  | 23,6*2 |  | 47.2 | [12 empty] | VV | 2 | 2 | True | 1 | ROZPOCET
| D | 9 | Ostatní konstrukce a práce, bourání |  |  |  | 0 |  |  |  |  | 0 |  | 0.032399 |  | 0 | 1 | D | 1 |  |  |  | ROZPOCET | [10 empty] | 0
47 | M | R018 | Prvek OV2 - Odpadkový koš | ks | 2 |  | 0 | vlastní položka |  | základní |  | 0 | 0.005 | 0.01 | 0 | 0 | 8 | M | 2 |  |  |  | ROZPOCET |  |  |  |  | 0 | 0 | 0 | 0 | 0 | 1 | 0 | 4 | -841707949
| P |  | Poznámka k položce: Prvek OV2 - dle tabulky ostatních výrobků | [14 empty] | P | 2
48 | M | R019 | Prvek OV3 - Pozorovatelská kukátka v opláštění | ks | 7 |  | 0 | vlastní položka |  | základní |  | 0 | 0.002 | 0.014 | 0 | 0 | 8 | M | 2 |  |  |  | ROZPOCET |  |  |  |  | 0 | 0 | 0 | 0 | 0 | 1 | 0 | 4 | 2034883191
| P |  | Poznámka k položce: Prvek OV3 - dle tabulky ostatních výrobků | [14 empty] | P | 2
49 | K | 941111111 | Lešení řadové trubkové lehké pracovní s podlahami s provozním zatížením tř. 3 do 200 kg/m2 šířky tř. W06 od 0,6 do 0,9 m výšky do 10 m montáž | m2 | 149.15 |  | 0 | CS ÚRS 2024 02 |  | základní |  | 0 | 0 | 0 | 0 | 0 | 4 | K | 2 |  |  |  | ROZPOCET |  |  |  |  | 0 | 0 | 0 | 0 | 0 | 1 | 0 | 4 | -1422471646
| Online PSC |  | https://podminky.urs.cz/item/CS_URS_2024_02/941111111 | [14 empty] | Online PSC | 2
| VV |  | 3,6*3,0 |  | 10.8 | [12 empty] | VV | 2 | 2 | True | 0 | ROZPOCET
| VV |  | (8,6+1,5)*4,5 |  | 45.45 | [12 empty] | VV | 2 | 2 | True | 0 | ROZPOCET
| VV |  | (1,5+5,3+1,5)*4,5 |  | 37.35 | [12 empty] | VV | 2 | 2 | True | 0 | ROZPOCET
| VV |  | (1,5+8,0)*4,5 |  | 42.75 | [12 empty] | VV | 2 | 2 | True | 0 | ROZPOCET
| VV |  | 4,0*3,2 |  | 12.8 | [12 empty] | VV | 2 | 2 | True | 0 | ROZPOCET
| VV |  | Součet |  | 149.15 | [12 empty] | VV | 2 | 4 | True | 1 | ROZPOCET
50 | K | 941111211 | Lešení řadové trubkové lehké pracovní s podlahami s provozním zatížením tř. 3 do 200 kg/m2 šířky tř. W06 od 0,6 do 0,9 m výšky do 10 m příplatek k ceně za každý den použití | m2 | 8949 |  | 0 | CS ÚRS 2024 02 |  | základní |  | 0 | 0 | 0 | 0 | 0 | 4 | K | 2 |  |  |  | ROZPOCET |  |  |  |  | 0 | 0 | 0 | 0 | 0 | 1 | 0 | 4 | 1429970650
| Online PSC |  | https://podminky.urs.cz/item/CS_URS_2024_02/941111211 | [14 empty] | Online PSC | 2
| VV |  | předpoklad 2 měsíců | [14 empty] | VV | 2 | 1 | True | 0 | ROZPOCET
| VV |  | 149,15*30*2 |  | 8949 | [12 empty] | VV | 2 | 2 | True | 1 | ROZPOCET
51 | K | 941111312 | Odborná prohlídka lešení řadového trubkového lehkého pracovního s podlahami s provozním zatížením tř. 3 do 200 kg/m2 šířky tř. W06 až W12 od 0,6 m do 1,5 m výšky do 25 m, celkové plochy do 500 m2 zakrytého sítí | kus | 2 |  | 0 | CS ÚRS 2024 02 |  | základní |  | 0 | 0 | 0 | 0 | 0 | 4 | K | 2 |  |  |  | ROZPOCET |  |  |  |  | 0 | 0 | 0 | 0 | 0 | 1 | 0 | 4 | -722042420
| Online PSC |  | https://podminky.urs.cz/item/CS_URS_2024_02/941111312 | [14 empty] | Online PSC | 2
52 | K | 941111811 | Lešení řadové trubkové lehké pracovní s podlahami s provozním zatížením tř. 3 do 200 kg/m2 šířky tř. W06 od 0,6 do 0,9 m výšky do 10 m demontáž | m2 | 149.15 |  | 0 | CS ÚRS 2024 02 |  | základní |  | 0 | 0 | 0 | 0 | 0 | 4 | K | 2 |  |  |  | ROZPOCET |  |  |  |  | 0 | 0 | 0 | 0 | 0 | 1 | 0 | 4 | 1475741573
| Online PSC |  | https://podminky.urs.cz/item/CS_URS_2024_02/941111811 | [14 empty] | Online PSC | 2
53 | K | 944511111 | Síť ochranná zavěšená na konstrukci lešení z textilie z umělých vláken montáž | m2 | 149.15 |  | 0 | CS ÚRS 2024 02 |  | základní |  | 0 | 0 | 0 | 0 | 0 | 4 | K | 2 |  |  |  | ROZPOCET |  |  |  |  | 0 | 0 | 0 | 0 | 0 | 1 | 0 | 4 | -1635383587
| Online PSC |  | https://podminky.urs.cz/item/CS_URS_2024_02/944511111 | [14 empty] | Online PSC | 2
54 | K | 944511211 | Síť ochranná zavěšená na konstrukci lešení z textilie z umělých vláken příplatek k ceně za každý den použití | m2 | 8949 |  | 0 | CS ÚRS 2024 02 |  | základní |  | 0 | 0 | 0 | 0 | 0 | 4 | K | 2 |  |  |  | ROZPOCET |  |  |  |  | 0 | 0 | 0 | 0 | 0 | 1 | 0 | 4 | -1089705691
| Online PSC |  | https://podminky.urs.cz/item/CS_URS_2024_02/944511211 | [14 empty] | Online PSC | 2
55 | K | 944511811 | Síť ochranná zavěšená na konstrukci lešení z textilie z umělých vláken demontáž | m2 | 149.15 |  | 0 | CS ÚRS 2024 02 |  | základní |  | 0 | 0 | 0 | 0 | 0 | 4 | K | 2 |  |  |  | ROZPOCET |  |  |  |  | 0 | 0 | 0 | 0 | 0 | 1 | 0 | 4 | 1892761527
| Online PSC |  | https://podminky.urs.cz/item/CS_URS_2024_02/944511811 | [14 empty] | Online PSC | 2
56 | K | 949101111 | Lešení pomocné pracovní pro objekty pozemních staveb pro zatížení do 150 kg/m2, o výšce lešeňové podlahy do 1,9 m | m2 | 12.76 |  | 0 | CS ÚRS 2024 02 |  | základní |  | 0 | 0.00013 | 0.0016588 | 0 | 0 | 4 | K | 2 |  |  |  | ROZPOCET |  |  |  |  | 0 | 0 | 0 | 0 | 0 | 1 | 0 | 4 | 552806403
| Online PSC |  | https://podminky.urs.cz/item/CS_URS_2024_02/949101111 | [14 empty] | Online PSC | 2
| VV |  | "Množství určené pomocí aplikace Výměry. | [14 empty] | VV | 2 | 1 | True | 0 | ROZPOCET
| VV |  | "4,930 | [14 empty] | VV | 2 | 1 | True | 0 | ROZPOCET
| VV |  | "7,830 | [14 empty] | VV | 2 | 1 | True | 0 | ROZPOCET
| VV |  | VV0014 |  | 12.76 | [12 empty] | VV | 2 | 2 | True | 1 | ROZPOCET
57 | K | 952901111 | Vyčištění budov nebo objektů před předáním do užívání budov bytové nebo občanské výstavby, světlé výšky podlaží do 4 m | m2 | 12.76 |  | 0 | CS ÚRS 2024 02 |  | základní |  | 0 | 4e-05 | 0.0005104 | 0 | 0 | 4 | K | 2 |  |  |  | ROZPOCET |  |  |  |  | 0 | 0 | 0 | 0 | 0 | 1 | 0 | 4 | -419811450
| Online PSC |  | https://podminky.urs.cz/item/CS_URS_2024_02/952901111 | [14 empty] | Online PSC | 2
58 | K | 953171021 | Osazování kovových předmětů poklopů litinových nebo ocelových včetně rámů, hmotnosti do 50 kg | kus | 1 |  | 0 | CS ÚRS 2024 02 |  | základní |  | 0 | 0.00459 | 0.00459 | 0 | 0 | 4 | K | 2 |  |  |  | ROZPOCET |  |  |  |  | 0 | 0 | 0 | 0 | 0 | 1 | 0 | 4 | -1600750333
| Online PSC |  | https://podminky.urs.cz/item/CS_URS_2024_02/953171021 | [14 empty] | Online PSC | 2
59 | M | 19425100.r | OV4 - víko vypouštěcí šachty vč. rámu | kus | 1 |  | 0 | vlastní položka |  | základní |  | 0 | 0.00164 | 0.00164 | 0 | 0 | 8 | M | 2 |  |  |  | ROZPOCET |  |  |  |  | 0 | 0 | 0 | 0 | 0 | 1 | 0 | 4 | 1303243259
| D | 998 | Přesun hmot |  |  |  | 0 |  |  |  |  | 0 |  | 0 |  | 0 | 1 | D | 1 |  |  |  | ROZPOCET | [10 empty] | 0
60 | K | 998011001 | Přesun hmot pro budovy občanské výstavby, bydlení, výrobu a služby s nosnou svislou konstrukcí zděnou z cihel, tvárnic nebo kamene vodorovná dopravní vzdálenost do 100 m základní pro budovy výšky do 6 m | t | 78.155 |  | 0 | CS ÚRS 2024 02 |  | základní |  | 0 | 0 | 0 | 0 | 0 | 4 | K | 2 |  |  |  | ROZPOCET |  |  |  |  | 0 | 0 | 0 | 0 | 0 | 1 | 0 | 4 | -837241601
| Online PSC |  | https://podminky.urs.cz/item/CS_URS_2024_02/998011001 | [14 empty] | Online PSC | 2
| D | PSV | Práce a dodávky PSV |  |  |  | 0 |  |  |  |  | 0 |  | 6.5472 |  | 0 | 2 | D | 0 |  |  |  | ROZPOCET | [10 empty] | 0
| D | 711 | Izolace proti vodě, vlhkosti a plynům |  |  |  | 0 |  |  |  |  | 0 |  | 0.1743 |  | 0 | 2 | D | 1 |  |  |  | ROZPOCET | [10 empty] | 0
61 | K | 711111001 | Provedení izolace proti zemní vlhkosti natěradly a tmely za studena na ploše vodorovné V nátěrem penetračním | m2 | 21.34 |  | 0 | CS ÚRS 2024 02 |  | základní |  | 0 | 0 | 0 | 0 | 0 | 16 | K | 2 |  |  |  | ROZPOCET |  |  |  |  | 0 | 0 | 0 | 0 | 0 | 1 | 0 | 16 | -115866345
| Online PSC |  | https://podminky.urs.cz/item/CS_URS_2024_02/711111001 | [14 empty] | Online PSC | 2
| VV |  | "Množství určené pomocí aplikace Výměry. | [14 empty] | VV | 2 | 1 | True | 0 | ROZPOCET
| VV |  | "21,340 | [14 empty] | VV | 2 | 1 | True | 0 | ROZPOCET
| VV |  | VV0002 |  | 21.34 | [12 empty] | VV | 2 | 2 | True | 1 | ROZPOCET
62 | K | 711112001 | Provedení izolace proti zemní vlhkosti natěradly a tmely za studena na ploše svislé S nátěrem penetračním | m2 | 25.858 |  | 0 | CS ÚRS 2024 02 |  | základní |  | 0 | 0 | 0 | 0 | 0 | 16 | K | 2 |  |  |  | ROZPOCET |  |  |  |  | 0 | 0 | 0 | 0 | 0 | 1 | 0 | 16 | -1656540916
| Online PSC |  | https://podminky.urs.cz/item/CS_URS_2024_02/711112001 | [14 empty] | Online PSC | 2
| VV |  | "Množství určené pomocí aplikace Výměry. | [14 empty] | VV | 2 | 1 | True | 0 | ROZPOCET
| VV |  | "21,548*1,2 | [14 empty] | VV | 2 | 1 | True | 0 | ROZPOCET
| VV |  | VV0006 |  | 25.858 | [12 empty] | VV | 2 | 2 | True | 1 | ROZPOCET
63 | M | 11163150 | lak penetrační asfaltový | t | 0.016 |  | 0 | CS ÚRS 2024 02 |  | základní |  | 0 | 1 | 0.016 | 0 | 0 | 32 | M | 2 |  |  |  | ROZPOCET |  |  |  |  | 0 | 0 | 0 | 0 | 0 | 1 | 0 | 16 | 1629250460
| VV |  | 21,34 |  | 21.34 | [12 empty] | VV | 2 | 2 | True | 0 | ROZPOCET
| VV |  | 25,858 |  | 25.858 | [12 empty] | VV | 2 | 2 | True | 0 | ROZPOCET
| VV |  | Součet |  | 47.198 | [12 empty] | VV | 2 | 4 | True | 1 | ROZPOCET
| VV |  | 47,198*0,00034 'Přepočtené koeficientem množství |  | 0.016 | [12 empty] | VV | 2 | 2 | False | 1 | ROZPOCET
64 | K | 711141559 | Provedení izolace proti zemní vlhkosti pásy přitavením NAIP na ploše vodorovné V | m2 | 21.34 |  | 0 | CS ÚRS 2024 02 |  | základní |  | 0 | 0.0004 | 0.008536 | 0 | 0 | 16 | K | 2 |  |  |  | ROZPOCET |  |  |  |  | 0 | 0 | 0 | 0 | 0 | 1 | 0 | 16 | -631378747
| Online PSC |  | https://podminky.urs.cz/item/CS_URS_2024_02/711141559 | [14 empty] | Online PSC | 2
65 | K | 711142559 | Provedení izolace proti zemní vlhkosti pásy přitavením NAIP na ploše svislé S | m2 | 25.858 |  | 0 | CS ÚRS 2024 02 |  | základní |  | 0 | 0.0004 | 0.010343 | 0 | 0 | 16 | K | 2 |  |  |  | ROZPOCET |  |  |  |  | 0 | 0 | 0 | 0 | 0 | 1 | 0 | 16 | -1926307145
| Online PSC |  | https://podminky.urs.cz/item/CS_URS_2024_02/711142559 | [14 empty] | Online PSC | 2
66 | M | 28323071 | fólie LDPE (750 kg/m3) proti zemní vlhkosti nad úrovní terénu tl 1,2mm | m2 | 50.974 |  | 0 | CS ÚRS 2024 02 |  | základní |  | 0 | 0.00105 | 0.053523 | 0 | 0 | 32 | M | 2 |  |  |  | ROZPOCET |  |  |  |  | 0 | 0 | 0 | 0 | 0 | 1 | 0 | 16 | -2118722560
| VV |  | 21,34 |  | 21.34 | [12 empty] | VV | 2 | 2 | True | 0 | ROZPOCET
| VV |  | 25,858 |  | 25.858 | [12 empty] | VV | 2 | 2 | True | 0 | ROZPOCET
| VV |  | Součet |  | 47.198 | [12 empty] | VV | 2 | 4 | True | 1 | ROZPOCET
| VV |  | 47,198*1,08 'Přepočtené koeficientem množství |  | 50.974 | [12 empty] | VV | 2 | 2 | False | 1 | ROZPOCET
67 | K | 711411001 | Provedení izolace proti povrchové a podpovrchové tlakové vodě natěradly a tmely za studena na ploše vodorovné V nátěrem penetračním | m2 | 23.6 |  | 0 | CS ÚRS 2024 02 |  | základní |  | 0 | 0 | 0 | 0 | 0 | 16 | K | 2 |  |  |  | ROZPOCET |  |  |  |  | 0 | 0 | 0 | 0 | 0 | 1 | 0 | 16 | -910196144
| Online PSC |  | https://podminky.urs.cz/item/CS_URS_2024_02/711411001 | [14 empty] | Online PSC | 2
68 | M | 11163150 | lak penetrační asfaltový | t | 0.008 |  | 0 | CS ÚRS 2024 02 |  | základní |  | 0 | 1 | 0.008 | 0 | 0 | 32 | M | 2 |  |  |  | ROZPOCET |  |  |  |  | 0 | 0 | 0 | 0 | 0 | 1 | 0 | 16 | -819856121
| VV |  | 23,6 |  | 23.6 | [12 empty] | VV | 2 | 2 | True | 1 | ROZPOCET
| VV |  | 23,6*0,00034 'Přepočtené koeficientem množství |  | 0.008 | [12 empty] | VV | 2 | 2 | False | 1 | ROZPOCET
69 | K | 711461103 | Provedení izolace proti povrchové a podpovrchové tlakové vodě fóliemi na ploše vodorovné V | m2 | 26.1 |  | 0 | CS ÚRS 2024 02 |  | základní |  | 0 | 0.00077 | 0.020097 | 0 | 0 | 16 | K | 2 |  |  |  | ROZPOCET |  |  |  |  | 0 | 0 | 0 | 0 | 0 | 1 | 0 | 16 | -1827970938
| Online PSC |  | https://podminky.urs.cz/item/CS_URS_2024_02/711461103 | [14 empty] | Online PSC | 2
| VV |  | 23,6 |  | 23.6 | [12 empty] | VV | 2 | 2 | True | 0 | ROZPOCET
| VV |  | "rezerva na rohy" 2,5 |  | 2.5 | [12 empty] | VV | 2 | 2 | True | 0 | ROZPOCET
| VV |  | Součet |  | 26.1 | [12 empty] | VV | 2 | 4 | True | 1 | ROZPOCET
70 | M | 28322012 | fólie hydroizolační střešní mPVC mechanicky kotvená šedá tl 1,5mm | m2 | 30.42 |  | 0 | CS ÚRS 2024 02 |  | základní |  | 0 | 0.0019 | 0.057798 | 0 | 0 | 32 | M | 2 |  |  |  | ROZPOCET |  |  |  |  | 0 | 0 | 0 | 0 | 0 | 1 | 0 | 16 | 1603253638
| VV |  | 26,1 |  | 26.1 | [12 empty] | VV | 2 | 2 | True | 1 | ROZPOCET
| VV |  | 26,1*1,1655 'Přepočtené koeficientem množství |  | 30.42 | [12 empty] | VV | 2 | 2 | False | 1 | ROZPOCET
71 | K | 998711101 | Přesun hmot pro izolace proti vodě, vlhkosti a plynům stanovený z hmotnosti přesunovaného materiálu vodorovná dopravní vzdálenost do 50 m základní v objektech výšky do 6 m | t | 0.174 |  | 0 | CS ÚRS 2024 02 |  | základní |  | 0 | 0 | 0 | 0 | 0 | 16 | K | 2 |  |  |  | ROZPOCET |  |  |  |  | 0 | 0 | 0 | 0 | 0 | 1 | 0 | 16 | -309278899
| Online PSC |  | https://podminky.urs.cz/item/CS_URS_2024_02/998711101 | [14 empty] | Online PSC | 2
| D | 713 | Izolace tepelné |  |  |  | 0 |  |  |  |  | 0 |  | 0.83778 |  | 0 | 2 | D | 1 |  |  |  | ROZPOCET | [10 empty] | 0
72 | K | 713121111 | Montáž tepelné izolace podlah rohožemi, pásy, deskami, dílci, bloky (izolační materiál ve specifikaci) kladenými volně jednovrstvá | m2 | 15.01 |  | 0 | CS ÚRS 2024 02 |  | základní |  | 0 | 0 | 0 | 0 | 0 | 16 | K | 2 |  |  |  | ROZPOCET |  |  |  |  | 0 | 0 | 0 | 0 | 0 | 1 | 0 | 16 | -1871984230
| Online PSC |  | https://podminky.urs.cz/item/CS_URS_2024_02/713121111 | [14 empty] | Online PSC | 2
| VV |  | "Množství určené pomocí aplikace Výměry. | [14 empty] | VV | 2 | 1 | True | 0 | ROZPOCET
| VV |  | "6,550 | [14 empty] | VV | 2 | 1 | True | 0 | ROZPOCET
| VV |  | "5,220 | [14 empty] | VV | 2 | 1 | True | 0 | ROZPOCET
| VV |  | "3,240 | [14 empty] | VV | 2 | 1 | True | 0 | ROZPOCET
| VV |  | VV0007 |  | 15.01 | [12 empty] | VV | 2 | 2 | True | 1 | ROZPOCET
73 | M | 28372307 | deska EPS 100 pro konstrukce s běžným zatížením λ=0,037 tl 70mm | m2 | 15.761 |  | 0 | CS ÚRS 2024 02 |  | základní |  | 0 | 0.00175 | 0.027582 | 0 | 0 | 32 | M | 2 |  |  |  | ROZPOCET |  |  |  |  | 0 | 0 | 0 | 0 | 0 | 1 | 0 | 16 | 560498353
| VV |  | 15,01 |  | 15.01 | [12 empty] | VV | 2 | 2 | True | 1 | ROZPOCET
| VV |  | 15,01*1,05 'Přepočtené koeficientem množství |  | 15.761 | [12 empty] | VV | 2 | 2 | False | 1 | ROZPOCET
74 | K | 713131241 | Montáž tepelné izolace stěn rohožemi, pásy, deskami, dílci, bloky (izolační materiál ve specifikaci) lepením celoplošně s mechanickým kotvením, tloušťky izolace do 100 mm | m2 | 43.557 |  | 0 | CS ÚRS 2024 02 |  | základní |  | 0 | 0.00612 | 0.26657 | 0 | 0 | 16 | K | 2 |  |  |  | ROZPOCET |  |  |  |  | 0 | 0 | 0 | 0 | 0 | 1 | 0 | 16 | 918542507
| Online PSC |  | https://podminky.urs.cz/item/CS_URS_2024_02/713131241 | [14 empty] | Online PSC | 2
| VV |  | "Množství určené pomocí aplikace Výměry. | [14 empty] | VV | 2 | 1 | True | 0 | ROZPOCET
| VV |  | "skladba S1 | [14 empty] | VV | 2 | 1 | True | 0 | ROZPOCET
| VV |  | "14,036*2,780 | [14 empty] | VV | 2 | 1 | True | 0 | ROZPOCET
| VV |  | "-2,67*2,500 | [14 empty] | VV | 2 | 1 | True | 0 | ROZPOCET
| VV |  | "-0,8*2,0 | [14 empty] | VV | 2 | 1 | True | 0 | ROZPOCET
| VV |  | "-0,9*2,1 | [14 empty] | VV | 2 | 1 | True | 0 | ROZPOCET
| VV |  | "Skladba S2 | [14 empty] | VV | 2 | 1 | True | 0 | ROZPOCET
| VV |  | "(2,097+1,821)*2,540 | [14 empty] | VV | 2 | 1 | True | 0 | ROZPOCET
| VV |  | "-0,7*2,1 | [14 empty] | VV | 2 | 1 | True | 0 | ROZPOCET
| VV |  | "2,865*((2,54+1,802)/2) | [14 empty] | VV | 2 | 1 | True | 0 | ROZPOCET
| VV |  | VV0010 |  | 43.557 | [12 empty] | VV | 2 | 2 | True | 1 | ROZPOCET
75 | M | 63152354 | deska tepelně izolační minerální vkládaná do roštů nebo kazet provětrávaných kcí λ=0,035 tl 100mm | m2 | 30.298 |  | 0 | CS ÚRS 2024 02 |  | základní |  | 0 | 0.005 | 0.15149 | 0 | 0 | 32 | M | 2 |  |  |  | ROZPOCET |  |  |  |  | 0 | 0 | 0 | 0 | 0 | 1 | 0 | 16 | -1180506629
| VV |  | skladba S1 | [14 empty] | VV | 2 | 1 | True | 0 | ROZPOCET
| VV |  | 14,036 * 2,78 |  | 39.02 | [12 empty] | VV | 2 | 2 | True | 0 | ROZPOCET
| VV |  | -2,67* 2,500 |  | -6.675 | [12 empty] | VV | 2 | 2 | True | 0 | ROZPOCET
| VV |  | -0,8*2,0 |  | -1.6 | [12 empty] | VV | 2 | 2 | True | 0 | ROZPOCET
| VV |  | -0,9*2,1 |  | -1.89 | [12 empty] | VV | 2 | 2 | True | 0 | ROZPOCET
| VV |  | Součet |  | 28.855 | [12 empty] | VV | 2 | 4 | True | 1 | ROZPOCET
| VV |  | 28,855*1,05 'Přepočtené koeficientem množství |  | 30.298 | [12 empty] | VV | 2 | 2 | False | 1 | ROZPOCET
76 | M | 63142043 | deska tepelně izolační minerální kontaktních fasád podélné vlákno λ=0,037-0,038 tl 100mm | m2 | 15.437 |  | 0 | CS ÚRS 2024 02 |  | základní |  | 0 | 0.01 | 0.15437 | 0 | 0 | 32 | M | 2 |  |  |  | ROZPOCET |  |  |  |  | 0 | 0 | 0 | 0 | 0 | 1 | 0 | 16 | -1997124076
| VV |  | Skladba S2 | [14 empty] | VV | 2 | 1 | True | 0 | ROZPOCET
| VV |  | ( 2,097 + 1,821 )* 2,540 |  | 9.952 | [12 empty] | VV | 2 | 2 | True | 0 | ROZPOCET
| VV |  | -0,7*2,1 |  | -1.47 | [12 empty] | VV | 2 | 2 | True | 0 | ROZPOCET
| VV |  | 2,865 *((2,54+ 1,802 )/2) |  | 6.22 | [12 empty] | VV | 2 | 2 | True | 0 | ROZPOCET
| VV |  | Součet |  | 14.702 | [12 empty] | VV | 2 | 4 | True | 1 | ROZPOCET
| VV |  | 14,702*1,05 'Přepočtené koeficientem množství |  | 15.437 | [12 empty] | VV | 2 | 2 | False | 1 | ROZPOCET
77 | K | 713141131 | Montáž tepelné izolace střech plochých rohožemi, pásy, deskami, dílci, bloky (izolační materiál ve specifikaci) přilepenými za studena jednovrstvá zplna | m2 | 23.6 |  | 0 | CS ÚRS 2024 02 |  | základní |  | 0 | 0.00116 | 0.027376 | 0 | 0 | 16 | K | 2 |  |  |  | ROZPOCET |  |  |  |  | 0 | 0 | 0 | 0 | 0 | 1 | 0 | 16 | 1642134755
| Online PSC |  | https://podminky.urs.cz/item/CS_URS_2024_02/713141131 | [14 empty] | Online PSC | 2
78 | M | 28376510 | deska izolační PIR s oboustrannou kompozitní fólií s hliníkovou vložkou pro ploché střechy λ=0,023 tl 50mm | m2 | 24.78 |  | 0 | CS ÚRS 2024 02 |  | základní |  | 0 | 0.0015 | 0.03717 | 0 | 0 | 32 | M | 2 |  |  |  | ROZPOCET |  |  |  |  | 0 | 0 | 0 | 0 | 0 | 1 | 0 | 16 | -603572833
| VV |  | 23,6 |  | 23.6 | [12 empty] | VV | 2 | 2 | True | 1 | ROZPOCET
| VV |  | 23,6*1,05 'Přepočtené koeficientem množství |  | 24.78 | [12 empty] | VV | 2 | 2 | False | 1 | ROZPOCET
79 | K | 713141331 | Montáž tepelné izolace střech plochých spádovými klíny v ploše přilepenými za studena zplna | m2 | 23.6 |  | 0 | CS ÚRS 2024 02 |  | základní |  | 0 | 0.00116 | 0.027376 | 0 | 0 | 16 | K | 2 |  |  |  | ROZPOCET |  |  |  |  | 0 | 0 | 0 | 0 | 0 | 1 | 0 | 16 | -2066849461
| Online PSC |  | https://podminky.urs.cz/item/CS_URS_2024_02/713141331 | [14 empty] | Online PSC | 2
80 | M | 28376112 | klín izolační z PIR desek 50-70 | m2 | 24.308 |  | 0 | CS ÚRS 2024 02 |  | základní |  | 0 | 0.006 | 0.14585 | 0 | 0 | 32 | M | 2 |  |  |  | ROZPOCET |  |  |  |  | 0 | 0 | 0 | 0 | 0 | 1 | 0 | 16 | 907110009
| VV |  | 23,6 |  | 23.6 | [12 empty] | VV | 2 | 2 | True | 1 | ROZPOCET
| VV |  | 23,6*1,03 'Přepočtené koeficientem množství |  | 24.308 | [12 empty] | VV | 2 | 2 | False | 1 | ROZPOCET
81 | K | 998713101 | Přesun hmot pro izolace tepelné stanovený z hmotnosti přesunovaného materiálu vodorovná dopravní vzdálenost do 50 m s užitím mechanizace v objektech výšky do 6 m | t | 0.838 |  | 0 | CS ÚRS 2024 02 |  | základní |  | 0 | 0 | 0 | 0 | 0 | 16 | K | 2 |  |  |  | ROZPOCET |  |  |  |  | 0 | 0 | 0 | 0 | 0 | 1 | 0 | 16 | 827230678
| Online PSC |  | https://podminky.urs.cz/item/CS_URS_2024_02/998713101 | [14 empty] | Online PSC | 2
| D | 762 | Konstrukce tesařské |  |  |  | 0 |  |  |  |  | 0 |  | 1.9823 |  | 0 | 2 | D | 1 |  |  |  | ROZPOCET | [10 empty] | 0
82 | K | 762431033 | Obložení stěn z dřevoštěpkových desek OSB přibíjených na pero a drážku broušených, tloušťky desky 15 mm | m2 | 7.5 |  | 0 | CS ÚRS 2024 02 |  | základní |  | 0 | 0.01002 | 0.07515 | 0 | 0 | 16 | K | 2 |  |  |  | ROZPOCET |  |  |  |  | 0 | 0 | 0 | 0 | 0 | 1 | 0 | 16 | -472831138
| Online PSC |  | https://podminky.urs.cz/item/CS_URS_2024_02/762431033 | [14 empty] | Online PSC | 2
| VV |  | skladba S3 | [14 empty] | VV | 2 | 1 | True | 0 | ROZPOCET
| VV |  | 3,750 *2 |  | 7.5 | [12 empty] | VV | 2 | 2 | True | 0 | ROZPOCET
| VV |  | Součet |  | 7.5 | [12 empty] | VV | 2 | 4 | True | 1 | ROZPOCET
83 | K | 762431210.r | Obložení stěn montáž deskami | m2 | 3.449 |  | 0 | vlastní položka |  | základní |  | 0 | 0 | 0 | 0 | 0 | 16 | K | 2 |  |  |  | ROZPOCET |  |  |  |  | 0 | 0 | 0 | 0 | 0 | 1 | 0 | 16 | -363366839
| VV |  | "Množství určené pomocí aplikace Výměry. | [14 empty] | VV | 2 | 1 | True | 0 | ROZPOCET
| VV |  | "2,900 | [14 empty] | VV | 2 | 1 | True | 0 | ROZPOCET
| VV |  | "2,746*0,2 | [14 empty] | VV | 2 | 1 | True | 0 | ROZPOCET
| VV |  | VV0015 |  | 3.449 | [12 empty] | VV | 2 | 2 | True | 1 | ROZPOCET
84 | M | 62432031 | deska kompaktní laminátová HPL tl 0,8mm barevná | m2 | 3.794 |  | 0 | CS ÚRS 2024 02 |  | základní |  | 0 | 0.00107 | 0.0040596 | 0 | 0 | 32 | M | 2 |  |  |  | ROZPOCET |  |  |  |  | 0 | 0 | 0 | 0 | 0 | 1 | 0 | 16 | -532333823
| VV |  | 3,449*1,1 'Přepočtené koeficientem množství |  | 3.794 | [12 empty] | VV | 2 | 2 | False | 1 | ROZPOCET
85 | K | 762751110 | Montáž prostorových konstrukcí vázaných na sraz (na hladko - bez zářezů) z řeziva hraněného nebo polohraněného průřezové plochy do 120 cm2 | m | 115.49 |  | 0 | CS ÚRS 2024 02 |  | základní |  | 0 | 0 | 0 | 0 | 0 | 16 | K | 2 |  |  |  | ROZPOCET |  |  |  |  | 0 | 0 | 0 | 0 | 0 | 1 | 0 | 16 | 817255199
| Online PSC |  | https://podminky.urs.cz/item/CS_URS_2024_02/762751110 | [14 empty] | Online PSC | 2
| VV |  | dřevěná konstrukce | [14 empty] | VV | 2 | 1 | True | 0 | ROZPOCET
| VV |  | Sloupky | [14 empty] | VV | 2 | 1 | True | 0 | ROZPOCET
| VV |  | "70x140" 0,95+1,33 |  | 2.28 | [12 empty] | VV | 2 | 2 | True | 0 | ROZPOCET
| VV |  | "80x140" 1,95+2,15 |  | 4.1 | [12 empty] | VV | 2 | 2 | True | 0 | ROZPOCET
| VV |  | "50x70" 3*1,0 |  | 3 | [12 empty] | VV | 2 | 2 | True | 0 | ROZPOCET
| VV |  | "70x140" 2,78+1,56+1,2+1,4+1,21+1,21+1,45+1,21+1,45+1,45+1,25+1,25+1,45+3,72+3,72+3,74+1,62+1,9+3,76+1,62+1,9 |  | 40.85 | [12 empty] | VV | 2 | 2 | True | 0 | ROZPOCET
| VV |  | "80x140" 3,79 |  | 3.79 | [12 empty] | VV | 2 | 2 | True | 0 | ROZPOCET
| VV |  | "70x140" 1,82+1,2+1,82+2,78 |  | 7.62 | [12 empty] | VV | 2 | 2 | True | 0 | ROZPOCET
| VV |  | "80x140" 2,15 |  | 2.15 | [12 empty] | VV | 2 | 2 | True | 0 | ROZPOCET
| VV |  | "50x70" 3*1,0 |  | 3 | [12 empty] | VV | 2 | 2 | True | 0 | ROZPOCET
| VV |  | "80x140" 1,95 |  | 1.95 | [12 empty] | VV | 2 | 2 | True | 0 | ROZPOCET
| VV |  | "70x140" 1,37+1,1 |  | 2.47 | [12 empty] | VV | 2 | 2 | True | 0 | ROZPOCET
| VV |  | Mezisoučet |  | 71.21 | [12 empty] | VV | 2 | 3 | True | 0 | ROZPOCET
| VV |  | zábradlí | [14 empty] | VV | 2 | 1 | True | 0 | ROZPOCET
| VV |  | "50x140" 2,6+0,65+1,67+1,35+1,26+0,75+5,9+5,1+5,3+0,7+1,18+2,95+0,65+2,6 |  | 32.66 | [12 empty] | VV | 2 | 2 | True | 0 | ROZPOCET
| VV |  | Mezisoučet |  | 32.66 | [12 empty] | VV | 2 | 3 | True | 0 | ROZPOCET
| VV |  | schodnice | [14 empty] | VV | 2 | 1 | True | 0 | ROZPOCET
| VV |  | "50x200" 1,4+1,1+1,81+1,81+1,1+1,4 |  | 8.62 | [12 empty] | VV | 2 | 2 | True | 0 | ROZPOCET
| VV |  | Mezisoučet |  | 8.62 | [12 empty] | VV | 2 | 3 | True | 0 | ROZPOCET
| VV |  | vzpěra | [14 empty] | VV | 2 | 1 | True | 0 | ROZPOCET
| VV |  | "20x200" 2*1,5 |  | 3 | [12 empty] | VV | 2 | 2 | True | 0 | ROZPOCET
| VV |  | Součet |  | 115.49 | [12 empty] | VV | 2 | 4 | True | 1 | ROZPOCET
86 | M | 60512125 | hranol stavební řezivo průřezu do 120cm2 do dl 6m | m3 | 1.004 |  | 0 | CS ÚRS 2024 02 |  | základní |  | 0 | 0.55 | 0.5522 | 0 | 0 | 32 | M | 2 |  |  |  | ROZPOCET |  |  |  |  | 0 | 0 | 0 | 0 | 0 | 1 | 0 | 16 | 1885578526
| VV |  | dřevěná konstrukce | [14 empty] | VV | 2 | 1 | True | 0 | ROZPOCET
| VV |  | Sloupky | [14 empty] | VV | 2 | 1 | True | 0 | ROZPOCET
| VV |  | 0,070*0,140*(0,95+1,33) |  | 0.022 | [12 empty] | VV | 2 | 2 | True | 0 | ROZPOCET
| VV |  | 0,080*0,140*(1,95+2,15) |  | 0.046 | [12 empty] | VV | 2 | 2 | True | 0 | ROZPOCET
| VV |  | 0,050*0,070*3*1,0 |  | 0.011 | [12 empty] | VV | 2 | 2 | True | 0 | ROZPOCET
| VV |  | 0,070*0,140*(2,78+1,56+1,2+1,4+1,21+1,21+1,45+1,21+1,45+1,45+1,25+1,25+1,45+3,72+3,72+3,74+1,62+1,9+3,76+1,62+1,9) |  | 0.4 | [12 empty] | VV | 2 | 2 | True | 0 | ROZPOCET
| VV |  | 0,080*0,140*3,79 |  | 0.042 | [12 empty] | VV | 2 | 2 | True | 0 | ROZPOCET
| VV |  | 0,070*0,140*(1,82+1,2+1,82+2,78) |  | 0.075 | [12 empty] | VV | 2 | 2 | True | 0 | ROZPOCET
| VV |  | 0,080*0,140*2,15 |  | 0.024 | [12 empty] | VV | 2 | 2 | True | 0 | ROZPOCET
| VV |  | 0,050*0,070*3*1,0 |  | 0.011 | [12 empty] | VV | 2 | 2 | True | 0 | ROZPOCET
| VV |  | 0,080*0,140*1,95 |  | 0.022 | [12 empty] | VV | 2 | 2 | True | 0 | ROZPOCET
| VV |  | 0,070*0,140*(1,37+1,1) |  | 0.024 | [12 empty] | VV | 2 | 2 | True | 0 | ROZPOCET
| VV |  | Mezisoučet |  | 0.677 | [12 empty] | VV | 2 | 3 | True | 0 | ROZPOCET
| VV |  | zábradlí | [14 empty] | VV | 2 | 1 | True | 0 | ROZPOCET
| VV |  | 0,050*0,140*(2,6+0,65+1,67+1,35+1,26+0,75+5,9+5,1+5,3+0,7+1,18+2,95+0,65+2,6) |  | 0.229 | [12 empty] | VV | 2 | 2 | True | 0 | ROZPOCET
| VV |  | Mezisoučet |  | 0.229 | [12 empty] | VV | 2 | 3 | True | 0 | ROZPOCET
| VV |  | schodnice | [14 empty] | VV | 2 | 1 | True | 0 | ROZPOCET
| VV |  | 0,050*0,200*(1,4+1,1+1,81+1,81+1,1+1,4) |  | 0.086 | [12 empty] | VV | 2 | 2 | True | 0 | ROZPOCET
| VV |  | Mezisoučet |  | 0.086 | [12 empty] | VV | 2 | 3 | True | 0 | ROZPOCET
| VV |  | vzpěra | [14 empty] | VV | 2 | 1 | True | 0 | ROZPOCET
| VV |  | 0,020*0,200*2*1,5 |  | 0.012 | [12 empty] | VV | 2 | 2 | True | 0 | ROZPOCET
| VV |  | Součet |  | 1.004 | [12 empty] | VV | 2 | 4 | True | 1 | ROZPOCET
87 | K | 762795000 | Spojovací prostředky prostorových vázaných konstrukcí hřebíky, svorníky, fixační prkna | m3 | 1.004 |  | 0 | CS ÚRS 2024 02 |  | základní |  | 0 | 0.02248 | 0.02257 | 0 | 0 | 16 | K | 2 |  |  |  | ROZPOCET |  |  |  |  | 0 | 0 | 0 | 0 | 0 | 1 | 0 | 16 | -1539057596
| Online PSC |  | https://podminky.urs.cz/item/CS_URS_2024_02/762795000 | [14 empty] | Online PSC | 2
88 | K | 762951002 | Montáž terasy podkladního roštu, z profilů dřevěných, osové vzdálenosti podpěr přes 300 do 420 mm | m2 | 36.7 |  | 0 | CS ÚRS 2024 02 |  | základní |  | 0 | 0 | 0 | 0 | 0 | 16 | K | 2 |  |  |  | ROZPOCET |  |  |  |  | 0 | 0 | 0 | 0 | 0 | 1 | 0 | 16 | 2094012994
| Online PSC |  | https://podminky.urs.cz/item/CS_URS_2024_02/762951002 | [14 empty] | Online PSC | 2
| VV |  | celková výměra terasových prken | [14 empty] | VV | 2 | 1 | True | 0 | ROZPOCET
| VV |  | 36,7 |  | 36.7 | [12 empty] | VV | 2 | 2 | True | 1 | ROZPOCET
89 | M | 61198125 | profil terasový dřevěný modřín š 140mm tl 25mm | m2 | 52.246 |  | 0 | CS ÚRS 2024 02 |  | základní |  | 0 | 0.01375 | 0.71838 | 0 | 0 | 32 | M | 2 |  |  |  | ROZPOCET |  |  |  |  | 0 | 0 | 0 | 0 | 0 | 1 | 0 | 16 | -1682064162
| VV |  | 36,7 |  | 36.7 | [12 empty] | VV | 2 | 2 | True | 1 | ROZPOCET
| VV |  | 36,7*1,4236 'Přepočtené koeficientem množství |  | 52.246 | [12 empty] | VV | 2 | 2 | False | 1 | ROZPOCET
90 | K | 762951102.r | Montáž terasy na terče, vč. dodávky terčů | m2 | 36.7 |  | 0 | vlastní položka |  | základní |  | 0 | 0.0012 | 0.04404 | 0 | 0 | 16 | K | 2 |  |  |  | ROZPOCET |  |  |  |  | 0 | 0 | 0 | 0 | 0 | 1 | 0 | 16 | 2061192753
91 | K | 762952012 | Montáž terasy nášlapné vrstvy z prken z dřevin tvrdých nebo neobyčejně tvrdých, s broušením, omytím a kartáčováním, bez povrchové úpravy, spojovaných šroubováním, šířky přes 90 do 120 mm | m2 | 36.7 |  | 0 | CS ÚRS 2024 02 |  | základní |  | 0 | 0.00038 | 0.013946 | 0 | 0 | 16 | K | 2 |  |  |  | ROZPOCET |  |  |  |  | 0 | 0 | 0 | 0 | 0 | 1 | 0 | 16 | -969474200
| Online PSC |  | https://podminky.urs.cz/item/CS_URS_2024_02/762952012 | [14 empty] | Online PSC | 2
92 | M | 61198125 | profil terasový dřevěný modřín š 140mm tl 25mm | m2 | 39.636 |  | 0 | CS ÚRS 2024 02 |  | základní |  | 0 | 0.01375 | 0.545 | 0 | 0 | 32 | M | 2 |  |  |  | ROZPOCET |  |  |  |  | 0 | 0 | 0 | 0 | 0 | 1 | 0 | 16 | -2085342840
| VV |  | 36,7 |  | 36.7 | [12 empty] | VV | 2 | 2 | True | 1 | ROZPOCET
| VV |  | 36,7*1,08 'Přepočtené koeficientem množství |  | 39.636 | [12 empty] | VV | 2 | 2 | False | 1 | ROZPOCET
93 | K | 762953002 | Montáž terasy nátěr dřevěných teras olejem, včetně očištění dvojnásobně | m2 | 36.7 |  | 0 | CS ÚRS 2024 02 |  | základní |  | 0 | 0.00019 | 0.006973 | 0 | 0 | 16 | K | 2 |  |  |  | ROZPOCET |  |  |  |  | 0 | 0 | 0 | 0 | 0 | 1 | 0 | 16 | 232182964
| Online PSC |  | https://podminky.urs.cz/item/CS_URS_2024_02/762953002 | [14 empty] | Online PSC | 2
94 | K | 998762101 | Přesun hmot pro konstrukce tesařské stanovený z hmotnosti přesunovaného materiálu vodorovná dopravní vzdálenost do 50 m základní v objektech výšky do 6 m | t | 1.982 |  | 0 | CS ÚRS 2024 02 |  | základní |  | 0 | 0 | 0 | 0 | 0 | 16 | K | 2 |  |  |  | ROZPOCET |  |  |  |  | 0 | 0 | 0 | 0 | 0 | 1 | 0 | 16 | -39802602
| Online PSC |  | https://podminky.urs.cz/item/CS_URS_2024_02/998762101 | [14 empty] | Online PSC | 2
| D | 766 | Konstrukce truhlářské |  |  |  | 0 |  |  |  |  | 0 |  | 1.7079 |  | 0 | 2 | D | 1 |  |  |  | ROZPOCET | [10 empty] | 0
95 | K | 766417523 | Montáž provětrávané fasády z dřevěných profilů difúzní paropropustné fólie s lepenými přesahy | m2 | 36.355 |  | 0 | CS ÚRS 2024 02 |  | základní |  | 0 | 0 | 0 | 0 | 0 | 16 | K | 2 |  |  |  | ROZPOCET |  |  |  |  | 0 | 0 | 0 | 0 | 0 | 1 | 0 | 16 | -658295138
| Online PSC |  | https://podminky.urs.cz/item/CS_URS_2024_02/766417523 | [14 empty] | Online PSC | 2
| VV |  | skladba S1 | [14 empty] | VV | 2 | 1 | True | 0 | ROZPOCET
| VV |  | 14,036 * 2,78 |  | 39.02 | [12 empty] | VV | 2 | 2 | True | 0 | ROZPOCET
| VV |  | -2,67* 2,500 |  | -6.675 | [12 empty] | VV | 2 | 2 | True | 0 | ROZPOCET
| VV |  | -0,8*2,0 |  | -1.6 | [12 empty] | VV | 2 | 2 | True | 0 | ROZPOCET
| VV |  | -0,9*2,1 |  | -1.89 | [12 empty] | VV | 2 | 2 | True | 0 | ROZPOCET
| VV |  | Mezisoučet |  | 28.855 | [12 empty] | VV | 2 | 3 | True | 0 | ROZPOCET
| VV |  | skladba S3 | [14 empty] | VV | 2 | 1 | True | 0 | ROZPOCET
| VV |  | 3,750 *2 |  | 7.5 | [12 empty] | VV | 2 | 2 | True | 0 | ROZPOCET
| VV |  | Mezisoučet |  | 7.5 | [12 empty] | VV | 2 | 3 | True | 0 | ROZPOCET
| VV |  | Součet |  | 36.355 | [12 empty] | VV | 2 | 4 | True | 1 | ROZPOCET
96 | M | 2610203065 | Difúzně propustná fólie | m2 | 32.058 |  | 0 | vlastní položka |  | základní |  | 0 | 0.0002 | 0.0064116 | 0 | 0 | 32 | M | 2 |  |  |  | ROZPOCET |  |  |  |  | 0 | 0 | 0 | 0 | 0 | 1 | 0 | 16 | -717909497
| VV |  | skladba S1 | [14 empty] | VV | 2 | 1 | True | 0 | ROZPOCET
| VV |  | 28,855 |  | 28.855 | [12 empty] | VV | 2 | 2 | True | 1 | ROZPOCET
| VV |  | 28,855*1,111 'Přepočtené koeficientem množství |  | 32.058 | [12 empty] | VV | 2 | 2 | False | 1 | ROZPOCET
97 | M | 63150819.r | fólie difuzně hydroizolační černá | m2 | 8.1 |  | 0 | vlastní položka |  | základní |  | 0 | 0.0002 | 0.00162 | 0 | 0 | 32 | M | 2 |  |  |  | ROZPOCET |  |  |  |  | 0 | 0 | 0 | 0 | 0 | 1 | 0 | 16 | 176648537
| VV |  | "Množství určené pomocí aplikace Výměry. | [14 empty] | VV | 2 | 1 | True | 0 | ROZPOCET
| VV |  | "skladba S3 | [14 empty] | VV | 2 | 1 | True | 0 | ROZPOCET
| VV |  | "3,750*2 | [14 empty] | VV | 2 | 1 | True | 0 | ROZPOCET
| VV |  | VV0013 |  | 7.5 | [12 empty] | VV | 2 | 2 | True | 1 | ROZPOCET
| VV |  | 7,5*1,08 'Přepočtené koeficientem množství |  | 8.1 | [12 empty] | VV | 2 | 2 | False | 1 | ROZPOCET
98 | K | 766621013.r | Montáž okenic | m2 | 6.36 |  | 0 | vlastní položka |  | základní |  | 0 | 0.00027 | 0.0017172 | 0 | 0 | 16 | K | 2 |  |  |  | ROZPOCET |  |  |  |  | 0 | 0 | 0 | 0 | 0 | 1 | 0 | 16 | 1226620531
| VV |  | "V5" 2,65*2,4 |  | 6.36 | [12 empty] | VV | 2 | 2 | True | 1 | ROZPOCET
99 | M | R017 | Prvek V5 - Roštové okenice | ks | 1 |  | 0 | vlastní položka |  | základní |  | 0 | 0.007 | 0.007 | 0 | 0 | 32 | M | 2 |  |  |  | ROZPOCET |  |  |  |  | 0 | 0 | 0 | 0 | 0 | 1 | 0 | 16 | -1323051137
| P |  | Poznámka k položce: Prvek V5 - dle tabulky výplní | [14 empty] | P | 2
100 | K | 766621213 | Montáž oken dřevěných včetně montáže rámu plochy přes 1 m2 otevíravých do zdiva, výšky přes 2,5 m | m2 | 3.925 |  | 0 | CS ÚRS 2024 02 |  | základní |  | 0 | 0.00025 | 0.00098125 | 0 | 0 | 16 | K | 2 |  |  |  | ROZPOCET |  |  |  |  | 0 | 0 | 0 | 0 | 0 | 1 | 0 | 16 | 1041697101
| Online PSC |  | https://podminky.urs.cz/item/CS_URS_2024_02/766621213 | [14 empty] | Online PSC | 2
| VV |  | "V6" 2,67*1,47 |  | 3.925 | [12 empty] | VV | 2 | 2 | True | 1 | ROZPOCET
101 | M | 611R017 | Prvek V6 - Výdejní okno | ks | 1 |  | 0 | vlastní položka |  | základní |  | 0 | 0.03333 | 0.03333 | 0 | 0 | 32 | M | 2 |  |  |  | ROZPOCET |  |  |  |  | 0 | 0 | 0 | 0 | 0 | 1 | 0 | 16 | 1735265270
| P |  | Poznámka k položce: Prvek V6 - dle tabulky výplní | [14 empty] | P | 2
102 | K | 766660411 | Montáž vchodových dveří včetně rámu do zdiva jednokřídlových bez nadsvětlíku | kus | 4 |  | 0 | CS ÚRS 2024 02 |  | základní |  | 0 | 0.00087 | 0.00348 | 0 | 0 | 16 | K | 2 |  |  |  | ROZPOCET |  |  |  |  | 0 | 0 | 0 | 0 | 0 | 1 | 0 | 16 | -1112514905
| Online PSC |  | https://podminky.urs.cz/item/CS_URS_2024_02/766660411 | [14 empty] | Online PSC | 2
| VV |  | "V1" 1 |  | 1 | [12 empty] | VV | 2 | 2 | True | 0 | ROZPOCET
| VV |  | "V2a" 1 |  | 1 | [12 empty] | VV | 2 | 2 | True | 0 | ROZPOCET
| VV |  | "V2b" 1 |  | 1 | [12 empty] | VV | 2 | 2 | True | 0 | ROZPOCET
| VV |  | "V3" 1 |  | 1 | [12 empty] | VV | 2 | 2 | True | 0 | ROZPOCET
| VV |  | Součet |  | 4 | [12 empty] | VV | 2 | 4 | True | 1 | ROZPOCET
103 | M | R012 | Prvek V1 - Vstupní dveře s dřevěným fasádním obkladem | ks | 1 |  | 0 | vlastní položka |  | základní |  | 0 | 0.015 | 0.015 | 0 | 0 | 32 | M | 2 |  |  |  | ROZPOCET |  |  |  |  | 0 | 0 | 0 | 0 | 0 | 1 | 0 | 16 | -1573606403
| P |  | Poznámka k položce: Prvek V1 - dle tabulky výplní | [14 empty] | P | 2
104 | M | R014 | Prvek V2a - Vstupní dveře sdružené s pevným panelem mezi zárubněmi | ks | 1 |  | 0 | vlastní položka |  | základní |  | 0 | 0.015 | 0.015 | 0 | 0 | 32 | M | 2 |  |  |  | ROZPOCET |  |  |  |  | 0 | 0 | 0 | 0 | 0 | 1 | 0 | 16 | -1511023668
| P |  | Poznámka k položce: Prvek V2a - dle tabulky výplní | [14 empty] | P | 2
105 | M | R013 | Prvek V2b - Vstupní dveře sdružené s pevným panelem mezi zárubněmi | ks | 1 |  | 0 | vlastní položka |  | základní |  | 0 | 0.015 | 0.015 | 0 | 0 | 32 | M | 2 |  |  |  | ROZPOCET |  |  |  |  | 0 | 0 | 0 | 0 | 0 | 1 | 0 | 16 | 1768716165
| P |  | Poznámka k položce: Prvek V2b - dle tabulky výplní | [14 empty] | P | 2
106 | M | R015 | Prvek V3 - Roštová dvířka s dřevěným obkladem | ks | 1 |  | 0 | vlastní položka |  | základní |  | 0 | 0.01 | 0.01 | 0 | 0 | 32 | M | 2 |  |  |  | ROZPOCET |  |  |  |  | 0 | 0 | 0 | 0 | 0 | 1 | 0 | 16 | -1487874552
| P |  | Poznámka k položce: Prvek V3b - dle tabulky výplní | [14 empty] | P | 2
107 | K | 766660451 | Montáž vchodových dveří včetně rámu do zdiva dvoukřídlových bez nadsvětlíku | kus | 2 |  | 0 | CS ÚRS 2024 02 |  | základní |  | 0 | 0.00084 | 0.00168 | 0 | 0 | 16 | K | 2 |  |  |  | ROZPOCET |  |  |  |  | 0 | 0 | 0 | 0 | 0 | 1 | 0 | 16 | 925570528
| Online PSC |  | https://podminky.urs.cz/item/CS_URS_2024_02/766660451 | [14 empty] | Online PSC | 2
| VV |  | "V4" 2 |  | 2 | [12 empty] | VV | 2 | 2 | True | 1 | ROZPOCET
108 | M | R016 | Prvek V4 - Roštové dvíře dvoukřídlé | ks | 2 |  | 0 | vlastní položka |  | základní |  | 0 | 0.02 | 0.04 | 0 | 0 | 32 | M | 2 |  |  |  | ROZPOCET |  |  |  |  | 0 | 0 | 0 | 0 | 0 | 1 | 0 | 16 | 1873701138
| P |  | Poznámka k položce: Prvek V4 - dle tabulky výplní | [14 empty] | P | 2
109 | K | 766660731 | Montáž dveřních doplňků dveřního kování bezpečnostního zámku | kus | 4 |  | 0 | CS ÚRS 2024 02 |  | základní |  | 0 | 0 | 0 | 0 | 0 | 16 | K | 2 |  |  |  | ROZPOCET |  |  |  |  | 0 | 0 | 0 | 0 | 0 | 1 | 0 | 16 | -91058444
| Online PSC |  | https://podminky.urs.cz/item/CS_URS_2024_02/766660731 | [14 empty] | Online PSC | 2
110 | K | 766660733 | Montáž dveřních doplňků dveřního kování bezpečnostního štítku s klikou | kus | 4 |  | 0 | CS ÚRS 2024 02 |  | základní |  | 0 | 0 | 0 | 0 | 0 | 16 | K | 2 |  |  |  | ROZPOCET |  |  |  |  | 0 | 0 | 0 | 0 | 0 | 1 | 0 | 16 | 1701711595
| Online PSC |  | https://podminky.urs.cz/item/CS_URS_2024_02/766660733 | [14 empty] | Online PSC | 2
111 | K | 766412224.r | Montáž obložení stěn modřín | m2 | 104.84 |  | 0 | CS ÚRS 2024 02 |  | základní |  | 0 | 0 | 0 | 0 | 0 | 16 | K | 2 |  |  |  | ROZPOCET |  |  |  |  | 0 | 0 | 0 | 0 | 0 | 1 | 0 | 16 | -912828587
| Online PSC |  | https://podminky.urs.cz/item/CS_URS_2024_02/766412224.r | [14 empty] | Online PSC | 2
| VV |  | "Množství určené pomocí aplikace Výměry. | [14 empty] | VV | 2 | 1 | True | 0 | ROZPOCET
| VV |  | "40,700 | [14 empty] | VV | 2 | 1 | True | 0 | ROZPOCET
| VV |  | "42,900 | [14 empty] | VV | 2 | 1 | True | 0 | ROZPOCET
| VV |  | "21,240 | [14 empty] | VV | 2 | 1 | True | 0 | ROZPOCET
| VV |  | VV0012 |  | 104.84 | [12 empty] | VV | 2 | 2 | True | 1 | ROZPOCET
112 | M | 61223267 | hranol konstrukční KVH lepený průřezu do 40x80-280mm pohledový | m3 | 2.573 |  | 0 | CS ÚRS 2024 02 |  | základní |  | 0 | 0.44 | 1.1321 | 0 | 0 | 32 | M | 2 |  |  |  | ROZPOCET |  |  |  |  | 0 | 0 | 0 | 0 | 0 | 1 | 0 | 16 | -1367582084
| VV |  | 1361,0*0,045*0,04 |  | 2.45 | [12 empty] | VV | 2 | 2 | True | 1 | ROZPOCET
| VV |  | 2,45*1,05 'Přepočtené koeficientem množství |  | 2.573 | [12 empty] | VV | 2 | 2 | False | 1 | ROZPOCET
113 | K | 766417211 | Montáž obložení stěn rošt podkladový | m | 402.1 |  | 0 | CS ÚRS 2024 02 |  | základní |  | 0 | 0 | 0 | 0 | 0 | 16 | K | 2 |  |  |  | ROZPOCET |  |  |  |  | 0 | 0 | 0 | 0 | 0 | 1 | 0 | 16 | 1421197823
| Online PSC |  | https://podminky.urs.cz/item/CS_URS_2024_02/766417211 | [14 empty] | Online PSC | 2
| VV |  | 402,1 |  | 402.1 | [12 empty] | VV | 2 | 2 | True | 1 | ROZPOCET
114 | M | 61223267 | hranol konstrukční KVH lepený průřezu do 40x80-280mm pohledový | m3 | 0.965 |  | 0 | CS ÚRS 2024 02 |  | základní |  | 0 | 0.44 | 0.4246 | 0 | 0 | 32 | M | 2 |  |  |  | ROZPOCET |  |  |  |  | 0 | 0 | 0 | 0 | 0 | 1 | 0 | 16 | -1457133365
| VV |  | 402,1*0,04*0,06 |  | 0.965 | [12 empty] | VV | 2 | 2 | True | 1 | ROZPOCET
115 | K | 998766101 | Přesun hmot pro konstrukce truhlářské stanovený z hmotnosti přesunovaného materiálu vodorovná dopravní vzdálenost do 50 m základní v objektech výšky do 6 m | t | 1.708 |  | 0 | CS ÚRS 2024 02 |  | základní |  | 0 | 0 | 0 | 0 | 0 | 16 | K | 2 |  |  |  | ROZPOCET |  |  |  |  | 0 | 0 | 0 | 0 | 0 | 1 | 0 | 16 | -1961769164
| Online PSC |  | https://podminky.urs.cz/item/CS_URS_2024_02/998766101 | [14 empty] | Online PSC | 2
| D | 771 | Podlahy z dlaždic |  |  |  | 0 |  |  |  |  | 0 |  | 0.4485 |  | 0 | 2 | D | 1 |  |  |  | ROZPOCET | [10 empty] | 0
116 | K | 771121011 | Příprava podkladu před provedením dlažby nátěr penetrační na podlahu | m2 | 15.01 |  | 0 | CS ÚRS 2024 02 |  | základní |  | 0 | 0.0003 | 0.004503 | 0 | 0 | 16 | K | 2 |  |  |  | ROZPOCET |  |  |  |  | 0 | 0 | 0 | 0 | 0 | 1 | 0 | 16 | -1633170598
| Online PSC |  | https://podminky.urs.cz/item/CS_URS_2024_02/771121011 | [14 empty] | Online PSC | 2
| VV |  | "Množství určené pomocí aplikace Výměry. | [14 empty] | VV | 2 | 1 | True | 0 | ROZPOCET
| VV |  | "6,550 | [14 empty] | VV | 2 | 1 | True | 0 | ROZPOCET
| VV |  | "5,220 | [14 empty] | VV | 2 | 1 | True | 0 | ROZPOCET
| VV |  | "3,240 | [14 empty] | VV | 2 | 1 | True | 0 | ROZPOCET
| VV |  | VV0007 |  | 15.01 | [12 empty] | VV | 2 | 2 | True | 1 | ROZPOCET
117 | K | 771574419 | Montáž podlah z dlaždic keramických lepených cementovým flexibilním lepidlem hladkých, tloušťky do 10 mm přes 22 do 25 ks/m2 | m2 | 15.01 |  | 0 | CS ÚRS 2024 02 |  | základní |  | 0 | 0.00538 | 0.080754 | 0 | 0 | 16 | K | 2 |  |  |  | ROZPOCET |  |  |  |  | 0 | 0 | 0 | 0 | 0 | 1 | 0 | 16 | 303460402
| Online PSC |  | https://podminky.urs.cz/item/CS_URS_2024_02/771574419 | [14 empty] | Online PSC | 2
118 | M | 59761159 | dlažba keramická slinutá mrazuvzdorná povrch hladký/matný tl do 10mm přes 22 do 25ks/m2 | m2 | 16.511 |  | 0 | CS ÚRS 2024 02 |  | základní |  | 0 | 0.022 | 0.36324 | 0 | 0 | 32 | M | 2 |  |  |  | ROZPOCET |  |  |  |  | 0 | 0 | 0 | 0 | 0 | 1 | 0 | 16 | -404250066
| VV |  | 15,01*1,1 'Přepočtené koeficientem množství |  | 16.511 | [12 empty] | VV | 2 | 2 | False | 1 | ROZPOCET
119 | K | 998771101 | Přesun hmot pro podlahy z dlaždic stanovený z hmotnosti přesunovaného materiálu vodorovná dopravní vzdálenost do 50 m základní v objektech výšky do 6 m | t | 0.448 |  | 0 | CS ÚRS 2024 02 |  | základní |  | 0 | 0 | 0 | 0 | 0 | 16 | K | 2 |  |  |  | ROZPOCET |  |  |  |  | 0 | 0 | 0 | 0 | 0 | 1 | 0 | 16 | -1404597628
| Online PSC |  | https://podminky.urs.cz/item/CS_URS_2024_02/998771101 | [14 empty] | Online PSC | 2
| D | 781 | Dokončovací práce - obklady |  |  |  | 0 |  |  |  |  | 0 |  | 1.3589 |  | 0 | 2 | D | 1 |  |  |  | ROZPOCET | [10 empty] | 0
120 | K | 781121011 | Příprava podkladu před provedením obkladu nátěr penetrační na stěnu | m2 | 58.372 |  | 0 | CS ÚRS 2024 02 |  | základní |  | 0 | 0.0003 | 0.017512 | 0 | 0 | 16 | K | 2 |  |  |  | ROZPOCET |  |  |  |  | 0 | 0 | 0 | 0 | 0 | 1 | 0 | 16 | 1642741265
| Online PSC |  | https://podminky.urs.cz/item/CS_URS_2024_02/781121011 | [14 empty] | Online PSC | 2
| VV |  | "Množství určené pomocí aplikace Výměry. | [14 empty] | VV | 2 | 1 | True | 0 | ROZPOCET
| VV |  | "10,268*2,4-2,6*1,21-0,8*2,0+(2*2,0+0,8)*0,2 | [14 empty] | VV | 2 | 1 | True | 0 | ROZPOCET
| VV |  | "9,148*2,5-0,9*2,1+(2*2,1+0,9)*0,2 | [14 empty] | VV | 2 | 1 | True | 0 | ROZPOCET
| VV |  | "(6,664*2,15+0,932*1,8)-0,7*2,1+(2*2,1+0,7)*0,2 | [14 empty] | VV | 2 | 1 | True | 0 | ROZPOCET
| VV |  | VV0009 |  | 58.372 | [12 empty] | VV | 2 | 2 | True | 1 | ROZPOCET
121 | K | 781472219 | Montáž keramických obkladů stěn lepených cementovým flexibilním lepidlem hladkých přes 22 do 25 ks/m2 | m2 | 58.372 |  | 0 | CS ÚRS 2024 02 |  | základní |  | 0 | 0.00538 | 0.31404 | 0 | 0 | 16 | K | 2 |  |  |  | ROZPOCET |  |  |  |  | 0 | 0 | 0 | 0 | 0 | 1 | 0 | 16 | -9593908
| Online PSC |  | https://podminky.urs.cz/item/CS_URS_2024_02/781472219 | [14 empty] | Online PSC | 2
122 | M | 59761704 | obklad keramický povrch hladký/lesklý tl do 10mm přes 22 do 25ks/m2 | m2 | 64.209 |  | 0 | CS ÚRS 2024 02 |  | základní |  | 0 | 0.016 | 1.0273 | 0 | 0 | 32 | M | 2 |  |  |  | ROZPOCET |  |  |  |  | 0 | 0 | 0 | 0 | 0 | 1 | 0 | 16 | 1953758509
| VV |  | 58,372*1,1 'Přepočtené koeficientem množství |  | 64.209 | [12 empty] | VV | 2 | 2 | False | 1 | ROZPOCET
123 | K | 998781101 | Přesun hmot pro obklady keramické stanovený z hmotnosti přesunovaného materiálu vodorovná dopravní vzdálenost do 50 m základní v objektech výšky do 6 m | t | 1.359 |  | 0 | CS ÚRS 2024 02 |  | základní |  | 0 | 0 | 0 | 0 | 0 | 16 | K | 2 |  |  |  | ROZPOCET |  |  |  |  | 0 | 0 | 0 | 0 | 0 | 1 | 0 | 16 | 555790496
| Online PSC |  | https://podminky.urs.cz/item/CS_URS_2024_02/998781101 | [14 empty] | Online PSC | 2
| D | 783 | Dokončovací práce - nátěry |  |  |  | 0 |  |  |  |  | 0 |  | 0.037443 |  | 0 | 2 | D | 1 |  |  |  | ROZPOCET | [10 empty] | 0
124 | K | 783168101 | Lazurovací nátěr truhlářských konstrukcí jednonásobný olejový | m2 | 358.899 |  | 0 | CS ÚRS 2024 02 |  | základní |  | 0 | 8e-05 | 0.028712 | 0 | 0 | 16 | K | 2 |  |  |  | ROZPOCET |  |  |  |  | 0 | 0 | 0 | 0 | 0 | 1 | 0 | 16 | 1881433576
| Online PSC |  | https://podminky.urs.cz/item/CS_URS_2024_02/783168101 | [14 empty] | Online PSC | 2
| VV |  | obklad stěn | [14 empty] | VV | 2 | 1 | True | 0 | ROZPOCET
| VV |  | 1361,0*0,045*2 |  | 122.49 | [12 empty] | VV | 2 | 2 | True | 0 | ROZPOCET
| VV |  | 1361,0*0,04*2 |  | 108.88 | [12 empty] | VV | 2 | 2 | True | 0 | ROZPOCET
| VV |  | rošt pod obklad | [14 empty] | VV | 2 | 1 | True | 0 | ROZPOCET
| VV |  | 402,1*0,04*2 |  | 32.168 | [12 empty] | VV | 2 | 2 | True | 0 | ROZPOCET
| VV |  | 402,1*0,06*2 |  | 48.252 | [12 empty] | VV | 2 | 2 | True | 0 | ROZPOCET
| VV |  | dřevěná kontrukce | [14 empty] | VV | 2 | 1 | True | 0 | ROZPOCET
| VV |  | Sloupky | [14 empty] | VV | 2 | 1 | True | 0 | ROZPOCET
| VV |  | 2*0,0700*(0,95+1,33)+2*0,140*(0,95+1,33) |  | 0.958 | [12 empty] | VV | 2 | 2 | True | 0 | ROZPOCET
| VV |  | 2*0,080*(1,95+2,15)+2*0,140*(1,95+2,15) |  | 1.804 | [12 empty] | VV | 2 | 2 | True | 0 | ROZPOCET
| VV |  | 2*0,050*3*1,0+2*0,070*3*1,0 |  | 0.72 | [12 empty] | VV | 2 | 2 | True | 0 | ROZPOCET
| VV |  | 2*0,070*(2,78+1,56+1,2+1,4+1,21+1,21+1,45+1,21+1,45+1,45+1,25+1,25+1,45+3,72+3,72+3,74+1,62+1,9+3,76+1,62+1,9) |  | 5.719 | [12 empty] | VV | 2 | 2 | True | 0 | ROZPOCET
| VV |  | 2*0,140*(2,78+1,56+1,2+1,4+1,21+1,21+1,45+1,21+1,45+1,45+1,25+1,25+1,45+3,72+3,72+3,74+1,62+1,9+3,76+1,62+1,9) |  | 11.438 | [12 empty] | VV | 2 | 2 | True | 0 | ROZPOCET
| VV |  | 2*0,080*3,79+2*0,140*3,79 |  | 1.668 | [12 empty] | VV | 2 | 2 | True | 0 | ROZPOCET
| VV |  | 2*0,070*(1,82+1,2+1,82+2,78)+2*0,140*(1,82+1,2+1,82+2,78) |  | 3.2 | [12 empty] | VV | 2 | 2 | True | 0 | ROZPOCET
| VV |  | 2*0,080*2,15+2*0,140*2,15 |  | 0.946 | [12 empty] | VV | 2 | 2 | True | 0 | ROZPOCET
| VV |  | 2*0,050*3*1,0+2*0,070*3*1,0 |  | 0.72 | [12 empty] | VV | 2 | 2 | True | 0 | ROZPOCET
| VV |  | 2*0,080*1,95+2*0,140*1,95 |  | 0.858 | [12 empty] | VV | 2 | 2 | True | 0 | ROZPOCET
| VV |  | 2*0,070*(1,37+1,1)+2*0,140*(1,37+1,1) |  | 1.037 | [12 empty] | VV | 2 | 2 | True | 0 | ROZPOCET
| VV |  | Mezisoučet |  | 340.858 | [12 empty] | VV | 2 | 3 | True | 0 | ROZPOCET
| VV |  | zábradlí | [14 empty] | VV | 2 | 1 | True | 0 | ROZPOCET
| VV |  | 2*0,050*(2,6+0,65+1,67+1,35+1,26+0,75+5,9+5,1+5,3+0,7+1,18+2,95+0,65+2,6) |  | 3.266 | [12 empty] | VV | 2 | 2 | True | 0 | ROZPOCET
| VV |  | 2*0,140*(2,6+0,65+1,67+1,35+1,26+0,75+5,9+5,1+5,3+0,7+1,18+2,95+0,65+2,6) |  | 9.145 | [12 empty] | VV | 2 | 2 | True | 0 | ROZPOCET
| VV |  | Mezisoučet |  | 12.411 | [12 empty] | VV | 2 | 3 | True | 0 | ROZPOCET
| VV |  | schodnice | [14 empty] | VV | 2 | 1 | True | 0 | ROZPOCET
| VV |  | 2*0,050*(1,4+1,1+1,81+1,81+1,1+1,4) |  | 0.862 | [12 empty] | VV | 2 | 2 | True | 0 | ROZPOCET
| VV |  | 2*0,200*(1,4+1,1+1,81+1,81+1,1+1,4) |  | 3.448 | [12 empty] | VV | 2 | 2 | True | 0 | ROZPOCET
| VV |  | Mezisoučet |  | 4.31 | [12 empty] | VV | 2 | 3 | True | 0 | ROZPOCET
| VV |  | vzpěra | [14 empty] | VV | 2 | 1 | True | 0 | ROZPOCET
| VV |  | 2*0,020*2*1,5 |  | 0.12 | [12 empty] | VV | 2 | 2 | True | 0 | ROZPOCET
| VV |  | 2*0,200*2*1,5 |  | 1.2 | [12 empty] | VV | 2 | 2 | True | 0 | ROZPOCET
| VV |  | Mezisoučet |  | 1.32 | [12 empty] | VV | 2 | 3 | True | 0 | ROZPOCET
| VV |  | Součet |  | 358.899 | [12 empty] | VV | 2 | 4 | True | 1 | ROZPOCET
125 | K | 783826615 | Hydrofobizační nátěr omítek silikonový, transparentní, povrchů hladkých omítek hladkých, zrnitých tenkovrstvých nebo štukových stupně členitosti 1 a 2 | m2 | 1.175 |  | 0 | CS ÚRS 2024 02 |  | základní |  | 0 | 0.0002 | 0.000235 | 0 | 0 | 16 | K | 2 |  |  |  | ROZPOCET |  |  |  |  | 0 | 0 | 0 | 0 | 0 | 1 | 0 | 16 | -1863731111
| Online PSC |  | https://podminky.urs.cz/item/CS_URS_2024_02/783826615 | [14 empty] | Online PSC | 2
| VV |  | Skladba S2 | [14 empty] | VV | 2 | 1 | True | 0 | ROZPOCET
| VV |  | (2,097+1,821)*0,3 |  | 1.175 | [12 empty] | VV | 2 | 2 | True | 0 | ROZPOCET
| VV |  | Součet |  | 1.175 | [12 empty] | VV | 2 | 4 | True | 1 | ROZPOCET
126 | K | 783913151.r | Penetrační syntetický nátěr hladkých betonových ploch | m2 | 23.6 |  | 0 | vlastní položka |  | základní |  | 0 | 0.00017 | 0.004012 | 0 | 0 | 16 | K | 2 |  |  |  | ROZPOCET |  |  |  |  | 0 | 0 | 0 | 0 | 0 | 1 | 0 | 16 | -56455198
| VV |  | nátěr na stropní desku | [14 empty] | VV | 2 | 1 | True | 0 | ROZPOCET
| VV |  | 23,6 |  | 23.6 | [12 empty] | VV | 2 | 2 | True | 1 | ROZPOCET
127 | K | 783917151.r | Krycí jednonásobný syntetický nátěr betonových ploch | m2 | 23.6 |  | 0 | vlastní položka |  | základní |  | 0 | 0.00019 | 0.004484 | 0 | 0 | 16 | K | 2 |  |  |  | ROZPOCET |  |  |  |  | 0 | 0 | 0 | 0 | 0 | 1 | 0 | 16 | 1332252834

## 02-02 - Silnoproud
{846341a4-b5be-4661-ab39-0328003f8117}
2
| KRYCÍ LIST SOUPISU PRACÍ | [7 empty] | v --- níže se nacházejí doplnkové a pomocné údaje k sestavám --- v | [8 empty] | False
Stavba:
Víceúčelový rodinný park Komenda v Opavě
Objekt:
F2 - Fáze 2
Soupis:
SO 02 - Stánek
Úroveň 3:
02-02 - Silnoproud
| KSO: |  |  |  |  | CC-CZ:
| Místo: |  |  |  |  | Datum: | 29. 7. 2024
| Zadavatel: |  |  |  |  | IČ:
DIČ:
| Účastník: |  |  |  |  | IČ: | Vyplň údaj
|  | Vyplň údaj |  |  |  | DIČ: | Vyplň údaj
| Projektant: |  |  |  |  | IČ: | 04393864
|  | Město přátelské k dětem, z. s. |  |  |  | DIČ:
| Zpracovatel: |  |  |  |  | IČ:
|  | Marcela Pokorná |  |  |  | DIČ:
Poznámka:
Poznámka: sejmutá zemina bude použita v místě parku Výpis materiálu neobsahuje: Zařízení pro akustickýn orientační majíček pro nevidmé Regulační jednotku M+R a čidla pro řízení chodu topení Výpis materiálu a výrobků zahrnuje dodávku a montáž uvedené ve specifikaci včetně dopravy na stavbu, vnitrostaveništní manipulace, povinných zkoušek materiálů, vzorků a prací ve smyslu platných norem, vyhlášek a předpisů. Předmětem díla a povinností zhotovitele je dále skryté osazení do konstrukce stavby, provedení veškerých spojovacích prvků, těsnění, izolací, pomocných konstrukcí, stavebních přípomocí a ostatních prací přímo nespecifikovaných v těchto podkladech a projektové dokumentaci, které jsou však nezbytně nutné pro zhotovení plnou, bezporuchovou a dlouhodobou funkčnost a požadovanou vysoce nadstandardní kvalitu díla odpovídající památkovému charakteru objektu. Součástí díla je dodání potřebných atestů a cerifikací výrobků včetně předání technických listů a technologických postupů, předložení vzorků, vypracování výrobní dokumentace a provedení provozních zkoušek včetně dodání protokolu, revizních zpráv a zaškolení obsluhy.Tyto práce jsou součástí dodávky a nebudou zvlášť hrazeny. Délky kabelů, úložného materiálu, kabelových žlabů, krytů, ohybů, konzole, šrouby, hmoždinky a ostatní pomocný a upevňovací materiál je nutno proměřit na místě před realizaci elektromontážních prací. Dodavatel je povinen si překontrolovat výměry a v případě potřeby doplnit chybějící položky. V případě neschody mezi výkazem a výkresovou dokumentací platí výkresová dokumentace
| Cena bez DPH | [5 empty] | 0
|  |  | Základ daně |  |  | Sazba daně | Výše daně
| DPH | základní | 0 |  |  | 21% | 0
|  | snížená | 0 |  |  | 15% | 0
|  | zákl. přenesená | 0 |  |  | 21% | 0
|  | sníž. přenesená | 0 |  |  | 15% | 0
|  | nulová | 0 |  |  | 0% | 0
| Cena s DPH |  |  | v | CZK |  | 0
REKAPITULACE ČLENĚNÍ SOUPISU PRACÍ
Stavba:
Víceúčelový rodinný park Komenda v Opavě
Objekt:
F2 - Fáze 2
Soupis:
SO 02 - Stánek
Úroveň 3:
02-02 - Silnoproud
Místo: | [5 empty] | Datum: | 29. 7. 2024
Zadavatel: | [5 empty] | Projektant: | Město přátelské k dětem, z. s.
Účastník: |  |  | Vyplň údaj |  |  | Zpracovatel: | Marcela Pokorná
Kód dílu - Popis | [6 empty] | Cena celkem [CZK]
Náklady stavby celkem | [6 empty] | 0 | [11 empty] | -1
| D1 - ROZVADĚČE | [5 empty] | 0
| D2 - SVORKOVNICE | [5 empty] | 0
| D3 - HRUBÁ MONTÁŽ | [5 empty] | 0
| D5 - IZOLOVANÉ VODIČE MĚDĚNÉ | [5 empty] | 0
| D6 - UKONČENÍ VODIČŮ | [5 empty] | 0
| D7 - SPÍNAČE A ZÁSUVKY (ref. typ ABB SWING, tmavě šedé, provedení 230V) | [5 empty] | 0
| D8 - OSTATNÍ KOMPLETACE | [5 empty] | 0
| D9 - SVÍTIDLA | [5 empty] | 0
| D10 - OSTATNÍ | [5 empty] | 0
| PSV - Práce a dodávky PSV | [5 empty] | 0
| 734 - Ústřední vytápění - armatury | [5 empty] | 0
| 749 - MAR | [5 empty] | 0
| 751 - Vzduchotechnika | [5 empty] | 0
SOUPIS PRACÍ
Stavba:
Víceúčelový rodinný park Komenda v Opavě
Objekt:
F2 - Fáze 2
Soupis:
SO 02 - Stánek
Úroveň 3:
02-02 - Silnoproud
Místo: | [5 empty] | Datum: | 29. 7. 2024
Zadavatel: | [5 empty] | Projektant: | Město přátelské k dětem, z. s.
Účastník: |  |  | Vyplň údaj |  |  | Zpracovatel: | Marcela Pokorná
PČ | Typ | Kód | Popis | MJ | Množství | J.cena [CZK] | Cena celkem [CZK] | Cenová soustava |  | DPH | J. Nh [h] | Nh celkem [h] | J. hmotnost [t] | Hmotnost celkem [t] | J. suť [t] | Suť Celkem [t]
Náklady soupisu celkem | [6 empty] | 0 |  |  |  |  | 0 |  | 0 |  | 0 |  | D | -1 | [7 empty] | 0
| D | D1 | ROZVADĚČE |  |  |  | 0 |  |  |  |  | 0 |  | 0 |  | 0 | 1 | D | 0 | ROZPOCET | [6 empty] | 0
1 | K | Pol1 | Rozvaděč RE, ER222/NKP 7P-C+spl. Přívod IP54 | ks | 2 |  | 0 |  |  | základní |  | 0 | 0 | 0 | 0 | 0 | 4 | K | 1 | ROZPOCET | 0 | 0 | 0 | 0 | 0 | 1 | 0 | 4 | 2
2 | K | Pol2 | Rozvaděč R, IP54 | ks | 2 |  | 0 |  |  | základní |  | 0 | 0 | 0 | 0 | 0 | 4 | K | 1 | ROZPOCET | 0 | 0 | 0 | 0 | 0 | 1 | 0 | 4 | 4
3 | K | Pol3 | Tísňové volání referenční typ ABB - sada pro nouzovou signalizaci vč. modulu pro dálkové hlášení | ks | 1 |  | 0 |  |  | základní |  | 0 | 0 | 0 | 0 | 0 | 4 | K | 1 | ROZPOCET | 0 | 0 | 0 | 0 | 0 | 1 | 0 | 4 | 6
4 | K | Pol4 | HOP | ks | 1 |  | 0 |  |  | základní |  | 0 | 0 | 0 | 0 | 0 | 4 | K | 1 | ROZPOCET | 0 | 0 | 0 | 0 | 0 | 1 | 0 | 4 | 8
| D | D2 | SVORKOVNICE |  |  |  | 0 |  |  |  |  | 0 |  | 0 |  | 0 | 1 | D | 0 | ROZPOCET | [6 empty] | 0
5 | K | Pol5 | Svorkovnice krabicová WAGO 273-403 3x1,5-4mm2 | ks | 3 |  | 0 |  |  | základní |  | 0 | 0 | 0 | 0 | 0 | 4 | K | 1 | ROZPOCET | 0 | 0 | 0 | 0 | 0 | 1 | 0 | 4 | 10
6 | K | Pol6 | Svorkovnice krabicová WAGO 273-102 4x1-2,5mm2 | ks | 6 |  | 0 |  |  | základní |  | 0 | 0 | 0 | 0 | 0 | 4 | K | 1 | ROZPOCET | 0 | 0 | 0 | 0 | 0 | 1 | 0 | 4 | 12
| D | D3 | HRUBÁ MONTÁŽ |  |  |  | 0 |  |  |  |  | 0 |  | 0 |  | 0 | 1 | D | 0 | ROZPOCET | [6 empty] | 0
7 | K | Pol7 | Trubka PVC 16 | m | 20 |  | 0 |  |  | základní |  | 0 | 0 | 0 | 0 | 0 | 4 | K | 1 | ROZPOCET | 0 | 0 | 0 | 0 | 0 | 1 | 0 | 4 | 14
8 | K | Pol8 | Krabice ACIDUR 21A/IP44 | ks | 1 |  | 0 |  |  | základní |  | 0 | 0 | 0 | 0 | 0 | 4 | K | 1 | ROZPOCET | 0 | 0 | 0 | 0 | 0 | 1 | 0 | 4 | 16
9 | K | Pol9 | Krabice KU 68-1903 / svorky / víčko | ks | 7 |  | 0 |  |  | základní |  | 0 | 0 | 0 | 0 | 0 | 4 | K | 1 | ROZPOCET | 0 | 0 | 0 | 0 | 0 | 1 | 0 | 4 | 18
10 | K | Pol10 | Krabice KP 68 | ks | 12 |  | 0 |  |  | základní |  | 0 | 0 | 0 | 0 | 0 | 4 | K | 1 | ROZPOCET | 0 | 0 | 0 | 0 | 0 | 1 | 0 | 4 | 20
11 | K | Pol11 | Drobný instalační, montážní a pomocný materiál pro hrubou montáž | kpl | 1 |  | 0 |  |  | základní |  | 0 | 0 | 0 | 0 | 0 | 4 | K | 1 | ROZPOCET | 0 | 0 | 0 | 0 | 0 | 1 | 0 | 4 | 22
| D | D5 | IZOLOVANÉ VODIČE MĚDĚNÉ |  |  |  | 0 |  |  |  |  | 0 |  | 0 |  | 0 | 1 | D | 0 | ROZPOCET | [6 empty] | 0
12 | K | Pol25 | VODIČ JEDNOŽILOVÝ, IZOLACE PVC CY 6mm2 volně | m | 90 |  | 0 |  |  | základní |  | 0 | 0 | 0 | 0 | 0 | 4 | K | 1 | ROZPOCET | 0 | 0 | 0 | 0 | 0 | 1 | 0 | 4 | 50
13 | K | Pol26 | Vodič HO7V-K10 pro ochranné pospojení | m | 160 |  | 0 |  |  | základní |  | 0 | 0 | 0 | 0 | 0 | 4 | K | 1 | ROZPOCET | 0 | 0 | 0 | 0 | 0 | 1 | 0 | 4 | 52
14 | K | Pol27 | Kabel silový, izolace PVC - CYKY- 3Jx1.5 | m | 210 |  | 0 |  |  | základní |  | 0 | 0 | 0 | 0 | 0 | 4 | K | 1 | ROZPOCET | 0 | 0 | 0 | 0 | 0 | 1 | 0 | 4 | 54
15 | K | Pol28 | Kabel silový, izolace PVC - CYKY - 3Jx2.5 | m | 360 |  | 0 |  |  | základní |  | 0 | 0 | 0 | 0 | 0 | 4 | K | 1 | ROZPOCET | 0 | 0 | 0 | 0 | 0 | 1 | 0 | 4 | 56
16 | K | Pol29 | Kabel silový, izolace PVC - CYKY- 5Jx1.5 | m | 110 |  | 0 |  |  | základní |  | 0 | 0 | 0 | 0 | 0 | 4 | K | 1 | ROZPOCET | 0 | 0 | 0 | 0 | 0 | 1 | 0 | 4 | 58
17 | K | Pol30 | Kabel silový, izolace PVC - CYKY 5Jx4 | m | 15 |  | 0 |  |  | základní |  | 0 | 0 | 0 | 0 | 0 | 4 | K | 1 | ROZPOCET | 0 | 0 | 0 | 0 | 0 | 1 | 0 | 4 | 60
18 | K | Pol31 | Kabel silový, izolace PVC - CYKY 4Jx16 | m | 20 |  | 0 |  |  | základní |  | 0 | 0 | 0 | 0 | 0 | 4 | K | 1 | ROZPOCET | 0 | 0 | 0 | 0 | 0 | 1 | 0 | 4 | 62
19 | K | Pol32 | Kabel silový, izolace PVC - CYKY 3Jx6 | m | 60 |  | 0 |  |  | základní |  | 0 | 0 | 0 | 0 | 0 | 4 | K | 1 | ROZPOCET | 0 | 0 | 0 | 0 | 0 | 1 | 0 | 4 | 64
20 | K | Pol32.1 | Chránička HDPE40 ve výkopu pro elektro, rezerva pro opt. síť | m | 52 |  | 0 |  |  | základní |  | 0 | 0 | 0 | 0 | 0 | 4 | K | 1 | ROZPOCET | 0 | 0 | 0 | 0 | 0 | 1 | 0 | 4 | 1184005399
| D | D6 | UKONČENÍ VODIČŮ |  |  |  | 0 |  |  |  |  | 0 |  | 0 |  | 0 | 1 | D | 0 | ROZPOCET | [6 empty] | 0
21 | K | Pol33 | Do 2,5 mm2 | ks | 35 |  | 0 |  |  | základní |  | 0 | 0 | 0 | 0 | 0 | 4 | K | 1 | ROZPOCET | 0 | 0 | 0 | 0 | 0 | 1 | 0 | 4 | 66
22 | K | Pol34 | Do 6 mm2 | ks | 4 |  | 0 |  |  | základní |  | 0 | 0 | 0 | 0 | 0 | 4 | K | 1 | ROZPOCET | 0 | 0 | 0 | 0 | 0 | 1 | 0 | 4 | 68
23 | K | Pol35 | Do 16 mm2 | ks | 4 |  | 0 |  |  | základní |  | 0 | 0 | 0 | 0 | 0 | 4 | K | 1 | ROZPOCET | 0 | 0 | 0 | 0 | 0 | 1 | 0 | 4 | 70
| D | D7 | SPÍNAČE A ZÁSUVKY (ref. typ ABB SWING, tmavě šedé, provedení 230V) |  |  |  | 0 |  |  |  |  | 0 |  | 0 |  | 0 | 1 | D | 0 | ROZPOCET | [6 empty] | 0
24 | K | Pol36 | Spínač jednopolový řazení 1, IP44 | ks | 3 |  | 0 |  |  | základní |  | 0 | 0 | 0 | 0 | 0 | 4 | K | 1 | ROZPOCET | 0 | 0 | 0 | 0 | 0 | 1 | 0 | 4 | 72
25 | K | Pol37 | Spínač IČ snímač s doběhem, IP44 | ks | 2 |  | 0 |  |  | základní |  | 0 | 0 | 0 | 0 | 0 | 4 | K | 1 | ROZPOCET | 0 | 0 | 0 | 0 | 0 | 1 | 0 | 4 | 74
26 | K | Pol39 | Zásuvka 230 V, 16 A, IP44 | ks | 14 |  | 0 |  |  | základní |  | 0 | 0 | 0 | 0 | 0 | 4 | K | 1 | ROZPOCET | 0 | 0 | 0 | 0 | 0 | 1 | 0 | 4 | 78
27 | K | Pol40 | Zásuvka 400 V, 32 A, IP54 | ks | 1 |  | 0 |  |  | základní |  | 0 | 0 | 0 | 0 | 0 | 4 | K | 1 | ROZPOCET | 0 | 0 | 0 | 0 | 0 | 1 | 0 | 4 | 80
| D | D8 | OSTATNÍ KOMPLETACE |  |  |  | 0 |  |  |  |  | 0 |  | 0 |  | 0 | 1 | D | 0 | ROZPOCET | [6 empty] | 0
28 | K | Pol41 | Autonomní kouřové čidlo | ks | 1 |  | 0 |  |  | základní |  | 0 | 0 | 0 | 0 | 0 | 4 | K | 1 | ROZPOCET | 0 | 0 | 0 | 0 | 0 | 1 | 0 | 4 | 82
29 | K | Pol42 | Drobný instalační a pomocný materiál pro kompletace | kopl | 1 |  | 0 |  |  | základní |  | 0 | 0 | 0 | 0 | 0 | 4 | K | 1 | ROZPOCET | 0 | 0 | 0 | 0 | 0 | 1 | 0 | 4 | 84
| D | D9 | SVÍTIDLA |  |  |  | 0 |  |  |  |  | 0 |  | 0 |  | 0 | 1 | D | 0 | ROZPOCET | [6 empty] | 0
30 | K | Pol43 | Svítidlo LED LLL4000RM2KVM4ND | ks | 5 |  | 0 |  |  | základní |  | 0 | 0 | 0 | 0 | 0 | 4 | K | 1 | ROZPOCET | 0 | 0 | 0 | 0 | 0 | 1 | 0 | 4 | 86
31 | K | Pol44 | Svítidlo venkovní nástěnné MIZZI I, LED 12W, IP54 | ks | 4 |  | 0 |  |  | základní |  | 0 | 0 | 0 | 0 | 0 | 4 | K | 1 | ROZPOCET | 0 | 0 | 0 | 0 | 0 | 1 | 0 | 4 | 88
32 | K | Pol45 | Trvale svítící LED 8 W, Nouzový provoz 1 hod. | ks | 1 |  | 0 |  |  | základní |  | 0 | 0 | 0 | 0 | 0 | 4 | K | 1 | ROZPOCET | 0 | 0 | 0 | 0 | 0 | 1 | 0 | 4 | 90
33 | K | Pol46 | Příspěvek na recyklaci | kpl | 1 |  | 0 |  |  | základní |  | 0 | 0 | 0 | 0 | 0 | 4 | K | 1 | ROZPOCET | 0 | 0 | 0 | 0 | 0 | 1 | 0 | 4 | 92
| D | D10 | OSTATNÍ |  |  |  | 0 |  |  |  |  | 0 |  | 0 |  | 0 | 1 | D | 0 | ROZPOCET | [6 empty] | 0
34 | K | Pol47 | Stavební přípomocné práce | hod | 40 |  | 0 |  |  | základní |  | 0 | 0 | 0 | 0 | 0 | 4 | K | 1 | ROZPOCET | 0 | 0 | 0 | 0 | 0 | 1 | 0 | 4 | 94
35 | K | Pol48 | Kontrola | hod | 12 |  | 0 |  |  | základní |  | 0 | 0 | 0 | 0 | 0 | 4 | K | 1 | ROZPOCET | 0 | 0 | 0 | 0 | 0 | 1 | 0 | 4 | 96
36 | K | Pol49 | Revizní technik | hod | 16 |  | 0 |  |  | základní |  | 0 | 0 | 0 | 0 | 0 | 4 | K | 1 | ROZPOCET | 0 | 0 | 0 | 0 | 0 | 1 | 0 | 4 | 98
37 | K | Pol50 | Spolupráce s revizním technikem | hod | 6 |  | 0 |  |  | základní |  | 0 | 0 | 0 | 0 | 0 | 4 | K | 1 | ROZPOCET | 0 | 0 | 0 | 0 | 0 | 1 | 0 | 4 | 100
38 | K | Pol51 | Dokumentace skutečného provedení | ks | 1 |  | 0 |  |  | základní |  | 0 | 0 | 0 | 0 | 0 | 4 | K | 1 | ROZPOCET | 0 | 0 | 0 | 0 | 0 | 1 | 0 | 4 | 102
39 | K | Pol52 | Závěrečné srovnání, začištění, sejmutí zásuvek a vypínačů pro malby atd. | hod | 5 |  | 0 |  |  | základní |  | 0 | 0 | 0 | 0 | 0 | 4 | K | 1 | ROZPOCET | 0 | 0 | 0 | 0 | 0 | 1 | 0 | 4 | 104
40 | K | Pol53 | Výkopové práce - výkop 50x80 | m3 | 120 |  | 0 |  |  | základní |  | 0 | 0 | 0 | 0 | 0 | 4 | K | 1 | ROZPOCET | 0 | 0 | 0 | 0 | 0 | 1 | 0 | 4 | 106
41 | K | Pol55 | Závěrečné srovnání a začištění povrchu výkopu | m2 | 60 |  | 0 |  |  | základní |  | 0 | 0 | 0 | 0 | 0 | 4 | K | 1 | ROZPOCET | 0 | 0 | 0 | 0 | 0 | 1 | 0 | 4 | 110
| D | PSV | Práce a dodávky PSV |  |  |  | 0 |  |  |  |  | 0 |  | 0 |  | 0 | 2 | D | 0 | ROZPOCET | [6 empty] | 0
| D | 734 | Ústřední vytápění - armatury |  |  |  | 0 |  |  |  |  | 0 |  | 0 |  | 0 | 2 | D | 1 | ROZPOCET | [6 empty] | 0
42 | K | K007 | Sálavý panel 220V 1,2kW | ks | 1 |  | 0 |  |  | základní |  | 0 | 0 | 0 | 0 | 0 | 16 | K | 2 | ROZPOCET | 0 | 0 | 0 | 0 | 0 | 1 | 0 | 16 | -1359660628
43 | K | K008 | Sálavý panel 220V 1kW | ks | 2 |  | 0 |  |  | základní |  | 0 | 0 | 0 | 0 | 0 | 16 | K | 2 | ROZPOCET | 0 | 0 | 0 | 0 | 0 | 1 | 0 | 16 | -334691440
| D | 749 | MAR |  |  |  | 0 |  |  |  |  | 0 |  | 0 |  | 0 | 2 | D | 1 | ROZPOCET | [6 empty] | 0
44 | K | M001 | Termostat pro prodejnu | ks | 3 |  | 0 |  |  | základní |  | 0 | 0 | 0 | 0 | 0 | 16 | K | 2 | ROZPOCET | 0 | 0 | 0 | 0 | 0 | 1 | 0 | 16 | 106718932
45 | K | M002 | Krabice KU 68 | ks | 3 |  | 0 |  |  | základní |  | 0 | 0 | 0 | 0 | 0 | 16 | K | 2 | ROZPOCET | 0 | 0 | 0 | 0 | 0 | 1 | 0 | 16 | 1583199214
46 | K | M004 | Kabel dvoužilový 2x1,5mm2 | m | 10 |  | 0 |  |  | základní |  | 0 | 0 | 0 | 0 | 0 | 16 | K | 2 | ROZPOCET | 0 | 0 | 0 | 0 | 0 | 1 | 0 | 16 | -1673770715
47 | K | M005 | Ukončení kabelu do 2,5 mm2 | ks | 6 |  | 0 |  |  | základní |  | 0 | 0 | 0 | 0 | 0 | 16 | K | 2 | ROZPOCET | 0 | 0 | 0 | 0 | 0 | 1 | 0 | 16 | -2021487506
| D | 751 | Vzduchotechnika |  |  |  | 0 |  |  |  |  | 0 |  | 0 |  | 0 | 2 | D | 1 | ROZPOCET | [6 empty] | 0
48 | K | K001 | Ventilátor s doběhem 50m3/h do 30W | ks | 2 |  | 0 |  |  | základní |  | 0 | 0 | 0 | 0 | 0 | 16 | K | 2 | ROZPOCET | 0 | 0 | 0 | 0 | 0 | 1 | 0 | 16 | 1219593509
49 | K | K002 | Flexi potrubí Ø100 | m | 1 |  | 0 |  |  | základní |  | 0 | 0 | 0 | 0 | 0 | 16 | K | 2 | ROZPOCET | 0 | 0 | 0 | 0 | 0 | 1 | 0 | 16 | 743680669
50 | K | K003 | Kovová venkovní mřížka Ø100mm | ks | 2 |  | 0 |  |  | základní |  | 0 | 0 | 0 | 0 | 0 | 16 | K | 2 | ROZPOCET | 0 | 0 | 0 | 0 | 0 | 1 | 0 | 16 | -1081094025
51 | K | K004 | Digestoř 230V min 100m3/h vč. ventilátoru | ks | 1 |  | 0 |  |  | základní |  | 0 | 0 | 0 | 0 | 0 | 16 | K | 2 | ROZPOCET | 0 | 0 | 0 | 0 | 0 | 1 | 0 | 16 | 713909581
52 | K | K005 | Flexi potrubí digestoře Ø150-200mm | m | 2 |  | 0 |  |  | základní |  | 0 | 0 | 0 | 0 | 0 | 16 | K | 2 | ROZPOCET | 0 | 0 | 0 | 0 | 0 | 1 | 0 | 16 | 761769340
53 | K | K006 | Výústka digestoře fasádní | ks | 1 |  | 0 |  |  | základní |  | 0 | 0 | 0 | 0 | 0 | 16 | K | 2 | ROZPOCET | 0 | 0 | 0 | 0 | 0 | 1 | 0 | 16 | -1007609769

## 02-04 - Zdravotně technic...
{dba9f406-3c6b-4c2b-9884-12a065e47af6}
2
| KRYCÍ LIST SOUPISU PRACÍ | [7 empty] | v --- níže se nacházejí doplnkové a pomocné údaje k sestavám --- v | [8 empty] | False
Stavba:
Víceúčelový rodinný park Komenda v Opavě
Objekt:
F2 - Fáze 2
Soupis:
SO 02 - Stánek
Úroveň 3:
02-04 - Zdravotně technické instalace
| KSO: |  |  |  |  | CC-CZ:
| Místo: |  |  |  |  | Datum: | 29. 7. 2024
| Zadavatel: |  |  |  |  | IČ:
DIČ:
| Účastník: |  |  |  |  | IČ: | Vyplň údaj
|  | Vyplň údaj |  |  |  | DIČ: | Vyplň údaj
| Projektant: |  |  |  |  | IČ: | 04393864
|  | Město přátelské k dětem, z. s. |  |  |  | DIČ:
| Zpracovatel: |  |  |  |  | IČ: | 47747528
|  | Veronika Šoulová |  |  |  | DIČ:
Poznámka:
| Cena bez DPH | [5 empty] | 0
|  |  | Základ daně |  |  | Sazba daně | Výše daně
| DPH | základní | 0 |  |  | 21% | 0
|  | snížená | 0 |  |  | 15% | 0
|  | zákl. přenesená | 0 |  |  | 21% | 0
|  | sníž. přenesená | 0 |  |  | 15% | 0
|  | nulová | 0 |  |  | 0% | 0
| Cena s DPH |  |  | v | CZK |  | 0
REKAPITULACE ČLENĚNÍ SOUPISU PRACÍ
Stavba:
Víceúčelový rodinný park Komenda v Opavě
Objekt:
F2 - Fáze 2
Soupis:
SO 02 - Stánek
Úroveň 3:
02-04 - Zdravotně technické instalace
Místo: | [5 empty] | Datum: | 29. 7. 2024
Zadavatel: | [5 empty] | Projektant: | Město přátelské k dětem, z. s.
Účastník: |  |  | Vyplň údaj |  |  | Zpracovatel: | Veronika Šoulová
Kód dílu - Popis | [6 empty] | Cena celkem [CZK]
Náklady stavby celkem | [6 empty] | 0 | [11 empty] | -1
| D1 - Zemní práce | [5 empty] | 0
| D2 - Vnitřní kanalizace | [5 empty] | 0
| D3 - Vnitřní vodovod | [5 empty] | 0
| D4 - Zařizovací předměty | [5 empty] | 0
| D5 - Předstěnové instalace | [5 empty] | 0
| D6 - Vedení trubní | [5 empty] | 0
SOUPIS PRACÍ
Stavba:
Víceúčelový rodinný park Komenda v Opavě
Objekt:
F2 - Fáze 2
Soupis:
SO 02 - Stánek
Úroveň 3:
02-04 - Zdravotně technické instalace
Místo: | [5 empty] | Datum: | 29. 7. 2024
Zadavatel: | [5 empty] | Projektant: | Město přátelské k dětem, z. s.
Účastník: |  |  | Vyplň údaj |  |  | Zpracovatel: | Veronika Šoulová
PČ | Typ | Kód | Popis | MJ | Množství | J.cena [CZK] | Cena celkem [CZK] | Cenová soustava |  | DPH | J. Nh [h] | Nh celkem [h] | J. hmotnost [t] | Hmotnost celkem [t] | J. suť [t] | Suť Celkem [t]
Náklady soupisu celkem | [6 empty] | 0 |  |  |  |  | 0 |  | 1823.0575 |  | 0 |  | D | -1 | [7 empty] | 0
| D | D1 | Zemní práce |  |  |  | 0 |  |  |  |  | 0 |  | 315.8064 |  | 0 | 1 | D | 0 | ROZPOCET | [6 empty] | 0
0 | K | Pol171 | Dočasné zajištění podzemního potrubí kameninového DN300 | m | 2 |  | 0 |  |  | základní |  | 0 | 0.02136 | 0.04272 | 0 | 0 | 4 | K | 1 | ROZPOCET | 0 | 0 | 0 | 0 | 0 | 1 | 0 | 4 | 2
0 | K | Pol172 | Příplatek za ztížení vykopávky v blízkosti podzemního vedení | m³ | 6 |  | 0 |  |  | základní |  | 0 | 0 | 0 | 0 | 0 | 4 | K | 1 | ROZPOCET | 0 | 0 | 0 | 0 | 0 | 1 | 0 | 4 | 4
0 | K | Pol173 | Hloubení nezapažených jam v hornině tř.3 do 100m³ | m³ | 8.5 |  | 0 |  |  | základní |  | 0 | 0 | 0 | 0 | 0 | 4 | K | 1 | ROZPOCET | 0 | 0 | 0 | 0 | 0 | 1 | 0 | 4 | 6
0 | K | Pol174 | Příplatek za lepivost horniny tř.3 (15% lepivost) | m³ | 1.275 |  | 0 |  |  | základní |  | 0 | 0 | 0 | 0 | 0 | 4 | K | 1 | ROZPOCET | 0 | 0 | 0 | 0 | 0 | 1 | 0 | 4 | 8
0 | K | Pol175 | Hloubení zapažených i nezapaž. rýh šířky přes 600 do 2000mm v hornině tř.3 přes 100 do 1000m³ | m³ | 290 |  | 0 |  |  | základní |  | 0 | 0 | 0 | 0 | 0 | 4 | K | 1 | ROZPOCET | 0 | 0 | 0 | 0 | 0 | 1 | 0 | 4 | 10
0 | K | Pol176 | Příplatek za lepivost horniny tř.3 (15% lepivost) | m³ | 43.5 |  | 0 |  |  | základní |  | 0 | 0 | 0 | 0 | 0 | 4 | K | 1 | ROZPOCET | 0 | 0 | 0 | 0 | 0 | 1 | 0 | 4 | 12
0 | K | Pol177 | Zřízení pažení a rozepření stěn pro rýhy do 4m | m² | 609.5 |  | 0 |  |  | základní |  | 0 | 0.51807 | 315.7637 | 0 | 0 | 4 | K | 1 | ROZPOCET | 0 | 0 | 0 | 0 | 0 | 1 | 0 | 4 | 14
0 | K | Pol178 | Odstranění pažení a rozepření stěn pro rýhy do 4 m | m² | 609.5 |  | 0 |  |  | základní |  | 0 | 0 | 0 | 0 | 0 | 4 | K | 1 | ROZPOCET | 0 | 0 | 0 | 0 | 0 | 1 | 0 | 4 | 16
0 | K | Pol179 | Položení geotextilie 600 g/m² | m² | 58 |  | 0 |  |  | základní |  | 0 | 0 | 0 | 0 | 0 | 4 | K | 1 | ROZPOCET | 0 | 0 | 0 | 0 | 0 | 1 | 0 | 4 | 18
0 | K | Pol180 | Svislé přemístění výkopku z hornin tř. 1 až 4, do 2,5m | m³ | 295.5 |  | 0 |  |  | základní |  | 0 | 0 | 0 | 0 | 0 | 4 | K | 1 | ROZPOCET | 0 | 0 | 0 | 0 | 0 | 1 | 0 | 4 | 20
0 | K | Pol181 | Vodorovné přemístění výkopku z horniny tř. 1 až 4 na vzdálenost do 50m | m³ | 101.6 |  | 0 |  |  | základní |  | 0 | 0 | 0 | 0 | 0 | 4 | K | 1 | ROZPOCET | 0 | 0 | 0 | 0 | 0 | 1 | 0 | 4 | 22
0 | K | Pol182 | Zásyp sypaninou z jakékoliv horniny se zhutněním - jam, šachet rýh nebo kolem objektů | m³ | 193.9 |  | 0 |  |  | základní |  | 0 | 0 | 0 | 0 | 0 | 4 | K | 1 | ROZPOCET | 0 | 0 | 0 | 0 | 0 | 1 | 0 | 4 | 24
0 | K | Pol183 | Obsyp - vsaky | m³ | 5.55 |  | 0 |  |  | základní |  | 0 | 0 | 0 | 0 | 0 | 4 | K | 1 | ROZPOCET | 0 | 0 | 0 | 0 | 0 | 1 | 0 | 4 | 26
0 | K | Pol184 | Obsyp potrubí z vhodných hornin bez prohození sypaniny | m³ | 42.8 |  | 0 |  |  | základní |  | 0 | 0 | 0 | 0 | 0 | 4 | K | 1 | ROZPOCET | 0 | 0 | 0 | 0 | 0 | 1 | 0 | 4 | 28
0 | K | Pol185 | Příplatek za prohození sypaniny | m³ | 42.8 |  | 0 |  |  | základní |  | 0 | 0 | 0 | 0 | 0 | 4 | K | 1 | ROZPOCET | 0 | 0 | 0 | 0 | 0 | 1 | 0 | 4 | 30
0 | K | Pol186 | Rozprostření a urovnání ornice, tl. do 100mm | m² | 171.8 |  | 0 |  |  | základní |  | 0 | 0 | 0 | 0 | 0 | 4 | K | 1 | ROZPOCET | 0 | 0 | 0 | 0 | 0 | 1 | 0 | 4 | 32
| D | D2 | Vnitřní kanalizace |  |  |  | 0 |  |  |  |  | 0 |  | 0.19852 |  | 0 | 1 | D | 0 | ROZPOCET | [6 empty] | 0
0 | K | Pol187 | Potrubí z plastových trub KG PVC, svodné DN100 | m | 3 |  | 0 |  |  | základní |  | 0 | 0.00378 | 0.01134 | 0 | 0 | 4 | K | 1 | ROZPOCET | 0 | 0 | 0 | 0 | 0 | 1 | 0 | 4 | 34
0 | K | Pol188 | Potrubí z plastových trub KG PVC, svodné DN125 | m | 8 |  | 0 |  |  | základní |  | 0 | 0.01416 | 0.11328 | 0 | 0 | 4 | K | 1 | ROZPOCET | 0 | 0 | 0 | 0 | 0 | 1 | 0 | 4 | 36
0 | K | Pol189 | Potrubí z plastových trub HT Systém (PPs - hrdlové), připojovací DN40 | m | 3 |  | 0 |  |  | základní |  | 0 | 0.00087 | 0.00261 | 0 | 0 | 4 | K | 1 | ROZPOCET | 0 | 0 | 0 | 0 | 0 | 1 | 0 | 4 | 38
0 | K | Pol190 | Potrubí z plastových trub HT Systém (PPs - hrdlové), připojovací DN50 | m | 6 |  | 0 |  |  | základní |  | 0 | 0.0021 | 0.0126 | 0 | 0 | 4 | K | 1 | ROZPOCET | 0 | 0 | 0 | 0 | 0 | 1 | 0 | 4 | 40
0 | K | Pol191 | Potrubí z plastových trub HT Systém (PPs - hrdlové), připojovací DN70 | m | 1 |  | 0 |  |  | základní |  | 0 | 0.00057 | 0.00057 | 0 | 0 | 4 | K | 1 | ROZPOCET | 0 | 0 | 0 | 0 | 0 | 1 | 0 | 4 | 42
0 | K | Pol192 | Potrubí z plastových trub HT Systém (PPs - hrdlové), připojovací DN100 | m | 7 |  | 0 |  |  | základní |  | 0 | 0.00798 | 0.05586 | 0 | 0 | 4 | K | 1 | ROZPOCET | 0 | 0 | 0 | 0 | 0 | 1 | 0 | 4 | 44
0 | K | Pol193 | Vyvedení a upevnění odpadních výpustek DN40 | kus | 2 |  | 0 |  |  | základní |  | 0 | 0 | 0 | 0 | 0 | 4 | K | 1 | ROZPOCET | 0 | 0 | 0 | 0 | 0 | 1 | 0 | 4 | 46
0 | K | Pol194 | Vyvedení a upevnění odpadních výpustek DN50 | kus | 1 |  | 0 |  |  | základní |  | 0 | 0 | 0 | 0 | 0 | 4 | K | 1 | ROZPOCET | 0 | 0 | 0 | 0 | 0 | 1 | 0 | 4 | 48
0 | K | Pol195 | Vyvedení a upevnění odpadních výpustek DN100 | kus | 3 |  | 0 |  |  | základní |  | 0 | 0 | 0 | 0 | 0 | 4 | K | 1 | ROZPOCET | 0 | 0 | 0 | 0 | 0 | 1 | 0 | 4 | 50
0 | K | Pol81 | Střešní vtokt svislý DN100 | kus | 1 |  | 0 |  |  | základní |  | 0 | 0.00197 | 0.00197 | 0 | 0 | 4 | K | 1 | ROZPOCET | 0 | 0 | 0 | 0 | 0 | 1 | 0 | 4 | 52
0 | K | Pol196 | Přivzdušňovací ventil DN100, mřížka | kpl | 1 |  | 0 |  |  | základní |  | 0 | 0.00029 | 0.00029 | 0 | 0 | 4 | K | 1 | ROZPOCET | 0 | 0 | 0 | 0 | 0 | 1 | 0 | 4 | 54
0 | K | Pol197 | Zkouška těsnosti potrubí kanalizace vodou do DN125 | m | 28 |  | 0 |  |  | základní |  | 0 | 0 | 0 | 0 | 0 | 4 | K | 1 | ROZPOCET | 0 | 0 | 0 | 0 | 0 | 1 | 0 | 4 | 56
0 | K | Pol84 | Přesun hmot pro vnitřní kanalizace v objektech | kpl | 1 |  | 0 |  |  | základní |  | 0 | 0 | 0 | 0 | 0 | 4 | K | 1 | ROZPOCET | 0 | 0 | 0 | 0 | 0 | 1 | 0 | 4 | 58
| D | D3 | Vnitřní vodovod |  |  |  | 0 |  |  |  |  | 0 |  | 0.57164 |  | 0 | 1 | D | 0 | ROZPOCET | [6 empty] | 0
0 | K | Pol198 | Potrubí z polypropylenu EVO PP–RCT S4 / SDR 9 PN 22; D20x2,3 | m | 21 |  | 0 |  |  | základní |  | 0 | 0.01638 | 0.34398 | 0 | 0 | 4 | K | 1 | ROZPOCET | 0 | 0 | 0 | 0 | 0 | 1 | 0 | 4 | 60
0 | K | Pol199 | Potrubí z polypropylenu EVO PP–RCT S4 / SDR 9 PN 22; D25x2,8 | m | 6 |  | 0 |  |  | základní |  | 0 | 0.00576 | 0.03456 | 0 | 0 | 4 | K | 1 | ROZPOCET | 0 | 0 | 0 | 0 | 0 | 1 | 0 | 4 | 62
0 | K | Pol200 | Potrubí z polypropylenu EVO PP–RCT S4 / SDR 9 PN 22; D32x3,6 | m | 3 |  | 0 |  |  | základní |  | 0 | 0.00375 | 0.01125 | 0 | 0 | 4 | K | 1 | ROZPOCET | 0 | 0 | 0 | 0 | 0 | 1 | 0 | 4 | 64
0 | K | Pol201 | Potrubí z polypropylenu EVO PP–RCT S4 / SDR 9 PN 22; D40x4,5 | m | 4 |  | 0 |  |  | základní |  | 0 | 0.01024 | 0.04096 | 0 | 0 | 4 | K | 1 | ROZPOCET | 0 | 0 | 0 | 0 | 0 | 1 | 0 | 4 | 66
0 | K | Pol202 | Objímky pro upevnění (zavěšení) vodovodního potrubí DN do 25 mm | kus | 10 |  | 0 |  |  | základní |  | 0 | 0.0008 | 0.008 | 0 | 0 | 4 | K | 1 | ROZPOCET | 0 | 0 | 0 | 0 | 0 | 1 | 0 | 4 | 68
0 | K | Pol203 | Ochrana potrubí izolačními trubicemi z PE tl. přes 6 do 10 mm DN do 22 mm | m | 14 |  | 0 |  |  | základní |  | 0 | 0.0007 | 0.0098 | 0 | 0 | 4 | K | 1 | ROZPOCET | 0 | 0 | 0 | 0 | 0 | 1 | 0 | 4 | 70
0 | K | Pol204 | Ochrana potrubí izolačními trubicemi z PE tl. přes 6 do 10 mm DN přes 22 do 42 mm | m | 13 |  | 0 |  |  | základní |  | 0 | 0.00091 | 0.01183 | 0 | 0 | 4 | K | 1 | ROZPOCET | 0 | 0 | 0 | 0 | 0 | 1 | 0 | 4 | 72
0 | K | Pol205 | Ochrana potrubí izolačními trubicemi z PE tl. přes 10 do 15 mm DN do 22 mm | m | 7 |  | 0 |  |  | základní |  | 0 | 0.00049 | 0.00343 | 0 | 0 | 4 | K | 1 | ROZPOCET | 0 | 0 | 0 | 0 | 0 | 1 | 0 | 4 | 74
0 | K | Pol93 | Vyvedení a upevnění výpustek do DN25 | kus | 6 |  | 0 |  |  | základní |  | 0 | 0 | 0 | 0 | 0 | 4 | K | 1 | ROZPOCET | 0 | 0 | 0 | 0 | 0 | 1 | 0 | 4 | 76
0 | K | Pol206 | Vyvedení nástěnky pro bateriil G 1/2 | pár | 1 |  | 0 |  |  | základní |  | 0 | 0.00026 | 0.00026 | 0 | 0 | 4 | K | 1 | ROZPOCET | 0 | 0 | 0 | 0 | 0 | 1 | 0 | 4 | 78
0 | K | Pol207 | Ventil vypouštěcí DN15 | ks | 8 |  | 0 |  |  | základní |  | 0 | 0.00176 | 0.01408 | 0 | 0 | 4 | K | 1 | ROZPOCET | 0 | 0 | 0 | 0 | 0 | 1 | 0 | 4 | 80
0 | K | Pol208 | Kohout kulový přímý chromovaný s páčkou G 1/2 | kus | 2 |  | 0 |  |  | základní |  | 0 | 0.00042 | 0.00084 | 0 | 0 | 4 | K | 1 | ROZPOCET | 0 | 0 | 0 | 0 | 0 | 1 | 0 | 4 | 82
0 | K | Pol209 | Kohout kulový přímý chromovaný s páčkou G 3/4 | kus | 7 |  | 0 |  |  | základní |  | 0 | 0.00238 | 0.01666 | 0 | 0 | 4 | K | 1 | ROZPOCET | 0 | 0 | 0 | 0 | 0 | 1 | 0 | 4 | 84
0 | K | Pol98 | Kohout kulový přímý chromovaný s páčkou G 1 | kus | 3 |  | 0 |  |  | základní |  | 0 | 0.0015 | 0.0045 | 0 | 0 | 4 | K | 1 | ROZPOCET | 0 | 0 | 0 | 0 | 0 | 1 | 0 | 4 | 86
0 | K | Pol210 | Bytový vodoměr s radiovým modulem, stavební délka 110mm, Qn 1,5 m3/hod, vnější G3/4“ - SV | soubor | 4 |  | 0 |  |  | základní |  | 0 | 0.01344 | 0.05376 | 0 | 0 | 4 | K | 1 | ROZPOCET | 0 | 0 | 0 | 0 | 0 | 1 | 0 | 4 | 88
0 | K | Pol211 | Vodoměrová sestava závitová G 1 | soubor | 1 |  | 0 |  |  | základní |  | 0 | 0.00617 | 0.00617 | 0 | 0 | 4 | K | 1 | ROZPOCET | 0 | 0 | 0 | 0 | 0 | 1 | 0 | 4 | 90
0 | K | Pol212 | Zkoušky, proplach a dezinfekce vodovodního potrubí do DN 80 | m | 34 |  | 0 |  |  | základní |  | 0 | 0.00034 | 0.01156 | 0 | 0 | 4 | K | 1 | ROZPOCET | 0 | 0 | 0 | 0 | 0 | 1 | 0 | 4 | 92
0 | K | Pol102 | Přesun hmot pro vnitřní vodovod v objektech | kpl | 1 |  | 0 |  |  | základní |  | 0 | 0 | 0 | 0 | 0 | 4 | K | 1 | ROZPOCET | 0 | 0 | 0 | 0 | 0 | 1 | 0 | 4 | 94
| D | D4 | Zařizovací předměty |  |  |  | 0 |  |  |  |  | 0 |  | 0.20157 |  | 0 | 1 | D | 0 | ROZPOCET | [6 empty] | 0
0 | K | Pol103 | Klozet závěsný s hlubokým splachováním, vč. sedátka s ocel. úchyty, odpad vodorovný | soubor | 1 |  | 0 |  |  | základní |  | 0 | 0.0237 | 0.0237 | 0 | 0 | 4 | K | 1 | ROZPOCET | 0 | 0 | 0 | 0 | 0 | 1 | 0 | 4 | 96
0 | K | Pol104 | Klozet závěsný s hlubokým splachováním, prodloužená délka 700mm, odpad vodorovný | soubor | 1 |  | 0 |  |  | základní |  | 0 | 0.0237 | 0.0237 | 0 | 0 | 4 | K | 1 | ROZPOCET | 0 | 0 | 0 | 0 | 0 | 1 | 0 | 4 | 98
0 | K | Pol105 | Montáž klozetových mís závěsných vč. sedátka | kus | 2 |  | 0 |  |  | základní |  | 0 | 0.0184 | 0.0368 | 0 | 0 | 4 | K | 1 | ROZPOCET | 0 | 0 | 0 | 0 | 0 | 1 | 0 | 4 | 100
0 | K | Pol106 | Pisoár keramický (včetně montážní lišty, propojovací hadice, rohového ventilu, speciální vtokové armatury s těsněním, sifonu, upevňovací sady a montážní šablony) | soubor | 1 |  | 0 |  |  | základní |  | 0 | 0.02026 | 0.02026 | 0 | 0 | 4 | K | 1 | ROZPOCET | 0 | 0 | 0 | 0 | 0 | 1 | 0 | 4 | 102
0 | K | Pol107 | Infračervený splachovač pisoáru, bateriové napájení | soubor | 1 |  | 0 |  |  | základní |  | 0 | 0.00199 | 0.00199 | 0 | 0 | 4 | K | 1 | ROZPOCET | 0 | 0 | 0 | 0 | 0 | 1 | 0 | 4 | 104
0 | K | Pol108 | Umyvadlo keramické se zápachovou uzávěrkou, bílé, zdravotní | soubor | 1 |  | 0 |  |  | základní |  | 0 | 0.01458 | 0.01458 | 0 | 0 | 4 | K | 1 | ROZPOCET | 0 | 0 | 0 | 0 | 0 | 1 | 0 | 4 | 106
0 | K | Pol109 | Umyvadlo keramické se zápachovou uzávěrkou, bílé 600mm | soubor | 1 |  | 0 |  |  | základní |  | 0 | 0.01808 | 0.01808 | 0 | 0 | 4 | K | 1 | ROZPOCET | 0 | 0 | 0 | 0 | 0 | 1 | 0 | 4 | 108
0 | K | Pol213 | Madlo smaltované rovné (svislé) délka 500mm - k umyvadlu | soubor | 1 |  | 0 |  |  | základní |  | 0 | 0.0008 | 0.0008 | 0 | 0 | 4 | K | 1 | ROZPOCET | 0 | 0 | 0 | 0 | 0 | 1 | 0 | 4 | 110
0 | K | Pol214 | Madlo smaltované krakorcové délka 900mm | soubor | 1 |  | 0 |  |  | základní |  | 0 | 0.00085 | 0.00085 | 0 | 0 | 4 | K | 1 | ROZPOCET | 0 | 0 | 0 | 0 | 0 | 1 | 0 | 4 | 112
0 | K | Pol112 | Madlo smaltované krakorcové sklopné délka 800mm | soubor | 1 |  | 0 |  |  | základní |  | 0 | 0.00085 | 0.00085 | 0 | 0 | 4 | K | 1 | ROZPOCET | 0 | 0 | 0 | 0 | 0 | 1 | 0 | 4 | 114
0 | K | Pol113 | Výlevka keramická JIKA MIRA bez výtokové armatury a splach.nádrže s plastovou mříží | soubor | 1 |  | 0 |  |  | základní |  | 0 | 0.0147 | 0.0147 | 0 | 0 | 4 | K | 1 | ROZPOCET | 0 | 0 | 0 | 0 | 0 | 1 | 0 | 4 | 116
0 | K | Pol215 | Montáž výlevky | soubor | 1 |  | 0 |  |  | základní |  | 0 | 0 | 0 | 0 | 0 | 4 | K | 1 | ROZPOCET | 0 | 0 | 0 | 0 | 0 | 1 | 0 | 4 | 118
0 | K | Pol115 | Rohový ventil bez připojovací flexi hadičky (pro stojánkové baterie) G1/2 | soubor | 4 |  | 0 |  |  | základní |  | 0 | 0.0012 | 0.0048 | 0 | 0 | 4 | K | 1 | ROZPOCET | 0 | 0 | 0 | 0 | 0 | 1 | 0 | 4 | 120
0 | K | Pol216 | Sanitární flexi-ohebná hadice PN10, T=90°C, nerez opletení, 30 cm | kus | 4 |  | 0 |  |  | základní |  | 0 | 0.00436 | 0.01744 | 0 | 0 | 4 | K | 1 | ROZPOCET | 0 | 0 | 0 | 0 | 0 | 1 | 0 | 4 | 122
0 | K | Pol117 | Baterie dřezová nástěnná páková s otáčivým ústím, délka ramínka 280mm | soubor | 1 |  | 0 |  |  | základní |  | 0 | 0.00196 | 0.00196 | 0 | 0 | 4 | K | 1 | ROZPOCET | 0 | 0 | 0 | 0 | 0 | 1 | 0 | 4 | 124
0 | K | Pol118 | Baterie umyvadlová stojánková páková bez výpusti | soubor | 1 |  | 0 |  |  | základní |  | 0 | 0.0018 | 0.0018 | 0 | 0 | 4 | K | 1 | ROZPOCET | 0 | 0 | 0 | 0 | 0 | 1 | 0 | 4 | 126
0 | K | Pol119 | Baterie umyvadlová stojánková páková bez výpusti, délka páky 113mm | soubor | 1 |  | 0 |  |  | základní |  | 0 | 0.0018 | 0.0018 | 0 | 0 | 4 | K | 1 | ROZPOCET | 0 | 0 | 0 | 0 | 0 | 1 | 0 | 4 | 128
0 | K | Pol120 | Zápachová uzávěra pro umyvadla (sifon trubkový nerezový) DN40 | kus | 1 |  | 0 |  |  | základní |  | 0 | 0.00036 | 0.00036 | 0 | 0 | 4 | K | 1 | ROZPOCET | 0 | 0 | 0 | 0 | 0 | 1 | 0 | 4 | 130
0 | K | Pol217 | Zápachová uzávěra pro zdravotní umyvadla DN40 | kus | 1 |  | 0 |  |  | základní |  | 0 | 0.00052 | 0.00052 | 0 | 0 | 4 | K | 1 | ROZPOCET | 0 | 0 | 0 | 0 | 0 | 1 | 0 | 4 | 132
0 | K | Pol218 | Zápachová uzávěra pro pisoáry | kus | 1 |  | 0 |  |  | základní |  | 0 | 0.00028 | 0.00028 | 0 | 0 | 4 | K | 1 | ROZPOCET | 0 | 0 | 0 | 0 | 0 | 1 | 0 | 4 | 134
0 | K | Pol219 | Montáž zápachových uzávěrek umyvadlových do DN40 | kus | 2 |  | 0 |  |  | základní |  | 0 | 0.00032 | 0.00064 | 0 | 0 | 4 | K | 1 | ROZPOCET | 0 | 0 | 0 | 0 | 0 | 1 | 0 | 4 | 136
0 | K | Pol220 | Mřížka 30/30 (přivzd. ventil) | kus | 1 |  | 0 |  |  | základní |  | 0 | 0.00016 | 0.00016 | 0 | 0 | 4 | K | 1 | ROZPOCET | 0 | 0 | 0 | 0 | 0 | 1 | 0 | 4 | 138
0 | K | Pol125 | Elektrický zásobníkový ohřívač vody TO-5.1 IN; 1,5kW | kus | 1 |  | 0 |  |  | základní |  | 0 | 0.006 | 0.006 | 0 | 0 | 4 | K | 1 | ROZPOCET | 0 | 0 | 0 | 0 | 0 | 1 | 0 | 4 | 140
0 | K | Pol126 | Elektrický zásobníkový ohřívač vody TO-15 IN; 2,0kW | kus | 1 |  | 0 |  |  | základní |  | 0 | 0.0095 | 0.0095 | 0 | 0 | 4 | K | 1 | ROZPOCET | 0 | 0 | 0 | 0 | 0 | 1 | 0 | 4 | 142
0 | K | Pol127 | Přesun hmot pro zařizovací předměty v objektech | kpl | 1 |  | 0 |  |  | základní |  | 0 | 0 | 0 | 0 | 0 | 4 | K | 1 | ROZPOCET | 0 | 0 | 0 | 0 | 0 | 1 | 0 | 4 | 144
| D | D5 | Předstěnové instalace |  |  |  | 0 |  |  |  |  | 0 |  | 0.02348 |  | 0 | 1 | D | 0 | ROZPOCET | [6 empty] | 0
0 | K | Pol128 | Instalační modul pro bezbariérové závěsné WC, ovládání splachování zepředu - v = max. 1120mm, s dvojčinným ovládacím tlačítkem | soubor | 1 |  | 0 |  |  | základní |  | 0 | 0.01044 | 0.01044 | 0 | 0 | 4 | K | 1 | ROZPOCET | 0 | 0 | 0 | 0 | 0 | 1 | 0 | 4 | 146
0 | K | Pol129 | Předstěnový instalační systém pro zazdění, pro závěsné klozety, ovládání zepředu, v=1200 | soubor | 1 |  | 0 |  |  | základní |  | 0 | 0.01044 | 0.01044 | 0 | 0 | 4 | K | 1 | ROZPOCET | 0 | 0 | 0 | 0 | 0 | 1 | 0 | 4 | 148
0 | K | Pol221 | WC-zvukoizolační souprava | soubor | 2 |  | 0 |  |  | základní |  | 0 | 0.0003 | 0.0006 | 0 | 0 | 4 | K | 1 | ROZPOCET | 0 | 0 | 0 | 0 | 0 | 1 | 0 | 4 | 150
0 | K | Pol131 | WC-souprava pro předstěnovou montáž | soubor | 2 |  | 0 |  |  | základní |  | 0 | 0.001 | 0.002 | 0 | 0 | 4 | K | 1 | ROZPOCET | 0 | 0 | 0 | 0 | 0 | 1 | 0 | 4 | 152
0 | K | Pol132 | Přesun hmot pro instalační prefabrikáty v objektech | kpl | 1 |  | 0 |  |  | základní |  | 0 | 0 | 0 | 0 | 0 | 4 | K | 1 | ROZPOCET | 0 | 0 | 0 | 0 | 0 | 1 | 0 | 4 | 154
| D | D6 | Vedení trubní |  |  |  | 0 |  |  |  |  | 0 |  | 1506.2559 |  | 0 | 1 | D | 0 | ROZPOCET | [6 empty] | 0
0 | K | Pol222 | Trativody z drenážních trubek plastových flexibilních DN100 | m | 17.5 |  | 0 |  |  | základní |  | 0 | 8.0703 | 141.2302 | 0 | 0 | 4 | K | 1 | ROZPOCET | 0 | 0 | 0 | 0 | 0 | 1 | 0 | 4 | 156
0 | K | Pol223 | Objekty - podzemní vsakovací objekty ze štěrkodrtě 0 - 63 mm | m³ | 22.2 |  | 0 |  |  | základní |  | 0 | 37.8155 | 839.5037 | 0 | 0 | 4 | K | 1 | ROZPOCET | 0 | 0 | 0 | 0 | 0 | 1 | 0 | 4 | 158
0 | K | Pol224 | Lože pod potrubí z kameniva drobného těženého 0 - 4 mm | m³ | 16.1 |  | 0 |  |  | základní |  | 0 | 30.4414 | 490.1065 | 0 | 0 | 4 | K | 1 | ROZPOCET | 0 | 0 | 0 | 0 | 0 | 1 | 0 | 4 | 160
0 | K | Pol136 | Podkladní konstrukce z betonu, desky pod potrubí a drobné objekty tř. C12/15 | m³ | 1.65 |  | 0 |  |  | základní |  | 0 | 3.6861 | 6.0821 | 0 | 0 | 4 | K | 1 | ROZPOCET | 0 | 0 | 0 | 0 | 0 | 1 | 0 | 4 | 162
0 | K | Pol225 | Vyrovnávací prstence z prostého betonu pod poklopy, výška do 100 mm | kus | 2 |  | 0 |  |  | základní |  | 0 | 0.163 | 0.326 | 0 | 0 | 4 | K | 1 | ROZPOCET | 0 | 0 | 0 | 0 | 0 | 1 | 0 | 4 | 164
0 | K | Pol197 | Zkouška těsnosti potrubí kanalizace vodou do DN125 | m | 37 |  | 0 |  |  | základní |  | 0 | 0 | 0 | 0 | 0 | 4 | K | 1 | ROZPOCET | 0 | 0 | 0 | 0 | 0 | 1 | 0 | 4 | 166
0 | K | Pol226 | Zkouška těsnosti potrubí kanalizace vodou DN200 | m | 10.5 |  | 0 |  |  | základní |  | 0 | 0 | 0 | 0 | 0 | 4 | K | 1 | ROZPOCET | 0 | 0 | 0 | 0 | 0 | 1 | 0 | 4 | 168
0 | K | Pol227 | Proplach a dezinfekce vodovodního potrubí do DN70 | m | 93.8 |  | 0 |  |  | základní |  | 0 | 0 | 0 | 0 | 0 | 4 | K | 1 | ROZPOCET | 0 | 0 | 0 | 0 | 0 | 1 | 0 | 4 | 170
0 | K | Pol140 | Poklop litinový Ø600 mm, A15 | kus | 1 |  | 0 |  |  | základní |  | 0 | 0 | 0 | 0 | 0 | 4 | K | 1 | ROZPOCET | 0 | 0 | 0 | 0 | 0 | 1 | 0 | 4 | 172
0 | K | Pol228 | Osazení poklopů litinových do 50 kg | kus | 1 |  | 0 |  |  | základní |  | 0 | 0.00468 | 0.00468 | 0 | 0 | 4 | K | 1 | ROZPOCET | 0 | 0 | 0 | 0 | 0 | 1 | 0 | 4 | 174
0 | K | Pol229 | Přesun hmot pro vodovody a kanalizace z trub z plastických hmot v otevřeném výkopu | t | 80.181 |  | 0 |  |  | základní |  | 0 | 0 | 0 | 0 | 0 | 4 | K | 1 | ROZPOCET | 0 | 0 | 0 | 0 | 0 | 1 | 0 | 4 | 176
0 | K | Pol230 | Montáž potrubí z trub polyetylenových Ø40 mm | m | 93.8 |  | 0 |  |  | základní |  | 0 | 0 | 0 | 0 | 0 | 4 | K | 1 | ROZPOCET | 0 | 0 | 0 | 0 | 0 | 1 | 0 | 4 | 178
0 | K | Pol231 | Vodovodní potrubí PE 100 RC SDR11 do Ø32 | m | 100.9 |  | 0 |  |  | základní |  | 0 | 0.25427 | 25.6558 | 0 | 0 | 4 | K | 1 | ROZPOCET | 0 | 0 | 0 | 0 | 0 | 1 | 0 | 4 | 180
0 | K | Pol232 | Kanalizační potrubí KG PVC - DN100 | m | 14 |  | 0 |  |  | základní |  | 0 | 0.01778 | 0.24892 | 0 | 0 | 4 | K | 1 | ROZPOCET | 0 | 0 | 0 | 0 | 0 | 1 | 0 | 4 | 182
0 | K | Pol233 | Kanalizační potrubí KG PVC - DN125 | m | 12 |  | 0 |  |  | základní |  | 0 | 0.02124 | 0.25488 | 0 | 0 | 4 | K | 1 | ROZPOCET | 0 | 0 | 0 | 0 | 0 | 1 | 0 | 4 | 184
0 | K | Pol234 | Kanalizační potrubí KG PVC - DN200 | m | 10.5 |  | 0 |  |  | základní |  | 0 | 0.02866 | 0.30093 | 0 | 0 | 4 | K | 1 | ROZPOCET | 0 | 0 | 0 | 0 | 0 | 1 | 0 | 4 | 186
0 | K | Pol148 | Šachty kanalizační - příplatek za každých dalších 60cm výšky vstupu | kus | 1 |  | 0 |  |  | základní |  | 0 | 0.03717 | 0.03717 | 0 | 0 | 4 | K | 1 | ROZPOCET | 0 | 0 | 0 | 0 | 0 | 1 | 0 | 4 | 188
0 | K | Pol149 | Šachty kanalizační z prostého betonu výšky vstupu do 1,5m kruhové , na potrubí do DN200 | kus | 1 |  | 0 |  |  | základní |  | 0 | 1.4311 | 1.4311 | 0 | 0 | 4 | K | 1 | ROZPOCET | 0 | 0 | 0 | 0 | 0 | 1 | 0 | 4 | 190
0 | K | Pol235 | Vodoměrná šachta MODULO 1, poklop | kpl | 1 |  | 0 |  |  | základní |  | 0 | 0.36191 | 0.36191 | 0 | 0 | 4 | K | 1 | ROZPOCET | 0 | 0 | 0 | 0 | 0 | 1 | 0 | 4 | 192
0 | K | Pol151 | Armaturní šachta PE 300x300mm, poklop | kus | 2 |  | 0 |  |  | základní |  | 0 | 0.06952 | 0.13904 | 0 | 0 | 4 | K | 1 | ROZPOCET | 0 | 0 | 0 | 0 | 0 | 1 | 0 | 4 | 194
0 | K | Pol152 | Revizní šachta z PVC vícevtoková DN400/160, hl. do 1230mm | kus | 3 |  | 0 |  |  | základní |  | 0 | 0.19095 | 0.57285 | 0 | 0 | 4 | K | 1 | ROZPOCET | 0 | 0 | 0 | 0 | 0 | 1 | 0 | 4 | 196

## 02-05 - Elektromontáže - ...
{6fdd4736-4d79-4eb9-b995-571afdcb0857}
2
| KRYCÍ LIST SOUPISU PRACÍ | [7 empty] | v --- níže se nacházejí doplnkové a pomocné údaje k sestavám --- v | [8 empty] | False
Stavba:
Víceúčelový rodinný park Komenda v Opavě
Objekt:
F2 - Fáze 2
Soupis:
SO 02 - Stánek
Úroveň 3:
02-05 - Elektromontáže - hromosvod
| KSO: |  |  |  |  | CC-CZ:
| Místo: |  |  |  |  | Datum: | 29. 7. 2024
| Zadavatel: |  |  |  |  | IČ:
DIČ:
| Účastník: |  |  |  |  | IČ: | Vyplň údaj
|  | Vyplň údaj |  |  |  | DIČ: | Vyplň údaj
| Projektant: |  |  |  |  | IČ: | 04393864
|  | Město přátelské k dětem, z. s. |  |  |  | DIČ:
| Zpracovatel: |  |  |  |  | IČ: | 47747528
|  | Veronika Šoulová |  |  |  | DIČ:
Poznámka:
VŽDY JE NUTNÉ RESPEKTOVAT MONTÁŽNÍ NÁVODY DODAVATELE, PŘEDEVŠÍM MINIMÁLNÍ POLOMĚRY OHYBU VODIČE HVI LIGHT PLUS (210mm) A OPATŘENÍ V OBLASTI KONCOVKY. ROZTEČ PODPĚR SVODOVÉHO VEDENÍ CCA 1000 mm. ROZPOČET OBSAHUJE NOVÉ ROZVODY CYA 10 ŽL/Z, KTERÝ BUDE VYVEDEN VNITŘKEM Z MET PRO ÚČELY POSPOJOVÁNÍ, ROZSAH MŮŽE BÝT UPRAVEN DLE SKUTEČNOSTI NA MÍSTĚ. PŘI VYUŽITÍ STÁVAJÍCÍCH ROZVODŮ HROMOSVODŮ (POKUD JSOU ) JE NUTNÉ PROVĚŘIT, ABY BYL SYSTÉM V CELÉM POUŽITÉM ROZSAHU GALVANICKY PROPOJEN. ROZPOČET NEOBSAHUJE DEMONTÁŽE A ZÁKONNOU LIKVIDACI ODPADU ROZPOČET NEOBSAHUJE PŘÍPLATKY ZA VÝŠKOVÉ PRÁCE VČETNĚ PRÁCE NA VYSOKOZDVIŽNÝCH PLOŠINÁCH
| Cena bez DPH | [5 empty] | 0
|  |  | Základ daně |  |  | Sazba daně | Výše daně
| DPH | základní | 0 |  |  | 21% | 0
|  | snížená | 0 |  |  | 15% | 0
|  | zákl. přenesená | 0 |  |  | 21% | 0
|  | sníž. přenesená | 0 |  |  | 15% | 0
|  | nulová | 0 |  |  | 0% | 0
| Cena s DPH |  |  | v | CZK |  | 0
REKAPITULACE ČLENĚNÍ SOUPISU PRACÍ
Stavba:
Víceúčelový rodinný park Komenda v Opavě
Objekt:
F2 - Fáze 2
Soupis:
SO 02 - Stánek
Úroveň 3:
02-05 - Elektromontáže - hromosvod
Místo: | [5 empty] | Datum: | 29. 7. 2024
Zadavatel: | [5 empty] | Projektant: | Město přátelské k dětem, z. s.
Účastník: |  |  | Vyplň údaj |  |  | Zpracovatel: | Veronika Šoulová
Kód dílu - Popis | [6 empty] | Cena celkem [CZK]
Náklady stavby celkem | [6 empty] | 0 | [11 empty] | -1
| D1 - UZEMNĚNÍ A POSPOJOVÁNÍ | [5 empty] | 0
| D2 - SVORKA HROMOSVODNÍ | [5 empty] | 0
| D3 - HROMOSVOD - DEHN | [5 empty] | 0
| D4 - STAVEBNÍ A ZEMNÍ PRÁCE | [5 empty] | 0
| D5 - OSTATNÍ PROFESE | [5 empty] | 0
SOUPIS PRACÍ
Stavba:
Víceúčelový rodinný park Komenda v Opavě
Objekt:
F2 - Fáze 2
Soupis:
SO 02 - Stánek
Úroveň 3:
02-05 - Elektromontáže - hromosvod
Místo: | [5 empty] | Datum: | 29. 7. 2024
Zadavatel: | [5 empty] | Projektant: | Město přátelské k dětem, z. s.
Účastník: |  |  | Vyplň údaj |  |  | Zpracovatel: | Veronika Šoulová
PČ | Typ | Kód | Popis | MJ | Množství | J.cena [CZK] | Cena celkem [CZK] | Cenová soustava |  | DPH | J. Nh [h] | Nh celkem [h] | J. hmotnost [t] | Hmotnost celkem [t] | J. suť [t] | Suť Celkem [t]
Náklady soupisu celkem | [6 empty] | 0 |  |  |  |  | 0 |  | 0 |  | 0 |  | D | -1 | [7 empty] | 0
| D | D1 | UZEMNĚNÍ A POSPOJOVÁNÍ |  |  |  | 0 |  |  |  |  | 0 |  | 0 |  | 0 | 2 | D | 0 | ROZPOCET | [6 empty] | 0
1 | M | M034 | FeZn30x4 (1.0 kg/m), VOLNĚ | m | 39 |  | 0 |  |  | základní |  | 0 | 0 | 0 | 0 | 0 | 32 | M | 1 | ROZPOCET | 0 | 0 | 0 | 0 | 0 | 1 | 0 | 16 | 2019838756
2 | M | M035 | DRÁT ZEMNÍCÍ FeZn 10 IZOLOVANÝ PVC, VOLNĚ | m | 2 |  | 0 |  |  | základní |  | 0 | 0 | 0 | 0 | 0 | 32 | M | 1 | ROZPOCET | 0 | 0 | 0 | 0 | 0 | 1 | 0 | 16 | -1856747900
3 | M | M036 | POSPOJOVÁNÍ VODIČEM CYA 10 ŽL/Z (H07V-K) - VYTÁHNOUT VNITŘEK Z MET | m | 15 |  | 0 |  |  | základní |  | 0 | 0 | 0 | 0 | 0 | 32 | M | 1 | ROZPOCET | 0 | 0 | 0 | 0 | 0 | 1 | 0 | 16 | -844433005
| D | D2 | SVORKA HROMOSVODNÍ |  |  |  | 0 |  |  |  |  | 0 |  | 0 |  | 0 | 2 | D | 0 | ROZPOCET | [6 empty] | 0
4 | M | M037 | SVORKA NEREZ KŘÍŽOVÁ BEZ MEZIDESTIČKY, PRO SPOJENÍ DRÁTŮ A PÁSKŮ (NAPŘ. 318209) | ks | 12 |  | 0 |  |  | základní |  | 0 | 0 | 0 | 0 | 0 | 32 | M | 1 | ROZPOCET | 0 | 0 | 0 | 0 | 0 | 1 | 0 | 16 | -1906408398
| D | D3 | HROMOSVOD - DEHN |  |  |  | 0 |  |  |  |  | 0 |  | 0 |  | 0 | 2 | D | 0 | ROZPOCET | [6 empty] | 0
5 | M | M038 | J4,7+1(s60) PODPŮRNÁ TRUBKA PRO VODIČ HVI LIGHT PLUS (NAPŘ. 105327) S DÉLKOU MIN. 4,2m NAD ÚROVNÍ TERASY | ks | 1 |  | 0 |  |  | základní |  | 0 | 0 | 0 | 0 | 0 | 32 | M | 1 | ROZPOCET | 0 | 0 | 0 | 0 | 0 | 1 | 0 | 16 | -1905059490
6 | M | M039 | VYSOKONAPĚŤOVÝ VODIČ HVI LIGHT PLUS (s=60) BARVA ŠEDÁ (NAPŘ. 819600) | m | 9 |  | 0 |  |  | základní |  | 0 | 0 | 0 | 0 | 0 | 32 | M | 1 | ROZPOCET | 0 | 0 | 0 | 0 | 0 | 1 | 0 | 16 | -1142558140
7 | M | M040 | KRABICE SE ZKUŠEBNÍ SVORKOU UF - LITINOVÉ PROVEDENÍ PRO MONTÁŽ V ÚROVNI PODLAHY (NAPŘ. 549001) | ks | 1 |  | 0 |  |  | základní |  | 0 | 0 | 0 | 0 | 0 | 32 | M | 1 | ROZPOCET | 0 | 0 | 0 | 0 | 0 | 1 | 0 | 16 | -1450816996
8 | M | M041 | PŘÍSLUŠENSTVÍ PRO MONTÁŽ A INSTALACI HVI LIGHT PLUS VODIČE | ks | 1 |  | 0 |  |  | základní |  | 0 | 0 | 0 | 0 | 0 | 32 | M | 1 | ROZPOCET | 0 | 0 | 0 | 0 | 0 | 1 | 0 | 16 | 142095420
9 | M | M042 | SADA PŘIPOJOVACÍCH PRVKŮ PRO VODIČ HVI LIGHT PLUS UVNITŘ PODPŮRNÉ TRUBKY (NAPŘ. 819645) | ks | 1 |  | 0 |  |  | základní |  | 0 | 0 | 0 | 0 | 0 | 32 | M | 1 | ROZPOCET | 0 | 0 | 0 | 0 | 0 | 1 | 0 | 16 | -1235972807
10 | M | M043 | DRŽÁK NA TRUBKU (NAPŘ. 105 355) | ks | 2 |  | 0 |  |  | základní |  | 0 | 0 | 0 | 0 | 0 | 32 | M | 1 | ROZPOCET | 0 | 0 | 0 | 0 | 0 | 1 | 0 | 16 | -1946154355
11 | M | M044 | DRŽÁK VEDENÍ NA FASÁDU (NAPŘ. 275259) | ks | 4 |  | 0 |  |  | základní |  | 0 | 0 | 0 | 0 | 0 | 32 | M | 1 | ROZPOCET | 0 | 0 | 0 | 0 | 0 | 1 | 0 | 16 | -1675454627
| D | D4 | STAVEBNÍ A ZEMNÍ PRÁCE |  |  |  | 0 |  |  |  |  | 0 |  | 0 |  | 0 | 2 | D | 0 | ROZPOCET | [6 empty] | 0
12 | M | M045 | OCHRANA VÝVODŮ 30cm POD A 20cm NAD TERÉNEM PROTIKOROZNÍM NÁTĚREM | ks | 1 |  | 0 |  |  | základní |  | 0 | 0 | 0 | 0 | 0 | 32 | M | 1 | ROZPOCET | 0 | 0 | 0 | 0 | 0 | 1 | 0 | 16 | 264435018
| D | D5 | OSTATNÍ PROFESE |  |  |  | 0 |  |  |  |  | 0 |  | 0 |  | 0 | 2 | D | 0 | ROZPOCET | [6 empty] | 0
13 | M | M046 | SPOLUPRÁCE S OSTATNÍMI PROFESEMI | hod | 3 |  | 0 |  |  | základní |  | 0 | 0 | 0 | 0 | 0 | 32 | M | 1 | ROZPOCET | 0 | 0 | 0 | 0 | 0 | 1 | 0 | 16 | -1496886469
14 | M | M047 | REVIZNÍ TECHNIK | hod | 8 |  | 0 |  |  | základní |  | 0 | 0 | 0 | 0 | 0 | 32 | M | 1 | ROZPOCET | 0 | 0 | 0 | 0 | 0 | 1 | 0 | 16 | -1149792036
15 | M | M048 | SPOLUPRÁCE S REVIZNÍM TECHNIKEM | hod | 2 |  | 0 |  |  | základní |  | 0 | 0 | 0 | 0 | 0 | 32 | M | 1 | ROZPOCET | 0 | 0 | 0 | 0 | 0 | 1 | 0 | 16 | 1296591783
16 | M | M049 | PODRUŽNÝ MATERIÁL (+3% CENY MATERIÁLU) | kpl | 1 |  | 0 |  |  | základní |  | 0 | 0 | 0 | 0 | 0 | 32 | M | 1 | ROZPOCET | 0 | 0 | 0 | 0 | 0 | 1 | 0 | 16 | -1244253371
17 | M | M049.1 | PPV 6,00% z montáže: materiál + práce | kpl | 1 |  | 0 |  |  | základní |  | 0 | 0 | 0 | 0 | 0 | 32 | M | 1 | ROZPOCET | 0 | 0 | 0 | 0 | 0 | 1 | 0 | 16 | -143086704

## SO 03 - Grill point
{a7589721-0c9e-4120-bc2e-6979b0cf1f21}
2
| KRYCÍ LIST SOUPISU PRACÍ | [7 empty] | v --- níže se nacházejí doplnkové a pomocné údaje k sestavám --- v | [8 empty] | False
Stavba:
Víceúčelový rodinný park Komenda v Opavě
Objekt:
F2 - Fáze 2
Soupis:
SO 03 - Grill point
| KSO: |  |  |  |  | CC-CZ:
| Místo: |  |  |  |  | Datum: | 29. 7. 2024
| Zadavatel: |  |  |  |  | IČ:
DIČ:
| Účastník: |  |  |  |  | IČ: | Vyplň údaj
|  | Vyplň údaj |  |  |  | DIČ: | Vyplň údaj
| Projektant: |  |  |  |  | IČ: | 04393864
|  | Město přátelské k dětem, z. s. |  |  |  | DIČ:
| Zpracovatel: |  |  |  |  | IČ: | 47747528
|  | Veronika Šoulová |  |  |  | DIČ:
Poznámka:
| Cena bez DPH | [5 empty] | 0
|  |  | Základ daně |  |  | Sazba daně | Výše daně
| DPH | základní | 0 |  |  | 21% | 0
|  | snížená | 0 |  |  | 15% | 0
|  | zákl. přenesená | 0 |  |  | 21% | 0
|  | sníž. přenesená | 0 |  |  | 15% | 0
|  | nulová | 0 |  |  | 0% | 0
| Cena s DPH |  |  | v | CZK |  | 0
REKAPITULACE ČLENĚNÍ SOUPISU PRACÍ
Stavba:
Víceúčelový rodinný park Komenda v Opavě
Objekt:
F2 - Fáze 2
Soupis:
SO 03 - Grill point
Místo: | [5 empty] | Datum: | 29. 7. 2024
Zadavatel: | [5 empty] | Projektant: | Město přátelské k dětem, z. s.
Účastník: |  |  | Vyplň údaj |  |  | Zpracovatel: | Veronika Šoulová
Kód dílu - Popis | [6 empty] | Cena celkem [CZK]
Náklady stavby celkem | [6 empty] | 0 | [11 empty] | -1
| HSV - Práce a dodávky HSV | [5 empty] | 0
| 1 - Zemní práce | [5 empty] | 0
| 2 - Zakládání | [5 empty] | 0
| 6 - Úpravy povrchů, podlahy a osazování výplní | [5 empty] | 0
| 9 - Ostatní konstrukce a práce, bourání | [5 empty] | 0
| 998 - Přesun hmot | [5 empty] | 0
SOUPIS PRACÍ
Stavba:
Víceúčelový rodinný park Komenda v Opavě
Objekt:
F2 - Fáze 2
Soupis:
SO 03 - Grill point
Místo: | [5 empty] | Datum: | 29. 7. 2024
Zadavatel: | [5 empty] | Projektant: | Město přátelské k dětem, z. s.
Účastník: |  |  | Vyplň údaj |  |  | Zpracovatel: | Veronika Šoulová
PČ | Typ | Kód | Popis | MJ | Množství | J.cena [CZK] | Cena celkem [CZK] | Cenová soustava |  | DPH | J. Nh [h] | Nh celkem [h] | J. hmotnost [t] | Hmotnost celkem [t] | J. suť [t] | Suť Celkem [t]
Náklady soupisu celkem | [6 empty] | 0 |  |  |  |  | 0 |  | 22.9484 |  | 0 |  | D | -1 | [10 empty] | 0
| D | HSV | Práce a dodávky HSV |  |  |  | 0 |  |  |  |  | 0 |  | 22.9484 |  | 0 | 1 | D | 0 |  |  |  | ROZPOCET | [6 empty] | 0
| D | 1 | Zemní práce |  |  |  | 0 |  |  |  |  | 0 |  | 0 |  | 0 | 1 | D | 1 |  |  |  | ROZPOCET | [6 empty] | 0
1 | K | 121151104 | Sejmutí ornice strojně při souvislé ploše do 100 m2, tl. vrstvy přes 200 do 250 mm | m2 | 17.5 |  | 0 | CS ÚRS 2024 02 |  | základní |  | 0 | 0 | 0 | 0 | 0 | 4 | K | 2 |  |  |  | ROZPOCET | 0 | 0 | 0 | 0 | 0 | 1 | 0 | 4 | -1450283255
| Online PSC |  | https://podminky.urs.cz/item/CS_URS_2024_02/121151104 | [14 empty] | Online PSC | 2
| VV |  | předpoklad | [14 empty] | VV | 2 | 1 | True | 0 | ROZPOCET
| VV |  | 17,5 |  | 17.5 | [12 empty] | VV | 2 | 2 | True | 1 | ROZPOCET
2 | K | 122251101 | Odkopávky a prokopávky nezapažené strojně v hornině třídy těžitelnosti I skupiny 3 do 20 m3 | m3 | 9.463 |  | 0 | CS ÚRS 2024 02 |  | základní |  | 0 | 0 | 0 | 0 | 0 | 4 | K | 2 |  |  |  | ROZPOCET | 0 | 0 | 0 | 0 | 0 | 1 | 0 | 4 | 1041559617
| Online PSC |  | https://podminky.urs.cz/item/CS_URS_2024_02/122251101 | [14 empty] | Online PSC | 2
| VV |  | předpoklad | [14 empty] | VV | 2 | 1 | True | 0 | ROZPOCET
| VV |  | 16,315*0,58 |  | 9.463 | [12 empty] | VV | 2 | 2 | True | 1 | ROZPOCET
3 | K | 162251102 | Vodorovné přemístění výkopku nebo sypaniny po suchu na obvyklém dopravním prostředku, bez naložení výkopku, avšak se složením bez rozhrnutí z horniny třídy těžitelnosti I skupiny 1 až 3 na vzdálenost přes 20 do 50 m | m3 | 9.463 |  | 0 | CS ÚRS 2024 02 |  | základní |  | 0 | 0 | 0 | 0 | 0 | 4 | K | 2 |  |  |  | ROZPOCET | 0 | 0 | 0 | 0 | 0 | 1 | 0 | 4 | 1542976005
| Online PSC |  | https://podminky.urs.cz/item/CS_URS_2024_02/162251102 | [14 empty] | Online PSC | 2
| D | 2 | Zakládání |  |  |  | 0 |  |  |  |  | 0 |  | 22.7886 |  | 0 | 1 | D | 1 |  |  |  | ROZPOCET | [6 empty] | 0
4 | K | 00-02 | Vytvoření prostupů základ. kcí | kpl | 1 |  | 0 | vlastní položka |  | základní |  | 0 | 0 | 0 | 0 | 0 | 4 | K | 2 |  |  |  | ROZPOCET | 0 | 0 | 0 | 0 | 0 | 1 | 0 | 4 | 1373335435
5 | K | 271572211 | Podsyp pod základové konstrukce se zhutněním a urovnáním povrchu ze štěrkopísku netříděného | m3 | 5.55 |  | 0 | CS ÚRS 2024 02 |  | základní |  | 0 | 1.98 | 10.989 | 0 | 0 | 4 | K | 2 |  |  |  | ROZPOCET | 0 | 0 | 0 | 0 | 0 | 1 | 0 | 4 | -1423717770
| Online PSC |  | https://podminky.urs.cz/item/CS_URS_2024_02/271572211 | [14 empty] | Online PSC | 2
| VV |  | 18,5*0,3 |  | 5.55 | [12 empty] | VV | 2 | 2 | True | 1 | ROZPOCET
6 | K | 273313611 | Základy z betonu prostého desky z betonu kamenem neprokládaného tř. C 16/20 | m3 | 0.131 |  | 0 | CS ÚRS 2024 02 |  | základní |  | 0 | 2.301 | 0.30143 | 0 | 0 | 4 | K | 2 |  |  |  | ROZPOCET | 0 | 0 | 0 | 0 | 0 | 1 | 0 | 4 | 1997946855
| Online PSC |  | https://podminky.urs.cz/item/CS_URS_2024_02/273313611 | [14 empty] | Online PSC | 2
| VV |  | základ pro pítko | [14 empty] | VV | 2 | 1 | True | 0 | ROZPOCET
| VV |  | 0,95*0,55*0,25 |  | 0.131 | [12 empty] | VV | 2 | 2 | True | 1 | ROZPOCET
7 | K | 273321411 | Základy z betonu železového (bez výztuže) desky z betonu bez zvláštních nároků na prostředí tř. C 20/25 | m3 | 4.536 |  | 0 | CS ÚRS 2024 02 |  | základní |  | 0 | 2.5019 | 11.3485 | 0 | 0 | 4 | K | 2 |  |  |  | ROZPOCET | 0 | 0 | 0 | 0 | 0 | 1 | 0 | 4 | -513155352
| Online PSC |  | https://podminky.urs.cz/item/CS_URS_2024_02/273321411 | [14 empty] | Online PSC | 2
| VV |  | 16,2*0,28 |  | 4.536 | [12 empty] | VV | 2 | 2 | True | 1 | ROZPOCET
8 | K | 273362021 | Výztuž základů desek ze svařovaných sítí z drátů typu KARI | t | 0.109 |  | 0 | CS ÚRS 2024 02 |  | základní |  | 0 | 1.0628 | 0.11584 | 0 | 0 | 4 | K | 2 |  |  |  | ROZPOCET | 0 | 0 | 0 | 0 | 0 | 1 | 0 | 4 | -1478496952
| Online PSC |  | https://podminky.urs.cz/item/CS_URS_2024_02/273362021 | [14 empty] | Online PSC | 2
| VV |  | 16,2*6,75/1000 |  | 0.109 | [12 empty] | VV | 2 | 2 | True | 1 | ROZPOCET
9 | K | 273325912 | Základy z betonu železového (bez výztuže) desky Příplatek k cenám za úpravu povrchů desek přehlazením | m2 | 16.2 |  | 0 | CS ÚRS 2024 02 |  | základní |  | 0 | 0.001 | 0.0162 | 0 | 0 | 4 | K | 2 |  |  |  | ROZPOCET | 0 | 0 | 0 | 0 | 0 | 1 | 0 | 4 | 1293672840
| Online PSC |  | https://podminky.urs.cz/item/CS_URS_2024_02/273325912 | [14 empty] | Online PSC | 2
10 | K | 273351121 | Bednění základů desek zřízení | m2 | 6.003 |  | 0 | CS ÚRS 2024 02 |  | základní |  | 0 | 0.00294 | 0.017649 | 0 | 0 | 4 | K | 2 |  |  |  | ROZPOCET | 0 | 0 | 0 | 0 | 0 | 1 | 0 | 4 | 1294802243
| Online PSC |  | https://podminky.urs.cz/item/CS_URS_2024_02/273351121 | [14 empty] | Online PSC | 2
| VV |  | pro pítko | [14 empty] | VV | 2 | 1 | True | 0 | ROZPOCET
| VV |  | (2*0,67+2*0,27)*0,24 |  | 0.451 | [12 empty] | VV | 2 | 2 | True | 0 | ROZPOCET
| VV |  | pro gril | [14 empty] | VV | 2 | 1 | True | 0 | ROZPOCET
| VV |  | 4*0,3*0,24 |  | 0.288 | [12 empty] | VV | 2 | 2 | True | 0 | ROZPOCET
| VV |  | pro desku | [14 empty] | VV | 2 | 1 | True | 0 | ROZPOCET
| VV |  | 18,8*0,28 |  | 5.264 | [12 empty] | VV | 2 | 2 | True | 0 | ROZPOCET
| VV |  | Součet |  | 6.003 | [12 empty] | VV | 2 | 4 | True | 1 | ROZPOCET
11 | K | 273351122 | Bednění základů desek odstranění | m2 | 6.003 |  | 0 | CS ÚRS 2024 02 |  | základní |  | 0 | 0 | 0 | 0 | 0 | 4 | K | 2 |  |  |  | ROZPOCET | 0 | 0 | 0 | 0 | 0 | 1 | 0 | 4 | 858701126
| Online PSC |  | https://podminky.urs.cz/item/CS_URS_2024_02/273351122 | [14 empty] | Online PSC | 2
12 | K | 631319183 | Příplatek k cenám mazanin za sklon přes 15° do 35° od vodorovné roviny mazanina tl. přes 80 do 120 mm | m3 | 4.536 |  | 0 | CS ÚRS 2024 02 |  | základní |  | 0 | 0 | 0 | 0 | 0 | 4 | K | 2 |  |  |  | ROZPOCET | 0 | 0 | 0 | 0 | 0 | 1 | 0 | 4 | 325019899
| Online PSC |  | https://podminky.urs.cz/item/CS_URS_2024_02/631319183 | [14 empty] | Online PSC | 2
| VV |  | 16,2*0,28 |  | 4.536 | [12 empty] | VV | 2 | 2 | True | 1 | ROZPOCET
| D | 6 | Úpravy povrchů, podlahy a osazování výplní |  |  |  | 0 |  |  |  |  | 0 |  | 0.059827 |  | 0 | 1 | D | 1 |  |  |  | ROZPOCET | [6 empty] | 0
13 | K | 631311113 | Mazanina z betonu prostého bez zvýšených nároků na prostředí tl. přes 50 do 80 mm tř. C 12/15 | m3 | 0.026 |  | 0 | CS ÚRS 2024 02 |  | základní |  | 0 | 2.301 | 0.059827 | 0 | 0 | 4 | K | 2 |  |  |  | ROZPOCET | 0 | 0 | 0 | 0 | 0 | 1 | 0 | 4 | 1577640487
| Online PSC |  | https://podminky.urs.cz/item/CS_URS_2024_02/631311113 | [14 empty] | Online PSC | 2
| VV |  | podklad základu pro pítko | [14 empty] | VV | 2 | 1 | True | 0 | ROZPOCET
| VV |  | 0,95*0,55*0,05 |  | 0.026 | [12 empty] | VV | 2 | 2 | True | 1 | ROZPOCET
| D | 9 | Ostatní konstrukce a práce, bourání |  |  |  | 0 |  |  |  |  | 0 |  | 0.1 |  | 0 | 1 | D | 1 |  |  |  | ROZPOCET | [6 empty] | 0
14 | K | R001 | Prvek OV1 - Gril , dodávka včetně montáže | kpl | 1 |  | 0 | vlastní položka |  | základní |  | 0 | 0.1 | 0.1 | 0 | 0 | 4 | K | 2 |  |  |  | ROZPOCET | 0 | 0 | 0 | 0 | 0 | 1 | 0 | 4 | 1567270413
| P |  | Poznámka k položce: Prvek OV1 dle stavební tabulky | [14 empty] | P | 2
| D | 998 | Přesun hmot |  |  |  | 0 |  |  |  |  | 0 |  | 0 |  | 0 | 1 | D | 1 |  |  |  | ROZPOCET | [6 empty] | 0
15 | K | 998231311 | Přesun hmot pro sadovnické a krajinářské úpravy strojně dopravní vzdálenost do 5000 m | t | 22.948 |  | 0 | CS ÚRS 2024 02 |  | základní |  | 0 | 0 | 0 | 0 | 0 | 4 | K | 2 |  |  |  | ROZPOCET | 0 | 0 | 0 | 0 | 0 | 1 | 0 | 4 | -1604622732
| Online PSC |  | https://podminky.urs.cz/item/CS_URS_2024_02/998231311 | [14 empty] | Online PSC | 2

## SO 07 - Hřiště spodní
{6ed73e47-c1e2-4ee2-8eb8-6c5ba8eb0c2f}
2
| KRYCÍ LIST SOUPISU PRACÍ | [7 empty] | v --- níže se nacházejí doplnkové a pomocné údaje k sestavám --- v | [8 empty] | False
Stavba:
Víceúčelový rodinný park Komenda v Opavě
Objekt:
F2 - Fáze 2
Soupis:
SO 07 - Hřiště spodní
| KSO: |  |  |  |  | CC-CZ:
| Místo: |  |  |  |  | Datum: | 29. 7. 2024
| Zadavatel: |  |  |  |  | IČ:
DIČ:
| Účastník: |  |  |  |  | IČ: | Vyplň údaj
|  | Vyplň údaj |  |  |  | DIČ: | Vyplň údaj
| Projektant: |  |  |  |  | IČ: | 04393864
|  | Město přátelské k dětem, z. s. |  |  |  | DIČ:
| Zpracovatel: |  |  |  |  | IČ: | 47747528
|  | Veronika Šoulová |  |  |  | DIČ:
Poznámka:
| Cena bez DPH | [5 empty] | 0
|  |  | Základ daně |  |  | Sazba daně | Výše daně
| DPH | základní | 0 |  |  | 21% | 0
|  | snížená | 0 |  |  | 15% | 0
|  | zákl. přenesená | 0 |  |  | 21% | 0
|  | sníž. přenesená | 0 |  |  | 15% | 0
|  | nulová | 0 |  |  | 0% | 0
| Cena s DPH |  |  | v | CZK |  | 0
REKAPITULACE ČLENĚNÍ SOUPISU PRACÍ
Stavba:
Víceúčelový rodinný park Komenda v Opavě
Objekt:
F2 - Fáze 2
Soupis:
SO 07 - Hřiště spodní
Místo: | [5 empty] | Datum: | 29. 7. 2024
Zadavatel: | [5 empty] | Projektant: | Město přátelské k dětem, z. s.
Účastník: |  |  | Vyplň údaj |  |  | Zpracovatel: | Veronika Šoulová
Kód dílu - Popis | [6 empty] | Cena celkem [CZK]
Náklady stavby celkem | [6 empty] | 0 | [11 empty] | -1
| HSV - Práce a dodávky HSV | [5 empty] | 0
| P3 - Balanční deska | [5 empty] | 0
| P13 - Houpačka hnízdečko | [5 empty] | 0
| P14 - Skluzavka II | [5 empty] | 0
| P15 - Pískoviště | [5 empty] | 0
| P16 - Domeček | [5 empty] | 0
| P17 - Kůly | [5 empty] | 0
| P18 - Balanční klády | [5 empty] | 0
| P19 - Prolézačka | [5 empty] | 0
| P20 - Špalky kulatiny | [5 empty] | 0
SOUPIS PRACÍ
Stavba:
Víceúčelový rodinný park Komenda v Opavě
Objekt:
F2 - Fáze 2
Soupis:
SO 07 - Hřiště spodní
Místo: | [5 empty] | Datum: | 29. 7. 2024
Zadavatel: | [5 empty] | Projektant: | Město přátelské k dětem, z. s.
Účastník: |  |  | Vyplň údaj |  |  | Zpracovatel: | Veronika Šoulová
PČ | Typ | Kód | Popis | MJ | Množství | J.cena [CZK] | Cena celkem [CZK] | Cenová soustava |  | DPH | J. Nh [h] | Nh celkem [h] | J. hmotnost [t] | Hmotnost celkem [t] | J. suť [t] | Suť Celkem [t]
Náklady soupisu celkem | [6 empty] | 0 |  |  |  |  | 0 |  | 42.8081 |  | 0 |  | D | -1 | [10 empty] | 0
| D | HSV | Práce a dodávky HSV |  |  |  | 0 |  |  |  |  | 0 |  | 42.8081 |  | 0 | 1 | D | 0 |  |  |  | ROZPOCET | [6 empty] | 0
| D | P3 | Balanční deska |  |  |  | 0 |  |  |  |  | 0 |  | 2.6851 |  | 0 | 1 | D | 1 |  |  |  | ROZPOCET | [6 empty] | 0
1 | K | 183117412 | Plošné sejmutí zeminy v kořenové zóně stromu jakékoli plochy ručně v rovině nebo na svahu do 1:5, hloubky přes 200 do 300 mm | m2 | 1.44 |  | 0 | CS ÚRS 2024 02 |  | základní |  | 0 | 0 | 0 | 0 | 0 | 4 | K | 2 |  |  |  | ROZPOCET | 0 | 0 | 0 | 0 | 0 | 1 | 0 | 4 | 1546228455
| Online PSC |  | https://podminky.urs.cz/item/CS_URS_2024_02/183117412 | [14 empty] | Online PSC | 2
| VV |  | 1,2*1,2 |  | 1.44 | [12 empty] | VV | 2 | 2 | True | 1 | ROZPOCET
2 | K | 133212812 | Hloubení nezapažených šachet ručně v horninách třídy těžitelnosti I skupiny 3, půdorysná plocha výkopu přes 4 do 20 m2 | m3 | 0.58 |  | 0 | CS ÚRS 2024 02 |  | základní |  | 0 | 0 | 0 | 0 | 0 | 4 | K | 2 |  |  |  | ROZPOCET | 0 | 0 | 0 | 0 | 0 | 1 | 0 | 4 | 1487828641
| Online PSC |  | https://podminky.urs.cz/item/CS_URS_2024_02/133212812 | [14 empty] | Online PSC | 2
3 | K | 271572211 | Podsyp pod základové konstrukce se zhutněním a urovnáním povrchu ze štěrkopísku netříděného | m3 | 0.144 |  | 0 | CS ÚRS 2024 02 |  | základní |  | 0 | 1.98 | 0.28512 | 0 | 0 | 4 | K | 2 |  |  |  | ROZPOCET | 0 | 0 | 0 | 0 | 0 | 1 | 0 | 4 | -2085997784
| Online PSC |  | https://podminky.urs.cz/item/CS_URS_2024_02/271572211 | [14 empty] | Online PSC | 2
| VV |  | 1,2*1,2*0,1 |  | 0.144 | [12 empty] | VV | 2 | 2 | True | 1 | ROZPOCET
4 | K | 275313611 | Základy z betonu prostého patky a bloky z betonu kamenem neprokládaného tř. C 16/20 | m3 | 1.043 |  | 0 | CS ÚRS 2024 02 |  | základní |  | 0 | 2.301 | 2.4 | 0 | 0 | 4 | K | 2 |  |  |  | ROZPOCET | 0 | 0 | 0 | 0 | 0 | 1 | 0 | 4 | 1980989106
| Online PSC |  | https://podminky.urs.cz/item/CS_URS_2024_02/275313611 | [14 empty] | Online PSC | 2
| VV |  | 1,2*1,2*0,7*1,035"koef" |  | 1.043 | [12 empty] | VV | 2 | 2 | True | 1 | ROZPOCET
5 | M | R003 | Prvek P3 - Balanční deska na 3 pružinách | ks | 1 |  | 0 | vlastní položka |  | základní |  | 0 | 0 | 0 | 0 | 0 | 8 | M | 2 |  |  |  | ROZPOCET | 0 | 0 | 0 | 0 | 0 | 1 | 0 | 4 | 688252827
| P |  | Poznámka k položce: výkres D.1.1b.SO7.3 P3 Balanční deska | [14 empty] | P | 2
6 | K | 998231311 | Přesun hmot pro sadovnické a krajinářské úpravy strojně dopravní vzdálenost do 5000 m | t | 2.685 |  | 0 | CS ÚRS 2024 02 |  | základní |  | 0 | 0 | 0 | 0 | 0 | 4 | K | 2 |  |  |  | ROZPOCET | 0 | 0 | 0 | 0 | 0 | 1 | 0 | 4 | -1263986189
| Online PSC |  | https://podminky.urs.cz/item/CS_URS_2024_02/998231311 | [14 empty] | Online PSC | 2
| D | P13 | Houpačka hnízdečko |  |  |  | 0 |  |  |  |  | 0 |  | 0.69727 |  | 0 | 1 | D | 1 |  |  |  | ROZPOCET | [6 empty] | 0
7 | K | 133251101 | Hloubení nezapažených šachet strojně v hornině třídy těžitelnosti I skupiny 3 do 20 m3 | m3 | 0.5 |  | 0 | CS ÚRS 2024 02 |  | základní |  | 0 | 0 | 0 | 0 | 0 | 4 | K | 2 |  |  |  | ROZPOCET | 0 | 0 | 0 | 0 | 0 | 1 | 0 | 4 | 948961714
| Online PSC |  | https://podminky.urs.cz/item/CS_URS_2024_02/133251101 | [14 empty] | Online PSC | 2
| VV |  | předpoklad | [14 empty] | VV | 2 | 1 | True | 0 | ROZPOCET
| VV |  | 2*0,25 |  | 0.5 | [12 empty] | VV | 2 | 2 | True | 1 | ROZPOCET
8 | K | 271572211 | Podsyp pod základové konstrukce se zhutněním a urovnáním povrchu ze štěrkopísku netříděného | m3 | 0.05 |  | 0 | CS ÚRS 2024 02 |  | základní |  | 0 | 1.98 | 0.099 | 0 | 0 | 4 | K | 2 |  |  |  | ROZPOCET | 0 | 0 | 0 | 0 | 0 | 1 | 0 | 4 | -138686096
| Online PSC |  | https://podminky.urs.cz/item/CS_URS_2024_02/271572211 | [14 empty] | Online PSC | 2
| VV |  | předpoklad | [14 empty] | VV | 2 | 1 | True | 0 | ROZPOCET
| VV |  | 2*0,25*0,1 |  | 0.05 | [12 empty] | VV | 2 | 2 | True | 1 | ROZPOCET
9 | K | 275313611 | Základy z betonu prostého patky a bloky z betonu kamenem neprokládaného tř. C 16/20 | m3 | 0.26 |  | 0 | CS ÚRS 2024 02 |  | základní |  | 0 | 2.301 | 0.59827 | 0 | 0 | 4 | K | 2 |  |  |  | ROZPOCET | 0 | 0 | 0 | 0 | 0 | 1 | 0 | 4 | 1044312042
| Online PSC |  | https://podminky.urs.cz/item/CS_URS_2024_02/275313611 | [14 empty] | Online PSC | 2
| VV |  | předpoklad | [14 empty] | VV | 2 | 1 | True | 0 | ROZPOCET
| VV |  | 2*0,13 |  | 0.26 | [12 empty] | VV | 2 | 2 | True | 1 | ROZPOCET
10 | M | R013 | Prvek P13 - Houpačka hnízdečko | ks | 1 |  | 0 | vlastní položka |  | základní |  | 0 | 0 | 0 | 0 | 0 | 8 | M | 2 |  |  |  | ROZPOCET | 0 | 0 | 0 | 0 | 0 | 1 | 0 | 4 | 1104580206
| P |  | Poznámka k položce: výkres D.1.1b.SO7.4 P13 Houpačka hnízdečko | [14 empty] | P | 2
11 | K | 998231311 | Přesun hmot pro sadovnické a krajinářské úpravy strojně dopravní vzdálenost do 5000 m | t | 0.697 |  | 0 | CS ÚRS 2024 02 |  | základní |  | 0 | 0 | 0 | 0 | 0 | 4 | K | 2 |  |  |  | ROZPOCET | 0 | 0 | 0 | 0 | 0 | 1 | 0 | 4 | 773675689
| Online PSC |  | https://podminky.urs.cz/item/CS_URS_2024_02/998231311 | [14 empty] | Online PSC | 2
| D | P14 | Skluzavka II |  |  |  | 0 |  |  |  |  | 0 |  | 0 |  | 0 | 1 | D | 1 |  |  |  | ROZPOCET | [6 empty] | 0
12 | K | P003 | Montáž a základové prvky | kpl | 1 |  | 0 | vlastní položka |  | základní |  | 0 | 0 | 0 | 0 | 0 | 4 | K | 2 |  |  |  | ROZPOCET | 0 | 0 | 0 | 0 | 0 | 1 | 0 | 4 | -191926007
13 | M | R014 | Prvek P14 - Skluzavka II | ks | 1 |  | 0 | vlastní položka |  | základní |  | 0 | 0 | 0 | 0 | 0 | 8 | M | 2 |  |  |  | ROZPOCET | 0 | 0 | 0 | 0 | 0 | 1 | 0 | 4 | 1633309766
| P |  | Poznámka k položce: výkres D.1.1b.SO7.5 P14 Skluzavka II a P20 Špalky - kulatiny | [14 empty] | P | 2
| VV |  | včetně nástupní plošiny | [14 empty] | VV | 2 | 1 | True | 0 | ROZPOCET
| VV |  | 1 |  | 1 | [12 empty] | VV | 2 | 2 | True | 1 | ROZPOCET
| D | P15 | Pískoviště |  |  |  | 0 |  |  |  |  | 0 |  | 0.224 |  | 0 | 1 | D | 1 |  |  |  | ROZPOCET | [6 empty] | 0
14 | M | R015 | Prvek P15 - Pískoviště | ks | 1 |  | 0 | vlastní položka |  | základní |  | 0 | 0.112 | 0.112 | 0 | 0 | 8 | M | 2 |  |  |  | ROZPOCET | 0 | 0 | 0 | 0 | 0 | 1 | 0 | 4 | 869279296
| P |  | Poznámka k položce: výkres D.1.1b.SO7.6 P15 Pískoviště | [14 empty] | P | 2
| VV |  | Piskoviště včetně obruby, kamenu a klád | [14 empty] | VV | 2 | 1 | True | 0 | ROZPOCET
| VV |  | 1 |  | 1 | [12 empty] | VV | 2 | 2 | True | 1 | ROZPOCET
15 | M | R015.1 | Sezónní zastínění pískoviště | ks | 1 |  | 0 | vlastní položka |  | základní |  | 0 | 0.112 | 0.112 | 0 | 0 | 8 | M | 2 |  |  |  | ROZPOCET | 0 | 0 | 0 | 0 | 0 | 1 | 0 | 4 | -425789999
| P |  | Poznámka k položce: výkres D.1.1b.SO7.6 P15 Pískoviště | [14 empty] | P | 2
| VV |  | včetně tří akátových sloupů, kotvené do betonových patek, zastínění je součástí prvku P15 | [14 empty] | VV | 2 | 1 | True | 0 | ROZPOCET
| VV |  | 1 |  | 1 | [12 empty] | VV | 2 | 2 | True | 1 | ROZPOCET
16 | K | 998231311 | Přesun hmot pro sadovnické a krajinářské úpravy strojně dopravní vzdálenost do 5000 m | t | 3.965 |  | 0 | CS ÚRS 2024 02 |  | základní |  | 0 | 0 | 0 | 0 | 0 | 4 | K | 2 |  |  |  | ROZPOCET | 0 | 0 | 0 | 0 | 0 | 1 | 0 | 4 | -885853794
| Online PSC |  | https://podminky.urs.cz/item/CS_URS_2024_02/998231311 | [14 empty] | Online PSC | 2
| D | P16 | Domeček |  |  |  | 0 |  |  |  |  | 0 |  | 2.7891 |  | 0 | 1 | D | 1 |  |  |  | ROZPOCET | [6 empty] | 0
17 | K | 133251101 | Hloubení nezapažených šachet strojně v hornině třídy těžitelnosti I skupiny 3 do 20 m3 | m3 | 2 |  | 0 | CS ÚRS 2024 02 |  | základní |  | 0 | 0 | 0 | 0 | 0 | 4 | K | 2 |  |  |  | ROZPOCET | 0 | 0 | 0 | 0 | 0 | 1 | 0 | 4 | 1456709307
| Online PSC |  | https://podminky.urs.cz/item/CS_URS_2024_02/133251101 | [14 empty] | Online PSC | 2
| VV |  | předpoklad | [14 empty] | VV | 2 | 1 | True | 0 | ROZPOCET
| VV |  | 8*0,25 |  | 2 | [12 empty] | VV | 2 | 2 | True | 1 | ROZPOCET
18 | K | 271572211 | Podsyp pod základové konstrukce se zhutněním a urovnáním povrchu ze štěrkopísku netříděného | m3 | 0.2 |  | 0 | CS ÚRS 2024 02 |  | základní |  | 0 | 1.98 | 0.396 | 0 | 0 | 4 | K | 2 |  |  |  | ROZPOCET | 0 | 0 | 0 | 0 | 0 | 1 | 0 | 4 | 2029737373
| Online PSC |  | https://podminky.urs.cz/item/CS_URS_2024_02/271572211 | [14 empty] | Online PSC | 2
| VV |  | předpoklad | [14 empty] | VV | 2 | 1 | True | 0 | ROZPOCET
| VV |  | 8*0,25*0,1 |  | 0.2 | [12 empty] | VV | 2 | 2 | True | 1 | ROZPOCET
19 | K | 275313611 | Základy z betonu prostého patky a bloky z betonu kamenem neprokládaného tř. C 16/20 | m3 | 1.04 |  | 0 | CS ÚRS 2024 02 |  | základní |  | 0 | 2.301 | 2.3931 | 0 | 0 | 4 | K | 2 |  |  |  | ROZPOCET | 0 | 0 | 0 | 0 | 0 | 1 | 0 | 4 | 13586866
| Online PSC |  | https://podminky.urs.cz/item/CS_URS_2024_02/275313611 | [14 empty] | Online PSC | 2
| VV |  | předpoklad | [14 empty] | VV | 2 | 1 | True | 0 | ROZPOCET
| VV |  | 8*0,13 |  | 1.04 | [12 empty] | VV | 2 | 2 | True | 1 | ROZPOCET
20 | M | R016 | Prvek P16 - Domeček | ks | 2 |  | 0 | vlastní položka |  | základní |  | 0 | 0 | 0 | 0 | 0 | 8 | M | 2 |  |  |  | ROZPOCET | 0 | 0 | 0 | 0 | 0 | 1 | 0 | 4 | 1283885158
| P |  | Poznámka k položce: výkres D.1.1b.SO7.7 P16 Domeček | [14 empty] | P | 2
21 | K | 998231311 | Přesun hmot pro sadovnické a krajinářské úpravy strojně dopravní vzdálenost do 5000 m | t | 2.789 |  | 0 | CS ÚRS 2024 02 |  | základní |  | 0 | 0 | 0 | 0 | 0 | 4 | K | 2 |  |  |  | ROZPOCET | 0 | 0 | 0 | 0 | 0 | 1 | 0 | 4 | 746618910
| Online PSC |  | https://podminky.urs.cz/item/CS_URS_2024_02/998231311 | [14 empty] | Online PSC | 2
| D | P17 | Kůly |  |  |  | 0 |  |  |  |  | 0 |  | 0 |  | 0 | 1 | D | 1 |  |  |  | ROZPOCET | [6 empty] | 0
22 | K | P003 | Montáž a základové prvky | kpl | 1 |  | 0 | vlastní položka |  | základní |  | 0 | 0 | 0 | 0 | 0 | 4 | K | 2 |  |  |  | ROZPOCET | 0 | 0 | 0 | 0 | 0 | 1 | 0 | 4 | -1838504794
23 | M | R017 | Prvek P17 - Kůly | ks | 1 |  | 0 | vlastní položka |  | základní |  | 0 | 0 | 0 | 0 | 0 | 8 | M | 2 |  |  |  | ROZPOCET | 0 | 0 | 0 | 0 | 0 | 1 | 0 | 4 | -211102634
| P |  | Poznámka k položce: výkres D.1.1b.SO7.8 P17 Kůly | [14 empty] | P | 2
| D | P18 | Balanční klády |  |  |  | 0 |  |  |  |  | 0 |  | 0 |  | 0 | 1 | D | 1 |  |  |  | ROZPOCET | [6 empty] | 0
24 | K | P003 | Montáž a základové prvky | kpl | 1 |  | 0 | vlastní položka |  | základní |  | 0 | 0 | 0 | 0 | 0 | 4 | K | 2 |  |  |  | ROZPOCET | 0 | 0 | 0 | 0 | 0 | 1 | 0 | 4 | 799807163
25 | M | R018 | Prvek P18 - Balanční klády | ks | 1 |  | 0 | vlastní položka |  | základní |  | 0 | 0 | 0 | 0 | 0 | 8 | M | 2 |  |  |  | ROZPOCET | 0 | 0 | 0 | 0 | 0 | 1 | 0 | 4 | 1070552932
| P |  | Poznámka k položce: výkres D.1.1b.SO7.9 P18 Balanční klády | [14 empty] | P | 2
| D | P19 | Prolézačka |  |  |  | 0 |  |  |  |  | 0 |  | 36.4127 |  | 0 | 1 | D | 1 |  |  |  | ROZPOCET | [6 empty] | 0
26 | K | P003 | Montáž a základové prvky | kpl | 1 |  | 0 | vlastní položka |  | základní |  | 0 | 0 | 0 | 0 | 0 | 4 | K | 2 |  |  |  | ROZPOCET | 0 | 0 | 0 | 0 | 0 | 1 | 0 | 4 | -393064929
27 | M | R019 | Prvek P19 - Prolézačka | ks | 1 |  | 0 | vlastní položka |  | základní |  | 0 | 0 | 0 | 0 | 0 | 8 | M | 2 |  |  |  | ROZPOCET | 0 | 0 | 0 | 0 | 0 | 1 | 0 | 4 | 385303206
| P |  | Poznámka k položce: pozn. Dopadová plocha kačírek hl. 30cm včetně obruby, kamenu a klád, jeden z kamenů s prohlubní (přírodní nebo frézovanou) - umístění u pítka | [14 empty] | P | 2
| VV |  | Piskoviště včetně obruby, kamenu a klád | [14 empty] | VV | 2 | 1 | True | 0 | ROZPOCET
| VV |  | 1 |  | 1 | [12 empty] | VV | 2 | 2 | True | 1 | ROZPOCET
28 | K | 936009123 | Bezpečnostní dopadová plocha na dětském hřišti tloušťky 40 cm z kačírku | m2 | 45.5 |  | 0 | CS ÚRS 2024 02 |  | základní |  | 0 | 0.80028 | 36.4127 | 0 | 0 | 4 | K | 2 |  |  |  | ROZPOCET | 0 | 0 | 0 | 0 | 0 | 1 | 0 | 4 | 1352347742
| Online PSC |  | https://podminky.urs.cz/item/CS_URS_2024_02/936009123 | [14 empty] | Online PSC | 2
| D | P20 | Špalky kulatiny |  |  |  | 0 |  |  |  |  | 0 |  | 0 |  | 0 | 1 | D | 1 |  |  |  | ROZPOCET | [6 empty] | 0
29 | K | P003 | Montáž a základové prvky | kpl | 1 |  | 0 | vlastní položka |  | základní |  | 0 | 0 | 0 | 0 | 0 | 4 | K | 2 |  |  |  | ROZPOCET | 0 | 0 | 0 | 0 | 0 | 1 | 0 | 4 | -1394986446
30 | M | R020 | Prvek P20 - Špalky kulatiny | ks | 1 |  | 0 | vlastní položka |  | základní |  | 0 | 0 | 0 | 0 | 0 | 8 | M | 2 |  |  |  | ROZPOCET | 0 | 0 | 0 | 0 | 0 | 1 | 0 | 4 | 1501298004

## SO 08 - Mobiliář_01
{01e1a959-a322-48f1-8f6d-715767007d8c}
2
| KRYCÍ LIST SOUPISU PRACÍ | [7 empty] | v --- níže se nacházejí doplnkové a pomocné údaje k sestavám --- v | [8 empty] | False
Stavba:
Víceúčelový rodinný park Komenda v Opavě
Objekt:
F2 - Fáze 2
Soupis:
SO 08 - Mobiliář
| KSO: |  |  |  |  | CC-CZ:
| Místo: |  |  |  |  | Datum: | 29. 7. 2024
| Zadavatel: |  |  |  |  | IČ:
DIČ:
| Účastník: |  |  |  |  | IČ: | Vyplň údaj
|  | Vyplň údaj |  |  |  | DIČ: | Vyplň údaj
| Projektant: |  |  |  |  | IČ: | 04393864
|  | Město přátelské k dětem, z. s. |  |  |  | DIČ:
| Zpracovatel: |  |  |  |  | IČ: | 47747528
|  | Veronika Šoulová |  |  |  | DIČ:
Poznámka:
| Cena bez DPH | [5 empty] | 0
|  |  | Základ daně |  |  | Sazba daně | Výše daně
| DPH | základní | 0 |  |  | 21% | 0
|  | snížená | 0 |  |  | 15% | 0
|  | zákl. přenesená | 0 |  |  | 21% | 0
|  | sníž. přenesená | 0 |  |  | 15% | 0
|  | nulová | 0 |  |  | 0% | 0
| Cena s DPH |  |  | v | CZK |  | 0
REKAPITULACE ČLENĚNÍ SOUPISU PRACÍ
Stavba:
Víceúčelový rodinný park Komenda v Opavě
Objekt:
F2 - Fáze 2
Soupis:
SO 08 - Mobiliář
Místo: | [5 empty] | Datum: | 29. 7. 2024
Zadavatel: | [5 empty] | Projektant: | Město přátelské k dětem, z. s.
Účastník: |  |  | Vyplň údaj |  |  | Zpracovatel: | Veronika Šoulová
Kód dílu - Popis | [6 empty] | Cena celkem [CZK]
Náklady stavby celkem | [6 empty] | 0 | [11 empty] | -1
| HSV - Práce a dodávky HSV | [5 empty] | 0
| D S08.1 - Piknikové sezení | [5 empty] | 0
| D S08.2 - Grill point | [5 empty] | 0
| D S08.3 - Odpadkový koš | [5 empty] | 0
| D S08.4 - Stojan na kola | [5 empty] | 0
| D S08.6 - Sedací kameny "klády" | [5 empty] | 0
| D S08.8 - Pítko | [5 empty] | 0
SOUPIS PRACÍ
Stavba:
Víceúčelový rodinný park Komenda v Opavě
Objekt:
F2 - Fáze 2
Soupis:
SO 08 - Mobiliář
Místo: | [5 empty] | Datum: | 29. 7. 2024
Zadavatel: | [5 empty] | Projektant: | Město přátelské k dětem, z. s.
Účastník: |  |  | Vyplň údaj |  |  | Zpracovatel: | Veronika Šoulová
PČ | Typ | Kód | Popis | MJ | Množství | J.cena [CZK] | Cena celkem [CZK] | Cenová soustava |  | DPH | J. Nh [h] | Nh celkem [h] | J. hmotnost [t] | Hmotnost celkem [t] | J. suť [t] | Suť Celkem [t]
Náklady soupisu celkem | [6 empty] | 0 |  |  |  |  | 0 |  | 4.7878 |  | 0 |  | D | -1 | [10 empty] | 0
| D | HSV | Práce a dodávky HSV |  |  |  | 0 |  |  |  |  | 0 |  | 4.7878 |  | 0 | 1 | D | 0 |  |  |  | ROZPOCET | [6 empty] | 0
| D | D S08.1 | Piknikové sezení |  |  |  | 0 |  |  |  |  | 0 |  | 2.24 |  | 0 | 1 | D | 1 |  |  |  | ROZPOCET | [6 empty] | 0
1 | M | R002.01 | Prvek M1.1 - Piknikový stůl | ks | 2 |  | 0 | vlastní položka |  | základní |  | 0 | 0.07 | 0.14 | 0 | 0 | 8 | M | 2 |  |  |  | ROZPOCET | 0 | 0 | 0 | 0 | 0 | 1 | 0 | 4 | -783374251
| P |  | Poznámka k položce: Prvek M2 - dle Knihy mobiliáře | [14 empty] | P | 2
2 | M | R002.02 | Prvek M1.2 - Lavice s opěradlem | ks | 8 |  | 0 | vlastní položka |  | základní |  | 0 | 0.07 | 0.56 | 0 | 0 | 8 | M | 2 |  |  |  | ROZPOCET | 0 | 0 | 0 | 0 | 0 | 1 | 0 | 4 | -1350399510
| P |  | Poznámka k položce: D.1.1b.SO8.1 PIKNIKOVÉ SEZENÍ | [14 empty] | P | 2
3 | M | R002.03 | Prvek M1.3 - Sedáky | ks | 22 |  | 0 | vlastní položka |  | základní |  | 0 | 0.07 | 1.54 | 0 | 0 | 8 | M | 2 |  |  |  | ROZPOCET | 0 | 0 | 0 | 0 | 0 | 1 | 0 | 4 | 693622738
| P |  | Poznámka k položce: D.1.1b.SO8.1 PIKNIKOVÉ SEZENÍ | [14 empty] | P | 2
4 | K | 00-03 | Srovnání terénu pro umístění lavičky | ks | 2 |  | 0 | vlastní položka |  | základní |  | 0 | 0 | 0 | 0 | 0 | 4 | K | 2 |  |  |  | ROZPOCET | 0 | 0 | 0 | 0 | 0 | 1 | 0 | 4 | -1928656649
| D | D S08.2 | Grill point |  |  |  | 0 |  |  |  |  | 0 |  | 0.14 |  | 0 | 1 | D | 1 |  |  |  | ROZPOCET | [6 empty] | 0
5 | M | R001.01 | Prvek M2.1 - Lavice u grill pointu | ks | 1 |  | 0 | vlastní položka |  | základní |  | 0 | 0.07 | 0.07 | 0 | 0 | 8 | M | 2 |  |  |  | ROZPOCET | 0 | 0 | 0 | 0 | 0 | 1 | 0 | 4 | 326730935
| P |  | Poznámka k položce: D.1.1b.SO8.2 GRILL POINT | [14 empty] | P | 2
6 | M | R001.02 | Prvek M2.2 - Stůl u grill pointu | ks | 1 |  | 0 | vlastní položka |  | základní |  | 0 | 0.07 | 0.07 | 0 | 0 | 8 | M | 2 |  |  |  | ROZPOCET | 0 | 0 | 0 | 0 | 0 | 1 | 0 | 4 | -87758073
| P |  | Poznámka k položce: D.1.1b.SO8.2 GRILL POINT | [14 empty] | P | 2
| D | D S08.3 | Odpadkový koš |  |  |  | 0 |  |  |  |  | 0 |  | 0.69649 |  | 0 | 1 | D | 1 |  |  |  | ROZPOCET | [6 empty] | 0
7 | K | 133251101 | Hloubení nezapažených šachet strojně v hornině třídy těžitelnosti I skupiny 3 do 20 m3 | m3 | 0.37 |  | 0 | CS ÚRS 2024 02 |  | základní |  | 0 | 0 | 0 | 0 | 0 | 4 | K | 2 |  |  |  | ROZPOCET | 0 | 0 | 0 | 0 | 0 | 1 | 0 | 4 | -217567058
| Online PSC |  | https://podminky.urs.cz/item/CS_URS_2024_02/133251101 | [14 empty] | Online PSC | 2
| VV |  | "4ks" 4*0,5*0,5*0,37 |  | 0.37 | [12 empty] | VV | 2 | 2 | True | 1 | ROZPOCET
8 | K | 271572211 | Podsyp pod základové konstrukce se zhutněním a urovnáním povrchu ze štěrkopísku netříděného | m3 | 0.07 |  | 0 | CS ÚRS 2024 02 |  | základní |  | 0 | 1.98 | 0.1386 | 0 | 0 | 4 | K | 2 |  |  |  | ROZPOCET | 0 | 0 | 0 | 0 | 0 | 1 | 0 | 4 | 833518786
| Online PSC |  | https://podminky.urs.cz/item/CS_URS_2024_02/271572211 | [14 empty] | Online PSC | 2
| VV |  | "4ks" 4*0,5*0,5*0,07 |  | 0.07 | [12 empty] | VV | 2 | 2 | True | 1 | ROZPOCET
9 | K | 275313711 | Základy z betonu prostého patky a bloky z betonu kamenem neprokládaného tř. C 20/25 | m3 | 0.207 |  | 0 | CS ÚRS 2024 02 |  | základní |  | 0 | 2.5019 | 0.51789 | 0 | 0 | 4 | K | 2 |  |  |  | ROZPOCET | 0 | 0 | 0 | 0 | 0 | 1 | 0 | 4 | -78095003
| Online PSC |  | https://podminky.urs.cz/item/CS_URS_2024_02/275313711 | [14 empty] | Online PSC | 2
| VV |  | "4ks" 4*0,5*0,5*0,2*1,035"koef" |  | 0.207 | [12 empty] | VV | 2 | 2 | True | 1 | ROZPOCET
10 | M | R003 | Prvek M3 - Odpadkový koš vč. kotvení | ks | 4 |  | 0 | vlastní položka |  | základní |  | 0 | 0.01 | 0.04 | 0 | 0 | 8 | M | 2 |  |  |  | ROZPOCET | 0 | 0 | 0 | 0 | 0 | 1 | 0 | 4 | 1074702246
| P |  | Poznámka k položce: D.1.1b.SO8..3 M3 - ODPADKOVÝ KOŠ | [14 empty] | P | 2
11 | K | 998231311 | Přesun hmot pro sadovnické a krajinářské úpravy strojně dopravní vzdálenost do 5000 m | t | 0.696 |  | 0 | CS ÚRS 2024 02 |  | základní |  | 0 | 0 | 0 | 0 | 0 | 4 | K | 2 |  |  |  | ROZPOCET | 0 | 0 | 0 | 0 | 0 | 1 | 0 | 4 | 1896360066
| Online PSC |  | https://podminky.urs.cz/item/CS_URS_2024_02/998231311 | [14 empty] | Online PSC | 2
| D | D S08.4 | Stojan na kola |  |  |  | 0 |  |  |  |  | 0 |  | 1.1617 |  | 0 | 1 | D | 1 |  |  |  | ROZPOCET | [6 empty] | 0
12 | K | 133251101 | Hloubení nezapažených šachet strojně v hornině třídy těžitelnosti I skupiny 3 do 20 m3 | m3 | 0.486 |  | 0 | CS ÚRS 2024 02 |  | základní |  | 0 | 0 | 0 | 0 | 0 | 4 | K | 2 |  |  |  | ROZPOCET | 0 | 0 | 0 | 0 | 0 | 1 | 0 | 4 | -1161555019
| Online PSC |  | https://podminky.urs.cz/item/CS_URS_2024_02/133251101 | [14 empty] | Online PSC | 2
| VV |  | "3ks" 3*0,45*0,8*0,45 |  | 0.486 | [12 empty] | VV | 2 | 2 | True | 1 | ROZPOCET
13 | K | 271572211 | Podsyp pod základové konstrukce se zhutněním a urovnáním povrchu ze štěrkopísku netříděného | m3 | 0.076 |  | 0 | CS ÚRS 2024 02 |  | základní |  | 0 | 1.98 | 0.15048 | 0 | 0 | 4 | K | 2 |  |  |  | ROZPOCET | 0 | 0 | 0 | 0 | 0 | 1 | 0 | 4 | 1040387285
| Online PSC |  | https://podminky.urs.cz/item/CS_URS_2024_02/271572211 | [14 empty] | Online PSC | 2
| VV |  | "3ks" 3*0,45*0,8*0,07 |  | 0.076 | [12 empty] | VV | 2 | 2 | True | 1 | ROZPOCET
14 | K | 275313711 | Základy z betonu prostého patky a bloky z betonu kamenem neprokládaného tř. C 20/25 | m3 | 0.391 |  | 0 | CS ÚRS 2024 02 |  | základní |  | 0 | 2.5019 | 0.97823 | 0 | 0 | 4 | K | 2 |  |  |  | ROZPOCET | 0 | 0 | 0 | 0 | 0 | 1 | 0 | 4 | -1702439090
| Online PSC |  | https://podminky.urs.cz/item/CS_URS_2024_02/275313711 | [14 empty] | Online PSC | 2
| VV |  | "3ks" 3*0,45*0,8*0,35*1,035"koef" |  | 0.391 | [12 empty] | VV | 2 | 2 | True | 1 | ROZPOCET
15 | M | R004 | Prvek M4 - Stojany na kola vč. kotvení | ks | 3 |  | 0 | vlastní položka |  | základní |  | 0 | 0.011 | 0.033 | 0 | 0 | 8 | M | 2 |  |  |  | ROZPOCET | 0 | 0 | 0 | 0 | 0 | 1 | 0 | 4 | -1532516302
| P |  | Poznámka k položce: D.1.1b.SO8..3 M4 - STOJANY NA KOLA | [14 empty] | P | 2
16 | K | 998231311 | Přesun hmot pro sadovnické a krajinářské úpravy strojně dopravní vzdálenost do 5000 m | t | 1.162 |  | 0 | CS ÚRS 2024 02 |  | základní |  | 0 | 0 | 0 | 0 | 0 | 4 | K | 2 |  |  |  | ROZPOCET | 0 | 0 | 0 | 0 | 0 | 1 | 0 | 4 | 1555613234
| Online PSC |  | https://podminky.urs.cz/item/CS_URS_2024_02/998231311 | [14 empty] | Online PSC | 2
| D | D S08.6 | Sedací kameny "klády" |  |  |  | 0 |  |  |  |  | 0 |  | 0.024 |  | 0 | 1 | D | 1 |  |  |  | ROZPOCET | [6 empty] | 0
17 | M | R006 | Prvek M6 - Sedací kmeny "klády" | ks | 2 |  | 0 | vlastní položka |  | základní |  | 0 | 0.012 | 0.024 | 0 | 0 | 8 | M | 2 |  |  |  | ROZPOCET | 0 | 0 | 0 | 0 | 0 | 1 | 0 | 4 | 1662394890
| P |  | Poznámka k položce: D.1.1b.SO8.6 M6 - SEDACÍ KMENY „KLÁDY“ | [14 empty] | P | 2
| D | D S08.8 | Pítko |  |  |  | 0 |  |  |  |  | 0 |  | 0.52564 |  | 0 | 1 | D | 1 |  |  |  | ROZPOCET | [6 empty] | 0
18 | K | 00-02 | Vytvoření prostupů základ. kcí | kpl | 2 |  | 0 | vlastní položka |  | základní |  | 0 | 0 | 0 | 0 | 0 | 4 | K | 2 |  |  |  | ROZPOCET | 0 | 0 | 0 | 0 | 0 | 1 | 0 | 4 | -1089396064
19 | K | 273313611 | Základy z betonu prostého desky z betonu kamenem neprokládaného tř. C 16/20 | m3 | 0.216 |  | 0 | CS ÚRS 2024 02 |  | základní |  | 0 | 2.301 | 0.49702 | 0 | 0 | 4 | K | 2 |  |  |  | ROZPOCET | 0 | 0 | 0 | 0 | 0 | 1 | 0 | 4 | 497269862
| Online PSC |  | https://podminky.urs.cz/item/CS_URS_2024_02/273313611 | [14 empty] | Online PSC | 2
| VV |  | příprava na pítko u grill pointu je v SO 03 | [14 empty] | VV | 2 | 1 | True | 0 | ROZPOCET
| VV |  | "pítko u stánku" 0,97*0,57*0,39 |  | 0.216 | [12 empty] | VV | 2 | 2 | True | 1 | ROZPOCET
20 | K | 273351121 | Bednění základů desek zřízení | m2 | 1.573 |  | 0 | CS ÚRS 2024 02 |  | základní |  | 0 | 0.00294 | 0.0046246 | 0 | 0 | 4 | K | 2 |  |  |  | ROZPOCET | 0 | 0 | 0 | 0 | 0 | 1 | 0 | 4 | -1812342099
| Online PSC |  | https://podminky.urs.cz/item/CS_URS_2024_02/273351121 | [14 empty] | Online PSC | 2
| VV |  | příprava na pítko u grill pointu je v SO 03 | [14 empty] | VV | 2 | 1 | True | 0 | ROZPOCET
| VV |  | "pítko u stánku" 2*0,97*0,39+2*0,57*0,39+2*0,67*0,2+2*0,26*0,2 |  | 1.573 | [12 empty] | VV | 2 | 2 | True | 1 | ROZPOCET
21 | K | 273351122 | Bednění základů desek odstranění | m2 | 1.573 |  | 0 | CS ÚRS 2024 02 |  | základní |  | 0 | 0 | 0 | 0 | 0 | 4 | K | 2 |  |  |  | ROZPOCET | 0 | 0 | 0 | 0 | 0 | 1 | 0 | 4 | -1833232085
| Online PSC |  | https://podminky.urs.cz/item/CS_URS_2024_02/273351122 | [14 empty] | Online PSC | 2
22 | M | R008 | Prvek - Pítko | ks | 2 |  | 0 | vlastní položka |  | základní |  | 0 | 0.012 | 0.024 | 0 | 0 | 8 | M | 2 |  |  |  | ROZPOCET | 0 | 0 | 0 | 0 | 0 | 1 | 0 | 4 | -1475493413
23 | K | 998231311 | Přesun hmot pro sadovnické a krajinářské úpravy strojně dopravní vzdálenost do 5000 m | t | 0.526 |  | 0 | CS ÚRS 2024 02 |  | základní |  | 0 | 0 | 0 | 0 | 0 | 4 | K | 2 |  |  |  | ROZPOCET | 0 | 0 | 0 | 0 | 0 | 1 | 0 | 4 | -2042659065
| Online PSC |  | https://podminky.urs.cz/item/CS_URS_2024_02/998231311 | [14 empty] | Online PSC | 2

## SO 09 - Přípravné práce, ..._01
{77c876c4-6eb1-4786-8672-4c43d696017f}
2
| KRYCÍ LIST SOUPISU PRACÍ | [7 empty] | v --- níže se nacházejí doplnkové a pomocné údaje k sestavám --- v | [8 empty] | False
Stavba:
Víceúčelový rodinný park Komenda v Opavě
Objekt:
F2 - Fáze 2
Soupis:
SO 09 - Přípravné práce, terénní úpravy, vegetační úpravy
| KSO: |  |  |  |  | CC-CZ:
| Místo: |  |  |  |  | Datum: | 29. 7. 2024
| Zadavatel: |  |  |  |  | IČ:
DIČ:
| Účastník: |  |  |  |  | IČ: | Vyplň údaj
|  | Vyplň údaj |  |  |  | DIČ: | Vyplň údaj
| Projektant: |  |  |  |  | IČ: | 04393864
|  | Město přátelské k dětem, z. s. |  |  |  | DIČ:
| Zpracovatel: |  |  |  |  | IČ: | 47747528
|  | Veronika Šoulová |  |  |  | DIČ:
Poznámka:
| Cena bez DPH | [5 empty] | 0
|  |  | Základ daně |  |  | Sazba daně | Výše daně
| DPH | základní | 0 |  |  | 21% | 0
|  | snížená | 0 |  |  | 15% | 0
|  | zákl. přenesená | 0 |  |  | 21% | 0
|  | sníž. přenesená | 0 |  |  | 15% | 0
|  | nulová | 0 |  |  | 0% | 0
| Cena s DPH |  |  | v | CZK |  | 0
REKAPITULACE ČLENĚNÍ SOUPISU PRACÍ
Stavba:
Víceúčelový rodinný park Komenda v Opavě
Objekt:
F2 - Fáze 2
Soupis:
SO 09 - Přípravné práce, terénní úpravy, vegetační úpravy
Místo: | [5 empty] | Datum: | 29. 7. 2024
Zadavatel: | [5 empty] | Projektant: | Město přátelské k dětem, z. s.
Účastník: |  |  | Vyplň údaj |  |  | Zpracovatel: | Veronika Šoulová
Kód dílu - Popis | [6 empty] | Cena celkem [CZK]
Náklady stavby celkem | [6 empty] | 0 | [11 empty] | -1
| B - SEJMUTÍ DRNU A ORNICE (hodnoty odpovídají čistému objemu zeminy bez nakypření) | [5 empty] | 0
| B1 - Výkopy budoucí SO1 | [5 empty] | 0
| B9 - MODELACE TERÉNU | [5 empty] | 0
| C1 - ODSTRANĚNÍ A OŠETŘENÍ STÁVAJÍCÍ ZELENĚ | [5 empty] | 0
| C2 - DEMOLICE | [5 empty] | 0
| D1 - PŘÍPRAVA ÚZEMÍ | [5 empty] | 0
| DD1 - Příprava území a výsadba - záhony | [5 empty] | 0
| DD2 - Příprava území a výsadba - keřové skupiny | [5 empty] | 0
| DD3 - Příprava území a výsadba - stromy | [5 empty] | 0
| DD4 - Trávník - pobytový zátěžový | [5 empty] | 0
| DD5 - Louka - luční trávník | [5 empty] | 0
| DD6 - Trávník štěrkový | [5 empty] | 0
| D6 - Následná péče | [5 empty] | 0
| D6_1 - Stromy - navržené | [5 empty] | 0
| D6_2 - Keřová výsadba | [5 empty] | 0
| D6_3 - Záhonové výsadby | [5 empty] | 0
| D6_4 - Trávníky pobytový intenzivní | [5 empty] | 0
| D6_5 - Trávníky parkové -trávník parkový + trávník štěrkový | [5 empty] | 0
| D6_6 - Trávníky luční -trávník luční - péče termínově schodná s údržbou parkového trávníku, pouze vynechán | [5 empty] | 0
SOUPIS PRACÍ
Stavba:
Víceúčelový rodinný park Komenda v Opavě
Objekt:
F2 - Fáze 2
Soupis:
SO 09 - Přípravné práce, terénní úpravy, vegetační úpravy
Místo: | [5 empty] | Datum: | 29. 7. 2024
Zadavatel: | [5 empty] | Projektant: | Město přátelské k dětem, z. s.
Účastník: |  |  | Vyplň údaj |  |  | Zpracovatel: | Veronika Šoulová
PČ | Typ | Kód | Popis | MJ | Množství | J.cena [CZK] | Cena celkem [CZK] | Cenová soustava |  | DPH | J. Nh [h] | Nh celkem [h] | J. hmotnost [t] | Hmotnost celkem [t] | J. suť [t] | Suť Celkem [t]
Náklady soupisu celkem | [6 empty] | 0 |  |  |  |  | 0 |  | 0.5259 |  | 0 |  | D | -1 | [10 empty] | 0
| D | B | SEJMUTÍ DRNU A ORNICE (hodnoty odpovídají čistému objemu zeminy bez nakypření) |  |  |  | 0 |  |  |  |  | 0 |  | 0 |  | 0 | 1 | D | 0 |  |  |  | ROZPOCET | [6 empty] | 0
1 | K | 111301111 | Sejmutí drnu tl. do 100 mm, v jakékoliv ploše | m2 | 911 |  | 0 | CS ÚRS 2024 02 |  | základní |  | 0 | 0 | 0 | 0 | 0 | 4 | K | 1 |  |  |  | ROZPOCET | 0 | 0 | 0 | 0 | 0 | 1 | 0 | 4 | 1195877967
| Online PSC |  | https://podminky.urs.cz/item/CS_URS_2024_02/111301111 | [14 empty] | Online PSC | 1
2 | K | PP001 | Odvoz drnu a dalšího bioodpadu na skládku včetně skládkovného (počítáno tl. 50mm) | m3 | 45.6 |  | 0 | vlastní položka |  | základní |  | 0 | 0 | 0 | 0 | 0 | 4 | K | 1 |  |  |  | ROZPOCET | 0 | 0 | 0 | 0 | 0 | 1 | 0 | 4 | -843037266
3 | K | 121151104 | Sejmutí ornice strojně při souvislé ploše do 100 m2, tl. vrstvy přes 200 do 250 mm | m2 | 581 |  | 0 | CS ÚRS 2024 02 |  | základní |  | 0 | 0 | 0 | 0 | 0 | 4 | K | 1 |  |  |  | ROZPOCET | 0 | 0 | 0 | 0 | 0 | 1 | 0 | 4 | -842003256
| Online PSC |  | https://podminky.urs.cz/item/CS_URS_2024_02/121151104 | [14 empty] | Online PSC | 1
4 | K | 183117412 | Plošné sejmutí zeminy v kořenové zóně stromu jakékoli plochy ručně v rovině nebo na svahu do 1:5, hloubky přes 200 do 300 mm | m2 | 21.8 |  | 0 | CS ÚRS 2024 02 |  | základní |  | 0 | 0 | 0 | 0 | 0 | 4 | K | 1 |  |  |  | ROZPOCET | 0 | 0 | 0 | 0 | 0 | 1 | 0 | 4 | -60529652
| Online PSC |  | https://podminky.urs.cz/item/CS_URS_2024_02/183117412 | [14 empty] | Online PSC | 1
5 | K | PP002 | Odvoz nekvalitních složek ornice na skládku vč. skládkovného | m3 | 15 |  | 0 | vlastní položka |  | základní |  | 0 | 0 | 0 | 0 | 0 | 4 | K | 1 |  |  |  | ROZPOCET | 0 | 0 | 0 | 0 | 0 | 1 | 0 | 4 | -597381554
| D | B1 | Výkopy budoucí SO1 |  |  |  | 0 |  |  |  |  | 0 |  | 0 |  | 0 | 1 | D | 1 |  |  |  | ROZPOCET | [6 empty] | 0
6 | K | 122151101 | Odkopávky a prokopávky nezapažené strojně v hornině třídy těžitelnosti I skupiny 1 a 2 do 20 m3 | m3 | 48 |  | 0 | CS ÚRS 2024 02 |  | základní |  | 0 | 0 | 0 | 0 | 0 | 4 | K | 2 |  |  |  | ROZPOCET | 0 | 0 | 0 | 0 | 0 | 1 | 0 | 4 | 282422093
| Online PSC |  | https://podminky.urs.cz/item/CS_URS_2024_02/122151101 | [14 empty] | Online PSC | 2
7 | K | 122111101 | Odkopávky a prokopávky ručně zapažené i nezapažené v hornině třídy těžitelnosti I skupiny 1 a 2 | m3 | 20.8 |  | 0 | CS ÚRS 2024 02 |  | základní |  | 0 | 0 | 0 | 0 | 0 | 4 | K | 2 |  |  |  | ROZPOCET | 0 | 0 | 0 | 0 | 0 | 1 | 0 | 4 | -158423540
| Online PSC |  | https://podminky.urs.cz/item/CS_URS_2024_02/122111101 | [14 empty] | Online PSC | 2
| D | B9 | MODELACE TERÉNU |  |  |  | 0 |  |  |  |  | 0 |  | 0 |  | 0 | 1 | D | 1 |  |  |  | ROZPOCET | [6 empty] | 0
8 | K | 122151103 | Odkopávky a prokopávky nezapažené strojně v hornině třídy těžitelnosti I skupiny 1 a 2 přes 50 do 100 m3 | m3 | 15.8 |  | 0 | CS ÚRS 2024 02 |  | základní |  | 0 | 0 | 0 | 0 | 0 | 4 | K | 2 |  |  |  | ROZPOCET | 0 | 0 | 0 | 0 | 0 | 1 | 0 | 4 | 1021359671
| Online PSC |  | https://podminky.urs.cz/item/CS_URS_2024_02/122151103 | [14 empty] | Online PSC | 2
9 | K | PP003 | Uložení výkopku na pozemku formou detailního modelování terénu do muld vč. průběžného hutnění po vrstvách 10 cm | m3 | 64 |  | 0 | vlastní položka |  | základní |  | 0 | 0 | 0 | 0 | 0 | 4 | K | 2 |  |  |  | ROZPOCET | 0 | 0 | 0 | 0 | 0 | 1 | 0 | 4 | -1033280768
10 | K | 182351135 | Rozprostření a urovnání ornice ve svahu sklonu přes 1:5 strojně při souvislé ploše přes 500 m2, tl. vrstvy přes 250 do 300 mm | m2 | 631.3 |  | 0 | CS ÚRS 2024 02 |  | základní |  | 0 | 0 | 0 | 0 | 0 | 4 | K | 2 |  |  |  | ROZPOCET | 0 | 0 | 0 | 0 | 0 | 1 | 0 | 4 | -373409401
| Online PSC |  | https://podminky.urs.cz/item/CS_URS_2024_02/182351135 | [14 empty] | Online PSC | 2
11 | K | 181151332 | Plošná úprava terénu v zemině skupiny 1 až 4 s urovnáním povrchu bez doplnění ornice souvislé plochy přes 500 m2 při nerovnostech terénu přes 150 do 200 mm na svahu přes 1:5 do 1:2 | m2 | 831.3 |  | 0 | CS ÚRS 2024 02 |  | základní |  | 0 | 0 | 0 | 0 | 0 | 4 | K | 2 |  |  |  | ROZPOCET | 0 | 0 | 0 | 0 | 0 | 1 | 0 | 4 | 4335836
| Online PSC |  | https://podminky.urs.cz/item/CS_URS_2024_02/181151332 | [14 empty] | Online PSC | 2
| D | C1 | ODSTRANĚNÍ A OŠETŘENÍ STÁVAJÍCÍ ZELENĚ |  |  |  | 0 |  |  |  |  | 0 |  | 0 |  | 0 | 1 | D | 0 |  |  |  | ROZPOCET | [6 empty] | 0
12 | K | 112151111 | Pokácení stromu směrové v celku s odřezáním kmene a s odvětvením průměru kmene přes 100 do 200 mm | kus | 3 |  | 0 | CS ÚRS 2024 02 |  | základní |  | 0 | 0 | 0 | 0 | 0 | 4 | K | 1 |  |  |  | ROZPOCET | 0 | 0 | 0 | 0 | 0 | 1 | 0 | 4 | 1368577814
| Online PSC |  | https://podminky.urs.cz/item/CS_URS_2024_02/112151111 | [14 empty] | Online PSC | 1
13 | K | K087 | Řez stromu zdravotní o ploše koruny přes 150 do 180 m² lezeckou technikou | ks | 1 |  | 0 | vlastní položka |  | základní |  | 0 | 0 | 0 | 0 | 0 | 4 | K | 1 |  |  |  | ROZPOCET | 0 | 0 | 0 | 0 | 0 | 1 | 0 | 4 | -124569664
14 | K | K089 | Ošetření stromu: očištění rány a zatmelení | ks | 2 |  | 0 | vlastní položka |  | základní |  | 0 | 0 | 0 | 0 | 0 | 4 | K | 1 |  |  |  | ROZPOCET | 0 | 0 | 0 | 0 | 0 | 1 | 0 | 4 | 733097450
15 | K | K096 | Štěpkování větví stromu o průměru kmene do 300 mm s naložením | ks | 4 |  | 0 | vlastní položka |  | základní |  | 0 | 0 | 0 | 0 | 0 | 4 | K | 1 |  |  |  | ROZPOCET | 0 | 0 | 0 | 0 | 0 | 1 | 0 | 4 | -117168423
| D | C2 | DEMOLICE |  |  |  | 0 |  |  |  |  | 0 |  | 0 |  | 0 | 1 | D | 0 |  |  |  | ROZPOCET | [6 empty] | 0
16 | K | K100 | odstranění stávajících ploch zpevněných až na podloží - běžným způsobem | m² | 56.6 |  | 0 | vlastní položka |  | základní |  | 0 | 0 | 0 | 0 | 0 | 4 | K | 1 |  |  |  | ROZPOCET | 0 | 0 | 0 | 0 | 0 | 1 | 0 | 4 | -869829585
17 | K | K101 | odstranění stávajících ploch zpevněných až na podloží - dlažba - ručně či pneumatickým rýčem (kořenový prostor stromu) | m² | 7.4 |  | 0 | vlastní položka |  | základní |  | 0 | 0 | 0 | 0 | 0 | 4 | K | 1 |  |  |  | ROZPOCET | 0 | 0 | 0 | 0 | 0 | 1 | 0 | 4 | -1625647799
18 | K | K105 | odstranění stávajících ploch zpevněných až na podloží - dlažba - ručně - v prostoru ochranné zóny stávajících sítí | m² | 7.6 |  | 0 | vlastní položka |  | základní |  | 0 | 0 | 0 | 0 | 0 | 4 | K | 1 |  |  |  | ROZPOCET | 0 | 0 | 0 | 0 | 0 | 1 | 0 | 4 | 1829636234
19 | K | K124 | stávajcící VO - lampa a nadzemní vedení | ks | 1 |  | 0 | vlastní položka |  | základní |  | 0 | 0 | 0 | 0 | 0 | 4 | K | 1 |  |  |  | ROZPOCET | 0 | 0 | 0 | 0 | 0 | 1 | 0 | 4 | -514666726
| D | D1 | PŘÍPRAVA ÚZEMÍ |  |  |  | 0 |  |  |  |  | 0 |  | 0.5259 |  | 0 | 4 | D | 0 |  |  |  | ROZPOCET | [6 empty] | 0
20 | K | 184818231 | Ochrana kmene bedněním před poškozením stavebním provozem zřízení včetně odstranění výšky bednění do 2 m průměru kmene do 300 mm | kus | 12 |  | 0 | CS ÚRS 2024 02 |  | základní |  | 0 | 0.01281 | 0.15372 | 0 | 0 | 4 | K | 1 |  |  |  | ROZPOCET | 0 | 0 | 0 | 0 | 0 | 1 | 0 | 4 | -469883568
| Online PSC |  | https://podminky.urs.cz/item/CS_URS_2024_02/184818231 | [14 empty] | Online PSC | 1
21 | K | 184813211 | Ochranné oplocení kořenové zóny stromu v rovině nebo na svahu do 1:5, výšky do 1500 mm | m | 33 |  | 0 | CS ÚRS 2024 02 |  | základní |  | 0 | 0.01125 | 0.37125 | 0 | 0 | 4 | K | 1 |  |  |  | ROZPOCET | 0 | 0 | 0 | 0 | 0 | 1 | 0 | 4 | 1116082664
| Online PSC |  | https://podminky.urs.cz/item/CS_URS_2024_02/184813211 | [14 empty] | Online PSC | 1
22 | K | P001 | Půdní sondy - rozborů půdy, vsakovací zkouška | ks | 1 |  | 0 |  |  | základní |  | 0 | 0 | 0 | 0 | 0 | 4 | K | 1 |  |  |  | ROZPOCET | 0 | 0 | 0 | 0 | 0 | 1 | 0 | 4 | -1162230012
| D | DD1 | Příprava území a výsadba - záhony |  |  |  | 0 |  |  |  |  | 0 |  | 0 |  | 0 | 1 | D | 1 |  |  |  | ROZPOCET | [6 empty] | 0
23 | K | K025 | Stržení stávajícího drnu, vč. odvozu | m2 | 51.8 |  | 0 |  |  | základní |  | 0 | 0 | 0 | 0 | 0 | 4 | K | 2 |  |  |  | ROZPOCET | 0 | 0 | 0 | 0 | 0 | 1 | 0 | 4 | -2135020350
24 | K | K026 | Rozrušení půdy v rovině - Plošná úprava terénu rotavátorováním (v koř. prostoru stromů POUZE ruční kultivace) | m2 | 51.8 |  | 0 |  |  | základní |  | 0 | 0 | 0 | 0 | 0 | 4 | K | 2 |  |  |  | ROZPOCET | 0 | 0 | 0 | 0 | 0 | 1 | 0 | 4 | -1320376422
25 | K | K027 | Rozprostření deponované ornice na ploše do 500 m2 v rovině nebo ve svahu do 1:2 tl vrstvy do 200 mm | m2 | 34.7 |  | 0 |  |  | základní |  | 0 | 0 | 0 | 0 | 0 | 4 | K | 2 |  |  |  | ROZPOCET | 0 | 0 | 0 | 0 | 0 | 1 | 0 | 4 | 1701150283
| P |  | Poznámka k položce: naceněno v TU | [14 empty] | P | 2
26 | K | 183205111 | Založení záhonu pro výsadbu rostlin v rovině nebo na svahu do 1:5 v zemině skupiny 1 až 2 | m2 | 10.8 |  | 0 | CS ÚRS 2024 02 |  | základní |  | 0 | 0 | 0 | 0 | 0 | 4 | K | 2 |  |  |  | ROZPOCET | 0 | 0 | 0 | 0 | 0 | 1 | 0 | 4 | -441532367
| Online PSC |  | https://podminky.urs.cz/item/CS_URS_2024_02/183205111 | [14 empty] | Online PSC | 2
27 | K | 183205131 | Založení záhonu pro výsadbu rostlin na svahu přes 1:5 do 1:2 v zemině skupiny 1 až 2 | m2 | 22.07 |  | 0 | CS ÚRS 2024 02 |  | základní |  | 0 | 0 | 0 | 0 | 0 | 4 | K | 2 |  |  |  | ROZPOCET | 0 | 0 | 0 | 0 | 0 | 1 | 0 | 4 | -82514167
| Online PSC |  | https://podminky.urs.cz/item/CS_URS_2024_02/183205131 | [14 empty] | Online PSC | 2
28 | K | 184813511 | Chemické odplevelení půdy před založením kultury, trávníku nebo zpevněných ploch ručně o jakékoli výměře postřikem na široko v rovině nebo na svahu do 1:5 | m2 | 10.8 |  | 0 | CS ÚRS 2024 02 |  | základní |  | 0 | 0 | 0 | 0 | 0 | 4 | K | 2 |  |  |  | ROZPOCET | 0 | 0 | 0 | 0 | 0 | 1 | 0 | 4 | 19344245
| Online PSC |  | https://podminky.urs.cz/item/CS_URS_2024_02/184813511 | [14 empty] | Online PSC | 2
29 | K | 184813512 | Chemické odplevelení půdy před založením kultury, trávníku nebo zpevněných ploch ručně o jakékoli výměře postřikem na široko na svahu přes 1:5 do 1:2 | m2 | 22.07 |  | 0 | CS ÚRS 2024 02 |  | základní |  | 0 | 0 | 0 | 0 | 0 | 4 | K | 2 |  |  |  | ROZPOCET | 0 | 0 | 0 | 0 | 0 | 1 | 0 | 4 | 1398576367
| Online PSC |  | https://podminky.urs.cz/item/CS_URS_2024_02/184813512 | [14 empty] | Online PSC | 2
30 | K | K030 | Plošná úprava terénu ručně - hrabáním | m2 | 71.7 |  | 0 | vlastní položka |  | základní |  | 0 | 0 | 0 | 0 | 0 | 4 | K | 2 |  |  |  | ROZPOCET | 0 | 0 | 0 | 0 | 0 | 1 | 0 | 4 | -1599048014
31 | K | K031 | Dodávka kompostu, vč. zapravení | m3 | 3.59 |  | 0 | vlastní položka |  | základní |  | 0 | 0 | 0 | 0 | 0 | 4 | K | 2 |  |  |  | ROZPOCET | 0 | 0 | 0 | 0 | 0 | 1 | 0 | 4 | 479869558
| P |  | Poznámka k položce: Pozn.: Do trvalkových záhonů (50 l/ m2) | [14 empty] | P | 2
32 | K | K033 | Dodávka půdního kondicioneru , vč. zapravení - Terracottem | kg | 2.15 |  | 0 | vlastní položka |  | základní |  | 0 | 0 | 0 | 0 | 0 | 4 | K | 2 |  |  |  | ROZPOCET | 0 | 0 | 0 | 0 | 0 | 1 | 0 | 4 | 956511961
| P |  | Poznámka k položce: Pozn.: Do trvalkových záhonů (30 g/ m2) | [14 empty] | P | 2
33 | K | K035 | Dodávka půdního kondicioneru, vč. zapravení - Agrosil | kg | 1.17 |  | 0 | vlastní položka |  | základní |  | 0 | 0 | 0 | 0 | 0 | 4 | K | 2 |  |  |  | ROZPOCET | 0 | 0 | 0 | 0 | 0 | 1 | 0 | 4 | -1131271919
| P |  | Poznámka k položce: Pozn.: Do trvalkových záhonů (100 g/ m2) | [14 empty] | P | 2
34 | K | K040 | Dodávka hnojivé tablety k výsadbě (1 ks/ trvalka) | ks | 368 |  | 0 | vlastní položka |  | základní |  | 0 | 0 | 0 | 0 | 0 | 4 | K | 2 |  |  |  | ROZPOCET | 0 | 0 | 0 | 0 | 0 | 1 | 0 | 4 | 111496606
35 | K | 119005155 | Vytyčení výsadeb s rozmístěním rostlin dle projektové dokumentace solitérních přes 50 kusů | kus | 368 |  | 0 | CS ÚRS 2024 02 |  | základní |  | 0 | 0 | 0 | 0 | 0 | 4 | K | 2 |  |  |  | ROZPOCET | 0 | 0 | 0 | 0 | 0 | 1 | 0 | 4 | -58802661
| Online PSC |  | https://podminky.urs.cz/item/CS_URS_2024_02/119005155 | [14 empty] | Online PSC | 2
36 | K | 183111111 | Hloubení jamek pro vysazování rostlin v zemině skupiny 1 až 4 bez výměny půdy v rovině nebo na svahu do 1:5, objemu do 0,002 m3 | kus | 274 |  | 0 | CS ÚRS 2024 02 |  | základní |  | 0 | 0 | 0 | 0 | 0 | 4 | K | 2 |  |  |  | ROZPOCET | 0 | 0 | 0 | 0 | 0 | 1 | 0 | 4 | 424783983
| Online PSC |  | https://podminky.urs.cz/item/CS_URS_2024_02/183111111 | [14 empty] | Online PSC | 2
37 | K | 183112128 | Hloubení jamek pro vysazování rostlin v zemině skupiny 1 až 4 bez výměny půdy na svahu přes 1:5 do 1:2, objemu do 0,002 m3 | kus | 94 |  | 0 | CS ÚRS 2024 02 |  | základní |  | 0 | 0 | 0 | 0 | 0 | 4 | K | 2 |  |  |  | ROZPOCET | 0 | 0 | 0 | 0 | 0 | 1 | 0 | 4 | -1172437488
| Online PSC |  | https://podminky.urs.cz/item/CS_URS_2024_02/183112128 | [14 empty] | Online PSC | 2
38 | K | 183211322 | Výsadba květin do připravené půdy se zalitím do připravené půdy, se zalitím květin krytokořenných o průměru kontejneru přes 80 do 120 mm | kus | 368 |  | 0 | CS ÚRS 2024 02 |  | základní |  | 0 | 0 | 0 | 0 | 0 | 4 | K | 2 |  |  |  | ROZPOCET | 0 | 0 | 0 | 0 | 0 | 1 | 0 | 4 | 2075823203
| Online PSC |  | https://podminky.urs.cz/item/CS_URS_2024_02/183211322 | [14 empty] | Online PSC | 2
39 | K | 183211313 | Výsadba květin do připravené půdy se zalitím do připravené půdy, se zalitím cibulí nebo hlíz | kus | 1080 |  | 0 | CS ÚRS 2024 02 |  | základní |  | 0 | 0 | 0 | 0 | 0 | 4 | K | 2 |  |  |  | ROZPOCET | 0 | 0 | 0 | 0 | 0 | 1 | 0 | 4 | -227367567
| Online PSC |  | https://podminky.urs.cz/item/CS_URS_2024_02/183211313 | [14 empty] | Online PSC | 2
40 | K | 184911421 | Mulčování vysazených rostlin mulčovací kůrou, tl. do 100 mm v rovině nebo na svahu do 1:5 | m2 | 10.8 |  | 0 | CS ÚRS 2024 02 |  | základní |  | 0 | 0 | 0 | 0 | 0 | 4 | K | 2 |  |  |  | ROZPOCET | 0 | 0 | 0 | 0 | 0 | 1 | 0 | 4 | -515665986
| Online PSC |  | https://podminky.urs.cz/item/CS_URS_2024_02/184911421 | [14 empty] | Online PSC | 2
41 | K | 184911422 | Mulčování vysazených rostlin mulčovací kůrou, tl. do 100 mm na svahu přes 1:5 do 1:2 | m2 | 22.7 |  | 0 | CS ÚRS 2024 02 |  | základní |  | 0 | 0 | 0 | 0 | 0 | 4 | K | 2 |  |  |  | ROZPOCET | 0 | 0 | 0 | 0 | 0 | 1 | 0 | 4 | -1005043944
| Online PSC |  | https://podminky.urs.cz/item/CS_URS_2024_02/184911422 | [14 empty] | Online PSC | 2
42 | M | M064 | mulč: jemná trvalková borka, 5 cm po slehnutí, vč. dovozu | m3 | 1.714 |  | 0 | vlastní položka |  | základní |  | 0 | 0 | 0 | 0 | 0 | 8 | M | 2 |  |  |  | ROZPOCET | 0 | 0 | 0 | 0 | 0 | 1 | 0 | 4 | 369322581
| VV |  | 1,68 |  | 1.68 | [12 empty] | VV | 2 | 2 | True | 1 | ROZPOCET
| VV |  | 1,68*1,02 'Přepočtené koeficientem množství |  | 1.714 | [12 empty] | VV | 2 | 2 | False | 1 | ROZPOCET
43 | K | K043 | Mulčování záhonů | m3 | 1.91 |  | 0 | vlastní položka |  | základní |  | 0 | 0 | 0 | 0 | 0 | 4 | K | 2 |  |  |  | ROZPOCET | 0 | 0 | 0 | 0 | 0 | 1 | 0 | 4 | -1849061563
44 | M | M065 | mulč: drcené kamenivo ostrohrané, světle šeé, fr. 4/8+8/16 v poměru 1:1, 5 cm po slehnutí, vč. dovozu |  | 1.748 |  | 0 | vlastní položka |  | základní |  | 0 | 0 | 0 | 0 | 0 | 8 | M | 2 |  |  |  | ROZPOCET | 0 | 0 | 0 | 0 | 0 | 1 | 0 | 4 | 1546699783
| VV |  | 1,714 |  | 1.714 | [12 empty] | VV | 2 | 2 | True | 1 | ROZPOCET
| VV |  | 1,714*1,02 'Přepočtené koeficientem množství |  | 1.748 | [12 empty] | VV | 2 | 2 | False | 1 | ROZPOCET
45 | K | K066 | Ruční přesun hmot pro sadovnické a krajinářské úpravy do 100 m | t | 0.28 |  | 0 | vlastní položka |  | základní |  | 0 | 0 | 0 | 0 | 0 | 4 | K | 2 |  |  |  | ROZPOCET | 0 | 0 | 0 | 0 | 0 | 1 | 0 | 4 | -175892971
46 | M | M066 | Agastache ´Blue Fortune´ K9 | ks | 3 |  | 0 | vlastní položka |  | základní |  | 0 | 0 | 0 | 0 | 0 | 8 | M | 2 |  |  |  | ROZPOCET | 0 | 0 | 0 | 0 | 0 | 1 | 0 | 4 | 1185100665
47 | M | M067 | Achillea Terracota K9 | ks | 6 |  | 0 | vlastní položka |  | základní |  | 0 | 0 | 0 | 0 | 0 | 8 | M | 2 |  |  |  | ROZPOCET | 0 | 0 | 0 | 0 | 0 | 1 | 0 | 4 | 623298460
48 | M | M068 | Aster cordifolius ´Little Carlow´ K9 | ks | 24 |  | 0 | vlastní položka |  | základní |  | 0 | 0 | 0 | 0 | 0 | 8 | M | 2 |  |  |  | ROZPOCET | 0 | 0 | 0 | 0 | 0 | 1 | 0 | 4 | -1287353709
49 | M | M069 | Calamagrostis acutiflora ´Karl Foerster´ K9 | ks | 44 |  | 0 | vlastní položka |  | základní |  | 0 | 0 | 0 | 0 | 0 | 8 | M | 2 |  |  |  | ROZPOCET | 0 | 0 | 0 | 0 | 0 | 1 | 0 | 4 | -1821776540
50 | M | M071 | Calamintha nepeta ssp.Nepeta K9 | ks | 9 |  | 0 | vlastní položka |  | základní |  | 0 | 0 | 0 | 0 | 0 | 8 | M | 2 |  |  |  | ROZPOCET | 0 | 0 | 0 | 0 | 0 | 1 | 0 | 4 | -1969274204
51 | M | M072 | Deschampsia ´Goldtau´ K9 | ks | 100 |  | 0 | vlastní položka |  | základní |  | 0 | 0 | 0 | 0 | 0 | 8 | M | 2 |  |  |  | ROZPOCET | 0 | 0 | 0 | 0 | 0 | 1 | 0 | 4 | -148912938
52 | M | M073 | Dianthus carthusianorum K9 | ks | 27 |  | 0 | vlastní položka |  | základní |  | 0 | 0 | 0 | 0 | 0 | 8 | M | 2 |  |  |  | ROZPOCET | 0 | 0 | 0 | 0 | 0 | 1 | 0 | 4 | 928868868
53 | M | M074 | Echinacea ´Magnus´ K9 | ks | 4 |  | 0 | vlastní položka |  | základní |  | 0 | 0 | 0 | 0 | 0 | 8 | M | 2 |  |  |  | ROZPOCET | 0 | 0 | 0 | 0 | 0 | 1 | 0 | 4 | -1425603805
54 | M | M075 | Festuca mairei K9 | ks | 20 |  | 0 | vlastní položka |  | základní |  | 0 | 0 | 0 | 0 | 0 | 8 | M | 2 |  |  |  | ROZPOCET | 0 | 0 | 0 | 0 | 0 | 1 | 0 | 4 | -931061202
55 | M | M076 | Geranium macrorhizzum ´Bevan´ K9 | ks | 35 |  | 0 | vlastní položka |  | základní |  | 0 | 0 | 0 | 0 | 0 | 8 | M | 2 |  |  |  | ROZPOCET | 0 | 0 | 0 | 0 | 0 | 1 | 0 | 4 | -274821606
56 | M | M077 | Knautia macedonica K9 | ks | 15 |  | 0 | vlastní položka |  | základní |  | 0 | 0 | 0 | 0 | 0 | 8 | M | 2 |  |  |  | ROZPOCET | 0 | 0 | 0 | 0 | 0 | 1 | 0 | 4 | 35698552
57 | M | M078 | Monarda ´Purple Ann´ K9 | ks | 4 |  | 0 | vlastní položka |  | základní |  | 0 | 0 | 0 | 0 | 0 | 8 | M | 2 |  |  |  | ROZPOCET | 0 | 0 | 0 | 0 | 0 | 1 | 0 | 4 | 1896293806
58 | M | M079 | Nepeta x faassenii ´Six Hills Giant´ K9 | ks | 14 |  | 0 | vlastní položka |  | základní |  | 0 | 0 | 0 | 0 | 0 | 8 | M | 2 |  |  |  | ROZPOCET | 0 | 0 | 0 | 0 | 0 | 1 | 0 | 4 | -668080552
59 | M | M080 | Panicum virgatum ´Cloud Nine´ K9 | ks | 6 |  | 0 | vlastní položka |  | základní |  | 0 | 0 | 0 | 0 | 0 | 8 | M | 2 |  |  |  | ROZPOCET | 0 | 0 | 0 | 0 | 0 | 1 | 0 | 4 | 579430761
60 | M | M081 | Phlomis russeliana K9 | ks | 37 |  | 0 | vlastní položka |  | základní |  | 0 | 0 | 0 | 0 | 0 | 8 | M | 2 |  |  |  | ROZPOCET | 0 | 0 | 0 | 0 | 0 | 1 | 0 | 4 | 174171216
61 | M | M082 | Vinca minor K9 | ks | 20 |  | 0 | vlastní položka |  | základní |  | 0 | 0 | 0 | 0 | 0 | 8 | M | 2 |  |  |  | ROZPOCET | 0 | 0 | 0 | 0 | 0 | 1 | 0 | 4 | 1507159827
| D | DD2 | Příprava území a výsadba - keřové skupiny |  |  |  | 0 |  |  |  |  | 0 |  | 0 |  | 0 | 1 | D | 1 |  |  |  | ROZPOCET | [6 empty] | 0
62 | K | K044 | Stržení stávajícího drnu, vč. odvozu | m2 | 86.5 |  | 0 | vlastní položka |  | základní |  | 0 | 0 | 0 | 0 | 0 | 4 | K | 2 |  |  |  | ROZPOCET | 0 | 0 | 0 | 0 | 0 | 1 | 0 | 4 | 703535049
63 | K | K045 | Rozrušení půdy v rovině - Plošná úprava terénu rotavátorováním (v koř. prostoru stromů POUZE ruční kultivace) | m2 | 86.5 |  | 0 | vlastní položka |  | základní |  | 0 | 0 | 0 | 0 | 0 | 4 | K | 2 |  |  |  | ROZPOCET | 0 | 0 | 0 | 0 | 0 | 1 | 0 | 4 | -437118838
64 | K | K046 | Rozprostření deponované ornice na ploše do 500 m2 v rovině nebo ve svahu do 1:2 tl vrstvy do 200 mm | m2 | 16.5 |  | 0 | vlastní položka |  | základní |  | 0 | 0 | 0 | 0 | 0 | 4 | K | 2 |  |  |  | ROZPOCET | 0 | 0 | 0 | 0 | 0 | 1 | 0 | 4 | -938131656
| P |  | Poznámka k položce: naceněno v TU | [14 empty] | P | 2
65 | K | K047 | Plošná úprava terénu ručně - hrabáním | m2 | 103 |  | 0 | vlastní položka |  | základní |  | 0 | 0 | 0 | 0 | 0 | 4 | K | 2 |  |  |  | ROZPOCET | 0 | 0 | 0 | 0 | 0 | 1 | 0 | 4 | -1140740568
66 | K | K048 | Dodávka kompostu, vč. zapravení | m3 | 515 |  | 0 | vlastní položka |  | základní |  | 0 | 0 | 0 | 0 | 0 | 4 | K | 2 |  |  |  | ROZPOCET | 0 | 0 | 0 | 0 | 0 | 1 | 0 | 4 | -1868727368
| P |  | Poznámka k položce: Pozn.: Do keřových výsadeb (50 l/ m2) | [14 empty] | P | 2
67 | K | 119005155 | Vytyčení výsadeb s rozmístěním rostlin dle projektové dokumentace solitérních přes 50 kusů | kus | 234 |  | 0 | CS ÚRS 2024 02 |  | základní |  | 0 | 0 | 0 | 0 | 0 | 4 | K | 2 |  |  |  | ROZPOCET | 0 | 0 | 0 | 0 | 0 | 1 | 0 | 4 | 509226764
| Online PSC |  | https://podminky.urs.cz/item/CS_URS_2024_02/119005155 | [14 empty] | Online PSC | 2
68 | K | 183111214 | Hloubení jamek pro vysazování rostlin v zemině skupiny 1 až 4 s výměnou půdy z 50% v rovině nebo na svahu do 1:5, objemu přes 0,01 do 0,02 m3 | kus | 196 |  | 0 | CS ÚRS 2024 02 |  | základní |  | 0 | 0 | 0 | 0 | 0 | 4 | K | 2 |  |  |  | ROZPOCET | 0 | 0 | 0 | 0 | 0 | 1 | 0 | 4 | 1580005542
| Online PSC |  | https://podminky.urs.cz/item/CS_URS_2024_02/183111214 | [14 empty] | Online PSC | 2
69 | K | 183112214 | Hloubení jamek pro vysazování rostlin v zemině skupiny 1 až 4 s výměnou půdy z 50% na svahu přes 1:5 do 1:2, objemu přes 0,01 do 0,02 m3 | kus | 38 |  | 0 | CS ÚRS 2024 02 |  | základní |  | 0 | 0 | 0 | 0 | 0 | 4 | K | 2 |  |  |  | ROZPOCET | 0 | 0 | 0 | 0 | 0 | 1 | 0 | 4 | 1309569574
| Online PSC |  | https://podminky.urs.cz/item/CS_URS_2024_02/183112214 | [14 empty] | Online PSC | 2
70 | K | 184102111 | Výsadba dřeviny s balem do předem vyhloubené jamky se zalitím v rovině nebo na svahu do 1:5, při průměru balu přes 100 do 200 mm | kus | 196 |  | 0 | CS ÚRS 2024 02 |  | základní |  | 0 | 0 | 0 | 0 | 0 | 4 | K | 2 |  |  |  | ROZPOCET | 0 | 0 | 0 | 0 | 0 | 1 | 0 | 4 | 1405962165
| Online PSC |  | https://podminky.urs.cz/item/CS_URS_2024_02/184102111 | [14 empty] | Online PSC | 2
71 | K | 184102121 | Výsadba dřeviny s balem do předem vyhloubené jamky se zalitím na svahu přes 1:5 do 1:2, při průměru balu přes 100 do 200 mm | kus | 38 |  | 0 | CS ÚRS 2024 02 |  | základní |  | 0 | 0 | 0 | 0 | 0 | 4 | K | 2 |  |  |  | ROZPOCET | 0 | 0 | 0 | 0 | 0 | 1 | 0 | 4 | 2013736667
| Online PSC |  | https://podminky.urs.cz/item/CS_URS_2024_02/184102121 | [14 empty] | Online PSC | 2
72 | K | 184911421 | Mulčování vysazených rostlin mulčovací kůrou, tl. do 100 mm v rovině nebo na svahu do 1:5 | m2 | 73.2 |  | 0 | CS ÚRS 2024 02 |  | základní |  | 0 | 0 | 0 | 0 | 0 | 4 | K | 2 |  |  |  | ROZPOCET | 0 | 0 | 0 | 0 | 0 | 1 | 0 | 4 | -2060385645
| Online PSC |  | https://podminky.urs.cz/item/CS_URS_2024_02/184911421 | [14 empty] | Online PSC | 2
73 | K | 184911422 | Mulčování vysazených rostlin mulčovací kůrou, tl. do 100 mm na svahu přes 1:5 do 1:2 | m2 | 29.8 |  | 0 | CS ÚRS 2024 02 |  | základní |  | 0 | 0 | 0 | 0 | 0 | 4 | K | 2 |  |  |  | ROZPOCET | 0 | 0 | 0 | 0 | 0 | 1 | 0 | 4 | 157563078
| Online PSC |  | https://podminky.urs.cz/item/CS_URS_2024_02/184911422 | [14 empty] | Online PSC | 2
74 | M | M087 | mulč: jemná trvalková borka, 5 cm po slehnutí, vč. dovozu | m3 | 1.17 |  | 0 | vlastní položka |  | základní |  | 0 | 0 | 0 | 0 | 0 | 8 | M | 2 |  |  |  | ROZPOCET | 0 | 0 | 0 | 0 | 0 | 1 | 0 | 4 | 853589229
75 | K | K088 | Zalití rostlin vodou plochy nad 20 m2 | m3 | 1.17 |  | 0 | vlastní položka |  | základní |  | 0 | 0 | 0 | 0 | 0 | 4 | K | 2 |  |  |  | ROZPOCET | 0 | 0 | 0 | 0 | 0 | 1 | 0 | 4 | 1931916608
76 | M | M089 | 5l/rostlina:20*0,005 | m3 | 1.17 |  | 0 | vlastní položka |  | základní |  | 0 | 0 | 0 | 0 | 0 | 8 | M | 2 |  |  |  | ROZPOCET | 0 | 0 | 0 | 0 | 0 | 1 | 0 | 4 | 1444896970
77 | K | K090 | Dodávka hnojivé tablety k výsadbě (5 ks/ keř) | ks | 1170 |  | 0 | vlastní položka |  | základní |  | 0 | 0 | 0 | 0 | 0 | 4 | K | 2 |  |  |  | ROZPOCET | 0 | 0 | 0 | 0 | 0 | 1 | 0 | 4 | 414381414
78 | K | K091 | Dodávka půdního kondicioneru, vč. zapravení - Agrosil | kg | 10.3 |  | 0 | vlastní položka |  | základní |  | 0 | 0 | 0 | 0 | 0 | 4 | K | 2 |  |  |  | ROZPOCET | 0 | 0 | 0 | 0 | 0 | 1 | 0 | 4 | 240674232
| P |  | Poznámka k položce: Pozn.: Do keřových výsadeb - plošně (100 g/ m2) | [14 empty] | P | 2
79 | K | K093 | Ruční přesun hmot pro sadovnické a krajinářské úpravy do 100 m | t | 0.4 |  | 0 | vlastní položka |  | základní |  | 0 | 0 | 0 | 0 | 0 | 4 | K | 2 |  |  |  | ROZPOCET | 0 | 0 | 0 | 0 | 0 | 1 | 0 | 4 | 908786794
80 | M | M088 | Cornus alba ´Sibirica´ | ks | 138 |  | 0 | vlastní položka |  | základní |  | 0 | 0 | 0 | 0 | 0 | 8 | M | 2 |  |  |  | ROZPOCET | 0 | 0 | 0 | 0 | 0 | 1 | 0 | 4 | 1663100353
81 | M | M090 | Cornus sanguinea | ks | 39 |  | 0 | vlastní položka |  | základní |  | 0 | 0 | 0 | 0 | 0 | 8 | M | 2 |  |  |  | ROZPOCET | 0 | 0 | 0 | 0 | 0 | 1 | 0 | 4 | -50656011
82 | M | M094 | Philadelphus coronarius | ks | 4 |  | 0 | vlastní položka |  | základní |  | 0 | 0 | 0 | 0 | 0 | 8 | M | 2 |  |  |  | ROZPOCET | 0 | 0 | 0 | 0 | 0 | 1 | 0 | 4 | -1448562373
83 | M | M096 | Rosa multiflora | ks | 21 |  | 0 | vlastní položka |  | základní |  | 0 | 0 | 0 | 0 | 0 | 8 | M | 2 |  |  |  | ROZPOCET | 0 | 0 | 0 | 0 | 0 | 1 | 0 | 4 | -1193313354
84 | M | M097 | Salix purpurea ´Nana´ | ks | 22 |  | 0 | vlastní položka |  | základní |  | 0 | 0 | 0 | 0 | 0 | 8 | M | 2 |  |  |  | ROZPOCET | 0 | 0 | 0 | 0 | 0 | 1 | 0 | 4 | -1120897393
85 | M | M099 | Viburnum lantana | ks | 10 |  | 0 | vlastní položka |  | základní |  | 0 | 0 | 0 | 0 | 0 | 8 | M | 2 |  |  |  | ROZPOCET | 0 | 0 | 0 | 0 | 0 | 1 | 0 | 4 | 1352457964
| D | DD3 | Příprava území a výsadba - stromy |  |  |  | 0 |  |  |  |  | 0 |  | 0.00093 |  | 0 | 1 | D | 1 |  |  |  | ROZPOCET | [6 empty] | 0
86 | K | 119005153 | Vytyčení výsadeb s rozmístěním rostlin dle projektové dokumentace solitérních přes 10 do 50 kusů | kus | 17 |  | 0 | CS ÚRS 2024 02 |  | základní |  | 0 | 0 | 0 | 0 | 0 | 4 | K | 2 |  |  |  | ROZPOCET | 0 | 0 | 0 | 0 | 0 | 1 | 0 | 4 | -1029816770
| Online PSC |  | https://podminky.urs.cz/item/CS_URS_2024_02/119005153 | [14 empty] | Online PSC | 2
87 | K | 183101215 | Hloubení jamek pro vysazování rostlin v zemině skupiny 1 až 4 s výměnou půdy z 50% v rovině nebo na svahu do 1:5, objemu přes 0,125 do 0,40 m3 | kus | 8 |  | 0 | CS ÚRS 2024 02 |  | základní |  | 0 | 0 | 0 | 0 | 0 | 4 | K | 2 |  |  |  | ROZPOCET | 0 | 0 | 0 | 0 | 0 | 1 | 0 | 4 | 2044241640
| Online PSC |  | https://podminky.urs.cz/item/CS_URS_2024_02/183101215 | [14 empty] | Online PSC | 2
88 | K | 183105215 | Hloubení jamek pro vysazování rostlin v zemině skupiny 1 až 4 s výměnou půdy z 50% na svahu přes 1:2 do 1:1, objemu přes 0,125 do 0,40 m3 | kus | 9 |  | 0 | CS ÚRS 2024 02 |  | základní |  | 0 | 0 | 0 | 0 | 0 | 4 | K | 2 |  |  |  | ROZPOCET | 0 | 0 | 0 | 0 | 0 | 1 | 0 | 4 | -1778112107
| Online PSC |  | https://podminky.urs.cz/item/CS_URS_2024_02/183105215 | [14 empty] | Online PSC | 2
89 | K | 184102115 | Výsadba dřeviny s balem do předem vyhloubené jamky se zalitím v rovině nebo na svahu do 1:5, při průměru balu přes 500 do 600 mm | kus | 8 |  | 0 | CS ÚRS 2024 02 |  | základní |  | 0 | 0 | 0 | 0 | 0 | 4 | K | 2 |  |  |  | ROZPOCET | 0 | 0 | 0 | 0 | 0 | 1 | 0 | 4 | 1160693974
| Online PSC |  | https://podminky.urs.cz/item/CS_URS_2024_02/184102115 | [14 empty] | Online PSC | 2
90 | K | 184102135 | Výsadba dřeviny s balem do předem vyhloubené jamky se zalitím na svahu přes 1:2 do 1:1, při průměru balu přes 500 do 600 mm | kus | 4 |  | 0 | CS ÚRS 2024 02 |  | základní |  | 0 | 0 | 0 | 0 | 0 | 4 | K | 2 |  |  |  | ROZPOCET | 0 | 0 | 0 | 0 | 0 | 1 | 0 | 4 | -446245252
| Online PSC |  | https://podminky.urs.cz/item/CS_URS_2024_02/184102135 | [14 empty] | Online PSC | 2
91 | K | 184102134 | Výsadba dřeviny s balem do předem vyhloubené jamky se zalitím na svahu přes 1:2 do 1:1, při průměru balu přes 400 do 500 mm | kus | 5 |  | 0 | CS ÚRS 2024 02 |  | základní |  | 0 | 0 | 0 | 0 | 0 | 4 | K | 2 |  |  |  | ROZPOCET | 0 | 0 | 0 | 0 | 0 | 1 | 0 | 4 | -2131905606
| Online PSC |  | https://podminky.urs.cz/item/CS_URS_2024_02/184102134 | [14 empty] | Online PSC | 2
92 | K | 184215133 | Ukotvení dřeviny kůly v rovině nebo na svahu do 1:5 třemi kůly, délky přes 2 do 3 m | kus | 8 |  | 0 | CS ÚRS 2024 02 |  | základní |  | 0 | 6e-05 | 0.00048 | 0 | 0 | 4 | K | 2 |  |  |  | ROZPOCET | 0 | 0 | 0 | 0 | 0 | 1 | 0 | 4 | -1741446844
| Online PSC |  | https://podminky.urs.cz/item/CS_URS_2024_02/184215133 | [14 empty] | Online PSC | 2
93 | K | 184215136 | Ukotvení dřeviny kůly na svahu přes 1:5 do 1:2 třemi kůly, délky přes 2 do 3 m | kus | 4 |  | 0 | CS ÚRS 2024 02 |  | základní |  | 0 | 5e-05 | 0.0002 | 0 | 0 | 4 | K | 2 |  |  |  | ROZPOCET | 0 | 0 | 0 | 0 | 0 | 1 | 0 | 4 | -1659707892
| Online PSC |  | https://podminky.urs.cz/item/CS_URS_2024_02/184215136 | [14 empty] | Online PSC | 2
94 | K | 184215116 | Ukotvení dřeviny kůly na svahu přes 1:5 do 1:2 jedním kůlem, délky přes 2 do 3 m | kus | 5 |  | 0 | CS ÚRS 2024 02 |  | základní |  | 0 | 5e-05 | 0.00025 | 0 | 0 | 4 | K | 2 |  |  |  | ROZPOCET | 0 | 0 | 0 | 0 | 0 | 1 | 0 | 4 | -802968183
| Online PSC |  | https://podminky.urs.cz/item/CS_URS_2024_02/184215116 | [14 empty] | Online PSC | 2
95 | M | K059 | Kůl ke kotvení dřeviny - kulatý hoblovaný 250/6 | ks | 36 |  | 0 | vlastní položka |  | základní |  | 0 | 0 | 0 | 0 | 0 | 8 | M | 2 |  |  |  | ROZPOCET | 0 | 0 | 0 | 0 | 0 | 1 | 0 | 4 | 1621327158
| P |  | Poznámka k položce: 3 ks/strom:x*3 | [14 empty] | P | 2
96 | K | P002 | Zhotovení spodní ochrany kmene | ks | 17 |  | 0 | vlastní položka |  | základní |  | 0 | 0 | 0 | 0 | 0 | 4 | K | 2 |  |  |  | ROZPOCET | 0 | 0 | 0 | 0 | 0 | 1 | 0 | 4 | 2114678488
97 | K | 184215413 | Zhotovení závlahové mísy u solitérních dřevin v rovině nebo na svahu do 1:5, o průměru mísy přes 1 m | kus | 8 |  | 0 | CS ÚRS 2024 02 |  | základní |  | 0 | 0 | 0 | 0 | 0 | 4 | K | 2 |  |  |  | ROZPOCET | 0 | 0 | 0 | 0 | 0 | 1 | 0 | 4 | 466077317
| Online PSC |  | https://podminky.urs.cz/item/CS_URS_2024_02/184215413 | [14 empty] | Online PSC | 2
98 | K | 184215422 | Zhotovení závlahové mísy u solitérních dřevin na svahu přes 1:5 do 1:2, o průměru mísy přes 0,5 do 1 m | kus | 4 |  | 0 | CS ÚRS 2024 02 |  | základní |  | 0 | 0 | 0 | 0 | 0 | 4 | K | 2 |  |  |  | ROZPOCET | 0 | 0 | 0 | 0 | 0 | 1 | 0 | 4 | -772778139
| Online PSC |  | https://podminky.urs.cz/item/CS_URS_2024_02/184215422 | [14 empty] | Online PSC | 2
99 | K | 184215442 | Zhotovení závlahové mísy u solitérních dřevin na svahu přes 1:1, o průměru mísy přes 0,5 do 1 m | kus | 5 |  | 0 | CS ÚRS 2024 02 |  | základní |  | 0 | 0 | 0 | 0 | 0 | 4 | K | 2 |  |  |  | ROZPOCET | 0 | 0 | 0 | 0 | 0 | 1 | 0 | 4 | -46301625
| Online PSC |  | https://podminky.urs.cz/item/CS_URS_2024_02/184215442 | [14 empty] | Online PSC | 2
100 | M | K059 | Kůl ke kotvení dřeviny - kulatý hoblovaný 250/6 | ks | 5 |  | 0 | vlastní položka |  | základní |  | 0 | 0 | 0 | 0 | 0 | 8 | M | 2 |  |  |  | ROZPOCET | 0 | 0 | 0 | 0 | 0 | 1 | 0 | 4 | 286954286
| P |  | Poznámka k položce: 1 ks/strom:x*3 | [14 empty] | P | 2
101 | K | PP004 | Ochrana kmene stromu nátěrem Arbo-flex | ks | 17 |  | 0 | vlastní položka |  | základní |  | 0 | 0 | 0 | 0 | 0 | 4 | K | 2 |  |  |  | ROZPOCET | 0 | 0 | 0 | 0 | 0 | 1 | 0 | 4 | -855837022
102 | K | 184813125 | Ochrana dřevin před okusem zvěří ručně Příplatek k ceně za mechanickou ochranu ve svahu přes 1:5 do 1:2 | kus | 3 |  | 0 | CS ÚRS 2024 02 |  | základní |  | 0 | 0 | 0 | 0 | 0 | 4 | K | 2 |  |  |  | ROZPOCET | 0 | 0 | 0 | 0 | 0 | 1 | 0 | 4 | -370574783
| Online PSC |  | https://podminky.urs.cz/item/CS_URS_2024_02/184813125 | [14 empty] | Online PSC | 2
103 | K | 184813126 | Ochrana dřevin před okusem zvěří ručně Příplatek k ceně za mechanickou ochranu ve svahu přes 1:2 do 1:1 | kus | 5 |  | 0 | CS ÚRS 2024 02 |  | základní |  | 0 | 0 | 0 | 0 | 0 | 4 | K | 2 |  |  |  | ROZPOCET | 0 | 0 | 0 | 0 | 0 | 1 | 0 | 4 | -216455480
| Online PSC |  | https://podminky.urs.cz/item/CS_URS_2024_02/184813126 | [14 empty] | Online PSC | 2
104 | K | 184911421 | Mulčování vysazených rostlin mulčovací kůrou, tl. do 100 mm v rovině nebo na svahu do 1:5 | m2 | 6.2 |  | 0 | CS ÚRS 2024 02 |  | základní |  | 0 | 0 | 0 | 0 | 0 | 4 | K | 2 |  |  |  | ROZPOCET | 0 | 0 | 0 | 0 | 0 | 1 | 0 | 4 | -410499346
| Online PSC |  | https://podminky.urs.cz/item/CS_URS_2024_02/184911421 | [14 empty] | Online PSC | 2
105 | K | 184911422 | Mulčování vysazených rostlin mulčovací kůrou, tl. do 100 mm na svahu přes 1:5 do 1:2 | m2 | 3.2 |  | 0 | CS ÚRS 2024 02 |  | základní |  | 0 | 0 | 0 | 0 | 0 | 4 | K | 2 |  |  |  | ROZPOCET | 0 | 0 | 0 | 0 | 0 | 1 | 0 | 4 | -302758167
| Online PSC |  | https://podminky.urs.cz/item/CS_URS_2024_02/184911422 | [14 empty] | Online PSC | 2
106 | K | 184911423 | Mulčování vysazených rostlin mulčovací kůrou, tl. do 100 mm na svahu přes 1:2 do 1:1 | m2 | 2.5 |  | 0 | CS ÚRS 2024 02 |  | základní |  | 0 | 0 | 0 | 0 | 0 | 4 | K | 2 |  |  |  | ROZPOCET | 0 | 0 | 0 | 0 | 0 | 1 | 0 | 4 | 1084352769
| Online PSC |  | https://podminky.urs.cz/item/CS_URS_2024_02/184911423 | [14 empty] | Online PSC | 2
107 | K | PP005 | Mulčování rostlin tl. do 0,1 m rovina a svah 1:5 kůra | m2 | 4.25 |  | 0 | vlastní položka |  | základní |  | 0 | 0 | 0 | 0 | 0 | 4 | K | 2 |  |  |  | ROZPOCET | 0 | 0 | 0 | 0 | 0 | 1 | 0 | 4 | -1060678448
108 | M | M105 | mulč: jemná trvalková borka, 5 cm po slehnutí, vč. dovozu | m3 | 0.43 |  | 0 | vlastní položka |  | základní |  | 0 | 0 | 0 | 0 | 0 | 8 | M | 2 |  |  |  | ROZPOCET | 0 | 0 | 0 | 0 | 0 | 1 | 0 | 4 | -179608075
109 | K | K106 | Zalití rostlin vodou plochy nad 20 m2 | m3 | 1.36 |  | 0 | vlastní položka |  | základní |  | 0 | 0 | 0 | 0 | 0 | 4 | K | 2 |  |  |  | ROZPOCET | 0 | 0 | 0 | 0 | 0 | 1 | 0 | 4 | -853362345
110 | M | M107 | 80l/strom:X*0,08 | m3 | 1.36 |  | 0 | vlastní položka |  | základní |  | 0 | 0 | 0 | 0 | 0 | 8 | M | 2 |  |  |  | ROZPOCET | 0 | 0 | 0 | 0 | 0 | 1 | 0 | 4 | 1157634117
111 | K | K108 | Dodávka hnojivé tablety k výsadbě (15 ks/ strom) | ks | 255 |  | 0 | vlastní položka |  | základní |  | 0 | 0 | 0 | 0 | 0 | 4 | K | 2 |  |  |  | ROZPOCET | 0 | 0 | 0 | 0 | 0 | 1 | 0 | 4 | 548890809
112 | K | K109 | Dodávka půdního kondicioneru, vč. zapravení - Agrosil | kg | 1.7 |  | 0 | vlastní položka |  | základní |  | 0 | 0 | 0 | 0 | 0 | 4 | K | 2 |  |  |  | ROZPOCET | 0 | 0 | 0 | 0 | 0 | 1 | 0 | 4 | -1809988352
| P |  | Poznámka k položce: Pozn.: Do výsadbové mísy - plošně (100 g/ m2) | [14 empty] | P | 2
113 | K | K111 | Ruční přesun hmot pro sadovnické a krajinářské úpravy do 100 m | t | 0.2 |  | 0 | vlastní položka |  | základní |  | 0 | 0 | 0 | 0 | 0 | 4 | K | 2 |  |  |  | ROZPOCET | 0 | 0 | 0 | 0 | 0 | 1 | 0 | 4 | -115638111
114 | M | M102 | Quercus robur, ok 18-20 | ks | 4 |  | 0 | vlastní položka |  | základní |  | 0 | 0 | 0 | 0 | 0 | 8 | M | 2 |  |  |  | ROZPOCET | 0 | 0 | 0 | 0 | 0 | 1 | 0 | 4 | 1039831048
115 | M | M103 | Acer campestre ok 12-14 | ks | 1 |  | 0 | vlastní položka |  | základní |  | 0 | 0 | 0 | 0 | 0 | 8 | M | 2 |  |  |  | ROZPOCET | 0 | 0 | 0 | 0 | 0 | 1 | 0 | 4 | 724040554
116 | M | M106 | Prunus ´Accolade´, ok 18-20 | ks | 4 |  | 0 | vlastní položka |  | základní |  | 0 | 0 | 0 | 0 | 0 | 8 | M | 2 |  |  |  | ROZPOCET | 0 | 0 | 0 | 0 | 0 | 1 | 0 | 4 | 1189022235
117 | M | M108 | Betula pendula, ok 8-10 | ks | 5 |  | 0 | vlastní položka |  | základní |  | 0 | 0 | 0 | 0 | 0 | 8 | M | 2 |  |  |  | ROZPOCET | 0 | 0 | 0 | 0 | 0 | 1 | 0 | 4 | -1208731706
118 | M | M109 | Tilia cordata ´Rancho´, ok 18-20 | ks | 1 |  | 0 | vlastní položka |  | základní |  | 0 | 0 | 0 | 0 | 0 | 8 | M | 2 |  |  |  | ROZPOCET | 0 | 0 | 0 | 0 | 0 | 1 | 0 | 4 | 2135140772
119 | M | M110 | Carpinus betulus, ok 12-14 | ks | 2 |  | 0 | vlastní položka |  | základní |  | 0 | 0 | 0 | 0 | 0 | 8 | M | 2 |  |  |  | ROZPOCET | 0 | 0 | 0 | 0 | 0 | 1 | 0 | 4 | -1682929737
| D | DD4 | Trávník - pobytový zátěžový |  |  |  | 0 |  |  |  |  | 0 |  | 0 |  | 0 | 1 | D | 1 |  |  |  | ROZPOCET | [6 empty] | 0
120 | K | 183402122 | Rozrušení půdy na hloubku přes 50 do 150 mm souvislé plochy do 500 m2 na svahu přes 1:5 do 1:2 | m2 | 797 |  | 0 | CS ÚRS 2024 02 |  | základní |  | 0 | 0 | 0 | 0 | 0 | 4 | K | 2 |  |  |  | ROZPOCET | 0 | 0 | 0 | 0 | 0 | 1 | 0 | 4 | 1203689198
| Online PSC |  | https://podminky.urs.cz/item/CS_URS_2024_02/183402122 | [14 empty] | Online PSC | 2
121 | K | K064 | Rozprostření ornice tl vrstvy do 200 mm pl. přes 500 m² (využití deponie) | m² | 797.4 |  | 0 | vlastní položka |  | základní |  | 0 | 0 | 0 | 0 | 0 | 4 | K | 2 |  |  |  | ROZPOCET | 0 | 0 | 0 | 0 | 0 | 1 | 0 | 4 | -1960048173
| P |  | Poznámka k položce: naceněno v TU | [14 empty] | P | 2
122 | K | 183403253 | Obdělání půdy hrabáním na svahu přes 1:5 do 1:2 | m2 | 797 |  | 0 | CS ÚRS 2024 02 |  | základní |  | 0 | 0 | 0 | 0 | 0 | 4 | K | 2 |  |  |  | ROZPOCET | 0 | 0 | 0 | 0 | 0 | 1 | 0 | 4 | -1095402729
| Online PSC |  | https://podminky.urs.cz/item/CS_URS_2024_02/183403253 | [14 empty] | Online PSC | 2
123 | K | 183451512 | Zapískování travnatých ploch vrstvou písku, tl. do 20 mm souvislé plochy do 1000 m2 ve svahu přes 1:5 do 1:2 | m2 | 797 |  | 0 | CS ÚRS 2024 02 |  | základní |  | 0 | 0 | 0 | 0 | 0 | 4 | K | 2 |  |  |  | ROZPOCET | 0 | 0 | 0 | 0 | 0 | 1 | 0 | 4 | -1810355366
| Online PSC |  | https://podminky.urs.cz/item/CS_URS_2024_02/183451512 | [14 empty] | Online PSC | 2
124 | M | M111 | Písek fr. 2/4mm | m3 | 79.74 |  | 0 | vlastní položka |  | základní |  | 0 | 0 | 0 | 0 | 0 | 8 | M | 2 |  |  |  | ROZPOCET | 0 | 0 | 0 | 0 | 0 | 1 | 0 | 4 | -1220987320
| VV |  | 797,40*0,1 |  | 79.74 | [12 empty] | VV | 2 | 2 | True | 1 | ROZPOCET
125 | K | 181411132 | Založení trávníku na půdě předem připravené plochy do 1000 m2 výsevem včetně utažení parkového na svahu přes 1:5 do 1:2 | m2 | 797 |  | 0 | CS ÚRS 2024 02 |  | základní |  | 0 | 0 | 0 | 0 | 0 | 4 | K | 2 |  |  |  | ROZPOCET | 0 | 0 | 0 | 0 | 0 | 1 | 0 | 4 | 1618917538
| Online PSC |  | https://podminky.urs.cz/item/CS_URS_2024_02/181411132 | [14 empty] | Online PSC | 2
| P |  | Poznámka k položce: výsev od poloviny srpna do konce září nebo od poloviny dubna do konce května, osivo zapravut do hloubky 5-10 mm. Následně uválet a zalít 10 l/m2. V případě otevření parku veřejnosti před termínem převzetí trávníku je nutné zajistit ochranu osetých ploch před sešlapem. | [14 empty] | P | 2
126 | M | M113 | Směs travní parková, výsevek: 30 g/m2 | kg | 23.92 |  | 0 | vlastní položka |  | základní |  | 0 | 0 | 0 | 0 | 0 | 8 | M | 2 |  |  |  | ROZPOCET | 0 | 0 | 0 | 0 | 0 | 1 | 0 | 4 | 772978752
| P |  | Poznámka k položce: jílek vytrvalý ‚Amiata‘ 35 %, jílek vytrvalý ‚Barorlando‘ 5 %, jílek vytrvalý ‚Jozífek‘ 15 %, kostřava červená dlouze výběžkatá ‚Polka‘ 10 %, kostřava červená krátce výběžkatá ‚Mirka‘ 10 %, kostřava červená trsnatá ‚Sandrine‘ 10 %, kostřava drsnolistá ‚Dorotka‘ 5 %, lipnice luční ‚Brooklawn‘ 10 % | [14 empty] | P | 2
127 | K | 183403261 | Obdělání půdy válením na svahu přes 1:5 do 1:2 | m2 | 797 |  | 0 | CS ÚRS 2024 02 |  | základní |  | 0 | 0 | 0 | 0 | 0 | 4 | K | 2 |  |  |  | ROZPOCET | 0 | 0 | 0 | 0 | 0 | 1 | 0 | 4 | 1421937432
| Online PSC |  | https://podminky.urs.cz/item/CS_URS_2024_02/183403261 | [14 empty] | Online PSC | 2
128 | K | 185804235 | Vypletí na svahu přes 1:5 do 1:2 trávníku po výsevu | m2 | 797 |  | 0 | CS ÚRS 2024 02 |  | základní |  | 0 | 0 | 0 | 0 | 0 | 4 | K | 2 |  |  |  | ROZPOCET | 0 | 0 | 0 | 0 | 0 | 1 | 0 | 4 | -357420654
| Online PSC |  | https://podminky.urs.cz/item/CS_URS_2024_02/185804235 | [14 empty] | Online PSC | 2
| D | DD5 | Louka - luční trávník |  |  |  | 0 |  |  |  |  | 0 |  | 0 |  | 0 | 1 | D | 1 |  |  |  | ROZPOCET | [6 empty] | 0
129 | K | K071 | Pokos s odvozem pokosené hmoty (co nejnižší) | m2 | 718.5 |  | 0 |  |  | základní |  | 0 | 0 | 0 | 0 | 0 | 4 | K | 2 |  |  |  | ROZPOCET | 0 | 0 | 0 | 0 | 0 | 1 | 0 | 4 | 1065305812
130 | K | 183451411 | Prořezání trávníku hloubky do 5 mm, bez přísevu travního osiva, při souvislé ploše do 1000 m2 v rovině nebo na svahu do 1:5 | m2 | 276 |  | 0 | CS ÚRS 2024 02 |  | základní |  | 0 | 0 | 0 | 0 | 0 | 4 | K | 2 |  |  |  | ROZPOCET | 0 | 0 | 0 | 0 | 0 | 1 | 0 | 4 | -1993158775
| Online PSC |  | https://podminky.urs.cz/item/CS_URS_2024_02/183451411 | [14 empty] | Online PSC | 2
131 | K | 183451412 | Prořezání trávníku hloubky do 5 mm, bez přísevu travního osiva, při souvislé ploše do 1000 m2 na svahu přes 1:5 do 1:2 | m2 | 582 |  | 0 | CS ÚRS 2024 02 |  | základní |  | 0 | 0 | 0 | 0 | 0 | 4 | K | 2 |  |  |  | ROZPOCET | 0 | 0 | 0 | 0 | 0 | 1 | 0 | 4 | -1554513107
| Online PSC |  | https://podminky.urs.cz/item/CS_URS_2024_02/183451412 | [14 empty] | Online PSC | 2
132 | K | 183451413 | Prořezání trávníku hloubky do 5 mm, bez přísevu travního osiva, při souvislé ploše do 1000 m2 na svahu přes 1:2 do 1:1 | m2 | 320 |  | 0 | CS ÚRS 2024 02 |  | základní |  | 0 | 0 | 0 | 0 | 0 | 4 | K | 2 |  |  |  | ROZPOCET | 0 | 0 | 0 | 0 | 0 | 1 | 0 | 4 | -307317821
| Online PSC |  | https://podminky.urs.cz/item/CS_URS_2024_02/183451413 | [14 empty] | Online PSC | 2
133 | K | 185811211 | Vyhrabání trávníku souvislé plochy do 1000 m2 v rovině nebo na svahu do 1:5 | m2 | 276 |  | 0 | CS ÚRS 2024 02 |  | základní |  | 0 | 0 | 0 | 0 | 0 | 4 | K | 2 |  |  |  | ROZPOCET | 0 | 0 | 0 | 0 | 0 | 1 | 0 | 4 | 876728288
| Online PSC |  | https://podminky.urs.cz/item/CS_URS_2024_02/185811211 | [14 empty] | Online PSC | 2
134 | K | 185811212 | Vyhrabání trávníku souvislé plochy do 1000 m2 na svahu přes 1:5 do 1:2 | m2 | 582 |  | 0 | CS ÚRS 2024 02 |  | základní |  | 0 | 0 | 0 | 0 | 0 | 4 | K | 2 |  |  |  | ROZPOCET | 0 | 0 | 0 | 0 | 0 | 1 | 0 | 4 | -1360774775
| Online PSC |  | https://podminky.urs.cz/item/CS_URS_2024_02/185811212 | [14 empty] | Online PSC | 2
135 | K | 185811213 | Vyhrabání trávníku souvislé plochy do 1000 m2 na svahu přes 1:2 do 1:1 | m2 | 320 |  | 0 | CS ÚRS 2024 02 |  | základní |  | 0 | 0 | 0 | 0 | 0 | 4 | K | 2 |  |  |  | ROZPOCET | 0 | 0 | 0 | 0 | 0 | 1 | 0 | 4 | -1526229060
| Online PSC |  | https://podminky.urs.cz/item/CS_URS_2024_02/185811213 | [14 empty] | Online PSC | 2
136 | K | 181411121 | Založení trávníku na půdě předem připravené plochy do 1000 m2 výsevem včetně utažení lučního v rovině nebo na svahu do 1:5 | m2 | 276 |  | 0 | CS ÚRS 2024 02 |  | základní |  | 0 | 0 | 0 | 0 | 0 | 4 | K | 2 |  |  |  | ROZPOCET | 0 | 0 | 0 | 0 | 0 | 1 | 0 | 4 | -901798275
| Online PSC |  | https://podminky.urs.cz/item/CS_URS_2024_02/181411121 | [14 empty] | Online PSC | 2
137 | K | 181411122 | Založení trávníku na půdě předem připravené plochy do 1000 m2 výsevem včetně utažení lučního na svahu přes 1:5 do 1:2 | m2 | 582 |  | 0 | CS ÚRS 2024 02 |  | základní |  | 0 | 0 | 0 | 0 | 0 | 4 | K | 2 |  |  |  | ROZPOCET | 0 | 0 | 0 | 0 | 0 | 1 | 0 | 4 | 1974700285
| Online PSC |  | https://podminky.urs.cz/item/CS_URS_2024_02/181411122 | [14 empty] | Online PSC | 2
138 | K | 181411123 | Založení trávníku na půdě předem připravené plochy do 1000 m2 výsevem včetně utažení lučního na svahu přes 1:2 do 1:1 | m2 | 320 |  | 0 | CS ÚRS 2024 02 |  | základní |  | 0 | 0 | 0 | 0 | 0 | 4 | K | 2 |  |  |  | ROZPOCET | 0 | 0 | 0 | 0 | 0 | 1 | 0 | 4 | -5785774
| Online PSC |  | https://podminky.urs.cz/item/CS_URS_2024_02/181411123 | [14 empty] | Online PSC | 2
139 | K | K074 | Rozprostření ornice tl vrstvy do 200 mm pl. přes 500 m² (využití deponie) | m2 | 155.47 |  | 0 | vlastní položka |  | základní |  | 0 | 0 | 0 | 0 | 0 | 4 | K | 2 |  |  |  | ROZPOCET | 0 | 0 | 0 | 0 | 0 | 1 | 0 | 4 | -1292668326
| P |  | Poznámka k položce: naceněno v TU | [14 empty] | P | 2
140 | K | K075 | Založení trávníku výsevem – od poloviny srpna do konce září nebo od poloviny dubna do konce května, osivo zapravut do hloubky 5-10 mm. Následně uválet a zalít 10 l/m2. V případě otevření parku veřejnosti před termínem převzetí trávníku je nutné zajistit ochranu osetých ploch před sešlapem. - Založení trávníku lučního výsevem v rovině | m2 | 858.2 |  | 0 | vlastní položka |  | základní |  | 0 | 0 | 0 | 0 | 0 | 4 | K | 2 |  |  |  | ROZPOCET | 0 | 0 | 0 | 0 | 0 | 1 | 0 | 4 | 1764093971
141 | M | M112 | Směs luční trávník A výsevek: 5 g/m2 | kg | 2.92 |  | 0 | vlastní položka |  | základní |  | 0 | 0 | 0 | 0 | 0 | 8 | M | 2 |  |  |  | ROZPOCET | 0 | 0 | 0 | 0 | 0 | 1 | 0 | 4 | -1380897379
| P |  | Poznámka k položce: květnatá louka do sucha pro náročné - obsahuje 59 rostlinných druhů. Hvozdíky, len, devaterník, třezalka a rozrazil ve směsi s nízkými kostřavami, smělkem a tomkou nabízí úchvatnou podívanou, jak v rodinné zahradě, tak i v krajině. Směs doprovází písčité cesty kolem starých zdí v klášterních zahradách a zámeckých parcích. Nižší vzrůst a suchovzdornost předurčují velkou budoucnost. Použití této směsi je možné i na střešních zahradách. Složení*: Trávy 70%: psineček obecný ´Polana´ (Agrostis capillaris ´Polana´) 2 %, tomka vonná (Anthoxanthum odoratum) 3 %, metlice trsnatá (Deschampsia cespitosa) 1 %, kostřava červená trsnatá ´Zulu´ (Festuca rubra commutata) 10 %, kostřava červená dlouze výběžkatá ´Petruna´ (Festuca rubra rubra) 13 %, kostřava červená krátce výběžkatá ´Laroma´ (Festuca rubra trichophylla) 10 %, kostřava žlábkatá (Festuca rupicola) 8 %, kostřava drsnolistá ´Dorotka´ (Festuca trachyphylla) 12 %, smělek jehlancovitý (Koeleria pyramidata) 1,5 %, bojínek tuhý (Phleum phleoides) 1,5 %, lipnice úzkolistá (Poa angustifolia) 3 %, lipnice luční ´Balin´ (Poa pratensis) 5 % Byliny 27%: řepík lékařský (Agrimonia eupatoria) 0,4 %, řebříček chlumní (Achillea collina) 0,3 %, řebříček obecný (Achillea millefolium) 0,3 %, rmen barvířský (Anthemis tinctoria) 1,2 %, šedivka šedá (Berteroa incana) 0,6 %, kmín kořenný ´Prochan´ (Carum carvi) 0,3 %, chrpa modrá (Centaurea cyanus) 0,5 %, chrpa luční (Centaurea jacea) 0,2 %, čekanka obecná (Cichorium intybus) 0,3 %, užanka lékařská (Cynoglossum officinale) 0,2 %, mrkev obecná ´Táborská žlutá´ (Daucus carota) 0,2 %, hvozdík svazčitý (Dianthus armeria) 2,2 %, hvozdík kartouzek (Dianthus carthusianorum) 0,7 %, hvozdík kropenatý (Dianthus deltoides) 1,7 %, svízel bílý (Galium album) 0,6 %, svízel syřišťový (Galium verum) 0,8 %, devaterník velkokvětý (Helianthemum grandiflorum) 0,2 %, třezalka tečkovaná (Hypericum perforatum) 0,9 %, máchelka srstnatá (Leontodon hispidus) 0,3 %, kopretina irkutská (Leucanthemum ircutianum) 1,3 %, len rakouský (Linum austriacum) 0,3 %, len vytrvalý (Linum perenne) 0,7 %, smolnička obecná (Lychnis viscaria) 1,1 %, heřmánek pravý (Matricaria chamomilla) 0,2 %, dobromysl obecná (Origanum vulgare) 1,3 %, mák vlčí (Papaver rhoeas) 0,2 %, bedrník obecný (Pimpinella saxifraga) 0,2 %, jitrocel prostřední (Plantago media) 0,3 %, mochna stříbrná (Potentilla argentea) 0,6 %, mochna přímá (Potentilla recta) 0,9 %, černohlávek obecný (Prunella vulgaris) 0,2 %, šalvěj hajní (Salvia nemorosa) 1 %, šalvěj luční (Salvia pratensis) 1,6 %, šalvěj přeslenitá (Salvia verticillata) 0,4 %, krvavec menší (Sanguisorba minor) 1,3 %, hlaváč bledožlutý (Scabiosa ochroleuca) 0,2 %, silenka nící (Silene nutans) 0,1 %, silenka nadmutá (Silene vulgaris) 1 %, čistec přímý (Stachys recta) 0,9 %, řimbaba chocholičnatá (Tanacetum corymbosum) 0,6 %, mateřídouška vejčitá (Thymus pulegioides) 0,4 %, rozrazil ožankový (Veronica teucrium) 0,3 % Jeteloviny 3%: úročník bolhoj ´Pamir´ (Anthyllis vulneraria) 0,8 %, štírovník růžkatý ´Táborák´ (Lotus corniculatus´) 0,7 %, tolice dětelová ´Ekola´ (Medicago lupulina) 0,2 %, vičenec ligrus ´Višňovský´ (Onobrychis viciifolia) 1,3 % | [14 empty] | P | 2
142 | M | M114 | "Směs luční trávník B, výsevek: 5 g/m2 | kg | 1.37 |  | 0 | vlastní položka |  | základní |  | 0 | 0 | 0 | 0 | 0 | 8 | M | 2 |  |  |  | ROZPOCET | 0 | 0 | 0 | 0 | 0 | 1 | 0 | 4 | 723264629
| P |  | Poznámka k položce: Travinobylinná směs přírodního charakteru hodící se pro použití v krajině i pro pícní účely v mezofytních až sušších stanovištních podmínkách. V sušších regionech lze s úspěchem použít na větší plochy v parcích a zahradách. Osvědčila se též při revitalizaci orné půdy. Složení: Trávy 85%: Ovsík vyvýšený (Arrhenatherum elatius) 5%, Sveřep vzpřímený (Bromus erectus) 8%, Kostřava luční (Festuca pratensis 'Otava') 16%, Kostřava červená pravá (Festuca rubra rubra 'Tagera') 22%, Kostřava červená trsnatá (Festuca rubra commutata 'Fidelio') 3%, Kostřava žlábkatá (Festuca trachyphylla 'Dorotka') 5%, Lipnice luční (Poa pratensis 'Balin') 17%, Psineček obecný (Agrostis capillaris 'Polana') 2%, Trojštět žlutavý (Trisetum flavescens 'Horal') 7% Byliny 10%: Řepík lékařský (Agrimonia eupatoria) 0,1%, Řebříček obecný (Achillea millefolium) 0,2%, Bukvice lékařská (Betonica officinalis) 0,8%, Zvonek klubkatý pravý (Campanula glomerata) 0,2%, Chrpa luční (Centaurea jacea) 0,6%, Chrpa čekánek (Centaurea scabiosa) 0,4%, Hvozdík kartouzek (Dianthus carthusianorum) 1,1%, Tužebník obecný (Filipendula vulgaris) 0,1%, Svízel bílý (Galium album) 0,5%, Svízel syřišťový (Galium verum) 0,4%, Třezalka tečkovaná (Hypericum perforatum) 0,5%, Chrastavec rolní (Knautia arvensis) 0,5%, Máchelka srstnatá (Leontodon hispidus) 0,4%, Kopretina bílá (Leucanthemum vulgare) 1,7%, Jitrocel kopinatý (Plantago lanceolata) 0,1%, Jitrocel prostřední (Plantgo media) 0,3%, Černohlávek obecný (Prunella vulgaris) 0,4%, Šalvěj luční (Salvia pratensis) 0,3%, Šalvěj přeslenitá (Salvia veticillata) 0,6%, Krvavec menší (Sanquisorba minor) 0,8% Jeteloviny 5%: Úročník bolhoj (Anthylllis vulneraria 'Pamir') 1,3%, Štírovník růžkatý (Lotus corniculatus 'Táborák') 1,5%, Vičenec ligrus (Onobrychis viciifolia 'Višňovský') 2%, Jetel luční (Trifolium pratense 'Start') 0,2% | [14 empty] | P | 2
143 | K | K116 | Založení trávníku lučního výsevem ve svahu | m2 | 320.3 |  | 0 | vlastní položka |  | základní |  | 0 | 0 | 0 | 0 | 0 | 4 | K | 2 |  |  |  | ROZPOCET | 0 | 0 | 0 | 0 | 0 | 1 | 0 | 4 | 510639902
144 | M | M117 | Směs bylinný trávník, výsevek: 5 g/m2 | kg | 0.162 |  | 0 | vlastní položka |  | základní |  | 0 | 0 | 0 | 0 | 0 | 8 | M | 2 |  |  |  | ROZPOCET | 0 | 0 | 0 | 0 | 0 | 1 | 0 | 4 | 707218260
| P |  | Poznámka k položce: Směs osiv 1:1 nebo upraveno dle místa a zatížení plochy erozí: Směs květnatá stín: Trávy 90%: Psineček obecný (Agrostis capillaris) 1%, Třeslice prostřední (Briza media) 3%, Metlice trsnatá (Deschampsia caespitosa) 19%, Kostřava červená pravá (Festuca rubra rubra 'Tagera') 22%, Kostřava drsnolistá (Festuca trachyphylla 'Dorotka') 15%, Lipnice hajní (Poa nemoralis 'Dekora') 25%, Lipnice luční (Poa pratensis 'Balin') 5% Byliny 9%: Bukvice lékařská (Betonica officinalis) 2,7%, Zvonek broskvolistý (Campanula persicifolia) 0,2%, Svízel bílý (Galium album) 0,9%, Kuklík městský (Geum urbanum) 1,7%, Černohlávek obecný (Prunella vulgaris) 1,5%, Silenka nící (Silene nutans) 0,3%, Čistec přímý (Stachys recta) 0,8%, Řimbaba chocholičnatá (Tanacetum corymbosum) 0,9% Jeteloviny 1%: Hrachor luční (Lathyrus pratensis) 1% Směs protierozní: jílek vytrvalý 'Jozífek' 20 %, jílek vytrvalý 'Jaspin 4n' 20 %, jílek mnohokvětý italský 'Prolog' 15 %, kostřava červená dlouze výběžkatá 'Barustic' 20 %, kostřava rákosovitá 'Barcesar' 20 %, lipnice luční 'Brooklawn' 5 % | [14 empty] | P | 2
145 | K | 183403161 | Obdělání půdy válením v rovině nebo na svahu do 1:5 | m2 | 276 |  | 0 | CS ÚRS 2024 02 |  | základní |  | 0 | 0 | 0 | 0 | 0 | 4 | K | 2 |  |  |  | ROZPOCET | 0 | 0 | 0 | 0 | 0 | 1 | 0 | 4 | 1262980329
| Online PSC |  | https://podminky.urs.cz/item/CS_URS_2024_02/183403161 | [14 empty] | Online PSC | 2
146 | K | 183403261 | Obdělání půdy válením na svahu přes 1:5 do 1:2 | m2 | 902 |  | 0 | CS ÚRS 2024 02 |  | základní |  | 0 | 0 | 0 | 0 | 0 | 4 | K | 2 |  |  |  | ROZPOCET | 0 | 0 | 0 | 0 | 0 | 1 | 0 | 4 | 1985245218
| Online PSC |  | https://podminky.urs.cz/item/CS_URS_2024_02/183403261 | [14 empty] | Online PSC | 2
147 | M | M083 | Crocus ´Jeanne D Art´ | ks | 300 |  | 0 | vlastní položka |  | základní |  | 0 | 0 | 0 | 0 | 0 | 8 | M | 2 |  |  |  | ROZPOCET | 0 | 0 | 0 | 0 | 0 | 1 | 0 | 4 | 1093263859
148 | M | M084 | Crocus ´Romance´ | ks | 150 |  | 0 | vlastní položka |  | základní |  | 0 | 0 | 0 | 0 | 0 | 8 | M | 2 |  |  |  | ROZPOCET | 0 | 0 | 0 | 0 | 0 | 1 | 0 | 4 | 524004840
149 | M | M116 | Narciccus poeticus | ks | 200 |  | 0 | vlastní položka |  | základní |  | 0 | 0 | 0 | 0 | 0 | 8 | M | 2 |  |  |  | ROZPOCET | 0 | 0 | 0 | 0 | 0 | 1 | 0 | 4 | 1375543996
| D | DD6 | Trávník štěrkový |  |  |  | 0 |  |  |  |  | 0 |  | 0 |  | 0 | 1 | D | 1 |  |  |  | ROZPOCET | [6 empty] | 0
150 | K | K079 | Realizace po osazení prvků mobiliáře. Rozprostření vrstvy drceného kameniva fr. 8/16 mm tl. 50 mm. Rozprostření externě míchaného homogenního substrátu složeného ze 70 % drceného kameniva fr 0/32 mm a 30 % místní deponované zeminy (vzorek schválen AD) v celkové vrstvě tl. 200 mm. Směs bude pokládána po vrstvách. Spodních 150 mm bude nevibračně zhutněno. Horních 50 mm bude nevibračně zhutněno až po provedení výsevu. Napojení na okolní plochy musí být plynulé. | m2 | 143.38 |  | 0 | vlastní položka |  | základní |  | 0 | 0 | 0 | 0 | 0 | 4 | K | 2 |  |  |  | ROZPOCET | 0 | 0 | 0 | 0 | 0 | 1 | 0 | 4 | -2099962423
151 | M | M118 | Drcenné kamenivo fr. 32/64 - 20 cm | m3 | 28.675 |  | 0 | vlastní položka |  | základní |  | 0 | 0 | 0 | 0 | 0 | 8 | M | 2 |  |  |  | ROZPOCET | 0 | 0 | 0 | 0 | 0 | 1 | 0 | 4 | 543148115
152 | M | M120 | kompost - 5% | m3 | 1.433 |  | 0 | vlastní položka |  | základní |  | 0 | 0 | 0 | 0 | 0 | 8 | M | 2 |  |  |  | ROZPOCET | 0 | 0 | 0 | 0 | 0 | 1 | 0 | 4 | 400036250
| P |  | Poznámka k položce: Směs - 5 cm: kompost (5%), ornice (15%), drcené kamenivo (0/32) (80% ) | [14 empty] | P | 2
153 | M | M121 | ornice - 15% | m3 | 4.301 |  | 0 | vlastní položka |  | základní |  | 0 | 0 | 0 | 0 | 0 | 8 | M | 2 |  |  |  | ROZPOCET | 0 | 0 | 0 | 0 | 0 | 1 | 0 | 4 | 1784934360
| P |  | Poznámka k položce: Směs - 5 cm: kompost (5%), ornice (15%), drcené kamenivo (0/32) (80% ) | [14 empty] | P | 2
154 | M | M122 | drcené kamenivo 0/32 - 80% | m3 | 22.94 |  | 0 | vlastní položka |  | základní |  | 0 | 0 | 0 | 0 | 0 | 8 | M | 2 |  |  |  | ROZPOCET | 0 | 0 | 0 | 0 | 0 | 1 | 0 | 4 | -786434383
| P |  | Poznámka k položce: Směs - 5 cm: kompost (5%), ornice (15%), drcené kamenivo (0/32) (80% ) | [14 empty] | P | 2
155 | K | K123 | Osetí plochy osivem pro štěrkové trávníky - Založení trávníku výsevem – od poloviny srpna do konce září nebo od poloviny dubna do konce května, osivo zapravut do hloubky 5-10 mm. Následně uválet a zalít 10 l/m2. V případě otevření parku veřejnosti před te | m2 | 114.7 |  | 0 | vlastní položka |  | základní |  | 0 | 0 | 0 | 0 | 0 | 4 | K | 2 |  |  |  | ROZPOCET | 0 | 0 | 0 | 0 | 0 | 1 | 0 | 4 | 352005553
156 | M | M124 | Osivo: RSM 5.1 Štěrkový trávník s řebříčkem, výsevek: 20 g/m2 | kg | 2.294 |  | 0 | vlastní položka |  | základní |  | 0 | 0 | 0 | 0 | 0 | 8 | M | 2 |  |  |  | ROZPOCET | 0 | 0 | 0 | 0 | 0 | 1 | 0 | 4 | 956680996
| P |  | Poznámka k položce: nenáročná travní směs s 2% řebříčku obecného, který odolává suchu i zátěži a dobře odnožuje. Směs je vhodná pro většinu stanovišť, výborně se dokáže prosadit i v půdách chudších na živiny. Oblíbená je zejména pro dočasné parkovací plochy, pochozí trávníky a cesty. Směs byla na veletrhu FOR GARDEN2014 oceněna cenou GRAND PRIX. Složení: Trávy 98 %: kostřava červená dlouze výběžkatá ´Gondolin´ (Festuca rubra rubra) 10 %, kostřava červená krátce výběžkatá ´Laroma´ (Festuca rubra trichophylla) 13 %, kostřava drsnolistá ´Dorotka´ (Festuca trachyphylla) 5 %, jílek vytrvalý ´Ahoj´ (Lolium perenne) 40 %, lipnice luční ´Struga´ (Poa pratensis) 30 % Byliny 2 %: řebříček obecný (Achillea millefolium) 2 % | [14 empty] | P | 2
157 | K | K126 | Hutnění plochy a zálivka | m2 | 114.7 |  | 0 | vlastní položka |  | základní |  | 0 | 0 | 0 | 0 | 0 | 4 | K | 2 |  |  |  | ROZPOCET | 0 | 0 | 0 | 0 | 0 | 1 | 0 | 4 | -124697747
| D | D6 | Následná péče |  |  |  | 0 |  |  |  |  | 0 |  | 0 |  | 0 | 4 | D | 0 |  |  |  | ROZPOCET | [6 empty] | 0
| D | D6_1 | Stromy - navržené |  |  |  | 0 |  |  |  |  | 0 |  | 0 |  | 0 | 1 | D | 1 |  |  |  | ROZPOCET | [6 empty] | 0
158 | K | K172 | kontrola nových výsadeb -kontrola úvazků (2x ročně, ponecháno 3 roky) a chráničky kmene | ks | 17 |  | 0 | vlastní položka |  | základní |  | 0 | 0 | 0 | 0 | 0 | 4 | K | 2 |  |  |  | ROZPOCET | 0 | 0 | 0 | 0 | 0 | 1 | 0 | 4 | -1560132777
159 | K | K173 | vypletí závlahové mísy -pokopání pěstební mísy, s naložením a odvozem odpadu do 5 km, doplnění mulče | ks | 17 |  | 0 | vlastní položka |  | základní |  | 0 | 0 | 0 | 0 | 0 | 4 | K | 2 |  |  |  | ROZPOCET | 0 | 0 | 0 | 0 | 0 | 1 | 0 | 4 | 1221612469
160 | K | K174 | minerální hnojení - dle situace, včetně materiálu | ks | 17 |  | 0 | vlastní položka |  | základní |  | 0 | 0 | 0 | 0 | 0 | 4 | K | 2 |  |  |  | ROZPOCET | 0 | 0 | 0 | 0 | 0 | 1 | 0 | 4 | -1763617187
161 | K | K175 | zálivka -60-80 l/ks, cisternou, ručně, včetně vody a dovozu vody | ks | 17 |  | 0 | vlastní položka |  | základní |  | 0 | 0 | 0 | 0 | 0 | 4 | K | 2 |  |  |  | ROZPOCET | 0 | 0 | 0 | 0 | 0 | 1 | 0 | 4 | 656862673
162 | K | K176 | "výchovný řez, s odstraněním a odvozem částí rostlin" -řez 1x za rok, | ks | 17 |  | 0 | vlastní položka |  | základní |  | 0 | 0 | 0 | 0 | 0 | 4 | K | 2 |  |  |  | ROZPOCET | 0 | 0 | 0 | 0 | 0 | 1 | 0 | 4 | 1926741372
163 | K | K177 | výměna kůlů a obnova úvazků -výměna a obnova 10% kůlů a úvazků za rok, v průběhu prvních 3 let, včetně materiálu | ks | 17 |  | 0 | vlastní položka |  | základní |  | 0 | 0 | 0 | 0 | 0 | 4 | K | 2 |  |  |  | ROZPOCET | 0 | 0 | 0 | 0 | 0 | 1 | 0 | 4 | 1886751289
164 | K | K178 | demontáž kůlů a úvazků -odstrannění kotvení 4. rok, s naložením, odvozem a skládkováním kůlů i úvazků. Součástí prací je i úprava výsadbové mísy. | ks | 17 |  | 0 | vlastní položka |  | základní |  | 0 | 0 | 0 | 0 | 0 | 4 | K | 2 |  |  |  | ROZPOCET | 0 | 0 | 0 | 0 | 0 | 1 | 0 | 4 | 754862283
| D | D6_2 | Keřová výsadba |  |  |  | 0 |  |  |  |  | 0 |  | 0 |  | 0 | 1 | D | 1 |  |  |  | ROZPOCET | [6 empty] | 0
165 | K | K179 | minerální hnojení - ČSN 83 9051, dle půdního rozboru, včetně materiálu | ks | 234 |  | 0 | vlastní položka |  | základní |  | 0 | 0 | 0 | 0 | 0 | 4 | K | 2 |  |  |  | ROZPOCET | 0 | 0 | 0 | 0 | 0 | 1 | 0 | 4 | 558849139
166 | K | K180 | zálivka -15 l/ks, cisternou, ručně, včetně vody a dovozu vody | ks | 234 |  | 0 | vlastní položka |  | základní |  | 0 | 0 | 0 | 0 | 0 | 4 | K | 2 |  |  |  | ROZPOCET | 0 | 0 | 0 | 0 | 0 | 1 | 0 | 4 | 2089724201
167 | K | K181 | pletí - dle potřeby, odstranění nežádoucích rostlin, popř.náletů, ručně, odborným výběrem, dle cílové skladby, včetně naložení a odvozu části rostlin do 5 km | m2 | 103 |  | 0 | vlastní položka |  | základní |  | 0 | 0 | 0 | 0 | 0 | 4 | K | 2 |  |  |  | ROZPOCET | 0 | 0 | 0 | 0 | 0 | 1 | 0 | 4 | 1033806728
168 | K | K182 | segmentový řez, s odstraněním a odvozem částí rostlin -je uvažováno se segmentovým řezem 1x za 5 let | ks | 234 |  | 0 | vlastní položka |  | základní |  | 0 | 0 | 0 | 0 | 0 | 4 | K | 2 |  |  |  | ROZPOCET | 0 | 0 | 0 | 0 | 0 | 1 | 0 | 4 | -75726452
| D | D6_3 | Záhonové výsadby |  |  |  | 0 |  |  |  |  | 0 |  | 0 |  | 0 | 1 | D | 1 |  |  |  | ROZPOCET | [6 empty] | 0
169 | K | K183 | odstranění suchých částí -1x ročně v předjaří | m2 | 72 |  | 0 | vlastní položka |  | základní |  | 0 | 0 | 0 | 0 | 0 | 4 | K | 2 |  |  |  | ROZPOCET | 0 | 0 | 0 | 0 | 0 | 1 | 0 | 4 | 933405747
170 | K | K184 | pletí -odstranění nežádoucích rostlin, popř.náletů, dle potřeby, ručně, odborným výběrem, dle cílové skladby, včetně naložení a odvozu části rostlin do 5 km | m2 | 72 |  | 0 | vlastní položka |  | základní |  | 0 | 0 | 0 | 0 | 0 | 4 | K | 2 |  |  |  | ROZPOCET | 0 | 0 | 0 | 0 | 0 | 1 | 0 | 4 | -207495792
171 | K | K185 | zálivka -zálivka v množství 20 l/m2, ručně, včetně vody a dovozu vody, v případě dlouhých letních přísušků | m2 | 72 |  | 0 | vlastní položka |  | základní |  | 0 | 0 | 0 | 0 | 0 | 4 | K | 2 |  |  |  | ROZPOCET | 0 | 0 | 0 | 0 | 0 | 1 | 0 | 4 | -1045071977
| D | D6_4 | Trávníky pobytový intenzivní |  |  |  | 0 |  |  |  |  | 0 |  | 0 |  | 0 | 1 | D | 1 |  |  |  | ROZPOCET | [6 empty] | 0
172 | K | K186 | vyhrabání trávníku -vyhrabání celé plochy 1x zjara, s naložením a odvozem výhrabků do 5 km | m2 | 428 |  | 0 | vlastní položka |  | základní |  | 0 | 0 | 0 | 0 | 0 | 4 | K | 2 |  |  |  | ROZPOCET | 0 | 0 | 0 | 0 | 0 | 1 | 0 | 4 | 230031210
173 | K | K187 | shrabání listí -vyhrabání celé plochy 2x na podzim, s naložením a odvozem | m2 | 428 |  | 0 | vlastní položka |  | základní |  | 0 | 0 | 0 | 0 | 0 | 4 | K | 2 |  |  |  | ROZPOCET | 0 | 0 | 0 | 0 | 0 | 1 | 0 | 4 | 1276505497
174 | K | K188 | kosení trávníku -dle ČSN 83 9051, včetně naložení a odvozu částí rostlin do 5 km | m2 | 428 |  | 0 | vlastní položka |  | základní |  | 0 | 0 | 0 | 0 | 0 | 4 | K | 2 |  |  |  | ROZPOCET | 0 | 0 | 0 | 0 | 0 | 1 | 0 | 4 | -745015085
175 | K | K189 | obnova trávníku -obnova 10% plochy za rok, včetně materiálu | m2 | 43 |  | 0 | vlastní položka |  | základní |  | 0 | 0 | 0 | 0 | 0 | 4 | K | 2 |  |  |  | ROZPOCET | 0 | 0 | 0 | 0 | 0 | 1 | 0 | 4 | 1304465672
176 | K | K190 | zálivka v době sucha -zálivka v množství 15 l/m2, ručně, včetně vody a dovozu vody, v případě dlouhých letních přísušků | m2 | 428 |  | 0 | vlastní položka |  | základní |  | 0 | 0 | 0 | 0 | 0 | 4 | K | 2 |  |  |  | ROZPOCET | 0 | 0 | 0 | 0 | 0 | 1 | 0 | 4 | 721994701
| D | D6_5 | Trávníky parkové -trávník parkový + trávník štěrkový |  |  |  | 0 |  |  |  |  | 0 |  | 0 |  | 0 | 1 | D | 1 |  |  |  | ROZPOCET | [6 empty] | 0
177 | K | K191 | vyhrabání trávníku -je uvažováno o vyhrabání celé plochy 1x zjara, s naložením a odvozem výhrabků do 5 km | m2 | 370 |  | 0 | vlastní položka |  | základní |  | 0 | 0 | 0 | 0 | 0 | 4 | K | 2 |  |  |  | ROZPOCET | 0 | 0 | 0 | 0 | 0 | 1 | 0 | 4 | 242248397
178 | K | K192 | shrabání listí -je uvažováno o vyhrabání celé plochy 2x na podzim, ve vrstvě do 50mm, s naložením a odvozem výhrabků do 5 km | m2 | 370 |  | 0 | vlastní položka |  | základní |  | 0 | 0 | 0 | 0 | 0 | 4 | K | 2 |  |  |  | ROZPOCET | 0 | 0 | 0 | 0 | 0 | 1 | 0 | 4 | -843742746
179 | K | K193 | čištění ploch od komunálních odpadků -vysbírání odpadků v době vegetace 1x za týden vždy před kosením, mimo vegetaci 1x měsíčně, s odvozem do 5 km | m2 | 370 |  | 0 | vlastní položka |  | základní |  | 0 | 0 | 0 | 0 | 0 | 4 | K | 2 |  |  |  | ROZPOCET | 0 | 0 | 0 | 0 | 0 | 1 | 0 | 4 | -1667909482
180 | K | K194 | kosení trávníku -3-10x ročně, včetně naložení a odvozu částí rostlin do 5 km | m2 | 370 |  | 0 | vlastní položka |  | základní |  | 0 | 0 | 0 | 0 | 0 | 4 | K | 2 |  |  |  | ROZPOCET | 0 | 0 | 0 | 0 | 0 | 1 | 0 | 4 | -311549068
181 | K | K195 | obnova trávníku -je uvažováno o obnově 10% nově založených ploch v prvních 3 letech, včetně materiálu | m2 | 37 |  | 0 | vlastní položka |  | základní |  | 0 | 0 | 0 | 0 | 0 | 4 | K | 2 |  |  |  | ROZPOCET | 0 | 0 | 0 | 0 | 0 | 1 | 0 | 4 | 630394131
| D | D6_6 | Trávníky luční -trávník luční - péče termínově schodná s údržbou parkového trávníku, pouze vynechán |  |  |  | 0 |  |  |  |  | 0 |  | 0 |  | 0 | 1 | D | 1 |  |  |  | ROZPOCET | [6 empty] | 0
182 | K | K196 | vyhrabání louky -je uvažováno o vyhrabání celé plochy 1x zjara, s naložením a odvozem výhrabků do 5 km | m2 | 1180 |  | 0 | vlastní položka |  | základní |  | 0 | 0 | 0 | 0 | 0 | 4 | K | 2 |  |  |  | ROZPOCET | 0 | 0 | 0 | 0 | 0 | 1 | 0 | 4 | 1675920055
183 | K | K192 | shrabání listí -je uvažováno o vyhrabání celé plochy 2x na podzim, ve vrstvě do 50mm, s naložením a odvozem výhrabků do 5 km | m2 | 1180 |  | 0 | vlastní položka |  | základní |  | 0 | 0 | 0 | 0 | 0 | 4 | K | 2 |  |  |  | ROZPOCET | 0 | 0 | 0 | 0 | 0 | 1 | 0 | 4 | 1551003865
184 | K | K197 | kosení louky -2x ročně, včetně naložení a odvozu částí rostlin do 5 km | m2 | 1180 |  | 0 | vlastní položka |  | základní |  | 0 | 0 | 0 | 0 | 0 | 4 | K | 2 |  |  |  | ROZPOCET | 0 | 0 | 0 | 0 | 0 | 1 | 0 | 4 | -357739685
185 | K | K198 | obnova louky -je uvažováno o obnově 10% plochy v prvních 3 letech, včetně materiálu | m2 | 118 |  | 0 | vlastní položka |  | základní |  | 0 | 0 | 0 | 0 | 0 | 4 | K | 2 |  |  |  | ROZPOCET | 0 | 0 | 0 | 0 | 0 | 1 | 0 | 4 | 1821244116

## VRN - Vedlejší rozpočtové...
{65fa624f-90d5-49dc-b1ab-5545d0bf2573}
2
| KRYCÍ LIST SOUPISU PRACÍ | [7 empty] | v --- níže se nacházejí doplnkové a pomocné údaje k sestavám --- v | [8 empty] | False
Stavba:
Víceúčelový rodinný park Komenda v Opavě
Objekt:
VRN - Vedlejší rozpočtové náklady
| KSO: |  |  |  |  | CC-CZ:
| Místo: |  |  |  |  | Datum: | 29. 7. 2024
| Zadavatel: |  |  |  |  | IČ:
DIČ:
| Účastník: |  |  |  |  | IČ: | Vyplň údaj
|  | Vyplň údaj |  |  |  | DIČ: | Vyplň údaj
| Projektant: |  |  |  |  | IČ: | 04393864
|  | Město přátelské k dětem, z. s. |  |  |  | DIČ:
| Zpracovatel: |  |  |  |  | IČ: | 47747528
|  | Veronika Šoulová |  |  |  | DIČ:
Poznámka:
| Cena bez DPH | [5 empty] | 0
|  |  | Základ daně |  |  | Sazba daně | Výše daně
| DPH | základní | 0 |  |  | 21% | 0
|  | snížená | 0 |  |  | 15% | 0
|  | zákl. přenesená | 0 |  |  | 21% | 0
|  | sníž. přenesená | 0 |  |  | 15% | 0
|  | nulová | 0 |  |  | 0% | 0
| Cena s DPH |  |  | v | CZK |  | 0
REKAPITULACE ČLENĚNÍ SOUPISU PRACÍ
Stavba:
Víceúčelový rodinný park Komenda v Opavě
Objekt:
VRN - Vedlejší rozpočtové náklady
Místo: | [5 empty] | Datum: | 29. 7. 2024
Zadavatel: | [5 empty] | Projektant: | Město přátelské k dětem, z. s.
Účastník: |  |  | Vyplň údaj |  |  | Zpracovatel: | Veronika Šoulová
Kód dílu - Popis | [6 empty] | Cena celkem [CZK]
Náklady stavby celkem | [6 empty] | 0 | [11 empty] | -1
| VRN - Vedlejší rozpočtové náklady | [5 empty] | 0
| D99 - 0 - Všeobecné konstrukce a práce | [5 empty] | 0
SOUPIS PRACÍ
Stavba:
Víceúčelový rodinný park Komenda v Opavě
Objekt:
VRN - Vedlejší rozpočtové náklady
Místo: | [5 empty] | Datum: | 29. 7. 2024
Zadavatel: | [5 empty] | Projektant: | Město přátelské k dětem, z. s.
Účastník: |  |  | Vyplň údaj |  |  | Zpracovatel: | Veronika Šoulová
PČ | Typ | Kód | Popis | MJ | Množství | J.cena [CZK] | Cena celkem [CZK] | Cenová soustava |  | DPH | J. Nh [h] | Nh celkem [h] | J. hmotnost [t] | Hmotnost celkem [t] | J. suť [t] | Suť Celkem [t]
Náklady soupisu celkem | [6 empty] | 0 |  |  |  |  | 0 |  | 0 |  | 0 |  | D | -1 | [7 empty] | 0
| D | VRN | Vedlejší rozpočtové náklady |  |  |  | 0 |  |  |  |  | 0 |  | 0 |  | 0 | 5 | D | 0 | ROZPOCET | [6 empty] | 0
| D | D99 | 0 - Všeobecné konstrukce a práce |  |  |  | 0 |  |  |  |  | 0 |  | 0 |  | 0 | 1 | D | 1 | ROZPOCET | [6 empty] | 0
1 | M | M123 | Požadavky objednatele: PROVIZORNÍ PŘÍSTUPOVÉ CESTY - ZŘÍZENÍ | kpl | 1 |  | 0 |  |  | základní |  | 0 | 0 | 0 | 0 | 0 | 8 | M | 2 | ROZPOCET | 0 | 0 | 0 | 0 | 0 | 1 | 0 | 4 | 1646071131
| P |  | Poznámka k položce: zahrnuje náklady spojené se zajištěním obsluhy pozemků a nemovitostí podél obvodu staveniště po dobu výstavby | [14 empty] | P | 2
2 | M | M125 | Požadavky objednatele: PROVIZORNÍ PŘÍSTUPOVÉ CESTY - ZRUŠENÍ | kpl | 1 |  | 0 |  |  | základní |  | 0 | 0 | 0 | 0 | 0 | 8 | M | 2 | ROZPOCET | 0 | 0 | 0 | 0 | 0 | 1 | 0 | 4 | 877416265
| P |  | Poznámka k položce: zahrnuje náklady spojené se zrušením zajištění obsluhy pozemků a nemovitostí podél obvodu staveniště po dobu výstavby | [14 empty] | P | 2
3 | M | M126 | Požadavky objednatele: POMOCNÉ PRÁCE ZŘIZUJÍCÍ NEBO ZAJIŠŤUJÍCÍ REGULACI A OCHRANU DOPRAVY | kpl | 1 |  | 0 |  |  | základní |  | 0 | 0 | 0 | 0 | 0 | 8 | M | 2 | ROZPOCET | 0 | 0 | 0 | 0 | 0 | 1 | 0 | 4 | -1584014502
| P |  | Poznámka k položce: projednání dočasné úpravy dopravního značení po dobu výstavby s územně příslušným odborem dopravy a s DI Policie ČR; zřízení, údržba a odstranění dopravního značení | [14 empty] | P | 2
4 | M | M127 | POMOC PRÁCE ZŘÍZ NEBO ZAJIŠŤ OCHRANU INŽENÝRSKÝCH SÍTÍ | kpl | 1 |  | 0 |  |  | základní |  | 0 | 0 | 0 | 0 | 0 | 8 | M | 2 | ROZPOCET | 0 | 0 | 0 | 0 | 0 | 1 | 0 | 4 | -1857988697
| P |  | Poznámka k položce: náklady na vytýčení inženýrských sítí na staveništi jejich správci, s případným provedením průzkumných sond | [14 empty] | P | 2
5 | M | M128 | OSTATNÍ POŽADAVKY OBJEDNATELE - opravy, úpravy | soub | 1 |  | 0 |  |  | základní |  | 0 | 0 | 0 | 0 | 0 | 8 | M | 2 | ROZPOCET | 0 | 0 | 0 | 0 | 0 | 1 | 0 | 4 | -22136512
| P |  | Poznámka k položce: - výškové úpravy povrchových znaků podzemních sítí a zařízení technického vybavení, pokud tyto úpravy nejsou zahrnuty v samostatných položkách soupisu staveb. prací | [14 empty] | P | 2
6 | M | M129 | NÁKLADY ZHOTOVITELE - na práce zajišťující: | soub | 1 |  | 0 |  |  | základní |  | 0 | 0 | 0 | 0 | 0 | 8 | M | 2 | ROZPOCET | 0 | 0 | 0 | 0 | 0 | 1 | 0 | 4 | 308844921
| P |  | Poznámka k položce: - čištění veřejných komunikací znečištěných zhotovitelem stavby při její realizaci; - čištění vozidel při výjezdu ze staveniště; - ochranu chodců u výkopů zábranami a přechodovými lávkami se zábradlím; - vjezd na staveniště pro obslužný provoz, tj. pro vozidla zásobování, vozidla odvozu komunálního odpadu, policejní vozidla, vozidla požární ochrany a záchranné služby; - potřebné skládky a meziskládky stavebních materiálů, vybourané sutě a vybouraných hmot; - zpětné předání staveništních ploch po ukončení stavby jejich majitelům a správcům; | [14 empty] | P | 2
7 | M | M130 | NÁKLADY ZHOTOVITELE - na zkoušky konstrukcí a prací: | soub | 1 |  | 0 |  |  | základní |  | 0 | 0 | 0 | 0 | 0 | 8 | M | 2 | ROZPOCET | 0 | 0 | 0 | 0 | 0 | 1 | 0 | 4 | -1085046535
| P |  | Poznámka k položce: - zkoušky míry zhutnění pláně vozovek a chodníků, násypů, zásypů, obsypů a konstrukčních vrstev vozovky a chodníků dle požadavků projektu stavby a správců podzem. sítí, pokud tyto zkoušky nejsou přímo předepsány příslušnými TKP nebo ČSN a pokud nejsou zahrnuty do jednotkových cen soupisu stavebních prací | [14 empty] | P | 2
8 | M | M131 | OSTATNÍ POŽADAVKY - ZEMĚMĚŘIČSKÁ MĚŘENÍ | kpl | 1 |  | 0 |  |  | základní |  | 0 | 0 | 0 | 0 | 0 | 8 | M | 2 | ROZPOCET | 0 | 0 | 0 | 0 | 0 | 1 | 0 | 4 | 1482550688
| P |  | Poznámka k položce: zahrnuje veškeré náklady spojené s pracemi požadovanými objednatelem | [14 empty] | P | 2
9 | M | M132 | OSTATNÍ POŽADAVKY - DOKUMENTACE SKUTEČNÉHO PROVEDENÍ V DIGITÁLNÍ FORMĚ | kpl | 1 |  | 0 |  |  | základní |  | 0 | 0 | 0 | 0 | 0 | 8 | M | 2 | ROZPOCET | 0 | 0 | 0 | 0 | 0 | 1 | 0 | 4 | 1297879610
| P |  | Poznámka k položce: geodetické zaměření skutečného provedení stavby vyhotovené oprávněnou osobou v grafické podobě (3 ks) a v digitální podobě na elektronickém záznamovém nosiči (jedno vyhotovení), vč. dodání technické zprávy o provedeném měření - doklady ke kolaudaci, revizní zprávy, tlakové zkoušky | [14 empty] | P | 2
10 | M | M133 | OSTATNÍ POŽADAVKY - INFORMAČNÍ TABULE | ks | 1 |  | 0 |  |  | základní |  | 0 | 0 | 0 | 0 | 0 | 8 | M | 2 | ROZPOCET | 0 | 0 | 0 | 0 | 0 | 1 | 0 | 4 | -1326038634
| P |  | Poznámka k položce: dodání a osazení informačních tabulí v předepsaném provedení, s uvedením názvu stavby, investora stavby a zhotovitele stavby, s uvedením termínu realizace stavby a s uvedením kontaktu na odpovědného stavbyvedoucího, veškeré nosné a upevňovací konstrukce | [14 empty] | P | 2
11 | M | M134 | ZAŘÍZENÍ STAVENIŠTĚ - ZŘÍZENÍ, PROVOZ, DEMONTÁŽ | kpl | 1 |  | 0 |  |  | základní |  | 0 | 0 | 0 | 0 | 0 | 8 | M | 2 | ROZPOCET | 0 | 0 | 0 | 0 | 0 | 1 | 0 | 4 | -957073094
| P |  | Poznámka k položce: zahrnuje objednatelem povolené náklady na pořízení (event. pronájem), provozování, udržování a likvidaci zhotovitelova zařízení | [14 empty] | P | 2
12 | M | M136 | OSTATNÍ NÁKLADY - spojené s požadavky objednatele, které jsou uvedeny v jednotlivých článcích smlouvy o dílo, pokud nejsou zahrnuty v soupisech prací | soub | 1 |  | 0 |  |  | základní |  | 0 | 0 | 0 | 0 | 0 | 8 | M | 2 | ROZPOCET | 0 | 0 | 0 | 0 | 0 | 1 | 0 | 4 | -279499448
| P |  | Poznámka k položce: OSTATNÍ NÁKLADY - spojené s požadavky objednatele, které jsou uvedeny v jednotlivých článcích smlouvy o dílo, pokud nejsou zahrnuty v soupisech prací | [14 empty] | P | 2

## Seznam figur
SEZNAM FIGUR
Kód: | 315a
Stavba: | Víceúčelový rodinný park Komenda v Opavě
Datum: | 29. 7. 2024
Kód | Popis | MJ | Výměra
F1/ SO 01 | Parkové komunikace a zpevněné plochy
VV0001 | Výkaz (15) |  | 0.63
| 0,840*0,75 |  | 0.63
Použití figury:
122211101 | Odkopávky a prokopávky v hornině třídy těžitelnosti I, skupiny 3 ručně | m3 | 0.63
VV0002 | Výkaz (16) |  | 0.225
| 0,300*0,75 |  | 0.225
Použití figury:
132212121 | Hloubení zapažených rýh šířky do 800 mm v soudržných horninách třídy těžitelnosti I skupiny 3 ručně | m3 | 0.225
VV0003 | Výkaz (17) |  | 0.87
| 1,160*0,75 |  | 0.87
Použití figury:
273313711 | Základové desky z betonu tř. C 20/25 | m3 | 0.87
VV0004 | Výkaz (18) |  | 0.225
| 0,300*0,75 |  | 0.225
Použití figury:
274313711 | Základové pásy z betonu tř. C 20/25 | m3 | 0.225
VV0005 | Výkaz (19) |  | 3.895
| 2*1,160+14*0,150*0,75 |  | 3.895
Použití figury:
434351141 | Zřízení bednění stupňů přímočarých schodišť | m2 | 3.895
F1/ SO 04 | Multifunkční plocha
VV0001 | Výkaz (24) |  | 6.602
| 19,418*0,340 |  | 6.602
Použití figury:
132251101 | Hloubení rýh nezapažených š do 800 mm v hornině třídy těžitelnosti I skupiny 3 objem do 20 m3 strojně | m3 | 6.602
F1/ SO 05 | Rozhledna
VV0001 | Výkaz (21) |  | 5.72
| 3,813*1,5 |  | 5.72
Použití figury:
762952012 | Montáž teras z prken š přes 90 do 120 mm z dřevin tvrdých šroubovaných broušených bez povrchové úpravy | m2 | 5.72
VV0002 | Výkaz (22) |  | 12.569
| 5,080*2 |  | 10.16
| 1,462*1,648 |  | 2.409
Použití figury:
766412224.r | Montáž obložení stěn modřín | m2 | 12.569
VV0003 | Výkaz (23) |  | 27.688
| vodorovné latě |  | 0
| 2*0,703 |  | 1.406
| 2*1,460 |  | 2.92
| 2*3,102 |  | 6.204
| 2*2,337 |  | 4.674
| 2*1,46 |  | 2.92
| Madlo |  | 0
| 2*4,032 |  | 8.064
| 1,5 |  | 1.5
Použití figury:
766417211 | Montáž podkladového roštu pro obložení stěn | m | 27.688
VV0012 | Výkaz (12) |  | 104.84
| 104,84 |  | 104.84
| Součet |  | 104.84
F1/ SO 06 | Hřiště horní
VV0001 | Výkaz (24) |  | 97.19
VV0002 | Výkaz (26) |  | 2.18
| předpoklad |  | 0
| 2,350-0,170 |  | 2.18
VV0003 | Výkaz (27) |  | 3.14
| předpoklad |  | 0
| 3,450-0,310 |  | 3.14
F2/ SO 01 | Parkové komunikace a zpevněné plochy
VV0001 | Výkaz (15) |  | 0.63
| 0,840*0,75 |  | 0.63
VV0002 | Výkaz (16) |  | 0.225
| 0,300*0,75 |  | 0.225
VV0003 | Výkaz (17) |  | 0.87
| 1,160*0,75 |  | 0.87
VV0004 | Výkaz (18) |  | 0.225
| 0,300*0,75 |  | 0.225
VV0005 | Výkaz (19) |  | 3.895
| 2*1,160+14*0,150*0,75 |  | 3.895
F2/ SO 02 | Stánek
F0001 | DEK Fasádní systém TI.4003A - pužití pro skladbu S1 | m2 | 26.24
| 26,24 |  | 26.24
F2/ SO 02/ 02-01 | Architektonicko-stavební řešení
F0001 | DEK Fasádní systém TI.4003A - pužití pro skladbu S1 | m2 | 26.24
| 26,24 |  | 26.24
VV0001 | Výkaz (1) |  | 21.548
| spočteno přes aplikaci výměry |  | 0
| 21,548 |  | 21.548
VV0002 | Výkaz (2) |  | 21.34
| 21,340 |  | 21.34
Použití figury:
711111001 | Provedení izolace proti zemní vlhkosti vodorovné za studena nátěrem penetračním | m2 | 21.34
VV0003 | Výkaz (3) |  | 4.626
| 21,548*0,15 |  | 3.232
| 13,937*0,1 |  | 1.394
Použití figury:
273351121 | Zřízení bednění základových desek | m2 | 4.626
VV0004 | Výkaz (4) |  | 1.313
| 4,930*0,05 |  | 0.247
| 7,830*0,05 |  | 0.392
| 5,620*0,12 |  | 0.674
Použití figury:
631311114 | Mazanina tl přes 50 do 80 mm z betonu prostého bez zvýšených nároků na prostředí tř. C 16/20 | m3 | 1.313
VV0005 | Výkaz (5) |  | 0.674
| 5,620*0,12 |  | 0.674
Použití figury:
631319012 | Příplatek k mazanině tl přes 80 do 120 mm za přehlazení povrchu | m3 | 0.674
VV0006 | Výkaz (6) |  | 25.858
| 21,548*1,2 |  | 25.858
Použití figury:
711112001 | Provedení izolace proti zemní vlhkosti svislé za studena nátěrem penetračním | m2 | 25.858
VV0007 | Výkaz (7) |  | 15.01
| 6,550 |  | 6.55
| 5,220 |  | 5.22
| 3,240 |  | 3.24
Použití figury:
632441113 | Potěr anhydritový samonivelační tl přes 30 do 40 mm ze suchých směsí | m2 | 15.01
632481213 | Separační vrstva z PE fólie | m2 | 15.01
713121111 | Montáž izolace tepelné podlah volně kladenými rohožemi, pásy, dílci, deskami 1 vrstva | m2 | 15.01
771121011 | Nátěr penetrační na podlahu | m2 | 15.01
VV0008 | Výkaz (8) |  | 4.06
| boky prostoru pod schody |  | 0
| 2,030*2 |  | 4.06
Použití figury:
279113154 | Základová zeď tl přes 250 do 300 mm z tvárnic ztraceného bednění včetně výplně z betonu tř. C 25/30 | m2 | 4.06
VV0009 | Výkaz (9) |  | 58.372
| 10,268*2,4-2,6*1,21-0,8*2,0+(2*2,0+0,8)*0,2 |  | 20.857
| 9,148*2,5-0,9*2,1+(2*2,1+0,9)*0,2 |  | 22
| (6,664*2,15+0,932*1,8)-0,7*2,1+(2*2,1+0,7)*0,2 |  | 15.515
Použití figury:
781121011 | Nátěr penetrační na stěnu | m2 | 58.372
VV0010 | Výkaz (10) |  | 43.557
| skladba S1 |  | 0
| 14,036*2,780 |  | 39.02
| -2,67*2,500 |  | -6.675
| -0,8*2,0 |  | -1.6
| -0,9*2,1 |  | -1.89
| Skladba S2 |  | 0
| (2,097+1,821)*2,540 |  | 9.952
| -0,7*2,1 |  | -1.47
| 2,865*((2,54+1,802)/2) |  | 6.22
Použití figury:
713131241 | Montáž izolace tepelné stěn lepením celoplošně v kombinaci s mechanickým kotvením rohoží, pásů, dílců, desek tl do 100mm | m2 | 43.557
VV0011 | Výkaz (11) |  | 104.84
| 40,700 |  | 40.7
| 42,900 |  | 42.9
| 21,240 |  | 21.24
VV0012 | Výkaz (12) |  | 104.84
| 40,700 |  | 40.7
| 42,900 |  | 42.9
| 21,240 |  | 21.24
Použití figury:
766412224.r | Montáž obložení stěn modřín | m2 | 104.84
VV0013 | Výkaz (13) |  | 7.5
| skladba S3 |  | 0
| 3,750*2 |  | 7.5
Použití figury:
63150819.r | fólie difuzně hydroizolační černá | m2 | 8.1
VV0014 | Výkaz (14) |  | 12.76
| 4,930 |  | 4.93
| 7,830 |  | 7.83
Použití figury:
949101111 | Lešení pomocné pro objekty pozemních staveb s lešeňovou podlahou v do 1,9 m zatížení do 150 kg/m2 | m2 | 12.76
VV0015 | Výkaz (20) |  | 3.449
| 2,900 |  | 2.9
| 2,746*0,2 |  | 0.549
Použití figury:
762431210.r | Montáž obložení stěn deskami | m2 | 3.449
VV0016 | Výkaz (25) |  | 4.03
| 4,030 |  | 4.03
Použití figury:
567921112 | Podklad z mezerovitého betonu MCB tl 150 mm | m2 | 4.03

## Pokyny pro vyplnění
Struktura údajů, formát souboru a metodika pro zpracování
Struktura
Soubor je složen ze záložky Rekapitulace stavby a záložek s názvem soupisu prací pro jednotlivé objekty ve formátu XLSX. Každá ze záložek přitom obsahuje
ještě samostatné sestavy vymezené orámovaním a nadpisem sestavy.
Rekapitulace stavby obsahuje sestavu Rekapitulace stavby a Rekapitulace objektů stavby a soupisů prací.
V sestavě Rekapitulace stavby jsou uvedeny informace identifikující předmět veřejné zakázky na stavební práce, KSO, CC-CZ, CZ-CPV, CZ-CPA a rekapitulaci
celkové nabídkové ceny účastníka.
Termínem "učastník" (resp. zhotovitel) se myslí "účastník zadávacího řízení" ve smyslu zákona o zadávání veřejných zakázek.
V sestavě Rekapitulace objektů stavby a soupisů prací je uvedena rekapitulace stavebních objektů, inženýrských objektů, provozních souborů,
vedlejších a ostatních nákladů a ostatních nákladů s rekapitulací nabídkové ceny za jednotlivé soupisy prací. Na základě údaje Typ je možné
identifikovat, zda se jedná o objekt nebo soupis prací pro daný objekt:
|  | STA | Stavební objekt pozemní
|  | ING | Stavební objekt inženýrský
|  | PRO | Provozní soubor
|  | VON | Vedlejší a ostatní náklady
|  | OST | Ostatní
|  | Soupis | Soupis prací pro daný typ objektu
Soupis prací pro jednotlivé objekty obsahuje sestavy Krycí list soupisu prací, Rekapitulace členění soupisu prací, Soupis prací. Za soupis prací může být považován
i objekt stavby v případě, že neobsahuje podřízenou zakázku.
Krycí list soupisu obsahuje rekapitulaci informací o předmětu veřejné zakázky ze sestavy Rekapitulace stavby, informaci o zařazení objektu do KSO,
CC-CZ, CZ-CPV, CZ-CPA a rekapitulaci celkové nabídkové ceny účastníka za aktuální soupis prací.
Rekapitulace členění soupisu prací obsahuje rekapitulaci soupisu prací ve všech úrovních členění soupisu tak, jak byla tato členění použita (např.
stavební díly, funkční díly, případně jiné členění) s rekapitulací nabídkové ceny.
Soupis prací obsahuje položky veškerých stavebních nebo montážních prací, dodávek materiálů a služeb nezbytných pro zhotovení stavebního objektu,
inženýrského objektu, provozního souboru, vedlejších a ostatních nákladů.
Pro položky soupisu prací se zobrazují následující informace:
|  | PČ |  | Pořadové číslo položky v aktuálním soupisu
|  | TYP |  | Typ položky: K - konstrukce, M - materiál, PP - plný popis, PSC - poznámka k souboru cen, P - poznámka k položce, VV - výkaz výměr, FIG - rozpad figur
|  | Kód |  | Kód položky
|  | Popis |  | Zkrácený popis položky
|  | MJ |  | Měrná jednotka položky
|  | Množství |  | Množství v měrné jednotce
|  | J.cena |  | Jednotková cena položky. Zadaní může obsahovat namísto J.ceny sloupce J.materiál a J.montáž, jejichž součet definuje
J.cenu položky.
|  | Cena celkem |  | Celková cena položky daná jako součin množství a j.ceny
|  | Cenová soustava |  | Příslušnost položky do cenové soustavy
Ke každé položce soupisu prací se na samostatných řádcích může zobrazovat:
Plný popis položky
Poznámka k souboru cen a poznámka zadavatele
Výkaz výměr
Pokud je k řádku výkazu výměr evidovaný údaj ve sloupci Kód, jedná se o definovaný odkaz, na který se může odvolávat výkaz výměr z jiné položky.
Metodika pro zpracování
Jednotlivé sestavy jsou v souboru provázány. Editovatelné pole jsou zvýrazněny žlutým podbarvením, ostatní pole neslouží k editaci a nesmí být jakkoliv
modifikovány.
Účastník je pro podání nabídky povinen vyplnit žlutě podbarvená pole:
Pole Účastník v sestavě Rekapitulace stavby - zde účastník vyplní svůj název (název subjektu)
Pole IČ a DIČ v sestavě Rekapitulace stavby - zde účastník vyplní svoje IČ a DIČ
Datum v sestavě Rekapitulace stavby - zde účastník vyplní datum vytvoření nabídky
J.cena = jednotková cena v sestavě Soupis prací o maximálním počtu desetinných míst uvedených v poli
- pokud sestavy soupisů prací obsahují pole J.cena, měla by být všechna tato pole vyplněna nenulovými
Poznámka - nepovinný údaj pro položku soupisu
V případě, že sestavy soupisů prací neobsahují pole J.cena, potom ve všech soupisech prací obsahují pole:
- J.materiál - jednotková cena materiálu
- J.montáž - jednotková cena montáže
Účastník v tomto případě by měl vyplnit všechna pole J.materiál a pole J.montáž nenulovými kladnými číslicemi. V případech, kdy položka
neobsahuje žádný materiál je přípustné, aby pole J.materiál bylo vyplněno nulou. V případech, kdy položka neobsahuje žádnou montáž je přípustné,
aby pole J.montáž bylo vyplněno nulou. Obě pole - J.materiál, J.Montáž u jedné položky by však neměly být vyplněny nulou.
Rekapitulace stavby
Název |  |  | Povinný |  | Popis | Typ | Max. počet
atributu |  |  | (A/N) |  |  |  | znaků
Kód |  |  | A |  | Kód stavby | String | 20
Stavba |  |  | A |  | Název stavby | String | 120
Místo |  |  | N |  | Místo stavby | String | 50
Datum |  |  | A |  | Datum vykonaného exportu | Date
KSO |  |  | N |  | Klasifikace stavebního objektu | String | 15
CC-CZ |  |  | N |  | Klasifikace stavbeních děl | String | 15
CZ-CPV |  |  | N |  | Společný slovník pro veřejné zakázky | String | 20
CZ-CPA |  |  | N |  | Klasifikace produkce podle činností | String | 20
Zadavatel |  |  | N |  | Zadavatel zadaní | String | 50
IČ |  |  | N |  | IČ zadavatele zadaní | String | 20
DIČ |  |  | N |  | DIČ zadavatele zadaní | String | 20
Účastník |  |  | N |  | Účastník veřejné zakázky | String | 50
Projektant |  |  | N |  | Projektant | String | 50
Poznámka |  |  | N |  | Poznámka k zadání | String | 255
Sazba DPH |  |  | A |  | Rekapitulace sazeb DPH u položek soupisů | eGSazbaDph
Základna DPH |  |  | A |  | Základna DPH určena součtem celkové ceny z položek soupisů | Double
Hodnota DPH |  |  | A |  | Hodnota DPH | Double
Cena bez DPH |  |  | A |  | Celková cena bez DPH za celou stavbu. Sčítává se ze všech listů. | Double
Cena s DPH |  |  | A |  | Celková cena s DPH za celou stavbu | Double
Rekapitulace objektů stavby a soupisů prací
Název |  |  | Povinný |  | Popis | Typ | Max. počet
atributu |  |  | (A/N) |  |  |  | znaků
Kód |  |  | A |  | Přebírá se z Rekapitulace stavby | String | 20
Stavba |  |  | A |  | Přebírá se z Rekapitulace stavby | String | 120
Místo |  |  | N |  | Přebírá se z Rekapitulace stavby | String | 50
Datum |  |  | A |  | Přebírá se z Rekapitulace stavby | Date
Zadavatel |  |  | N |  | Přebírá se z Rekapitulace stavby | String | 50
Projektant |  |  | N |  | Přebírá se z Rekapitulace stavby | String | 50
Účastník |  |  | N |  | Přebírá se z Rekapitulace stavby | String | 50
Kód |  |  | A |  | Kód objektu | String | 20
Objektu, Soupis prací |  |  | A |  | Název objektu | String | 120
Cena bez DPH |  |  | A |  | Cena bez DPH za daný objekt | Double
Cena s DPH |  |  | A |  | Cena spolu s DPH za daný objekt | Double
Typ |  |  | A |  | Typ zakázky | eGTypZakazky
Krycí list soupisu
Název |  |  | Povinný |  | Popis | Typ | Max. počet
atributu |  |  | (A/N) |  |  |  | znaků
Stavba |  |  | A |  | Přebírá se z Rekapitulace stavby | String | 120
Objekt |  |  | A |  | Kód a název objektu | String | 20 + 120
Soupis |  |  | A |  | Kód a název soupisu | String | 20 + 120
KSO |  |  | N |  | Klasifikace stavebního objektu | String | 15
CC-CZ |  |  | N |  | Klasifikace stavbeních děl | String | 15
CZ-CPV |  |  | N |  | Společný slovník pro veřejné zakázky | String | 20
CZ-CPA |  |  | N |  | Klasifikace produkce podle činností | String | 20
Místo |  |  | N |  | Přebírá se z Rekapitulace stavby | String | 50
Zadavatel |  |  | N |  | Přebírá se z Rekapitulace stavby | String | 50
Účastník |  |  | N |  | Přebírá se z Rekapitulace stavby | String | 50
Projektant |  |  | N |  | Přebírá se z Rekapitulace stavby | String | 50
Poznámka |  |  | N |  | Poznámka k soupisu prací | String | 255
Sazba DPH |  |  | A |  | Rekapitulace sazeb DPH na položkách aktuálního soupisu | eGSazbaDph
Základna DPH |  |  | A |  | Základna DPH určena součtem celkové ceny z položek aktuálního soupisu | Double
Hodnota DPH |  |  | A |  | Hodnota DPH | Double
Cena bez DPH |  |  | A |  | Cena bez DPH za daný soupis | Double
Cena s DPH |  |  | A |  | Cena s DPH za daný soupis | Double
Rekapitulace členění soupisu prací
Název |  |  | Povinný |  | Popis | Typ | Max. počet
atributu |  |  | (A/N) |  |  |  | znaků
Stavba |  |  | A |  | Přebírá se z Rekapitulace stavby | String | 120
Objekt |  |  | A |  | Kód a název objektu, přebírá se z Krycího listu soupisu | String | 20 + 120
Soupis |  |  | A |  | Kód a název objektu, přebírá se z Krycího listu soupisu | String | 20 + 120
Místo |  |  | N |  | Přebírá se z Rekapitulace stavby | String | 50
Datum |  |  | A |  | Přebírá se z Rekapitulace stavby | Date
Zadavatel |  |  | N |  | Přebírá se z Rekapitulace stavby | String | 50
Projektant |  |  | N |  | Přebírá se z Rekapitulace stavby | String | 50
Účastník |  |  | N |  | Přebírá se z Rekapitulace stavby | String | 50
Kód dílu - Popis |  |  | A |  | Kód a název dílu ze soupisu | String | 20 + 100
Cena celkem |  |  | A |  | Cena celkem za díl ze soupisu | Double
Soupis prací
Název |  |  | Povinný |  | Popis | Typ | Max. počet
atributu |  |  | (A/N) |  |  |  | znaků
Stavba |  |  | A |  | Přebírá se z Rekapitulace stavby | String | 120
Objekt |  |  | A |  | Kód a název objektu | String | 20 + 120
Soupis |  |  | A |  | Přebírá se z Krycího listu soupisu | String | 20 + 120
Místo |  |  | N |  | Přebírá se z Krycího listu soupisu | String | 50
Datum |  |  | A |  | Přebírá se z Krycího listu soupisu | Date
Zadavatel |  |  | N |  | Přebírá se z Krycího listu soupisu | String | 50
Projektant |  |  | N |  | Přebírá se z Krycího listu soupisu | String | 50
Účastník |  |  | N |  | Přebírá se z Krycího listu soupisu | String | 50
PČ |  |  | A |  | Pořadové číslo položky soupisu | Long
Typ |  |  | A |  | Typ položky soupisu | eGTypPolozky | 1
Kód |  |  | A |  | Kód položky ze soupisu | String | 20
Popis |  |  | A |  | Popis položky ze soupisu | String | 255
MJ |  |  | A |  | Měrná jednotka položky | String | 10
Množství |  |  | A |  | Množství položky soupisu | Double
J.Cena |  |  | A |  | Jednotková cena položky | Double
Cena celkem |  |  | A |  | Cena celkem vyčíslena jako J.Cena * Množství | Double
Cenová soustava |  |  | N |  | Zařazení položky do cenové soustavy | String | 50
p |  |  | N |  | Poznámka položky ze soupisu | Memo
psc |  |  | N |  | Poznámka k souboru cen ze soupisu | Memo
pp |  |  | N |  | Plný popis položky ze soupisu | Memo
vv |  |  | N |  | Výkaz výměr (figura, výraz, výměra) ze soupisu | Text,Text,Double | 20, 150
fig |  |  | N |  | Rozpad figur | Text,Text,Double | 20, 150
DPH |  |  | A |  | Sazba DPH pro položku | eGSazbaDPH
Hmotnost |  |  | A |  | Hmotnost položky ze soupisu | Double
Suť |  |  | A |  | Suť položky ze soupisu | Double
Nh |  |  | N |  | Normohodiny položky ze soupisu | Double
Datová věta
Typ věty |  |  | Hodnota |  | Význam
eGSazbaDPH |  |  | základní |  | Základní sazba DPH
|  |  | snížená |  | Snížená sazba DPH
|  |  | nulová |  | Nulová sazba DPH
|  |  | zákl. přenesená |  | Základní sazba DPH přenesená
|  |  | sníž. přenesená |  | Snížená sazba DPH přenesená
eGTypZakazky |  |  | STA |  | Stavební objekt
|  |  | PRO |  | Provozní soubor
|  |  | ING |  | Inženýrský objekt
|  |  | VON |  | Vedlejší a ostatní náklady
|  |  | OST |  | Ostatní náklady
eGTypPolozky |  |  | 1 |  | Položka typu HSV
|  |  | 2 |  | Položka typu PSV
|  |  | 3 |  | Položka typu M
|  |  | 4 |  | Položka typu OST