## Rekapitulace
KRYCÍ LIST ROZPOČTU
Cenová soustava: OTSKP 2024 (schválena Ministerstvem dopravy 5.3.2024)
Název stavby : | Cyklostezka Opava - Oldřišov
Název objektu : | SO 102 - Oprava povrchu účelové komunikace
Objednatel : | Statutární město Opava |  | Počet měrných jednotek :
| 746 01 Opava, Horní náměstí 382/69 |  | Náklady na MJ v Kč :
Projektant : | Ing. Zbyněk Novák |  | Zakázkové číslo :
| 746 01 Opava, Čajkovského 1595/49 |  | Archivní číslo :
Zpracovatel rozpočtu : | Ing. Vojtěch Novák
746 01 Opava, Čajkovského 1595/49
Zhotovitel stavby : |  |  | Datum vyhotovení: | 01 / 2025
|  |  | Počet listů : | 3
REKAPITULACE STAVEBNÍCH DÍLŮ OBJEKTU
S t a v e b n í d í l |  | Cena bez DPH - celkem Kč | DPH 21% Kč | Cena s DPH - celkem Kč
0 - Všeobecné konstrukce a práce |  | 0 | 0 | 0
1 - Zemní a přípravné práce |  | 0 | 0 | 0
5 - Komunikace, vozovkové vrstvy |  | 0 | 0 | 0
9 - Ostatní konstrukce a práce |  | 0 | 0 | 0
Cena za objekt - c e l k e m |  | 0 | 0 | 0

## Položky
Soupis prací
Stavba: |  | Cyklostezka Opava - Oldřišov
Objekt: |  | SO 102 - Oprava povrchu účelové komunikace
Poř. číslo | Číslo položky | P o p i s p o l o ž k y | Měrná jedn. | Množství | Jednotková cena | Cena celkem (Kč)
0 - Všeobecné konstrukce a práce
1 | 015112 | POPLATKY ZA LIKVIDACI ODPADŮ NEKONTAMINOVANÝCH - vytěžené zeminy / horniny I. třídy těžitelnosti | t | 14.4 |  | 0
poplatky provozovateli skládky za převzetí, uložení, zpracování nebo likvidaci odpadu = hornina z odkopávek a zemina z čištění krajnic a příkopů … (4,16 + 3,04)m3 x 2,0t/m3
| Celkem za | 0 - Všeobecné konstrukce a práce |  |  |  | 0
1 - Zemní práce
2 | 12910 | Čištění vozovek od nánosu s jeho přemístěním a uložením na skládce | m3 | 4.16 |  | 0
vozovka s odbočkou od ZÚ do KÚ … 208m2 (plocha krytu vozovky) x tl. 0,02m
3 | 12920 | Čištění krajnic od nánosu s jeho přemístěním a uložením na skládce | m3 | 3.04 |  | 0
oboustranně od ZÚ do KÚ … 60,5m x 0,50m x 2 krajnice x tl. 0,05m
4 | 12573B | Vykopávky ze zemníků a skládek tř. I - doprava zeminy = součin kubatury [m3] a požadované vzdálenosti [km] | m3km | 57.6 |  | 0
zemina z číštění vozovky a krajnic na trvalou skládku … (4,16 + 3,04)m3 x 5km = 7,2m3 x 8km
| Celkem za | 1 - Zemní práce |  |  |  | 0
5 - Komunikace, podkladní vrstvy a kryty
5 | 56962 | Zpevnění krajnic recyklovaným materiálem tl. do 100 mm, s dodáním recyklátu, rozprostřením a zhutněním vrstvy | m2 | 52.8 |  | 0
po celé délce - oboustranně (výměra zjištěna PC programem AUTOCAD) … 21,75 m2 + 3,23 m2 + 27,82 m2
6 | 57790E | Vyspravení výtluků směsí ACP odfrézováním nebo vysekáním a řezáním vozovky kolem výtluků, očištěním, s infiltračním nebo spojovacím postřikem, se zaplněním asfalt. směsí a zhutněním | m3 | 0.96 |  | 0
odborný odhad provedený pochůzkou na staveništi … 12m2 x průměrná tl. 0,08m
7 | 572133 | Postřik infiltrační z kationaktivní asfaltové emulze (PI; EK) do 1,50 kg/m2, bez posypu kamenivem, dodávka a zřízení | m2 | 208 |  | 0
plocha vozovky od ZÚ do KÚ vč. odbočky vlevo
8 | 5774EG | Vrstvy pro obnovu a opravy z asfalt. betonu ACP 16S, 16+ pro obnovu asfaltového krytu drobných oprav a plošných rozpadů (plochy jednotlivě do 10.000m2), se zřízením a zhutněním vrstvy v předepsané tloušťce a šířce | m3 | 7.28 |  | 0
vyrovnávka příčného a podélného profilu stávající vozovky v prům. tl. 35mm, od ZÚ do KÚ vč. odbočky vlevo … 208m2 x tl. 0,035m
9 | 5774AE | Vrstvy pro obnovu a opravy z asfalt. betonu ACO 11+ pro obnovu asfaltového krytu drobných oprav a plošných rozpadů (plochy jednotlivě do 10.000m2), se zřízením a zhutněním vrstvy v předepsané tloušťce a šířce | m3 | 8.32 |  | 0
obrusná vrstva ACO 11 - kryt na celé ploše vozovky vč. odbočky vlevo (výměra zjištěna PC programem AUTOCAD) … 208m2 x tl. 0,04m
10 | 58910 | Výplň spar asfaltem, včetně vyčištění spar | m | 4.5 |  | 0
na začátku trasy, tj. v místě napojení na stávající vozovku
| Celkem za | 5 - Komunikace, podkladní vrstvy a kryty |  |  |  | 0
9 - Ostatní konstrukce a práce
11 | 914171 | Dopravní značky svislé základní velikosti z hliníkového plechu a reflexní fólie tř. 2, dodávka a montáž vč. objímek | ks | 1 |  | 0
dopravní značka B11 Zákaz vjezdu všech motorových vozidel
12 | 914171a | Dopravní značky svislé základní velikosti z hliníkového plechu a reflexní fólie tř. 2, dodávka a montáž vč. objímek | ks | 1 |  | 0
dodatková tabulka E3a Vzdálenost "60 m"
13 | 914941 | Sloupky a stojky dopravních značek z hliníkových trubek s upevňovací kovovou patkou - dodávka a montáž se zřízením patky z prostého betonu C16/20, včetně zemních prací | ks | 1 |  | 0
pro osazení dopravní značky B11
14 | 91228 | Směrový sloupek silniční plastový 1200 mm kulatý červený s odrazkami plastovými nebo z retroreflexní fólie - dodávka a osazení vč. nutných zemních prací | ks | 2 |  | 0
dopravní zařízení Z11g
15 | 919111 | Řezání stávajícího živičného krytu / podkladu do hloubky 50 mm | m | 4.5 |  | 0
na začátku trasy, tj. v místě napojení na stávající vozovku
| Celkem za | 9 - Ostatní konstrukce a práce |  |  |  | 0