## část A
ROZPOČET
Stavba: |  | „Komunikace Mostní - oprava vozovky (oprava povodňových škod)“
Objekt: |  | ul. Mostní
Část: |  | A - Od mostu po světelnou křižovatku ul. Rolnická
JKSO:
Objednatel: |  | Statutární město Opava, Horní náměstí 382/69, Město, 746 01 Opava, IČ 00300535
Zhotovitel:
Datum:
P.Č. | TV | KCN | Kód položky | Popis | MJ | Množství celkem | Cena jednotková | Cena celkem | Sazba DPH | Typ položky | Úroveň
1 | 2 | 3 | 4 | 5 | 6 | 7 | 8 | 9 | 10 | 11 | 12
|  |  |  | Od mostu po světelnou křižovatku ul. Rolnická |  |  |  | 0 |  |  | H1
|  |  |  | Všeobecné práce |  |  |  | 0 |  |  | H2
1 |  |  |  | Geodetické práce | kpl | 1 |  | 0 | 21 | 8 | P
2 |  |  |  | Zkouška-Identifikace přítomnosti polycyklických aromatických uhlovodíků (PAU) | kpl | 1 |  | 0 | 21 | 8 | P
3 |  |  |  | Provizorní DZ | kpl | 1 |  | 0 | 21 | 8 | P
|  |  |  | zemní práce |  |  |  | 0 |  |  | H2
4 |  |  |  | Frézování živičného krytu tl 50 mm bez překážek v trase | m2 | 3354 |  | 0 | 21 | 8 | P
5 |  |  |  | Frézování živičného krytu tl 80 mm bez překážek v trase | m2 | 335 |  | 0 | 21 | 8 | P
|  |  | Poznámka | sanace podkladu odhad 10 %plochy | [6 empty] | Z
6 |  |  |  | Odstranění podkladu z kameniva těženého tl 200 mm | m2 | 335 |  | 0 | 21 | 8 | P
|  |  | Poznámka | sanace podkladu odhad 10 %plochy | [6 empty] | Z
7 |  |  |  | Vytrhání obrub krajníků obrubníků stojatých | m | 80 |  | 0 | 21 | 8 | P
8 |  |  |  | Vytrhání obrub z dlažebních kostek | m | 817.7 |  | 0 | 21 | 8 | P
|  |  |  | komunikace |  |  |  | 0 |  |  | H2
9 |  |  |  | Podklad ze štěrkodrtě ŠD tl 200 mm | m2 | 335 |  | 0 | 21 | 8 | P
10 |  |  |  | Asfaltový beton vrstva podkladní ACP 22 (obalované kamenivo OKH) tl 80 mm š do 3 m | m2 | 335 |  | 0 | 21 | 8 | P
11 |  |  |  | Postřik živičný spojovací ze silniční emulze v množství do 0,7 kg/m2 | m2 | 3689 |  | 0 | 21 | 8 | P
12 |  |  |  | Vyrovnání podkladů asfaltobetonem | t | 80 |  | 0 | 21 | 8 | P
13 |  |  |  | Asfaltový beton vrstva obrusná ACO 11 (ABS) tř. I tl 50 mm z nemodifikovaného asfaltu | m2 | 3354 |  | 0 | 21 | 8 | P
|  |  |  | trubní vedení |  |  |  | 0 |  |  | H2
14 |  |  |  | Výšková úprava uličního vstupu nebo vpusti do 200 mm zvýšením mříže | kus | 20 |  | 0 | 21 | 8 | P
15 |  |  |  | Výšková úprava uličního vstupu nebo vpusti do 200 mm zvýšením poklopu | kus | 9 |  | 0 | 21 | 8 | P
16 |  |  |  | Výšková úprava uličního vstupu nebo vpusti do 200 mm zvýšením krycího hrnce, šoupěte nebo hydrantu | kus | 11 |  | 0 | 21 | 8 | P
|  |  |  | ostatní konstrukce a práce, bourání |  |  |  | 0 |  |  | H2
17 |  |  |  | Vodorovná doprava suti ze sypkých materiálů do 10km | t | 594.311 |  | 0 | 21 | 8 | P
18 |  |  |  | Poplatek za uložení na skládce (skládkovné) odpadu asfaltového bez dehtu kód odpadu 17 03 02 | t | 427.9 |  | 0 | 21 | 8 | P
19 |  |  |  | Poplatek za uložení na skládce (skládkovné) odpadu asfaltového s dehtem kód odpadu 17 03 01 | t | 0 |  | 0 | 21 | 8 | P
|  |  | Poznámka | varianta v případě zvýšených hodnot PAU (ZAS-T3, ZAS-T4) |  |  |  | 0 |  |  | Z
20 |  |  |  | Poplatek za uložení na skládce (skládkovné) stavebního odpadu betonového kód odpadu 17 01 01 | t | 86.011 |  | 0 | 21 | 8 | P
21 |  |  |  | Poplatek za uložení na skládce (skládkovné) zeminy a kamení kód odpadu 17 05 04 | t | 80.4 |  | 0 | 21 | 8 | P
22 |  |  |  | Očištění vozovky zametením | m2 | 3354 |  | 0 | 21 | 8 | P
23 |  |  |  | Osazení silničního obrubníku betonového stojatého s boční opěrou do lože z betonu prostého | m | 80 |  | 0 | 21 | 8 | P
24 |  |  |  | Silniční betonový obrubník 15/25/100cm | ks | 80 |  | 0 | 21 | 8 | P
25 |  |  |  | Osazení obruby z drobných kostek s boční opěrou do lože z betonu prostého | m | 817.7 |  | 0 | 21 | 8 | P
26 |  |  |  | Očištění dlažebních kostek drobných s původním spárováním živičnou směsí nebo MC | m2 | 81.77 |  | 0 | 21 | 8 | P
27 |  |  |  | Vodorovné dopravní značení stříkané barvou-bílá barva | m2 | 18.2 |  | 0 | 21 | 8 | P
28 |  |  |  | Vodorovné dopravní značení stříkané barvou-žlutá barva | m2 | 53.2 |  | 0 | 21 | 8 | P
29 |  |  |  | Vodicí linie z plastu pro orientaci nevidomých na přechodu šířky 170 mm | m | 7.5 |  | 0 | 21 | 8 | P
30 |  |  |  | Řezání stávajícího živičného krytu hl do 50mm | m | 31.9 |  | 0 | 21 | 8 | P
31 |  |  |  | Zálivka spár živičná | m | 446.9 |  | 0 | 21 | 8 | P
|  |  |  | Celkem |  |  |  | 0 |  |  | C
|  |  |  | celkem s 21% DPH |  |  |  | 0
| Poznámka: |  | Oprava komunikace zahrnuje výměnu poškozené obrusné vrstvy vozovky vč. částečné sanace podkladních vrstev komunikace a opravu silničních obrub poškozených vlivem mechanizace odstraňující povodňové škody a výskytu lokálních propadů v komunikaci.
Note on K11: ZT: Typ polozky slouzi k rozdeleni nakladu do skupin na Krycim listu. Hodnotu lze zvolit na zacatku, nacist z Arriby, nebo dodatecne upravit v tomto sloupci.

## část B
ROZPOČET
Stavba: |  | „Komunikace Mostní - oprava vozovky (oprava povodňových škod)“
Objekt: |  | ul. Mostní
Část: |  | B - Od ul. Rybářská po ul. U Střelnice
JKSO:
Objednatel: |  | Statutární město Opava, Horní náměstí 382/69, Město, 746 01 Opava, IČ 00300535
Zhotovitel:
Datum:
P.Č. | TV | KCN | Kód položky | Popis | MJ | Množství celkem | Cena jednotková | Cena celkem | Sazba DPH | Typ položky | Úroveň
1 | 2 | 3 | 4 | 5 | 6 | 7 | 8 | 9 | 10 | 11 | 12
|  |  |  | Od ul. Rybářská po ul. U Střelnice |  |  |  | 0 |  |  | H1
|  |  |  | Všeobecné práce |  |  |  | 0 |  |  | H2
32 |  |  |  | Geodetické práce | kpl | 1 |  | 0 | 21 | 8 | P
33 |  |  |  | Zkouška-Identifikace přítomnosti polycyklických aromatických uhlovodíků (PAU) | kpl | 1 |  | 0 | 21 | 8 | P
34 |  |  |  | Provizorní DZ | kpl | 1 |  | 0 | 21 | 8 | P
|  |  |  | zemní práce |  |  |  | 0 |  |  | H2
35 |  |  |  | Frézování živičného krytu tl 50 mm bez překážek v trase | m2 | 592 |  | 0 | 21 | 8 | P
36 |  |  |  | Frézování živičného krytu tl 80 mm bez překážek v trase | m2 | 59.2 |  | 0 | 21 | 8 | P
|  |  | Poznámka | sanace podkladu odhad 10 %plochy |  |  |  | 0 |  |  | Z
37 |  |  |  | Vytrhání obrub krajníků obrubníků stojatých | m | 142 |  | 0 | 21 | 8 | P
38 |  |  |  | Vytrhání obrub z dlažebních kostek | m | 170.8 |  | 0 | 21 | 8 | P
|  |  |  | komunikace |  |  |  | 0 |  |  | H2
39 |  |  |  | Asfaltový beton vrstva podkladní ACP 22 (obalované kamenivo OKH) tl 80 mm š do 3 m | m2 | 59.2 |  | 0 | 21 | 8 | P
40 |  |  |  | Postřik živičný spojovací ze silniční emulze v množství do 0,7 kg/m2 | m2 | 651.2 |  | 0 | 21 | 8 | P
41 |  |  |  | Vyrovnání podkladů asfaltobetonem | t | 14 |  | 0 | 21 | 8 | P
42 |  |  |  | Asfaltový beton vrstva obrusná ACO 11 (ABS) tř. I tl 50 mm z nemodifikovaného asfaltu | m2 | 592 |  | 0 | 21 | 8 | P
|  |  |  | trubní vedení |  |  |  | 0 |  |  | H2
43 |  |  |  | Výšková úprava uličního vstupu nebo vpusti do 200 mm zvýšením mříže | kus | 5 |  | 0 | 21 | 8 | P
44 |  |  |  | Výšková úprava uličního vstupu nebo vpusti do 200 mm zvýšením poklopu | kus | 1 |  | 0 | 21 | 8 | P
45 |  |  |  | Výšková úprava uličního vstupu nebo vpusti do 200 mm zvýšením krycího hrnce, šoupěte nebo hydrantu | kus | 6 |  | 0 | 21 | 8 | P
|  |  |  | ostatní konstrukce a práce, bourání |  |  |  | 0 |  |  | H2
46 |  |  |  | Vodorovná doprava suti ze sypkých materiálů do 10km | t | 111.672 |  | 0 | 21 | 8 | P
47 |  |  |  | Poplatek za uložení na skládce (skládkovné) odpadu asfaltového bez dehtu kód odpadu 17 03 02 | t | 75.539 |  | 0 | 21 | 8 | P
48 |  |  |  | Poplatek za uložení na skládce (skládkovné) odpadu asfaltového s dehtem kód odpadu 17 03 01 | t | 0 |  | 0 | 21 | 8 | P
|  |  | Poznámka | varianta v případě zvýšených hodnot PAU (ZAS-T3, ZAS-T4) |  |  |  | 0 |  |  | Z
49 |  |  |  | Poplatek za uložení na skládce (skládkovné) stavebního odpadu betonového kód odpadu 17 01 01 | t | 36.133 |  | 0 | 21 | 8 | P
50 |  |  |  | Očištění vozovky zametením | m2 | 592 |  | 0 | 21 | 8 | P
51 |  |  |  | Osazení silničního obrubníku betonového stojatého s boční opěrou do lože z betonu prostého | m | 142 |  | 0 | 21 | 8 | P
52 |  |  |  | Silniční betonový obrubník 15/25/100cm | ks | 142 |  | 0 | 21 | 8 | P
53 |  |  |  | Osazení obruby z drobných kostek s boční opěrou do lože z betonu prostého | m | 170.8 |  | 0 | 21 | 8 | P
54 |  |  |  | Očištění dlažebních kostek drobných s původním spárováním živičnou směsí nebo MC | m2 | 17.08 |  | 0 | 21 | 8 | P
55 |  |  |  | Vodorovné dopravní značení stříkané barvou-bílá barva | m2 | 5.8 |  | 0 | 21 | 8 | P
56 |  |  |  | Vodicí linie z plastu pro orientaci nevidomých na přechodu šířky 170 mm | m | 4.2 |  | 0 | 21 | 8 | P
57 |  |  |  | Řezání stávajícího živičného krytu hl do 50mm | m | 203.2 |  | 0 | 21 | 8 | P
58 |  |  |  | Zálivka spár živičná | m | 203.2 |  | 0 | 21 | 8 | P
|  |  |  | Celkem |  |  |  | 0 |  |  | C
|  |  |  | celkem s 21% DPH |  |  |  | 0
| Poznámka: |  | Oprava komunikace zahrnuje výměnu poškozené obrusné vrstvy vozovky vč. částečné sanace podkladních vrstev komunikace a opravu silničních obrub poškozených vlivem mechanizace odstraňující povodňové škody a výskytu lokálních propadů v komunikaci.
Note on K11: ZT: Typ polozky slouzi k rozdeleni nakladu do skupin na Krycim listu. Hodnotu lze zvolit na zacatku, nacist z Arriby, nebo dodatecne upravit v tomto sloupci.

## celkový přehled
Celkový přehled rozpočtu
IČ:
Pořadové číslo | Název položky | Cena bez DPH | DPH | Cena s DPH
Vozovky
1. | Mostní - A - od mostu po světelnou křižovatku ul. Rolnická | 0 | 21% | 0
2. | Mostní - B - od ul. Rybářská po ul. U Střelnice | 0 | 21% | 0
V xxxxx dne: |  | 0 | 21% | 0
Vypracoval: