## Rekapitulace stavby
Export Komplet | [27 empty] | 2.0 | ZAMOK |  |  |  |  | False | False | {e1eb2476-b8c7-4bc6-87cb-cec4ba587cae}
[33 empty] | 0,01 | 21
[33 empty] | 0,01 | 12
|  | REKAPITULACE STAVBY | [17 empty] | v --- níže se nacházejí doplnkové a pomocné údaje k sestavám --- v | [11 empty] | Návod na vyplnění | 0,001
|  | Kód: |  |  |  |  | MAR_NEUZN | [24 empty] | Měnit lze pouze buňky se žlutým podbarvením! 1) na prvním listu Rekapitulace stavby vyplňte v sestavě a) Souhrnný list - údaje o Uchazeči (přenesou se do ostatních sestav i v jiných listech) b) Rekapitulace objektů - potřebné Ostatní náklady 2) na vybraných listech vyplňte v sestavě a) Krycí list - údaje o Uchazeči, pokud se liší od údajů o Uchazeči na Souhrnném listu (údaje se přenesou do ostatních sestav v daném listu) b) Rekapitulace rozpočtu - potřebné Ostatní náklady c) Celkové náklady za stavbu - ceny u položek - množství, pokud má žluté podbarvení - a v případě potřeby poznámku (ta je ve skrytém sloupci) | 0,01
|  | Stavba: |  |  |  |  | ZŠ Mařádkova - hala - rekonstrukce | [25 empty] | 0,01
|  | KSO: | [13 empty] | CC-CZ: | [16 empty] | 0,01
|  | Místo: |  |  |  |  | Mařádkova 518/15, Předměstí, 746 01 Opava | [8 empty] | Datum: |  | 26. 1. 2026 | [14 empty] | 0,01
0,01
|  | Zadavatel: | [13 empty] | IČ: | [16 empty] | 0,01
|  |  | Statutární město Opava | [12 empty] | DIČ: | [16 empty] | 0,01
0,01
|  | Uchazeč: | [13 empty] | IČ: |  | Vyplň údaj | [14 empty] | 0,01
|  |  | Vyplň údaj | [12 empty] | DIČ: |  | Vyplň údaj | [14 empty] | 0,01
False
|  | Projektant: | [13 empty] | IČ: | [16 empty] | False
|  |  | ARCHITEKTONICKÁ KANCELÁŘ CHVÁTAL | [12 empty] | DIČ: | [16 empty] | True
0,01
|  | Zpracovatel: | [13 empty] | IČ: | [16 empty] | 0,01
[16 empty] | DIČ: | [16 empty] | True
Poznámka:
|  | Cena bez DPH | [13 empty] | 0
[8 empty] | Sazba daně |  |  | Základ daně |  |  |  |  | Výše daně
|  | DPH |  | základní |  |  |  | 21% |  |  | 0 |  |  |  |  | 0
|  |  |  | snížená |  |  |  | 12% |  |  | 0 |  |  |  |  | 0
|  |  |  | zákl. přenesená |  |  |  | 21% |  |  | 0 |  |  |  |  | 0
|  |  |  | sníž. přenesená |  |  |  | 12% |  |  | 0 |  |  |  |  | 0
|  |  |  | nulová |  |  |  | 0% |  |  | 0 |  |  |  |  | 0
|  | Cena s DPH | [6 empty] | v |  |  | CZK |  |  |  | 0
|  | Projektant | [11 empty] | Zpracovatel
|  | Datum a podpis: | [7 empty] | Razítko |  |  |  | Datum a podpis: |  |  | Razítko
|  | Objednavatel | [11 empty] | Uchazeč
|  | Datum a podpis: | [7 empty] | Razítko |  |  |  | Datum a podpis: |  |  | Razítko
REKAPITULACE OBJEKTŮ STAVBY A SOUPISŮ PRACÍ
| Kód: | [6 empty] | MAR_NEUZN
| Stavba: | [6 empty] | ZŠ Mařádkova - hala - rekonstrukce
| Místo: | [6 empty] | Mařádkova 518/15, Předměstí, 746 01 Opava | [6 empty] | Datum: |  | 26. 1. 2026
| Zadavatel: | [6 empty] | Statutární město Opava | [6 empty] | Projektant: |  | ARCHITEKTONICKÁ KANCELÁŘ CHVÁTAL |  |  | Informatívní údaje z listů zakázek
| Uchazeč: | [13 empty] | Zpracovatel:
| Kód |  |  |  | Popis | [7 empty] | Cena bez DPH [CZK] |  |  |  |  | Cena s DPH [CZK] | Typ | z toho Ostat. náklady [CZK] | DPH [CZK] | Normohodiny [h] | DPH základní [CZK] | DPH snížená [CZK] | DPH základní přenesená [CZK] | DPH snížená přenesená [CZK] | Základna DPH základní | Základna DPH snížená | Základna DPH zákl. přenesená | Základna DPH sníž. přenesená | Základna DPH nulová
| Náklady z rozpočtů | [11 empty] | 0 |  |  |  |  | 0 |  | 0 | 0 | 0 | 0 | 0 | 0 | 0 | 0 | 0 | 0 | 0 | 0 |  | D | 0 | ###NOIMPORT### | IMPORT | {e1eb2476-b8c7-4bc6-87cb-cec4ba587cae} | {00000000-0000-0000-0000-000000000000}
/ |  | D.1.1. |  |  |  | Architektonicko stavební řešení | [6 empty] | 0 |  |  |  |  | 0 | STA | 0 | 0 | 0 | 0 | 0 | 0 | 0 | 0 | 0 | 0 | 0 | 0 |  |  | 1 |  | IMPORT | {6e5ee7b3-99b0-4cf6-b569-86aeb191050e} | {e1eb2476-b8c7-4bc6-87cb-cec4ba587cae} | 2
/ |  | D.1.2.1.b |  |  |  | Zdravotně technické instalace 2NP | [6 empty] | 0 |  |  |  |  | 0 | STA | 0 | 0 | 0 | 0 | 0 | 0 | 0 | 0 | 0 | 0 | 0 | 0 |  |  | 1 |  | IMPORT | {0429ab50-6f0f-4984-837f-5a581579c0a9} | {e1eb2476-b8c7-4bc6-87cb-cec4ba587cae} | 2
/ |  | D.1.2.2 |  |  |  | Plynová odběrná zařízení | [6 empty] | 0 |  |  |  |  | 0 | STA | 0 | 0 | 0 | 0 | 0 | 0 | 0 | 0 | 0 | 0 | 0 | 0 |  |  | 1 |  | IMPORT | {38314e42-13f1-4779-8116-683cf83436b3} | {e1eb2476-b8c7-4bc6-87cb-cec4ba587cae} | 2
/ |  | D.1.2.6.a |  |  |  | Slaboproud - EPS | [6 empty] | 0 |  |  |  |  | 0 | STA | 0 | 0 | 0 | 0 | 0 | 0 | 0 | 0 | 0 | 0 | 0 | 0 |  |  | 1 |  | IMPORT | {9101cef6-0c75-40cb-b2bc-01d26129bebd} | {e1eb2476-b8c7-4bc6-87cb-cec4ba587cae} | 2
/ |  | D.1.2.6.b |  |  |  | Slaboproud - EVS | [6 empty] | 0 |  |  |  |  | 0 | STA | 0 | 0 | 0 | 0 | 0 | 0 | 0 | 0 | 0 | 0 | 0 | 0 |  |  | 1 |  | IMPORT | {1bffea4d-dfae-45bf-ac78-32d8453117b5} | {e1eb2476-b8c7-4bc6-87cb-cec4ba587cae} | 2
/ |  | D.1.2.6.c |  |  |  | Slaboproud - SKS | [6 empty] | 0 |  |  |  |  | 0 | STA | 0 | 0 | 0 | 0 | 0 | 0 | 0 | 0 | 0 | 0 | 0 | 0 |  |  | 1 |  | IMPORT | {20fc1504-57ad-4b37-b468-c0920e7071ca} | {e1eb2476-b8c7-4bc6-87cb-cec4ba587cae} | 2
/ |  | D.1.2.7. |  |  |  | Měření a regulace | [6 empty] | 0 |  |  |  |  | 0 | STA | 0 | 0 | 0 | 0 | 0 | 0 | 0 | 0 | 0 | 0 | 0 | 0 |  |  | 1 |  | IMPORT | {f137b0d2-674a-4b8b-be22-7f7734b5fa02} | {e1eb2476-b8c7-4bc6-87cb-cec4ba587cae} | 2
/ |  | D.2.1. |  |  |  | Sportovní vybavení | [6 empty] | 0 |  |  |  |  | 0 | STA | 0 | 0 | 0 | 0 | 0 | 0 | 0 | 0 | 0 | 0 | 0 | 0 |  |  | 1 |  | IMPORT | {89e7d9cd-3fac-4ef2-bce1-0acb0f9a856a} | {e1eb2476-b8c7-4bc6-87cb-cec4ba587cae} | 2
/ |  | D.2.8.a |  |  |  | LED obrazovka, ovládání | [6 empty] | 0 |  |  |  |  | 0 | STA | 0 | 0 | 0 | 0 | 0 | 0 | 0 | 0 | 0 | 0 | 0 | 0 |  |  | 1 |  | IMPORT | {14804917-0ea7-481e-8891-06aab955faf7} | {e1eb2476-b8c7-4bc6-87cb-cec4ba587cae} | 2
/ |  | D.2.8.b |  |  |  | Ozvučení | [6 empty] | 0 |  |  |  |  | 0 | STA | 0 | 0 | 0 | 0 | 0 | 0 | 0 | 0 | 0 | 0 | 0 | 0 |  |  | 1 |  | IMPORT | {042cc971-7d81-4780-a44b-47751350d1b4} | {e1eb2476-b8c7-4bc6-87cb-cec4ba587cae} | 2
/ |  | VRN |  |  |  | Vedlejší rozpočtové náklady | [6 empty] | 0 |  |  |  |  | 0 | STA | 0 | 0 | 0 | 0 | 0 | 0 | 0 | 0 | 0 | 0 | 0 | 0 |  |  | 1 |  | IMPORT | {ed28a0c5-65b3-40e3-81e8-67ac1a8c198b} | {e1eb2476-b8c7-4bc6-87cb-cec4ba587cae} | 2

## D.1.1. - Architektonicko ...
{6e5ee7b3-99b0-4cf6-b569-86aeb191050e}
2
| KRYCÍ LIST SOUPISU PRACÍ | [7 empty] | v --- níže se nacházejí doplnkové a pomocné údaje k sestavám --- v | [8 empty] | False
Stavba:
ZŠ Mařádkova - hala - rekonstrukce
Objekt:
D.1.1. - Architektonicko stavební řešení
| KSO: |  |  |  |  | CC-CZ:
| Místo: |  | Mařádkova 518/15, Předměstí, 746 01 Opava |  |  | Datum: | 26. 1. 2026
| Zadavatel: |  |  |  |  | IČ:
|  | Statutární město Opava |  |  |  | DIČ:
| Uchazeč: |  |  |  |  | IČ: | Vyplň údaj
|  | Vyplň údaj |  |  |  | DIČ: | Vyplň údaj
| Projektant: |  |  |  |  | IČ:
|  | ARCHITEKTONICKÁ KANCELÁŘ CHVÁTAL |  |  |  | DIČ:
| Zpracovatel: |  |  |  |  | IČ:
DIČ:
Poznámka:
| Cena bez DPH | [5 empty] | 0
|  |  | Základ daně |  |  | Sazba daně | Výše daně
| DPH | základní | 0 |  |  | 21% | 0
|  | snížená | 0 |  |  | 12% | 0
|  | zákl. přenesená | 0 |  |  | 21% | 0
|  | sníž. přenesená | 0 |  |  | 12% | 0
|  | nulová | 0 |  |  | 0% | 0
| Cena s DPH |  |  | v | CZK |  | 0
| Projektant |  |  | Zpracovatel
| Datum a podpis: |  | Razítko | Datum a podpis: |  |  | Razítko
| Objednavatel |  |  | Uchazeč
| Datum a podpis: |  | Razítko | Datum a podpis: |  |  | Razítko
REKAPITULACE ČLENĚNÍ SOUPISU PRACÍ
Stavba:
ZŠ Mařádkova - hala - rekonstrukce
Objekt:
D.1.1. - Architektonicko stavební řešení
Místo: |  |  | Mařádkova 518/15, Předměstí, 746 01 Opava |  |  | Datum: | 26. 1. 2026
Zadavatel: |  |  | Statutární město Opava |  |  | Projektant: | ARCHITEKTONICKÁ KANCELÁŘ CHVÁTAL
Uchazeč: |  |  | Vyplň údaj |  |  | Zpracovatel:
Kód dílu - Popis | [6 empty] | Cena celkem [CZK]
Náklady ze soupisu prací | [6 empty] | 0 | [11 empty] | -1
| HSV - Práce a dodávky HSV | [5 empty] | 0
| 1 - Zemní práce | [5 empty] | 0
| 2 - Zakládání | [5 empty] | 0
| 3 - Svislé a kompletní konstrukce | [5 empty] | 0
| 4 - Vodorovné konstrukce | [5 empty] | 0
| 5 - Komunikace pozemní | [5 empty] | 0
| 6 - Úpravy povrchů, podlahy a osazování výplní | [5 empty] | 0
| 9 - Ostatní konstrukce a práce, bourání | [5 empty] | 0
| 997 - Doprava suti a vybouraných hmot | [5 empty] | 0
| 998 - Přesun hmot | [5 empty] | 0
| PSV - Práce a dodávky PSV | [5 empty] | 0
| 711 - Izolace proti vodě, vlhkosti a plynům | [5 empty] | 0
| 725 - Zdravotechnika - zařizovací předměty | [5 empty] | 0
| 762 - Konstrukce tesařské | [5 empty] | 0
| 763 - Konstrukce suché výstavby | [5 empty] | 0
| 766 - Konstrukce truhlářské | [5 empty] | 0
| 767 - Konstrukce zámečnické | [5 empty] | 0
| 771 - Podlahy z dlaždic | [5 empty] | 0
| 776 - Podlahy povlakové | [5 empty] | 0
| 781 - Dokončovací práce - obklady | [5 empty] | 0
| 783 - Dokončovací práce - nátěry | [5 empty] | 0
| 784 - Dokončovací práce - malby a tapety | [5 empty] | 0
| 786 - Dokončovací práce - čalounické úpravy | [5 empty] | 0
| 790 - Ostatní konstrukce a práce | [5 empty] | 0
SOUPIS PRACÍ
Stavba:
ZŠ Mařádkova - hala - rekonstrukce
Objekt:
D.1.1. - Architektonicko stavební řešení
Místo: |  |  | Mařádkova 518/15, Předměstí, 746 01 Opava |  |  | Datum: | 26. 1. 2026
Zadavatel: |  |  | Statutární město Opava |  |  | Projektant: | ARCHITEKTONICKÁ KANCELÁŘ CHVÁTAL
Uchazeč: |  |  | Vyplň údaj |  |  | Zpracovatel:
PČ | Typ | Kód | Popis | MJ | Množství | J.cena [CZK] | Cena celkem [CZK] | Cenová soustava |  | DPH | J. Nh [h] | Nh celkem [h] | J. hmotnost [t] | Hmotnost celkem [t] | J. suť [t] | Suť Celkem [t]
Náklady soupisu celkem | [6 empty] | 0 |  |  |  |  | 0 |  | 146.4097 |  | 200.9258 |  | D | -1 | [10 empty] | 0
| D | HSV | Práce a dodávky HSV |  |  |  | 0 |  |  |  |  | 0 |  | 135.2097 |  | 192.4305 | 1 | D | 0 |  |  |  | ROZPOCET | [6 empty] | 0
| D | 1 | Zemní práce |  |  |  | 0 |  |  |  |  | 0 |  | 0.015601 |  | 176.0754 | 1 | D | 1 |  |  |  | ROZPOCET | [6 empty] | 0
1 | K | 112151011 | Volné kácení stromů s rozřezáním a odvětvením D kmene přes 100 do 200 mm | kus | 2 |  | 0 | CS ÚRS 2025 02 |  | základní |  | 0 | 0 | 0 | 0 | 0 | 4 | K | 2 |  |  |  | ROZPOCET | 0 | 0 | 0 | 0 | 0 | 1 | 0 | 4 | -1118495756
| PP |  | Pokácení stromu volné v celku s odřezáním kmene a s odvětvením průměru kmene přes 100 do 200 mm | [14 empty] | PP | 2
| Online PSC |  | https://podminky.urs.cz/item/CS_URS_2025_02/112151011 | [14 empty] | Online PSC | 2
| VV |  | "Kompletní odstranění 2ks vzrostlých stromů" | [14 empty] | VV | 2 | 1 | True | 0 | ROZPOCET
| VV |  | 2 |  | 2 | [12 empty] | VV | 2 | 2 | True | 0 | ROZPOCET
| VV |  | Součet |  | 2 | [12 empty] | VV | 2 | 4 | True | 1 | ROZPOCET
2 | K | 112201112 | Odstranění pařezů D přes 0,2 do 0,3 m v rovině a svahu do 1:5 s odklizením do 20 m a zasypáním jámy | kus | 2 |  | 0 | CS ÚRS 2025 02 |  | základní |  | 0 | 0 | 0 | 0 | 0 | 4 | K | 2 |  |  |  | ROZPOCET | 0 | 0 | 0 | 0 | 0 | 1 | 0 | 4 | 534098300
| PP |  | Odstranění pařezu v rovině nebo na svahu do 1:5 o průměru pařezu na řezné ploše přes 200 do 300 mm | [14 empty] | PP | 2
| Online PSC |  | https://podminky.urs.cz/item/CS_URS_2025_02/112201112 | [14 empty] | Online PSC | 2
| VV |  | "Kompletní odstranění 2ks vzrostlých stromů" | [14 empty] | VV | 2 | 1 | True | 0 | ROZPOCET
| VV |  | 2 |  | 2 | [12 empty] | VV | 2 | 2 | True | 0 | ROZPOCET
| VV |  | Součet |  | 2 | [12 empty] | VV | 2 | 4 | True | 1 | ROZPOCET
3 | K | 113106121 | Rozebrání dlažeb z betonových nebo kamenných dlaždic komunikací pro pěší ručně | m2 | 197.402 |  | 0 | CS ÚRS 2025 02 |  | základní |  | 0 | 0 | 0 | 0.255 | 50.3375 | 4 | K | 2 |  |  |  | ROZPOCET | 0 | 0 | 0 | 0 | 0 | 1 | 0 | 4 | 1023239574
| PP |  | Rozebrání dlažeb komunikací pro pěší s přemístěním hmot na skládku na vzdálenost do 3 m nebo s naložením na dopravní prostředek s ložem z kameniva nebo živice a s jakoukoliv výplní spár ručně z betonových nebo kameninových dlaždic, desek nebo tvarovek | [14 empty] | PP | 2
| Online PSC |  | https://podminky.urs.cz/item/CS_URS_2025_02/113106121 | [14 empty] | Online PSC | 2
| VV |  | "Bourání přilehlé zpevněné plochy" | [14 empty] | VV | 2 | 1 | True | 0 | ROZPOCET
| VV |  | 1,44*48,89 |  | 70.402 | [12 empty] | VV | 2 | 2 | True | 0 | ROZPOCET
| VV |  | "Bourání (oprava) stávajících chodníků v okolí objektu" | [14 empty] | VV | 2 | 1 | True | 0 | ROZPOCET
| VV |  | 51+76 |  | 127 | [12 empty] | VV | 2 | 2 | True | 0 | ROZPOCET
| VV |  | Součet |  | 197.402 | [12 empty] | VV | 2 | 4 | True | 1 | ROZPOCET
4 | K | 113107124 | Odstranění podkladu z kameniva drceného tl přes 300 do 400 mm ručně | m2 | 197.402 |  | 0 | CS ÚRS 2025 02 |  | základní |  | 0 | 0 | 0 | 0.58 | 114.4932 | 4 | K | 2 |  |  |  | ROZPOCET | 0 | 0 | 0 | 0 | 0 | 1 | 0 | 4 | 694172727
| PP |  | Odstranění podkladů nebo krytů ručně s přemístěním hmot na skládku na vzdálenost do 3 m nebo s naložením na dopravní prostředek z kameniva hrubého drceného, o tl. vrstvy přes 300 do 400 mm | [14 empty] | PP | 2
| Online PSC |  | https://podminky.urs.cz/item/CS_URS_2025_02/113107124 | [14 empty] | Online PSC | 2
| VV |  | "Bourání přilehlé zpevněné plochy" | [14 empty] | VV | 2 | 1 | True | 0 | ROZPOCET
| VV |  | 1,44*48,89 |  | 70.402 | [12 empty] | VV | 2 | 2 | True | 0 | ROZPOCET
| VV |  | "Bourání (oprava) stávajících chodníků v okolí objektu" | [14 empty] | VV | 2 | 1 | True | 0 | ROZPOCET
| VV |  | 51+76 |  | 127 | [12 empty] | VV | 2 | 2 | True | 0 | ROZPOCET
| VV |  | Součet |  | 197.402 | [12 empty] | VV | 2 | 4 | True | 1 | ROZPOCET
5 | K | 113201111 | Vytrhání obrub chodníkových ležatých | m | 48.89 |  | 0 | CS ÚRS 2025 02 |  | základní |  | 0 | 0 | 0 | 0.23 | 11.2447 | 4 | K | 2 |  |  |  | ROZPOCET | 0 | 0 | 0 | 0 | 0 | 1 | 0 | 4 | -1479566482
| PP |  | Vytrhání obrub s vybouráním lože, s přemístěním hmot na skládku na vzdálenost do 3 m nebo s naložením na dopravní prostředek chodníkových ležatých | [14 empty] | PP | 2
| Online PSC |  | https://podminky.urs.cz/item/CS_URS_2025_02/113201111 | [14 empty] | Online PSC | 2
| VV |  | "Bourání přilehlé zpevněné plochy" | [14 empty] | VV | 2 | 1 | True | 0 | ROZPOCET
| VV |  | 48,89 |  | 48.89 | [12 empty] | VV | 2 | 2 | True | 0 | ROZPOCET
| VV |  | Součet |  | 48.89 | [12 empty] | VV | 2 | 4 | True | 1 | ROZPOCET
6 | K | 131251102 | Hloubení jam nezapažených v hornině třídy těžitelnosti I skupiny 3 objem do 50 m3 strojně | m3 | 86.303 |  | 0 | CS ÚRS 2025 02 |  | základní |  | 0 | 0 | 0 | 0 | 0 | 4 | K | 2 |  |  |  | ROZPOCET | 0 | 0 | 0 | 0 | 0 | 1 | 0 | 4 | 744536912
| PP |  | Hloubení nezapažených jam a zářezů strojně s urovnáním dna do předepsaného profilu a spádu v hornině třídy těžitelnosti I skupiny 3 přes 20 do 50 m3 | [14 empty] | PP | 2
| Online PSC |  | https://podminky.urs.cz/item/CS_URS_2025_02/131251102 | [14 empty] | Online PSC | 2
| VV |  | "Hloubení jamek pro sloupky oplocení tepelných čerpadel" | [14 empty] | VV | 2 | 1 | True | 0 | ROZPOCET
| VV |  | 8*(0,4*0,4*0,5) |  | 0.64 | [12 empty] | VV | 2 | 2 | True | 0 | ROZPOCET
| VV |  | "Hloubení jam pro skladby zpevněných ploch" | [14 empty] | VV | 2 | 1 | True | 0 | ROZPOCET
| VV |  | 74,74*0,1 |  | 7.474 | [12 empty] | VV | 2 | 2 | True | 0 | ROZPOCET
| VV |  | 75,75*0,2 |  | 15.15 | [12 empty] | VV | 2 | 2 | True | 0 | ROZPOCET
| VV |  | 76*0,3 |  | 22.8 | [12 empty] | VV | 2 | 2 | True | 0 | ROZPOCET
| VV |  | 76,78*0,2 |  | 15.356 | [12 empty] | VV | 2 | 2 | True | 0 | ROZPOCET
| VV |  | 130,93*0,1 |  | 13.093 | [12 empty] | VV | 2 | 2 | True | 0 | ROZPOCET
| VV |  | 76*0,13 |  | 9.88 | [12 empty] | VV | 2 | 2 | True | 0 | ROZPOCET
| VV |  | "Hloubení jam pro patky schodiště" | [14 empty] | VV | 2 | 1 | True | 0 | ROZPOCET
| VV |  | 1,91 |  | 1.91 | [12 empty] | VV | 2 | 2 | True | 0 | ROZPOCET
| VV |  | Součet |  | 86.303 | [12 empty] | VV | 2 | 4 | True | 1 | ROZPOCET
15 | K | 181111111 | Plošná úprava terénu do 500 m2 zemina skupiny 1 až 4 nerovnosti přes 50 do 100 mm v rovinně a svahu do 1:5 | m2 | 780.07 |  | 0 | CS ÚRS 2025 02 |  | základní |  | 0 | 0 | 0 | 0 | 0 | 4 | K | 2 |  |  |  | ROZPOCET | 0 | 0 | 0 | 0 | 0 | 1 | 0 | 4 | -266987968
| PP |  | Plošná úprava terénu v zemině skupiny 1 až 4 s urovnáním povrchu bez doplnění ornice souvislé plochy do 500 m2 při nerovnostech terénu přes 50 do 100 mm v rovině nebo na svahu do 1:5 | [14 empty] | PP | 2
| Online PSC |  | https://podminky.urs.cz/item/CS_URS_2025_02/181111111 | [14 empty] | Online PSC | 2
| VV |  | "Založení trávníku v šířce 1,0 m od okapového chodníku po obvodu objektu" | [14 empty] | VV | 2 | 1 | True | 0 | ROZPOCET
| VV |  | 1*(49,74+38,76+50,4+31,59+5,45+3,13) |  | 179.07 | [12 empty] | VV | 2 | 2 | True | 0 | ROZPOCET
| VV |  | "Zatravnění parcel č. 45/7, 45/5, 39/1" | [14 empty] | VV | 2 | 1 | True | 0 | ROZPOCET
| VV |  | 361+40+200 |  | 601 | [12 empty] | VV | 2 | 2 | True | 0 | ROZPOCET
| VV |  | Součet |  | 780.07 | [12 empty] | VV | 2 | 4 | True | 1 | ROZPOCET
16 | K | 181411131 | Založení parkového trávníku výsevem pl do 1000 m2 v rovině a ve svahu do 1:5 | m2 | 780.07 |  | 0 | CS ÚRS 2025 02 |  | základní |  | 0 | 0 | 0 | 0 | 0 | 4 | K | 2 |  |  |  | ROZPOCET | 0 | 0 | 0 | 0 | 0 | 1 | 0 | 4 | 347238375
| PP |  | Založení trávníku na půdě předem připravené plochy do 1000 m2 výsevem včetně utažení parkového v rovině nebo na svahu do 1:5 | [14 empty] | PP | 2
| Online PSC |  | https://podminky.urs.cz/item/CS_URS_2025_02/181411131 | [14 empty] | Online PSC | 2
| VV |  | "Založení trávníku v šířce 1,0 m od okapového chodníku po obvodu objektu" | [14 empty] | VV | 2 | 1 | True | 0 | ROZPOCET
| VV |  | 1*(49,74+38,76+50,4+31,59+5,45+3,13) |  | 179.07 | [12 empty] | VV | 2 | 2 | True | 0 | ROZPOCET
| VV |  | "Zatravnění parcel č. 45/7, 45/5, 39/1" | [14 empty] | VV | 2 | 1 | True | 0 | ROZPOCET
| VV |  | 361+40+200 |  | 601 | [12 empty] | VV | 2 | 2 | True | 0 | ROZPOCET
| VV |  | Součet |  | 780.07 | [12 empty] | VV | 2 | 4 | True | 1 | ROZPOCET
17 | M | 00572410 | osivo směs travní parková | kg | 15.601 |  | 0 | CS ÚRS 2025 02 |  | základní |  | 0 | 0.001 | 0.015601 | 0 | 0 | 8 | M | 2 |  |  |  | ROZPOCET | 0 | 0 | 0 | 0 | 0 | 1 | 0 | 4 | 2032047155
| PP |  | osivo směs travní parková | [14 empty] | PP | 2
| VV |  | 780,07*0,02 'Přepočtené koeficientem množství |  | 15.601 | [12 empty] | VV | 2 | 2 | False | 1 | ROZPOCET
18 | K | 183999R01 | Náhradní výsadba zeleně vzrostlých listnatých dřevin pr. kmene min 14-16 cm, včetně následné péče po dobu pěti let | soubor | 4 |  | 0 |  |  | základní |  | 0 | 0 | 0 | 0 | 0 | 4 | K | 2 |  |  |  | ROZPOCET | 0 | 0 | 0 | 0 | 0 | 1 | 0 | 4 | -485860543
| PP |  | Náhradní výsadba zeleně vzrostlých listnatých dřevin pr. kmene min 14-16 cm, včetně následné péče po dobu pěti let | [14 empty] | PP | 2
| D | 2 | Zakládání |  |  |  | 0 |  |  |  |  | 0 |  | 4.8499 |  | 0 | 1 | D | 1 |  |  |  | ROZPOCET | [6 empty] | 0
25 | K | 275321411 | Základové patky ze ŽB bez zvýšených nároků na prostředí tř. C 20/25 | m3 | 1.91 |  | 0 | CS ÚRS 2025 02 |  | základní |  | 0 | 2.5019 | 4.7786 | 0 | 0 | 4 | K | 2 |  |  |  | ROZPOCET | 0 | 0 | 0 | 0 | 0 | 1 | 0 | 4 | 1347600935
| PP |  | Základy z betonu železového (bez výztuže) patky z betonu bez zvláštních nároků na prostředí tř. C 20/25 | [14 empty] | PP | 2
| Online PSC |  | https://podminky.urs.cz/item/CS_URS_2025_02/275321411 | [14 empty] | Online PSC | 2
| VV |  | "Patky pod novým schodištěm" | [14 empty] | VV | 2 | 1 | True | 0 | ROZPOCET
| VV |  | 1*(0,8*0,8+0,8*0,8+1,4*0,45) |  | 1.91 | [12 empty] | VV | 2 | 2 | True | 0 | ROZPOCET
| VV |  | Součet |  | 1.91 | [12 empty] | VV | 2 | 4 | True | 1 | ROZPOCET
26 | K | 275351121 | Zřízení bednění základových patek | m2 | 10.1 |  | 0 | CS ÚRS 2025 02 |  | základní |  | 0 | 0.00264 | 0.026664 | 0 | 0 | 4 | K | 2 |  |  |  | ROZPOCET | 0 | 0 | 0 | 0 | 0 | 1 | 0 | 4 | -1857859603
| PP |  | Bednění základů patek zřízení | [14 empty] | PP | 2
| Online PSC |  | https://podminky.urs.cz/item/CS_URS_2025_02/275351121 | [14 empty] | Online PSC | 2
| VV |  | 1*(4*0,8+4*0,8+2*1,4+2*0,45) |  | 10.1 | [12 empty] | VV | 2 | 2 | True | 0 | ROZPOCET
| VV |  | Součet |  | 10.1 | [12 empty] | VV | 2 | 4 | True | 1 | ROZPOCET
27 | K | 275351122 | Odstranění bednění základových patek | m2 | 10.1 |  | 0 | CS ÚRS 2025 02 |  | základní |  | 0 | 0 | 0 | 0 | 0 | 4 | K | 2 |  |  |  | ROZPOCET | 0 | 0 | 0 | 0 | 0 | 1 | 0 | 4 | -912265095
| PP |  | Bednění základů patek odstranění | [14 empty] | PP | 2
| Online PSC |  | https://podminky.urs.cz/item/CS_URS_2025_02/275351122 | [14 empty] | Online PSC | 2
28 | K | 275362021 | Výztuž základových patek svařovanými sítěmi Kari | t | 0.042 |  | 0 | CS ÚRS 2025 02 |  | základní |  | 0 | 1.0628 | 0.044636 | 0 | 0 | 4 | K | 2 |  |  |  | ROZPOCET | 0 | 0 | 0 | 0 | 0 | 1 | 0 | 4 | -680200739
| PP |  | Výztuž základů patek ze svařovaných sítí z drátů typu KARI | [14 empty] | PP | 2
| Online PSC |  | https://podminky.urs.cz/item/CS_URS_2025_02/275362021 | [14 empty] | Online PSC | 2
| VV |  | "Výztuž sítí KARI 100x100x8 mm" | [14 empty] | VV | 2 | 1 | True | 0 | ROZPOCET
| VV |  | 2*(((1,4*0,45+0,8*0,8+0,8*0,8)*7,9)*0,001) |  | 0.03 | [12 empty] | VV | 2 | 2 | True | 0 | ROZPOCET
| VV |  | Mezisoučet |  | 0.03 | [12 empty] | VV | 2 | 3 | True | 0 | ROZPOCET
| VV |  | "40% přesahy" | [14 empty] | VV | 2 | 1 | True | 0 | ROZPOCET
| VV |  | 0,03*0,4 |  | 0.012 | [12 empty] | VV | 2 | 2 | True | 0 | ROZPOCET
| VV |  | Součet |  | 0.042 | [12 empty] | VV | 2 | 4 | True | 1 | ROZPOCET
| D | 3 | Svislé a kompletní konstrukce |  |  |  | 0 |  |  |  |  | 0 |  | 17.3823 |  | 0 | 1 | D | 1 |  |  |  | ROZPOCET | [6 empty] | 0
32 | K | 317168012 | Překlad keramický plochý š 115 mm dl 1250 mm | kus | 1 |  | 0 | CS ÚRS 2025 02 |  | základní |  | 0 | 0.02278 | 0.02278 | 0 | 0 | 4 | K | 2 |  |  |  | ROZPOCET | 0 | 0 | 0 | 0 | 0 | 1 | 0 | 4 | 1757941397
| PP |  | Překlady keramické ploché osazené do maltového lože, výšky překladu 71 mm šířky 115 mm, délky 1250 mm | [14 empty] | PP | 2
| Online PSC |  | https://podminky.urs.cz/item/CS_URS_2025_02/317168012 | [14 empty] | Online PSC | 2
| VV |  | "Překlady Př2 1NP" | [14 empty] | VV | 2 | 1 | True | 0 | ROZPOCET
| VV |  | 1 |  | 1 | [12 empty] | VV | 2 | 2 | True | 0 | ROZPOCET
| VV |  | Součet |  | 1 | [12 empty] | VV | 2 | 4 | True | 1 | ROZPOCET
33 | K | 317168015 | Překlad keramický plochý š 115 mm dl 2000 mm | kus | 1 |  | 0 | CS ÚRS 2025 02 |  | základní |  | 0 | 0.03564 | 0.03564 | 0 | 0 | 4 | K | 2 |  |  |  | ROZPOCET | 0 | 0 | 0 | 0 | 0 | 1 | 0 | 4 | 672002629
| PP |  | Překlady keramické ploché osazené do maltového lože, výšky překladu 71 mm šířky 115 mm, délky 2000 mm | [14 empty] | PP | 2
| Online PSC |  | https://podminky.urs.cz/item/CS_URS_2025_02/317168015 | [14 empty] | Online PSC | 2
| VV |  | "Překlady Př5 2NP" | [14 empty] | VV | 2 | 1 | True | 0 | ROZPOCET
| VV |  | 1 |  | 1 | [12 empty] | VV | 2 | 2 | True | 0 | ROZPOCET
| VV |  | Součet |  | 1 | [12 empty] | VV | 2 | 4 | True | 1 | ROZPOCET
34 | K | 317168022 | Překlad keramický plochý š 145 mm dl 1250 mm | kus | 2 |  | 0 | CS ÚRS 2025 02 |  | základní |  | 0 | 0.02693 | 0.05386 | 0 | 0 | 4 | K | 2 |  |  |  | ROZPOCET | 0 | 0 | 0 | 0 | 0 | 1 | 0 | 4 | -1717872564
| PP |  | Překlady keramické ploché osazené do maltového lože, výšky překladu 71 mm šířky 145 mm, délky 1250 mm | [14 empty] | PP | 2
| Online PSC |  | https://podminky.urs.cz/item/CS_URS_2025_02/317168022 | [14 empty] | Online PSC | 2
| VV |  | "Překlady Př1 1NP" | [14 empty] | VV | 2 | 1 | True | 0 | ROZPOCET
| VV |  | 2 |  | 2 | [12 empty] | VV | 2 | 2 | True | 0 | ROZPOCET
| VV |  | Součet |  | 2 | [12 empty] | VV | 2 | 4 | True | 1 | ROZPOCET
35 | K | 317168051 | Překlad keramický vysoký v 238 mm dl 1000 mm | kus | 1 |  | 0 | CS ÚRS 2025 02 |  | základní |  | 0 | 0.03655 | 0.03655 | 0 | 0 | 4 | K | 2 |  |  |  | ROZPOCET | 0 | 0 | 0 | 0 | 0 | 1 | 0 | 4 | 1210469683
| PP |  | Překlady keramické vysoké osazené do maltového lože, šířky překladu 70 mm výšky 238 mm, délky 1000 mm | [14 empty] | PP | 2
| Online PSC |  | https://podminky.urs.cz/item/CS_URS_2025_02/317168051 | [14 empty] | Online PSC | 2
| VV |  | "Překlady Př4 1NP" | [14 empty] | VV | 2 | 1 | True | 0 | ROZPOCET
| VV |  | 1 |  | 1 | [12 empty] | VV | 2 | 2 | True | 0 | ROZPOCET
| VV |  | Součet |  | 1 | [12 empty] | VV | 2 | 4 | True | 1 | ROZPOCET
36 | K | 317168052 | Překlad keramický vysoký v 238 mm dl 1250 mm | kus | 1 |  | 0 | CS ÚRS 2025 02 |  | základní |  | 0 | 0.04555 | 0.04555 | 0 | 0 | 4 | K | 2 |  |  |  | ROZPOCET | 0 | 0 | 0 | 0 | 0 | 1 | 0 | 4 | 1111922695
| PP |  | Překlady keramické vysoké osazené do maltového lože, šířky překladu 70 mm výšky 238 mm, délky 1250 mm | [14 empty] | PP | 2
| Online PSC |  | https://podminky.urs.cz/item/CS_URS_2025_02/317168052 | [14 empty] | Online PSC | 2
| VV |  | "Překlady Př3 1NP" | [14 empty] | VV | 2 | 1 | True | 0 | ROZPOCET
| VV |  | 1 |  | 1 | [12 empty] | VV | 2 | 2 | True | 0 | ROZPOCET
| VV |  | Součet |  | 1 | [12 empty] | VV | 2 | 4 | True | 1 | ROZPOCET
37 | K | 317941121 | Osazování ocelových válcovaných nosníků na zdivu I, IE, U, UE nebo L výšky do 120 mm | t | 0.198 |  | 0 | CS ÚRS 2025 02 |  | základní |  | 0 | 0.01954 | 0.0038689 | 0 | 0 | 4 | K | 2 |  |  |  | ROZPOCET | 0 | 0 | 0 | 0 | 0 | 1 | 0 | 4 | -1105019489
| PP |  | Osazování ocelových válcovaných nosníků na zdivu I nebo IE nebo U nebo UE nebo L, výšky do 120 mm | [14 empty] | PP | 2
| Online PSC |  | https://podminky.urs.cz/item/CS_URS_2025_02/317941121 | [14 empty] | Online PSC | 2
| VV |  | "Překlady OPř1 1NP" | [14 empty] | VV | 2 | 1 | True | 0 | ROZPOCET
| VV |  | (72,38+7,2)*0,001 |  | 0.08 | [12 empty] | VV | 2 | 2 | True | 0 | ROZPOCET
| VV |  | "Překlady OPř2 1NP" | [14 empty] | VV | 2 | 1 | True | 0 | ROZPOCET
| VV |  | (12,06+0,9)*0,001 |  | 0.013 | [12 empty] | VV | 2 | 2 | True | 0 | ROZPOCET
| VV |  | "Překlady OPř1 2NP" | [14 empty] | VV | 2 | 1 | True | 0 | ROZPOCET
| VV |  | (18,1+1,8)*0,001 |  | 0.02 | [12 empty] | VV | 2 | 2 | True | 0 | ROZPOCET
| VV |  | "Překlady OPř9 2NP" | [14 empty] | VV | 2 | 1 | True | 0 | ROZPOCET
| VV |  | (21,87+1,8)*0,001 |  | 0.024 | [12 empty] | VV | 2 | 2 | True | 0 | ROZPOCET
| VV |  | "Překlady OPř10 2NP" | [14 empty] | VV | 2 | 1 | True | 0 | ROZPOCET
| VV |  | (20,36+1,8)*0,001 |  | 0.022 | [12 empty] | VV | 2 | 2 | True | 0 | ROZPOCET
| VV |  | "Překlady OPř13 2NP" | [14 empty] | VV | 2 | 1 | True | 0 | ROZPOCET
| VV |  | (18,1+2,7)*0,001 |  | 0.021 | [12 empty] | VV | 2 | 2 | True | 0 | ROZPOCET
| VV |  | Mezisoučet |  | 0.18 | [12 empty] | VV | 2 | 3 | True | 0 | ROZPOCET
| VV |  | 0,18*0,1 |  | 0.018 | [12 empty] | VV | 2 | 2 | True | 0 | ROZPOCET
| VV |  | Součet |  | 0.198 | [12 empty] | VV | 2 | 4 | True | 1 | ROZPOCET
38 | M | 13010420 | úhelník ocelový rovnostranný jakost S235JR (11 375) 50x50x5mm | t | 0.178 |  | 0 | CS ÚRS 2025 02 |  | základní |  | 0 | 1 | 0.178 | 0 | 0 | 8 | M | 2 |  |  |  | ROZPOCET | 0 | 0 | 0 | 0 | 0 | 1 | 0 | 4 | -1870599343
| PP |  | úhelník ocelový rovnostranný jakost S235JR (11 375) 50x50x5mm | [14 empty] | PP | 2
| VV |  | "Překlady OPř1 1NP" | [14 empty] | VV | 2 | 1 | True | 0 | ROZPOCET
| VV |  | 72,38*0,001 |  | 0.072 | [12 empty] | VV | 2 | 2 | True | 0 | ROZPOCET
| VV |  | "Překlady OPř2 1NP" | [14 empty] | VV | 2 | 1 | True | 0 | ROZPOCET
| VV |  | 12,06*0,001 |  | 0.012 | [12 empty] | VV | 2 | 2 | True | 0 | ROZPOCET
| VV |  | "Překlady OPř1 2NP" | [14 empty] | VV | 2 | 1 | True | 0 | ROZPOCET
| VV |  | 18,1*0,001 |  | 0.018 | [12 empty] | VV | 2 | 2 | True | 0 | ROZPOCET
| VV |  | "Překlady OPř9 2NP" | [14 empty] | VV | 2 | 1 | True | 0 | ROZPOCET
| VV |  | 21,87*0,001 |  | 0.022 | [12 empty] | VV | 2 | 2 | True | 0 | ROZPOCET
| VV |  | "Překlady OPř10 2NP" | [14 empty] | VV | 2 | 1 | True | 0 | ROZPOCET
| VV |  | 20,36*0,001 |  | 0.02 | [12 empty] | VV | 2 | 2 | True | 0 | ROZPOCET
| VV |  | "Překlady OPř13 2NP" | [14 empty] | VV | 2 | 1 | True | 0 | ROZPOCET
| VV |  | 18,1*0,001 |  | 0.018 | [12 empty] | VV | 2 | 2 | True | 0 | ROZPOCET
| VV |  | Mezisoučet |  | 0.162 | [12 empty] | VV | 2 | 3 | True | 0 | ROZPOCET
| VV |  | 0,162*0,1 |  | 0.016 | [12 empty] | VV | 2 | 2 | True | 0 | ROZPOCET
| VV |  | Součet |  | 0.178 | [12 empty] | VV | 2 | 4 | True | 1 | ROZPOCET
39 | M | 13611218 | plech ocelový hladký jakost S235JR tl 5mm tabule | t | 0.017 |  | 0 | CS ÚRS 2025 02 |  | základní |  | 0 | 1 | 0.017 | 0 | 0 | 8 | M | 2 |  |  |  | ROZPOCET | 0 | 0 | 0 | 0 | 0 | 1 | 0 | 4 | -1448481934
| PP |  | plech ocelový hladký jakost S235JR tl 5mm tabule | [14 empty] | PP | 2
| VV |  | "Překlady OPř1 1NP" | [14 empty] | VV | 2 | 1 | True | 0 | ROZPOCET
| VV |  | 7,2*0,001 |  | 0.007 | [12 empty] | VV | 2 | 2 | True | 0 | ROZPOCET
| VV |  | "Překlady OPř2 1NP" | [14 empty] | VV | 2 | 1 | True | 0 | ROZPOCET
| VV |  | 0,9*0,001 |  | 0.001 | [12 empty] | VV | 2 | 2 | True | 0 | ROZPOCET
| VV |  | "Překlady OPř1 2NP" | [14 empty] | VV | 2 | 1 | True | 0 | ROZPOCET
| VV |  | 1,8*0,001 |  | 0.002 | [12 empty] | VV | 2 | 2 | True | 0 | ROZPOCET
| VV |  | "Překlady OPř9 2NP" | [14 empty] | VV | 2 | 1 | True | 0 | ROZPOCET
| VV |  | 1,8*0,001 |  | 0.002 | [12 empty] | VV | 2 | 2 | True | 0 | ROZPOCET
| VV |  | "Překlady OPř10 2NP" | [14 empty] | VV | 2 | 1 | True | 0 | ROZPOCET
| VV |  | 1,8*0,001 |  | 0.002 | [12 empty] | VV | 2 | 2 | True | 0 | ROZPOCET
| VV |  | "Překlady OPř13 2NP" | [14 empty] | VV | 2 | 1 | True | 0 | ROZPOCET
| VV |  | 2,7*0,001 |  | 0.003 | [12 empty] | VV | 2 | 2 | True | 0 | ROZPOCET
| VV |  | Mezisoučet |  | 0.017 | [12 empty] | VV | 2 | 3 | True | 0 | ROZPOCET
| VV |  | 0,003*0,1 |  | 0 | [12 empty] | VV | 2 | 2 | True | 0 | ROZPOCET
| VV |  | Součet |  | 0.017 | [12 empty] | VV | 2 | 4 | True | 1 | ROZPOCET
40 | K | 317941121 | Osazování ocelových válcovaných nosníků na zdivu I, IE, U, UE nebo L výšky do 120 mm | t | 0.036 |  | 0 | CS ÚRS 2025 02 |  | základní |  | 0 | 0.01954 | 0.00070344 | 0 | 0 | 4 | K | 2 |  |  |  | ROZPOCET | 0 | 0 | 0 | 0 | 0 | 1 | 0 | 4 | 923061343
| PP |  | Osazování ocelových válcovaných nosníků na zdivu I nebo IE nebo U nebo UE nebo L, výšky do 120 mm | [14 empty] | PP | 2
| Online PSC |  | https://podminky.urs.cz/item/CS_URS_2025_02/317941121 | [14 empty] | Online PSC | 2
| VV |  | "Překlady Opř7 1NP" | [14 empty] | VV | 2 | 1 | True | 0 | ROZPOCET
| VV |  | (15,4+0,9)*0,001 |  | 0.016 | [12 empty] | VV | 2 | 2 | True | 0 | ROZPOCET
| VV |  | "Překlady Opř7 2NP" | [14 empty] | VV | 2 | 1 | True | 0 | ROZPOCET
| VV |  | (16,45+0,9)*0,001 |  | 0.017 | [12 empty] | VV | 2 | 2 | True | 0 | ROZPOCET
| VV |  | Mezisoučet |  | 0.033 | [12 empty] | VV | 2 | 3 | True | 0 | ROZPOCET
| VV |  | 0,033*0,1 |  | 0.003 | [12 empty] | VV | 2 | 2 | True | 0 | ROZPOCET
| VV |  | Součet |  | 0.036 | [12 empty] | VV | 2 | 4 | True | 1 | ROZPOCET
41 | M | 13010512 | úhelník ocelový nerovnostranný jakost S235JR (11 375) 75x50x6mm | t | 0.034 |  | 0 | CS ÚRS 2025 02 |  | základní |  | 0 | 1 | 0.034 | 0 | 0 | 8 | M | 2 |  |  |  | ROZPOCET | 0 | 0 | 0 | 0 | 0 | 1 | 0 | 4 | 10859526
| PP |  | úhelník ocelový nerovnostranný jakost S235JR (11 375) 75x50x6mm | [14 empty] | PP | 2
| VV |  | "Překlady Opř7 1NP" | [14 empty] | VV | 2 | 1 | True | 0 | ROZPOCET
| VV |  | 15,4*0,001 |  | 0.015 | [12 empty] | VV | 2 | 2 | True | 0 | ROZPOCET
| VV |  | "Překlady Opř7 2NP" | [14 empty] | VV | 2 | 1 | True | 0 | ROZPOCET
| VV |  | 16,45*0,001 |  | 0.016 | [12 empty] | VV | 2 | 2 | True | 0 | ROZPOCET
| VV |  | Mezisoučet |  | 0.031 | [12 empty] | VV | 2 | 3 | True | 0 | ROZPOCET
| VV |  | 0,031*0,1 |  | 0.003 | [12 empty] | VV | 2 | 2 | True | 0 | ROZPOCET
| VV |  | Součet |  | 0.034 | [12 empty] | VV | 2 | 4 | True | 1 | ROZPOCET
42 | M | 13611218 | plech ocelový hladký jakost S235JR tl 5mm tabule | t | 0.002 |  | 0 | CS ÚRS 2025 02 |  | základní |  | 0 | 1 | 0.002 | 0 | 0 | 8 | M | 2 |  |  |  | ROZPOCET | 0 | 0 | 0 | 0 | 0 | 1 | 0 | 4 | -433929374
| PP |  | plech ocelový hladký jakost S235JR tl 5mm tabule | [14 empty] | PP | 2
| VV |  | "Překlady Opř7 1NP" | [14 empty] | VV | 2 | 1 | True | 0 | ROZPOCET
| VV |  | 0,9*0,001 |  | 0.001 | [12 empty] | VV | 2 | 2 | True | 0 | ROZPOCET
| VV |  | "Překlady Opř7 2NP" | [14 empty] | VV | 2 | 1 | True | 0 | ROZPOCET
| VV |  | 0,9*0,001 |  | 0.001 | [12 empty] | VV | 2 | 2 | True | 0 | ROZPOCET
| VV |  | Mezisoučet |  | 0.002 | [12 empty] | VV | 2 | 3 | True | 0 | ROZPOCET
| VV |  | 0,002*0,1 |  | 0 | [12 empty] | VV | 2 | 2 | True | 0 | ROZPOCET
| VV |  | Součet |  | 0.002 | [12 empty] | VV | 2 | 4 | True | 1 | ROZPOCET
43 | K | 317941121 | Osazování ocelových válcovaných nosníků na zdivu I, IE, U, UE nebo L výšky do 120 mm | t | 0.165 |  | 0 | CS ÚRS 2025 02 |  | základní |  | 0 | 0.01954 | 0.0032241 | 0 | 0 | 4 | K | 2 |  |  |  | ROZPOCET | 0 | 0 | 0 | 0 | 0 | 1 | 0 | 4 | -1644074738
| PP |  | Osazování ocelových válcovaných nosníků na zdivu I nebo IE nebo U nebo UE nebo L, výšky do 120 mm | [14 empty] | PP | 2
| Online PSC |  | https://podminky.urs.cz/item/CS_URS_2025_02/317941121 | [14 empty] | Online PSC | 2
| VV |  | "Překlady Opř3 1NP" | [14 empty] | VV | 2 | 1 | True | 0 | ROZPOCET
| VV |  | 12,48*0,001 |  | 0.012 | [12 empty] | VV | 2 | 2 | True | 0 | ROZPOCET
| VV |  | "Překlady Opř5 1NP" | [14 empty] | VV | 2 | 1 | True | 0 | ROZPOCET
| VV |  | 24,13*0,001 |  | 0.024 | [12 empty] | VV | 2 | 2 | True | 0 | ROZPOCET
| VV |  | "Překlady Opř6 1NP" | [14 empty] | VV | 2 | 1 | True | 0 | ROZPOCET
| VV |  | 20,8*0,001 |  | 0.021 | [12 empty] | VV | 2 | 2 | True | 0 | ROZPOCET
| VV |  | "Překlady Opř8 1NP" | [14 empty] | VV | 2 | 1 | True | 0 | ROZPOCET
| VV |  | 25,79*0,001 |  | 0.026 | [12 empty] | VV | 2 | 2 | True | 0 | ROZPOCET
| VV |  | "Překlady Opř12 2NP" | [14 empty] | VV | 2 | 1 | True | 0 | ROZPOCET
| VV |  | 66,56*0,001 |  | 0.067 | [12 empty] | VV | 2 | 2 | True | 0 | ROZPOCET
| VV |  | Mezisoučet |  | 0.15 | [12 empty] | VV | 2 | 3 | True | 0 | ROZPOCET
| VV |  | 0,15*0,1 |  | 0.015 | [12 empty] | VV | 2 | 2 | True | 0 | ROZPOCET
| VV |  | Součet |  | 0.165 | [12 empty] | VV | 2 | 4 | True | 1 | ROZPOCET
44 | M | 13010712 | ocel profilová jakost S235JR (11 375) průřez I (IPN) 100 | t | 0.165 |  | 0 | CS ÚRS 2025 02 |  | základní |  | 0 | 1 | 0.165 | 0 | 0 | 8 | M | 2 |  |  |  | ROZPOCET | 0 | 0 | 0 | 0 | 0 | 1 | 0 | 4 | -1223470195
| PP |  | ocel profilová jakost S235JR (11 375) průřez I (IPN) 100 | [14 empty] | PP | 2
45 | K | 317941121 | Osazování ocelových válcovaných nosníků na zdivu I, IE, U, UE nebo L výšky do 120 mm | t | 0.038 |  | 0 | CS ÚRS 2025 02 |  | základní |  | 0 | 0.01954 | 0.00074252 | 0 | 0 | 4 | K | 2 |  |  |  | ROZPOCET | 0 | 0 | 0 | 0 | 0 | 1 | 0 | 4 | 1746696237
| PP |  | Osazování ocelových válcovaných nosníků na zdivu I nebo IE nebo U nebo UE nebo L, výšky do 120 mm | [14 empty] | PP | 2
| Online PSC |  | https://podminky.urs.cz/item/CS_URS_2025_02/317941121 | [14 empty] | Online PSC | 2
| VV |  | "Překlady nad prostupy VZT" | [14 empty] | VV | 2 | 1 | True | 0 | ROZPOCET
| VV |  | ((2*0,8)*4,03)*0,001 |  | 0.006 | [12 empty] | VV | 2 | 2 | True | 0 | ROZPOCET
| VV |  | (2*(2*0,8)*4,03)*0,001 |  | 0.013 | [12 empty] | VV | 2 | 2 | True | 0 | ROZPOCET
| VV |  | (2*(3*0,77)*4,03)*0,001 |  | 0.019 | [12 empty] | VV | 2 | 2 | True | 0 | ROZPOCET
| VV |  | Součet |  | 0.038 | [12 empty] | VV | 2 | 4 | True | 1 | ROZPOCET
46 | M | 13010420 | úhelník ocelový rovnostranný jakost S235JR (11 375) 50x50x5mm | t | 0.038 |  | 0 | CS ÚRS 2025 02 |  | základní |  | 0 | 1 | 0.038 | 0 | 0 | 8 | M | 2 |  |  |  | ROZPOCET | 0 | 0 | 0 | 0 | 0 | 1 | 0 | 4 | -958183601
| PP |  | úhelník ocelový rovnostranný jakost S235JR (11 375) 50x50x5mm | [14 empty] | PP | 2
47 | K | 317941121 | Osazování ocelových válcovaných nosníků na zdivu I, IE, U, UE nebo L výšky do 120 mm | t | 0.033 |  | 0 | CS ÚRS 2025 02 |  | základní |  | 0 | 0.01954 | 0.00064482 | 0 | 0 | 4 | K | 2 |  |  |  | ROZPOCET | 0 | 0 | 0 | 0 | 0 | 1 | 0 | 4 | -2074702164
| PP |  | Osazování ocelových válcovaných nosníků na zdivu I nebo IE nebo U nebo UE nebo L, výšky do 120 mm | [14 empty] | PP | 2
| Online PSC |  | https://podminky.urs.cz/item/CS_URS_2025_02/317941121 | [14 empty] | Online PSC | 2
| VV |  | "Překlady nad prostupy VZT" | [14 empty] | VV | 2 | 1 | True | 0 | ROZPOCET
| VV |  | ((4*1)*8,34)*0,001 |  | 0.033 | [12 empty] | VV | 2 | 2 | True | 0 | ROZPOCET
| VV |  | Součet |  | 0.033 | [12 empty] | VV | 2 | 4 | True | 1 | ROZPOCET
48 | M | 13010712 | ocel profilová jakost S235JR (11 375) průřez I (IPN) 100 | t | 0.033 |  | 0 | CS ÚRS 2025 02 |  | základní |  | 0 | 1 | 0.033 | 0 | 0 | 8 | M | 2 |  |  |  | ROZPOCET | 0 | 0 | 0 | 0 | 0 | 1 | 0 | 4 | -1837669881
| PP |  | ocel profilová jakost S235JR (11 375) průřez I (IPN) 100 | [14 empty] | PP | 2
49 | K | 317941123 | Osazování ocelových válcovaných nosníků na zdivu I, IE, U, UE nebo L výšky přes 120 do 220 mm | t | 0.331 |  | 0 | CS ÚRS 2025 02 |  | základní |  | 0 | 0.01709 | 0.0056568 | 0 | 0 | 4 | K | 2 |  |  |  | ROZPOCET | 0 | 0 | 0 | 0 | 0 | 1 | 0 | 4 | 1645281309
| PP |  | Osazování ocelových válcovaných nosníků na zdivu I nebo IE nebo U nebo UE nebo L, výšky přes 120 do 220 mm | [14 empty] | PP | 2
| Online PSC |  | https://podminky.urs.cz/item/CS_URS_2025_02/317941123 | [14 empty] | Online PSC | 2
| VV |  | "Překlady OPř4 1NP" | [14 empty] | VV | 2 | 1 | True | 0 | ROZPOCET
| VV |  | 179*0,001 |  | 0.179 | [12 empty] | VV | 2 | 2 | True | 0 | ROZPOCET
| VV |  | "Překlady OPř11 2NP" | [14 empty] | VV | 2 | 1 | True | 0 | ROZPOCET
| VV |  | 121,72*0,001 |  | 0.122 | [12 empty] | VV | 2 | 2 | True | 0 | ROZPOCET
| VV |  | Mezisoučet |  | 0.301 | [12 empty] | VV | 2 | 3 | True | 0 | ROZPOCET
| VV |  | 0,301*0,1 |  | 0.03 | [12 empty] | VV | 2 | 2 | True | 0 | ROZPOCET
| VV |  | Součet |  | 0.331 | [12 empty] | VV | 2 | 4 | True | 1 | ROZPOCET
50 | M | 13010718 | ocel profilová jakost S235JR (11 375) průřez I (IPN) 160 | t | 0.331 |  | 0 | CS ÚRS 2025 02 |  | základní |  | 0 | 1 | 0.331 | 0 | 0 | 8 | M | 2 |  |  |  | ROZPOCET | 0 | 0 | 0 | 0 | 0 | 1 | 0 | 4 | 68977235
| PP |  | ocel profilová jakost S235JR (11 375) průřez I (IPN) 160 | [14 empty] | PP | 2
51 | K | 338171123 | Osazování sloupků a vzpěr plotových ocelových v přes 2 do 2,6 m se zabetonováním | kus | 8 |  | 0 | CS ÚRS 2025 02 |  | základní |  | 0 | 0.17489 | 1.3991 | 0 | 0 | 4 | K | 2 |  |  |  | ROZPOCET | 0 | 0 | 0 | 0 | 0 | 1 | 0 | 4 | 1746403870
| PP |  | Montáž sloupků a vzpěr plotových ocelových trubkových nebo profilovaných výšky přes 2 do 2,6 m se zabetonováním do 0,08 m3 do připravených jamek | [14 empty] | PP | 2
| Online PSC |  | https://podminky.urs.cz/item/CS_URS_2025_02/338171123 | [14 empty] | Online PSC | 2
| VV |  | "Sloupky oplocení tepelných čerpadel" | [14 empty] | VV | 2 | 1 | True | 0 | ROZPOCET
| VV |  | 8 |  | 8 | [12 empty] | VV | 2 | 2 | True | 0 | ROZPOCET
| VV |  | Součet |  | 8 | [12 empty] | VV | 2 | 4 | True | 1 | ROZPOCET
52 | M | 14550306 | profil ocelový svařovaný jakost S235 průřez čtvercový 120x120x5mm Pz | t | 0.463 |  | 0 | CS ÚRS 2025 02 |  | základní |  | 0 | 1 | 0.463 | 0 | 0 | 8 | M | 2 |  |  |  | ROZPOCET | 0 | 0 | 0 | 0 | 0 | 1 | 0 | 4 | -1346013456
| PP |  | profil ocelový svařovaný jakost S235 průřez čtvercový 120x120x5mm Pz | [14 empty] | PP | 2
| VV |  | (8*57,92)*0,001 |  | 0.463 | [12 empty] | VV | 2 | 2 | True | 0 | ROZPOCET
| VV |  | Součet |  | 0.463 | [12 empty] | VV | 2 | 4 | True | 1 | ROZPOCET
53 | K | 342244201 | Příčka z cihel broušených na tenkovrstvou maltu tloušťky 80 mm | m2 | 79.525 |  | 0 | CS ÚRS 2025 02 |  | základní |  | 0 | 0.06848 | 5.4459 | 0 | 0 | 4 | K | 2 |  |  |  | ROZPOCET | 0 | 0 | 0 | 0 | 0 | 1 | 0 | 4 | -357549066
| PP |  | Příčky jednoduché z cihel děrovaných broušených na tenkovrstvou maltu, pevnost cihel do P15, tl. příčky 80 mm | [14 empty] | PP | 2
| Online PSC |  | https://podminky.urs.cz/item/CS_URS_2025_02/342244201 | [14 empty] | Online PSC | 2
| VV |  | "Nové vnitřní zdivo 1NP" | [14 empty] | VV | 2 | 1 | True | 0 | ROZPOCET
| VV |  | 2,94*(1,5+1,54+1,54+1,32+3,08+4,53+0,95+3,38+1,6+1) |  | 60.094 | [12 empty] | VV | 2 | 2 | True | 0 | ROZPOCET
| VV |  | -(0,8*1,97+0,7*1,97) |  | -2.955 | [12 empty] | VV | 2 | 2 | True | 0 | ROZPOCET
| VV |  | "Nové vnitřní zdivo 2NP" | [14 empty] | VV | 2 | 1 | True | 0 | ROZPOCET
| VV |  | 2,74*(4,47+2*1,85) |  | 22.386 | [12 empty] | VV | 2 | 2 | True | 0 | ROZPOCET
| VV |  | Součet |  | 79.525 | [12 empty] | VV | 2 | 4 | True | 1 | ROZPOCET
54 | K | 342244211 | Příčka z cihel broušených na tenkovrstvou maltu tloušťky 115 mm | m2 | 25.914 |  | 0 | CS ÚRS 2025 02 |  | základní |  | 0 | 0.09448 | 2.4484 | 0 | 0 | 4 | K | 2 |  |  |  | ROZPOCET | 0 | 0 | 0 | 0 | 0 | 1 | 0 | 4 | 961677781
| PP |  | Příčky jednoduché z cihel děrovaných broušených na tenkovrstvou maltu, pevnost cihel do P15, tl. příčky 115 mm | [14 empty] | PP | 2
| Online PSC |  | https://podminky.urs.cz/item/CS_URS_2025_02/342244211 | [14 empty] | Online PSC | 2
| VV |  | "Nové vnitřní zdivo 1NP" | [14 empty] | VV | 2 | 1 | True | 0 | ROZPOCET
| VV |  | 2,94*(3,38+1,05+2,35) |  | 19.933 | [12 empty] | VV | 2 | 2 | True | 0 | ROZPOCET
| VV |  | -(0,8*1,97) |  | -1.576 | [12 empty] | VV | 2 | 2 | True | 0 | ROZPOCET
| VV |  | "Nové vnitřní zdivo 2NP" | [14 empty] | VV | 2 | 1 | True | 0 | ROZPOCET
| VV |  | 3,15*(2,5+1,4) |  | 12.285 | [12 empty] | VV | 2 | 2 | True | 0 | ROZPOCET
| VV |  | -(1,6*1,97+0,8*1,97) |  | -4.728 | [12 empty] | VV | 2 | 2 | True | 0 | ROZPOCET
| VV |  | Součet |  | 25.914 | [12 empty] | VV | 2 | 4 | True | 1 | ROZPOCET
55 | K | 342244221 | Příčka z cihel broušených na tenkovrstvou maltu tloušťky 140 mm | m2 | 58.079 |  | 0 | CS ÚRS 2025 02 |  | základní |  | 0 | 0.11396 | 6.6187 | 0 | 0 | 4 | K | 2 |  |  |  | ROZPOCET | 0 | 0 | 0 | 0 | 0 | 1 | 0 | 4 | 512902539
| PP |  | Příčky jednoduché z cihel děrovaných broušených na tenkovrstvou maltu, pevnost cihel do P15, tl. příčky 140 mm | [14 empty] | PP | 2
| Online PSC |  | https://podminky.urs.cz/item/CS_URS_2025_02/342244221 | [14 empty] | Online PSC | 2
| VV |  | "Nové vnitřní zdivo a dozdívky 1NP" | [14 empty] | VV | 2 | 1 | True | 0 | ROZPOCET
| VV |  | 3,54*(5,62+4,72+0,25+0,6) |  | 39.613 | [12 empty] | VV | 2 | 2 | True | 0 | ROZPOCET
| VV |  | -2*(0,9*1,97) |  | -3.546 | [12 empty] | VV | 2 | 2 | True | 0 | ROZPOCET
| VV |  | 2*(0,9*2,94) |  | 5.292 | [12 empty] | VV | 2 | 2 | True | 0 | ROZPOCET
| VV |  | "Nové vnitřní zdivo a dozdívky 2NP" | [14 empty] | VV | 2 | 1 | True | 0 | ROZPOCET
| VV |  | 2,74*4,47 |  | 12.248 | [12 empty] | VV | 2 | 2 | True | 0 | ROZPOCET
| VV |  | -0,8*1,97 |  | -1.576 | [12 empty] | VV | 2 | 2 | True | 0 | ROZPOCET
| VV |  | 3*(0,96*2,1) |  | 6.048 | [12 empty] | VV | 2 | 2 | True | 0 | ROZPOCET
| VV |  | Součet |  | 58.079 | [12 empty] | VV | 2 | 4 | True | 1 | ROZPOCET
56 | K | 348101240 | Osazení vrat nebo vrátek k oplocení na ocelové sloupky pl přes 6 do 8 m2 | kus | 2 |  | 0 | CS ÚRS 2025 02 |  | základní |  | 0 | 0 | 0 | 0 | 0 | 4 | K | 2 |  |  |  | ROZPOCET | 0 | 0 | 0 | 0 | 0 | 1 | 0 | 4 | 1215633617
| PP |  | Osazení vrat nebo vrátek k oplocení na sloupky ocelové, plochy jednotlivě přes 6 do 8 m2 | [14 empty] | PP | 2
| Online PSC |  | https://podminky.urs.cz/item/CS_URS_2025_02/348101240 | [14 empty] | Online PSC | 2
57 | M | OPLBR.R01 | brána plotová dvoukřídlá 2330x2450 mm ocelová Pz s výplní z tahokovu, včetně kování, celková váha oceli 31,65 kg | kus | 2 |  | 0 |  |  | základní |  | 0 | 0 | 0 | 0 | 0 | 8 | M | 2 |  |  |  | ROZPOCET | 0 | 0 | 0 | 0 | 0 | 1 | 0 | 4 | 1376116335
| PP |  | brána plotová dvoukřídlá 2330x2450 mm ocelová Pz s výplní z tahokovu, včetně kování, celková váha oceli 31,65 kg | [14 empty] | PP | 2
58 | K | 348171330 | Montáž oplocení z profilové oceli, trubek nebo tenkostěnných profilů do 50 kg na 1 m oplocení | m | 14.34 |  | 0 | CS ÚRS 2025 02 |  | základní |  | 0 | 0 | 0 | 0 | 0 | 4 | K | 2 |  |  |  | ROZPOCET | 0 | 0 | 0 | 0 | 0 | 1 | 0 | 4 | -47859401
| PP |  | Montáž oplocení z dílců kovových z profilové oceli, trubek nebo tenkostěnných profilů hmotnosti 1 m oplocení přes 30 do 50 kg | [14 empty] | PP | 2
| Online PSC |  | https://podminky.urs.cz/item/CS_URS_2025_02/348171330 | [14 empty] | Online PSC | 2
| VV |  | 2*2,27+9,8 |  | 14.34 | [12 empty] | VV | 2 | 2 | True | 0 | ROZPOCET
| VV |  | Součet |  | 14.34 | [12 empty] | VV | 2 | 4 | True | 1 | ROZPOCET
59 | M | OPLD.R01 | plotový dílec 1880x2450 mm z profilů JAKL a P4, povrchová úprava Pz, včetně výplně CETRIS deskou tl 28 mm povrchově upravenou, celková váha oceli 67,66 kg | kus | 1 |  | 0 |  |  | základní |  | 0 | 0 | 0 | 0 | 0 | 8 | M | 2 |  |  |  | ROZPOCET | 0 | 0 | 0 | 0 | 0 | 1 | 0 | 4 | -894247478
| PP |  | plotový dílec 1880x2450 mm z profilů JAKL a P4, povrchová úprava Pz, včetně výplně CETRIS deskou tl 28 mm povrchově upravenou, celková váha oceli 67,66 kg | [14 empty] | PP | 2
60 | M | OPLD.R02 | plotový dílec 1880x2450 mm z profilů JAKL a P4, povrchová úprava Pz, včetně výplně z tahokovu, celková váha oceli 67,66 kg | kus | 1 |  | 0 |  |  | základní |  | 0 | 0 | 0 | 0 | 0 | 8 | M | 2 |  |  |  | ROZPOCET | 0 | 0 | 0 | 0 | 0 | 1 | 0 | 4 | -41492763
| PP |  | plotový dílec 1880x2450 mm z profilů JAKL a P4, povrchová úprava Pz, včetně výplně z tahokovu, celková váha oceli 67,66 kg | [14 empty] | PP | 2
61 | M | OPLD.R03 | plotový dílec 1380x2450 mm z profilů JAKL a P4, povrchová úprava Pz, včetně výplně CETRIS deskou tl 28 mm povrchově upravenou, celková váha oceli 55,92 kg | kus | 1 |  | 0 |  |  | základní |  | 0 | 0 | 0 | 0 | 0 | 8 | M | 2 |  |  |  | ROZPOCET | 0 | 0 | 0 | 0 | 0 | 1 | 0 | 4 | 355373615
| PP |  | plotový dílec 1380x2450 mm z profilů JAKL a P4, povrchová úprava Pz, včetně výplně CETRIS deskou tl 28 mm povrchově upravenou, celková váha oceli 55,92 kg | [14 empty] | PP | 2
62 | M | OPLD.R04 | plotový dílec 1880x2450 mm z profilů JAKL a P4, povrchová úprava Pz, včetně výplně z tahokovu, celková váha oceli 55,92 kg | kus | 2 |  | 0 |  |  | základní |  | 0 | 0 | 0 | 0 | 0 | 8 | M | 2 |  |  |  | ROZPOCET | 0 | 0 | 0 | 0 | 0 | 1 | 0 | 4 | -1104859395
| PP |  | plotový dílec 1880x2450 mm z profilů JAKL a P4, povrchová úprava Pz, včetně výplně z tahokovu, celková váha oceli 55,92 kg | [14 empty] | PP | 2
63 | M | OPLD.R05 | těsnící plech P5 2x190x2500 mm, povrchová úprava Pz | t | 0.037 |  | 0 |  |  | základní |  | 0 | 0 | 0 | 0 | 0 | 8 | M | 2 |  |  |  | ROZPOCET | 0 | 0 | 0 | 0 | 0 | 1 | 0 | 4 | -1166836153
| PP |  | těsnící plech P5 2x190x2500 mm, povrchová úprava Pz | [14 empty] | PP | 2
| D | 4 | Vodorovné konstrukce |  |  |  | 0 |  |  |  |  | 0 |  | 16.9099 |  | 0 | 1 | D | 1 |  |  |  | ROZPOCET | [6 empty] | 0
64 | K | 411321515 | Stropy deskové ze ŽB tř. C 20/25 | m3 | 3.048 |  | 0 | CS ÚRS 2025 02 |  | základní |  | 0 | 2.502 | 7.6261 | 0 | 0 | 4 | K | 2 |  |  |  | ROZPOCET | 0 | 0 | 0 | 0 | 0 | 1 | 0 | 4 | 1281821088
| PP |  | Stropy z betonu železového (bez výztuže) stropů deskových, plochých střech, desek balkonových, desek hřibových stropů včetně hlavic hřibových sloupů tř. C 20/25 | [14 empty] | PP | 2
| Online PSC |  | https://podminky.urs.cz/item/CS_URS_2025_02/411321515 | [14 empty] | Online PSC | 2
| VV |  | "Stropní desky - výměny" | [14 empty] | VV | 2 | 1 | True | 0 | ROZPOCET
| VV |  | 0,1*1,2*6,1 |  | 0.732 | [12 empty] | VV | 2 | 2 | True | 0 | ROZPOCET
| VV |  | 2*(0,1*0,45*6,1) |  | 0.549 | [12 empty] | VV | 2 | 2 | True | 0 | ROZPOCET
| VV |  | 0,1*6,1*0,55 |  | 0.336 | [12 empty] | VV | 2 | 2 | True | 0 | ROZPOCET
| VV |  | 2*(0,1*6,1*0,45) |  | 0.549 | [12 empty] | VV | 2 | 2 | True | 0 | ROZPOCET
| VV |  | "Základový blok pod VZT jednotkou na panelech" | [14 empty] | VV | 2 | 1 | True | 0 | ROZPOCET
| VV |  | 0,5*2,15*0,82 |  | 0.882 | [12 empty] | VV | 2 | 2 | True | 0 | ROZPOCET
| VV |  | Součet |  | 3.048 | [12 empty] | VV | 2 | 4 | True | 1 | ROZPOCET
65 | K | 411351011 | Zřízení bednění stropů deskových tl přes 5 do 25 cm bez podpěrné kce | m2 | 24.625 |  | 0 | CS ÚRS 2025 02 |  | základní |  | 0 | 0.00533 | 0.13125 | 0 | 0 | 4 | K | 2 |  |  |  | ROZPOCET | 0 | 0 | 0 | 0 | 0 | 1 | 0 | 4 | 365712002
| PP |  | Bednění stropních konstrukcí - bez podpěrné konstrukce desek tloušťky stropní desky přes 5 do 25 cm zřízení | [14 empty] | PP | 2
| Online PSC |  | https://podminky.urs.cz/item/CS_URS_2025_02/411351011 | [14 empty] | Online PSC | 2
| VV |  | 1,2*6,1 |  | 7.32 | [12 empty] | VV | 2 | 2 | True | 0 | ROZPOCET
| VV |  | 2*(0,45*6,1) |  | 5.49 | [12 empty] | VV | 2 | 2 | True | 0 | ROZPOCET
| VV |  | 6,1*0,55 |  | 3.355 | [12 empty] | VV | 2 | 2 | True | 0 | ROZPOCET
| VV |  | 2*(6,1*0,45) |  | 5.49 | [12 empty] | VV | 2 | 2 | True | 0 | ROZPOCET
| VV |  | 0,5*(2*2,15+2*0,82) |  | 2.97 | [12 empty] | VV | 2 | 2 | True | 0 | ROZPOCET
| VV |  | Součet |  | 24.625 | [12 empty] | VV | 2 | 4 | True | 1 | ROZPOCET
66 | K | 411351012 | Odstranění bednění stropů deskových tl přes 5 do 25 cm bez podpěrné kce | m2 | 24.625 |  | 0 | CS ÚRS 2025 02 |  | základní |  | 0 | 0 | 0 | 0 | 0 | 4 | K | 2 |  |  |  | ROZPOCET | 0 | 0 | 0 | 0 | 0 | 1 | 0 | 4 | -1810863597
| PP |  | Bednění stropních konstrukcí - bez podpěrné konstrukce desek tloušťky stropní desky přes 5 do 25 cm odstranění | [14 empty] | PP | 2
| Online PSC |  | https://podminky.urs.cz/item/CS_URS_2025_02/411351012 | [14 empty] | Online PSC | 2
67 | K | 411354313 | Zřízení podpěrné konstrukce stropů výšky do 4 m tl přes 15 do 25 cm | m2 | 24.625 |  | 0 | CS ÚRS 2025 02 |  | základní |  | 0 | 0.00088 | 0.02167 | 0 | 0 | 4 | K | 2 |  |  |  | ROZPOCET | 0 | 0 | 0 | 0 | 0 | 1 | 0 | 4 | -1055414309
| PP |  | Podpěrná konstrukce stropů - desek, kleneb a skořepin výška podepření do 4 m tloušťka stropu přes 15 do 25 cm zřízení | [14 empty] | PP | 2
| Online PSC |  | https://podminky.urs.cz/item/CS_URS_2025_02/411354313 | [14 empty] | Online PSC | 2
68 | K | 411354314 | Odstranění podpěrné konstrukce stropů výšky do 4 m tl přes 15 do 25 cm | m2 | 24.625 |  | 0 | CS ÚRS 2025 02 |  | základní |  | 0 | 0 | 0 | 0 | 0 | 4 | K | 2 |  |  |  | ROZPOCET | 0 | 0 | 0 | 0 | 0 | 1 | 0 | 4 | -1570366224
| PP |  | Podpěrná konstrukce stropů - desek, kleneb a skořepin výška podepření do 4 m tloušťka stropu přes 15 do 25 cm odstranění | [14 empty] | PP | 2
| Online PSC |  | https://podminky.urs.cz/item/CS_URS_2025_02/411354314 | [14 empty] | Online PSC | 2
69 | K | 411362021 | Výztuž stropů svařovanými sítěmi Kari | t | 0.174 |  | 0 | CS ÚRS 2025 02 |  | základní |  | 0 | 1.0628 | 0.18492 | 0 | 0 | 4 | K | 2 |  |  |  | ROZPOCET | 0 | 0 | 0 | 0 | 0 | 1 | 0 | 4 | -109681768
| PP |  | Výztuž stropů prostě uložených, vetknutých, spojitých, deskových, trámových (žebrových, kazetových), s keramickými a jinými vložkami, konsolových nebo balkonových, hřibových včetně hlavic hřibových sloupů, plochých střech a pro zavěšení železobetonových podhledů ze svařovaných sítí z drátů typu KARI | [14 empty] | PP | 2
| Online PSC |  | https://podminky.urs.cz/item/CS_URS_2025_02/411362021 | [14 empty] | Online PSC | 2
| VV |  | "Stropní desky - výměny" | [14 empty] | VV | 2 | 1 | True | 0 | ROZPOCET
| VV |  | "Výztuž sítí KARI 100x100x6 mm" | [14 empty] | VV | 2 | 1 | True | 0 | ROZPOCET
| VV |  | (21,655*4,44)*0,001 |  | 0.096 | [12 empty] | VV | 2 | 2 | True | 0 | ROZPOCET
| VV |  | "Základový blok VZT jednotka" | [14 empty] | VV | 2 | 1 | True | 0 | ROZPOCET
| VV |  | "Výztuž sítí KARI 100x100x8 mm" | [14 empty] | VV | 2 | 1 | True | 0 | ROZPOCET
| VV |  | 2*(((2,15*0,82)*7,9)*0,001) |  | 0.028 | [12 empty] | VV | 2 | 2 | True | 0 | ROZPOCET
| VV |  | Mezisoučet |  | 0.124 | [12 empty] | VV | 2 | 3 | True | 0 | ROZPOCET
| VV |  | "40% přesahy" | [14 empty] | VV | 2 | 1 | True | 0 | ROZPOCET
| VV |  | 0,124*0,4 |  | 0.05 | [12 empty] | VV | 2 | 2 | True | 0 | ROZPOCET
| VV |  | Součet |  | 0.174 | [12 empty] | VV | 2 | 4 | True | 1 | ROZPOCET
70 | K | 413941R01 | Osazování rámů ocelových do ŽB stropů - koordinace VZT | m2 | 1.496 |  | 0 |  |  | základní |  | 0 | 0 | 0 | 0 | 0 | 4 | K | 2 |  |  |  | ROZPOCET | 0 | 0 | 0 | 0 | 0 | 1 | 0 | 4 | 972058394
| PP |  | Osazování rámů ocelových do ŽB stropů - koordinace VZT | [14 empty] | PP | 2
| VV |  | "Pro výpočet použita plocha prostupu VZT" | [14 empty] | VV | 2 | 1 | True | 0 | ROZPOCET
| VV |  | 1,21*0,36 |  | 0.436 | [12 empty] | VV | 2 | 2 | True | 0 | ROZPOCET
| VV |  | 1,11*0,36 |  | 0.4 | [12 empty] | VV | 2 | 2 | True | 0 | ROZPOCET
| VV |  | 1,15*0,3 |  | 0.345 | [12 empty] | VV | 2 | 2 | True | 0 | ROZPOCET
| VV |  | 1,05*0,3 |  | 0.315 | [12 empty] | VV | 2 | 2 | True | 0 | ROZPOCET
| VV |  | Součet |  | 1.496 | [12 empty] | VV | 2 | 4 | True | 1 | ROZPOCET
71 | K | 417321313 | Ztužující pásy a věnce ze ŽB tř. C 16/20 | m3 | 3.571 |  | 0 | CS ÚRS 2025 02 |  | základní |  | 0 | 2.3011 | 8.2173 | 0 | 0 | 4 | K | 2 |  |  |  | ROZPOCET | 0 | 0 | 0 | 0 | 0 | 1 | 0 | 4 | -1446059307
| PP |  | Ztužující pásy a věnce z betonu železového (bez výztuže) tř. C 16/20 | [14 empty] | PP | 2
| Online PSC |  | https://podminky.urs.cz/item/CS_URS_2025_02/417321313 | [14 empty] | Online PSC | 2
| VV |  | "ŽB věnce štíty a atiky" | [14 empty] | VV | 2 | 1 | True | 0 | ROZPOCET
| VV |  | 0,3*0,25*(12,37+18,49) |  | 2.315 | [12 empty] | VV | 2 | 2 | True | 0 | ROZPOCET
| VV |  | 0,2*0,13*48,32 |  | 1.256 | [12 empty] | VV | 2 | 2 | True | 0 | ROZPOCET
| VV |  | Součet |  | 3.571 | [12 empty] | VV | 2 | 4 | True | 1 | ROZPOCET
72 | K | 417351115 | Zřízení bednění ztužujících věnců | m2 | 27.993 |  | 0 | CS ÚRS 2025 02 |  | základní |  | 0 | 0.01117 | 0.31268 | 0 | 0 | 4 | K | 2 |  |  |  | ROZPOCET | 0 | 0 | 0 | 0 | 0 | 1 | 0 | 4 | 1467875351
| PP |  | Bednění bočnic ztužujících pásů a věnců včetně vzpěr zřízení | [14 empty] | PP | 2
| Online PSC |  | https://podminky.urs.cz/item/CS_URS_2025_02/417351115 | [14 empty] | Online PSC | 2
| VV |  | 2*0,25*(12,37+18,49) |  | 15.43 | [12 empty] | VV | 2 | 2 | True | 0 | ROZPOCET
| VV |  | 2*0,13*48,32 |  | 12.563 | [12 empty] | VV | 2 | 2 | True | 0 | ROZPOCET
| VV |  | Součet |  | 27.993 | [12 empty] | VV | 2 | 4 | True | 1 | ROZPOCET
73 | K | 417351116 | Odstranění bednění ztužujících věnců | m2 | 27.993 |  | 0 | CS ÚRS 2025 02 |  | základní |  | 0 | 0 | 0 | 0 | 0 | 4 | K | 2 |  |  |  | ROZPOCET | 0 | 0 | 0 | 0 | 0 | 1 | 0 | 4 | 102759470
| PP |  | Bednění bočnic ztužujících pásů a věnců včetně vzpěr odstranění | [14 empty] | PP | 2
| Online PSC |  | https://podminky.urs.cz/item/CS_URS_2025_02/417351116 | [14 empty] | Online PSC | 2
74 | K | 417361821 | Výztuž ztužujících pásů a věnců betonářskou ocelí 10 505 | t | 0.395 |  | 0 | CS ÚRS 2025 02 |  | základní |  | 0 | 1.0529 | 0.4159 | 0 | 0 | 4 | K | 2 |  |  |  | ROZPOCET | 0 | 0 | 0 | 0 | 0 | 1 | 0 | 4 | -1404925621
| PP |  | Výztuž ztužujících pásů a věnců z betonářské oceli 10 505 (R) nebo BSt 500 | [14 empty] | PP | 2
| Online PSC |  | https://podminky.urs.cz/item/CS_URS_2025_02/417361821 | [14 empty] | Online PSC | 2
| VV |  | "Hmotnost 4x R12 + třmínky R6 á 250 mm = 4,53 kg/m délky věnce" | [14 empty] | VV | 2 | 1 | True | 0 | ROZPOCET
| VV |  | ((12,37+18,49)*4,53)*0,001 |  | 0.14 | [12 empty] | VV | 2 | 2 | True | 0 | ROZPOCET
| VV |  | (48,32*4,53)*0,001 |  | 0.219 | [12 empty] | VV | 2 | 2 | True | 0 | ROZPOCET
| VV |  | Mezisoučet |  | 0.359 | [12 empty] | VV | 2 | 3 | True | 0 | ROZPOCET
| VV |  | 0,359*0,1 |  | 0.036 | [12 empty] | VV | 2 | 2 | True | 0 | ROZPOCET
| VV |  | Součet |  | 0.395 | [12 empty] | VV | 2 | 4 | True | 1 | ROZPOCET
| D | 5 | Komunikace pozemní |  |  |  | 0 |  |  |  |  | 0 |  | 45.7066 |  | 0 | 1 | D | 1 |  |  |  | ROZPOCET | [6 empty] | 0
75 | K | 564730101 | Podklad nebo kryt z kameniva hrubého drceného vel. 16-32 mm plochy do 100 m2 tl 100 mm | m2 | 74.739 |  | 0 | CS ÚRS 2025 02 |  | základní |  | 0 | 0 | 0 | 0 | 0 | 4 | K | 2 |  |  |  | ROZPOCET | 0 | 0 | 0 | 0 | 0 | 1 | 0 | 4 | -73364007
| PP |  | Podklad nebo kryt z kameniva hrubého drceného vel. 16-32 mm s rozprostřením a zhutněním plochy jednotlivě do 100 m2, po zhutnění tl. 100 mm | [14 empty] | PP | 2
| Online PSC |  | https://podminky.urs.cz/item/CS_URS_2025_02/564730101 | [14 empty] | Online PSC | 2
| VV |  | "Skladba okapového chodníku z kačírku" | [14 empty] | VV | 2 | 1 | True | 0 | ROZPOCET
| VV |  | 0,68*(10,13+38,76+35,89+4,71+20,42) |  | 74.739 | [12 empty] | VV | 2 | 2 | True | 0 | ROZPOCET
| VV |  | Součet |  | 74.739 | [12 empty] | VV | 2 | 4 | True | 1 | ROZPOCET
76 | K | 564760101 | Podklad nebo kryt z kameniva hrubého drceného vel. 16-32 mm plochy do 100 m2 tl 200 mm | m2 | 75.751 |  | 0 | CS ÚRS 2025 02 |  | základní |  | 0 | 0 | 0 | 0 | 0 | 4 | K | 2 |  |  |  | ROZPOCET | 0 | 0 | 0 | 0 | 0 | 1 | 0 | 4 | 1873882039
| PP |  | Podklad nebo kryt z kameniva hrubého drceného vel. 16-32 mm s rozprostřením a zhutněním plochy jednotlivě do 100 m2, po zhutnění tl. 200 mm | [14 empty] | PP | 2
| Online PSC |  | https://podminky.urs.cz/item/CS_URS_2025_02/564760101 | [14 empty] | Online PSC | 2
| VV |  | "Vstup kotelna" | [14 empty] | VV | 2 | 1 | True | 0 | ROZPOCET
| VV |  | 0,8*1,6 |  | 1.28 | [12 empty] | VV | 2 | 2 | True | 0 | ROZPOCET
| VV |  | "Únikové vchody hala" | [14 empty] | VV | 2 | 1 | True | 0 | ROZPOCET
| VV |  | 0,7*1,75 |  | 1.225 | [12 empty] | VV | 2 | 2 | True | 0 | ROZPOCET
| VV |  | "Zpevněná plocha kolem tepelných čerpadel" | [14 empty] | VV | 2 | 1 | True | 0 | ROZPOCET
| VV |  | 2,27*9,8 |  | 22.246 | [12 empty] | VV | 2 | 2 | True | 0 | ROZPOCET
| VV |  | "Oprava chodníku" | [14 empty] | VV | 2 | 1 | True | 0 | ROZPOCET
| VV |  | 51 |  | 51 | [12 empty] | VV | 2 | 2 | True | 0 | ROZPOCET
| VV |  | Součet |  | 75.751 | [12 empty] | VV | 2 | 4 | True | 1 | ROZPOCET
77 | K | 564770101R01 | Podklad nebo kryt z kameniva hrubého drceného vel. 16-32 mm plochy do 100 m2 tl 300 mm | m2 | 76 |  | 0 |  |  | základní |  | 0 | 0 | 0 | 0 | 0 | 4 | K | 2 |  |  |  | ROZPOCET | 0 | 0 | 0 | 0 | 0 | 1 | 0 | 4 | 1294291867
| PP |  | Podklad nebo kryt z kameniva hrubého drceného vel. 16-32 mm s rozprostřením a zhutněním plochy jednotlivě do 100 m2, po zhutnění tl. 300 mm | [14 empty] | PP | 2
| VV |  | "Oprava pochozích ploch ze zámkové dlažby" | [14 empty] | VV | 2 | 1 | True | 0 | ROZPOCET
| VV |  | 76 |  | 76 | [12 empty] | VV | 2 | 2 | True | 0 | ROZPOCET
| VV |  | Součet |  | 76 | [12 empty] | VV | 2 | 4 | True | 1 | ROZPOCET
78 | K | 564861011 | Podklad ze štěrkodrtě ŠD plochy do 100 m2 tl 200 mm | m2 | 76.781 |  | 0 | CS ÚRS 2025 02 |  | základní |  | 0 | 0 | 0 | 0 | 0 | 4 | K | 2 |  |  |  | ROZPOCET | 0 | 0 | 0 | 0 | 0 | 1 | 0 | 4 | 546908923
| PP |  | Podklad ze štěrkodrti ŠD s rozprostřením a zhutněním plochy jednotlivě do 100 m2, po zhutnění tl. 200 mm | [14 empty] | PP | 2
| Online PSC |  | https://podminky.urs.cz/item/CS_URS_2025_02/564861011 | [14 empty] | Online PSC | 2
| VV |  | "Zpevněná plocha oplocení tepelných čerpadel" | [14 empty] | VV | 2 | 1 | True | 0 | ROZPOCET
| VV |  | 21,6 |  | 21.6 | [12 empty] | VV | 2 | 2 | True | 0 | ROZPOCET
| VV |  | "Okapový chodník" | [14 empty] | VV | 2 | 1 | True | 0 | ROZPOCET
| VV |  | 1,42*38,86 |  | 55.181 | [12 empty] | VV | 2 | 2 | True | 0 | ROZPOCET
| VV |  | Součet |  | 76.781 | [12 empty] | VV | 2 | 4 | True | 1 | ROZPOCET
79 | K | 596211110 | Kladení zámkové dlažby komunikací pro pěší ručně tl 60 mm skupiny A pl do 50 m2 | m2 | 130.932 |  | 0 | CS ÚRS 2025 02 |  | základní |  | 0 | 0.08922 | 11.6818 | 0 | 0 | 4 | K | 2 |  |  |  | ROZPOCET | 0 | 0 | 0 | 0 | 0 | 1 | 0 | 4 | 393244362
| PP |  | Kladení dlažby z betonových zámkových dlaždic komunikací pro pěší ručně s ložem z kameniva těženého nebo drceného tl. do 40 mm, s vyplněním spár s dvojitým hutněním, vibrováním a se smetením přebytečného materiálu na krajnici tl. 60 mm skupiny A, pro plochy do 50 m2 | [14 empty] | PP | 2
| Online PSC |  | https://podminky.urs.cz/item/CS_URS_2025_02/596211110 | [14 empty] | Online PSC | 2
| VV |  | "Okapový chodník" | [14 empty] | VV | 2 | 1 | True | 0 | ROZPOCET
| VV |  | 1,42*38,86 |  | 55.181 | [12 empty] | VV | 2 | 2 | True | 0 | ROZPOCET
| VV |  | "Vstup kotelna" | [14 empty] | VV | 2 | 1 | True | 0 | ROZPOCET
| VV |  | 0,8*1,6 |  | 1.28 | [12 empty] | VV | 2 | 2 | True | 0 | ROZPOCET
| VV |  | "Únikové vchody hala" | [14 empty] | VV | 2 | 1 | True | 0 | ROZPOCET
| VV |  | 0,7*1,75 |  | 1.225 | [12 empty] | VV | 2 | 2 | True | 0 | ROZPOCET
| VV |  | "Zpevněná plocha kolem tepelných čerpadel" | [14 empty] | VV | 2 | 1 | True | 0 | ROZPOCET
| VV |  | 2,27*9,8 |  | 22.246 | [12 empty] | VV | 2 | 2 | True | 0 | ROZPOCET
| VV |  | "Oprava chodníku" | [14 empty] | VV | 2 | 1 | True | 0 | ROZPOCET
| VV |  | 51 |  | 51 | [12 empty] | VV | 2 | 2 | True | 0 | ROZPOCET
| VV |  | Součet |  | 130.932 | [12 empty] | VV | 2 | 4 | True | 1 | ROZPOCET
80 | M | 59245015 | dlažba zámková betonová tvaru I 200x165mm tl 60mm přírodní | m2 | 134.86 |  | 0 | CS ÚRS 2025 02 |  | základní |  | 0 | 0.113 | 15.2392 | 0 | 0 | 8 | M | 2 |  |  |  | ROZPOCET | 0 | 0 | 0 | 0 | 0 | 1 | 0 | 4 | 726363882
| PP |  | dlažba zámková betonová tvaru I 200x165mm tl 60mm přírodní | [14 empty] | PP | 2
| VV |  | 130,932*1,03 'Přepočtené koeficientem množství |  | 134.86 | [12 empty] | VV | 2 | 2 | False | 1 | ROZPOCET
81 | K | 596211211 | Kladení zámkové dlažby komunikací pro pěší ručně tl 80 mm skupiny A pl přes 50 do 100 m2 | m2 | 76 |  | 0 | CS ÚRS 2025 02 |  | základní |  | 0 | 0.09062 | 6.8871 | 0 | 0 | 4 | K | 2 |  |  |  | ROZPOCET | 0 | 0 | 0 | 0 | 0 | 1 | 0 | 4 | 523401735
| PP |  | Kladení dlažby z betonových zámkových dlaždic komunikací pro pěší ručně s ložem z kameniva těženého nebo drceného tl. do 40 mm, s vyplněním spár s dvojitým hutněním, vibrováním a se smetením přebytečného materiálu na krajnici tl. 80 mm skupiny A, pro plochy přes 50 do 100 m2 | [14 empty] | PP | 2
| Online PSC |  | https://podminky.urs.cz/item/CS_URS_2025_02/596211211 | [14 empty] | Online PSC | 2
| VV |  | "Oprava pochozích ploch ze zámkové dlažby" | [14 empty] | VV | 2 | 1 | True | 0 | ROZPOCET
| VV |  | 76 |  | 76 | [12 empty] | VV | 2 | 2 | True | 0 | ROZPOCET
| VV |  | Součet |  | 76 | [12 empty] | VV | 2 | 4 | True | 1 | ROZPOCET
82 | M | 59245013 | dlažba zámková betonová tvaru I 200x165mm tl 80mm přírodní | m2 | 78.28 |  | 0 | CS ÚRS 2025 02 |  | základní |  | 0 | 0.152 | 11.8986 | 0 | 0 | 8 | M | 2 |  |  |  | ROZPOCET | 0 | 0 | 0 | 0 | 0 | 1 | 0 | 4 | -575866733
| PP |  | dlažba zámková betonová tvaru I 200x165mm tl 80mm přírodní | [14 empty] | PP | 2
| VV |  | 76*1,03 'Přepočtené koeficientem množství |  | 78.28 | [12 empty] | VV | 2 | 2 | False | 1 | ROZPOCET
| D | 6 | Úpravy povrchů, podlahy a osazování výplní |  |  |  | 0 |  |  |  |  | 0 |  | 29.6899 |  | 0 | 1 | D | 1 |  |  |  | ROZPOCET | [6 empty] | 0
87 | K | 612315422 | Oprava vnitřní vápenné štukové omítky stěn tl jádrové omítky do 20 mm a tl štuku do 3 mm v rozsahu plochy přes 10 do 30 % | m2 | 917.262 |  | 0 | CS ÚRS 2025 02 |  | základní |  | 0 | 0.0174 | 15.9604 | 0 | 0 | 4 | K | 2 |  |  |  | ROZPOCET | 0 | 0 | 0 | 0 | 0 | 1 | 0 | 4 | 739846113
| PP |  | Oprava vápenné omítky vnitřních ploch štukové dvouvrstvé, tl. jádrové omítky do 20 mm a tl. štuku do 3 mm stěn, v rozsahu opravované plochy přes 10 do 30% | [14 empty] | PP | 2
| Online PSC |  | https://podminky.urs.cz/item/CS_URS_2025_02/612315422 | [14 empty] | Online PSC | 2
| VV |  | "Oprava omítek stěn 2NP" | [14 empty] | VV | 2 | 1 | True | 0 | ROZPOCET
| VV |  | (7,58-2,7)*(2*29,96+2*42)-6*(4,72*4,35) |  | 579.138 | [12 empty] | VV | 2 | 2 | True | 0 | ROZPOCET
| VV |  | 2,94*(6,1+10,28+1,8+6,1+32,46+4,47+18,16+4,47+3,18+1,54+1,49+4,47+2,88+4,51+3,45+1,6+6,1+5,69) |  | 349.125 | [12 empty] | VV | 2 | 2 | True | 0 | ROZPOCET
| VV |  | 3,54*(5,62+5,62+3,19+5,62+1,69+5,62+10,35+5,62) |  | 153.388 | [12 empty] | VV | 2 | 2 | True | 0 | ROZPOCET
| VV |  | "Odečet keramických obkladů" | [14 empty] | VV | 2 | 1 | True | 0 | ROZPOCET
| VV |  | -164,389 |  | -164.389 | [12 empty] | VV | 2 | 2 | True | 0 | ROZPOCET
| VV |  | Součet |  | 917.262 | [12 empty] | VV | 2 | 4 | True | 1 | ROZPOCET
118 | K | 637121111 | Okapový chodník z kačírku tl 100 mm s udusáním | m2 | 74.739 |  | 0 | CS ÚRS 2025 02 |  | základní |  | 0 | 0.1837 | 13.7296 | 0 | 0 | 4 | K | 2 |  |  |  | ROZPOCET | 0 | 0 | 0 | 0 | 0 | 1 | 0 | 4 | -1750786720
| PP |  | Okapový chodník z kameniva s udusáním a urovnáním povrchu z kačírku tl. 100 mm | [14 empty] | PP | 2
| Online PSC |  | https://podminky.urs.cz/item/CS_URS_2025_02/637121111 | [14 empty] | Online PSC | 2
| VV |  | "Skladba okapového chodníku z kačírku" | [14 empty] | VV | 2 | 1 | True | 0 | ROZPOCET
| VV |  | 0,68*(10,13+38,76+35,89+4,71+20,42) |  | 74.739 | [12 empty] | VV | 2 | 2 | True | 0 | ROZPOCET
| VV |  | Součet |  | 74.739 | [12 empty] | VV | 2 | 4 | True | 1 | ROZPOCET
| D | 9 | Ostatní konstrukce a práce, bourání |  |  |  | 0 |  |  |  |  | 0 |  | 20.6556 |  | 16.3551 | 1 | D | 1 |  |  |  | ROZPOCET | [6 empty] | 0
119 | K | 916231212 | Osazení chodníkového obrubníku betonového stojatého bez boční opěry do lože z betonu prostého | m | 157.91 |  | 0 | CS ÚRS 2025 02 |  | základní |  | 0 | 0.10398 | 16.4195 | 0 | 0 | 4 | K | 2 |  |  |  | ROZPOCET | 0 | 0 | 0 | 0 | 0 | 1 | 0 | 4 | -1875790112
| PP |  | Osazení chodníkového obrubníku betonového se zřízením lože, s vyplněním a zatřením spár cementovou maltou stojatého bez boční opěry, do lože z betonu prostého | [14 empty] | PP | 2
| Online PSC |  | https://podminky.urs.cz/item/CS_URS_2025_02/916231212 | [14 empty] | Online PSC | 2
| VV |  | "Zpevněná plocha oplocení tepelných čerpadel" | [14 empty] | VV | 2 | 1 | True | 0 | ROZPOCET
| VV |  | 24 |  | 24 | [12 empty] | VV | 2 | 2 | True | 0 | ROZPOCET
| VV |  | "Lemování okapového chodníku z kačírku" | [14 empty] | VV | 2 | 1 | True | 0 | ROZPOCET
| VV |  | 10,13+38,76+35,89+4,71+20,42 |  | 109.91 | [12 empty] | VV | 2 | 2 | True | 0 | ROZPOCET
| VV |  | "Lemování opravené pochozí plochy ze zámkové dlažby" | [14 empty] | VV | 2 | 1 | True | 0 | ROZPOCET
| VV |  | 24 |  | 24 | [12 empty] | VV | 2 | 2 | True | 0 | ROZPOCET
| VV |  | Součet |  | 157.91 | [12 empty] | VV | 2 | 4 | True | 1 | ROZPOCET
120 | M | 59217062 | obrubník parkový betonový 1000x50x250mm přírodní | m | 161.068 |  | 0 | CS ÚRS 2025 02 |  | základní |  | 0 | 0.0263 | 4.2361 | 0 | 0 | 8 | M | 2 |  |  |  | ROZPOCET | 0 | 0 | 0 | 0 | 0 | 1 | 0 | 4 | 1363301314
| PP |  | obrubník parkový betonový 1000x50x250mm přírodní | [14 empty] | PP | 2
| VV |  | 157,91*1,02 'Přepočtené koeficientem množství |  | 161.068 | [12 empty] | VV | 2 | 2 | False | 1 | ROZPOCET
146 | K | 963012520 | Bourání stropů z ŽB desek š přes 300 mm tl přes 140 mm | m3 | 6.497 |  | 0 | CS ÚRS 2025 02 |  | základní |  | 0 | 0 | 0 | 1.6 | 10.3952 | 4 | K | 2 |  |  |  | ROZPOCET | 0 | 0 | 0 | 0 | 0 | 1 | 0 | 4 | -1678309222
| PP |  | Bourání stropů z desek nebo panelů železobetonových prefabrikovaných s dutinami z panelů, š. přes 300 mm tl. přes 140 mm | [14 empty] | PP | 2
| Online PSC |  | https://podminky.urs.cz/item/CS_URS_2025_02/963012520 | [14 empty] | Online PSC | 2
| VV |  | "Bourání prefabrikovaných panelů" | [14 empty] | VV | 2 | 1 | True | 0 | ROZPOCET
| VV |  | 0,3*1,2*6,1 |  | 2.196 | [12 empty] | VV | 2 | 2 | True | 0 | ROZPOCET
| VV |  | 2*(0,3*0,45*6,1) |  | 1.647 | [12 empty] | VV | 2 | 2 | True | 0 | ROZPOCET
| VV |  | 0,3*6,1*0,55 |  | 1.007 | [12 empty] | VV | 2 | 2 | True | 0 | ROZPOCET
| VV |  | 2*(0,3*6,1*0,45) |  | 1.647 | [12 empty] | VV | 2 | 2 | True | 0 | ROZPOCET
| VV |  | Součet |  | 6.497 | [12 empty] | VV | 2 | 4 | True | 1 | ROZPOCET
151 | K | 966072811 | Rozebrání rámového oplocení na ocelové sloupky v přes 1 do 2 m | m | 3.15 |  | 0 | CS ÚRS 2025 02 |  | základní |  | 0 | 0 | 0 | 0.00925 | 0.029137 | 4 | K | 2 |  |  |  | ROZPOCET | 0 | 0 | 0 | 0 | 0 | 1 | 0 | 4 | -806748550
| PP |  | Rozebrání oplocení z dílců rámových na ocelové sloupky, výšky přes 1 do 2 m | [14 empty] | PP | 2
| Online PSC |  | https://podminky.urs.cz/item/CS_URS_2025_02/966072811 | [14 empty] | Online PSC | 2
| VV |  | 1,35 |  | 1.35 | [12 empty] | VV | 2 | 2 | True | 0 | ROZPOCET
| VV |  | 1,8 |  | 1.8 | [12 empty] | VV | 2 | 2 | True | 0 | ROZPOCET
| VV |  | Součet |  | 3.15 | [12 empty] | VV | 2 | 4 | True | 1 | ROZPOCET
155 | K | 971033361 | Vybourání otvorů ve zdivu cihelném pl do 0,09 m2 na MVC nebo MV tl do 600 mm | kus | 12 |  | 0 | CS ÚRS 2025 02 |  | základní |  | 0 | 0 | 0 | 0.099 | 1.188 | 4 | K | 2 |  |  |  | ROZPOCET | 0 | 0 | 0 | 0 | 0 | 1 | 0 | 4 | -278485531
| PP |  | Vybourání otvorů ve zdivu základovém nebo nadzákladovém z cihel, tvárnic, příčkovek z cihel pálených na maltu vápennou nebo vápenocementovou plochy do 0,09 m2, tl. do 600 mm | [14 empty] | PP | 2
| Online PSC |  | https://podminky.urs.cz/item/CS_URS_2025_02/971033361 | [14 empty] | Online PSC | 2
| VV |  | "Prostupy VZT" | [14 empty] | VV | 2 | 1 | True | 0 | ROZPOCET
| VV |  | 12 |  | 12 | [12 empty] | VV | 2 | 2 | True | 0 | ROZPOCET
| VV |  | Součet |  | 12 | [12 empty] | VV | 2 | 4 | True | 1 | ROZPOCET
156 | K | 971033461 | Vybourání otvorů ve zdivu cihelném pl do 0,25 m2 na MVC nebo MV tl do 600 mm | kus | 6 |  | 0 | CS ÚRS 2025 02 |  | základní |  | 0 | 0 | 0 | 0.276 | 1.656 | 4 | K | 2 |  |  |  | ROZPOCET | 0 | 0 | 0 | 0 | 0 | 1 | 0 | 4 | -1762289506
| PP |  | Vybourání otvorů ve zdivu základovém nebo nadzákladovém z cihel, tvárnic, příčkovek z cihel pálených na maltu vápennou nebo vápenocementovou plochy do 0,25 m2, tl. do 600 mm | [14 empty] | PP | 2
| Online PSC |  | https://podminky.urs.cz/item/CS_URS_2025_02/971033461 | [14 empty] | Online PSC | 2
| VV |  | "Prostupy VZT" | [14 empty] | VV | 2 | 1 | True | 0 | ROZPOCET
| VV |  | 6 |  | 6 | [12 empty] | VV | 2 | 2 | True | 0 | ROZPOCET
| VV |  | Součet |  | 6 | [12 empty] | VV | 2 | 4 | True | 1 | ROZPOCET
157 | K | 971033561 | Vybourání otvorů ve zdivu cihelném pl do 1 m2 na MVC nebo MV tl do 600 mm | m3 | 0.862 |  | 0 | CS ÚRS 2025 02 |  | základní |  | 0 | 0 | 0 | 1.8 | 1.5516 | 4 | K | 2 |  |  |  | ROZPOCET | 0 | 0 | 0 | 0 | 0 | 1 | 0 | 4 | 2122740142
| PP |  | Vybourání otvorů ve zdivu základovém nebo nadzákladovém z cihel, tvárnic, příčkovek z cihel pálených na maltu vápennou nebo vápenocementovou plochy do 1 m2, tl. do 600 mm | [14 empty] | PP | 2
| Online PSC |  | https://podminky.urs.cz/item/CS_URS_2025_02/971033561 | [14 empty] | Online PSC | 2
| VV |  | "Prostupy VZT" | [14 empty] | VV | 2 | 1 | True | 0 | ROZPOCET
| VV |  | 4*(0,7*0,55*0,56) |  | 0.862 | [12 empty] | VV | 2 | 2 | True | 0 | ROZPOCET
| VV |  | Součet |  | 0.862 | [12 empty] | VV | 2 | 4 | True | 1 | ROZPOCET
158 | K | 972054241R01 | Vybourání otvorů v ŽB stropech nebo klenbách pl do 0,09 m2 tl do 350 mm | kus | 2 |  | 0 |  |  | základní |  | 0 | 0 | 0 | 0.092 | 0.184 | 4 | K | 2 |  |  |  | ROZPOCET | 0 | 0 | 0 | 0 | 0 | 1 | 0 | 4 | -1161283974
| PP |  | Vybourání otvorů ve stropech nebo klenbách železobetonových bez odstranění podlahy a násypu, plochy do 0,09 m2, tl. do 350 mm | [14 empty] | PP | 2
| VV |  | "Prostupy VZT" | [14 empty] | VV | 2 | 1 | True | 0 | ROZPOCET
| VV |  | 2 |  | 2 | [12 empty] | VV | 2 | 2 | True | 0 | ROZPOCET
| VV |  | Součet |  | 2 | [12 empty] | VV | 2 | 4 | True | 1 | ROZPOCET
159 | K | 972054491 | Vybourání otvorů v ŽB stropech nebo klenbách pl do 1 m2 tl přes 80 mm | m3 | 0.563 |  | 0 | CS ÚRS 2025 02 |  | základní |  | 0 | 0 | 0 | 2.4 | 1.3512 | 4 | K | 2 |  |  |  | ROZPOCET | 0 | 0 | 0 | 0 | 0 | 1 | 0 | 4 | 1233707149
| PP |  | Vybourání otvorů ve stropech nebo klenbách železobetonových bez odstranění podlahy a násypu, plochy do 1 m2, tl. přes 80 mm | [14 empty] | PP | 2
| Online PSC |  | https://podminky.urs.cz/item/CS_URS_2025_02/972054491 | [14 empty] | Online PSC | 2
| VV |  | "Prostupy VZT" | [14 empty] | VV | 2 | 1 | True | 0 | ROZPOCET
| VV |  | 1,21*0,36*0,36 |  | 0.157 | [12 empty] | VV | 2 | 2 | True | 0 | ROZPOCET
| VV |  | 1,11*0,36*0,36 |  | 0.144 | [12 empty] | VV | 2 | 2 | True | 0 | ROZPOCET
| VV |  | 1,15*0,36*0,36 |  | 0.149 | [12 empty] | VV | 2 | 2 | True | 0 | ROZPOCET
| VV |  | 1,05*0,3*0,36 |  | 0.113 | [12 empty] | VV | 2 | 2 | True | 0 | ROZPOCET
| VV |  | Součet |  | 0.563 | [12 empty] | VV | 2 | 4 | True | 1 | ROZPOCET
160 | K | 975121321 | Zřízení jednořadého podchycení konstrukcí systémovými stojkami s nosníky v do 4 m zatížení přes 750 do 1000 kg/m | m | 61 |  | 0 | CS ÚRS 2025 02 |  | základní |  | 0 | 0 | 0 | 0 | 0 | 4 | K | 2 |  |  |  | ROZPOCET | 0 | 0 | 0 | 0 | 0 | 1 | 0 | 4 | 1881388997
| PP |  | Jednořadé podchycení konstrukcí systémovými prvky stojkami včetně nosníků výšky podepření do 4 m, zatížení přes 750 do 1 000 kg/m zřízení | [14 empty] | PP | 2
| Online PSC |  | https://podminky.urs.cz/item/CS_URS_2025_02/975121321 | [14 empty] | Online PSC | 2
| VV |  | "Podchycení stropů při zřízení prostupů panely" | [14 empty] | VV | 2 | 1 | True | 0 | ROZPOCET
| VV |  | 10*6,1 |  | 61 | [12 empty] | VV | 2 | 2 | True | 0 | ROZPOCET
| VV |  | Součet |  | 61 | [12 empty] | VV | 2 | 4 | True | 1 | ROZPOCET
161 | K | 975121322 | Příplatek k jednořadému podchycení konstrukcí systémovými stojkami s nosníky do v 4 m zatížení přes 750 do 1000 kg/m za první a ZKD den použití | m | 3660 |  | 0 | CS ÚRS 2025 02 |  | základní |  | 0 | 0 | 0 | 0 | 0 | 4 | K | 2 |  |  |  | ROZPOCET | 0 | 0 | 0 | 0 | 0 | 1 | 0 | 4 | -585661967
| PP |  | Jednořadé podchycení konstrukcí systémovými prvky stojkami včetně nosníků výšky podepření do 4 m, zatížení přes 750 do 1 000 kg/m příplatek za první a každý další den použití | [14 empty] | PP | 2
| Online PSC |  | https://podminky.urs.cz/item/CS_URS_2025_02/975121322 | [14 empty] | Online PSC | 2
| VV |  | "Doba pronájmu konstrukce podchycení 60 dní" | [14 empty] | VV | 2 | 1 | True | 0 | ROZPOCET
| VV |  | 60*61 |  | 3660 | [12 empty] | VV | 2 | 2 | True | 0 | ROZPOCET
| VV |  | Součet |  | 3660 | [12 empty] | VV | 2 | 4 | True | 1 | ROZPOCET
162 | K | 975121323 | Odstranění jednořadého podchycení konstrukcí systémovými stojkami s nosníky v do 4 m zatížení přes 750 do 1000 kg/m | m | 61 |  | 0 | CS ÚRS 2025 02 |  | základní |  | 0 | 0 | 0 | 0 | 0 | 4 | K | 2 |  |  |  | ROZPOCET | 0 | 0 | 0 | 0 | 0 | 1 | 0 | 4 | -1814445020
| PP |  | Jednořadé podchycení konstrukcí systémovými prvky stojkami včetně nosníků výšky podepření do 4 m, zatížení přes 750 do 1 000 kg/m odstranění | [14 empty] | PP | 2
| Online PSC |  | https://podminky.urs.cz/item/CS_URS_2025_02/975121323 | [14 empty] | Online PSC | 2
| D | 997 | Doprava suti a vybouraných hmot |  |  |  | 0 |  |  |  |  | 0 |  | 0 |  | 0 | 1 | D | 1 |  |  |  | ROZPOCET | [6 empty] | 0
180 | K | 997013113 | Vnitrostaveništní doprava suti a vybouraných hmot pro budovy v přes 9 do 12 m | t | 200.926 |  | 0 | CS ÚRS 2025 02 |  | základní |  | 0 | 0 | 0 | 0 | 0 | 4 | K | 2 |  |  |  | ROZPOCET | 0 | 0 | 0 | 0 | 0 | 1 | 0 | 4 | -316170048
| PP |  | Vnitrostaveništní doprava suti a vybouraných hmot vodorovně do 50 m s naložením základní pro budovy a haly výšky přes 9 do 12 m | [14 empty] | PP | 2
| Online PSC |  | https://podminky.urs.cz/item/CS_URS_2025_02/997013113 | [14 empty] | Online PSC | 2
181 | K | 997013501 | Odvoz suti a vybouraných hmot na skládku nebo meziskládku do 1 km se složením | t | 200.926 |  | 0 | CS ÚRS 2025 02 |  | základní |  | 0 | 0 | 0 | 0 | 0 | 4 | K | 2 |  |  |  | ROZPOCET | 0 | 0 | 0 | 0 | 0 | 1 | 0 | 4 | -956336462
| PP |  | Odvoz suti a vybouraných hmot na skládku nebo meziskládku se složením, na vzdálenost do 1 km | [14 empty] | PP | 2
| Online PSC |  | https://podminky.urs.cz/item/CS_URS_2025_02/997013501 | [14 empty] | Online PSC | 2
182 | K | 997013509 | Příplatek k odvozu suti a vybouraných hmot na skládku ZKD 1 km přes 1 km | t | 5826.854 |  | 0 | CS ÚRS 2025 02 |  | základní |  | 0 | 0 | 0 | 0 | 0 | 4 | K | 2 |  |  |  | ROZPOCET | 0 | 0 | 0 | 0 | 0 | 1 | 0 | 4 | 280473078
| PP |  | Odvoz suti a vybouraných hmot na skládku nebo meziskládku se složením, na vzdálenost Příplatek k ceně za každý další započatý 1 km přes 1 km | [14 empty] | PP | 2
| Online PSC |  | https://podminky.urs.cz/item/CS_URS_2025_02/997013509 | [14 empty] | Online PSC | 2
| VV |  | 200,926*29 'Přepočtené koeficientem množství |  | 5826.854 | [12 empty] | VV | 2 | 2 | False | 1 | ROZPOCET
183 | K | 997013631R01 | Poplatek za uložení na skládce (skládkovné) stavebního odpadu a suti v souladu s platnou legislativou | t | 200.926 |  | 0 |  |  | základní |  | 0 | 0 | 0 | 0 | 0 | 4 | K | 2 |  |  |  | ROZPOCET | 0 | 0 | 0 | 0 | 0 | 1 | 0 | 4 | 2017637832
| PP |  | Poplatek za uložení na skládce (skládkovné) stavebního odpadu a suti v souladu s platnou legislativou | [14 empty] | PP | 2
| D | 998 | Přesun hmot |  |  |  | 0 |  |  |  |  | 0 |  | 0 |  | 0 | 1 | D | 1 |  |  |  | ROZPOCET | [6 empty] | 0
184 | K | 998011002 | Přesun hmot pro budovy zděné v přes 6 do 12 m | t | 135.21 |  | 0 | CS ÚRS 2025 02 |  | základní |  | 0 | 0 | 0 | 0 | 0 | 4 | K | 2 |  |  |  | ROZPOCET | 0 | 0 | 0 | 0 | 0 | 1 | 0 | 4 | -1174978001
| PP |  | Přesun hmot pro budovy občanské výstavby, bydlení, výrobu a služby s nosnou svislou konstrukcí zděnou z cihel, tvárnic nebo kamene vodorovná dopravní vzdálenost do 100 m základní pro budovy výšky přes 6 do 12 m | [14 empty] | PP | 2
| Online PSC |  | https://podminky.urs.cz/item/CS_URS_2025_02/998011002 | [14 empty] | Online PSC | 2
| D | PSV | Práce a dodávky PSV |  |  |  | 0 |  |  |  |  | 0 |  | 11.2 |  | 8.4953 | 2 | D | 0 |  |  |  | ROZPOCET | [6 empty] | 0
| D | 711 | Izolace proti vodě, vlhkosti a plynům |  |  |  | 0 |  |  |  |  | 0 |  | 0 |  | 0 | 2 | D | 1 |  |  |  | ROZPOCET | [6 empty] | 0
199 | K | 998711202 | Přesun hmot procentní pro izolace proti vodě, vlhkosti a plynům v objektech v přes 6 do 12 m | % |  |  | 0 | CS ÚRS 2025 02 |  | základní |  | 0 | 0 | 0 | 0 | 0 | 16 | K | 2 |  |  |  | ROZPOCET | 0 | 0 | 0 | 0 | 0 | 1 | 0 | 16 | 1761387731
| PP |  | Přesun hmot pro izolace proti vodě, vlhkosti a plynům stanovený procentní sazbou (%) z ceny vodorovná dopravní vzdálenost do 50 m základní v objektech výšky přes 6 do 12 m | [14 empty] | PP | 2
| Online PSC |  | https://podminky.urs.cz/item/CS_URS_2025_02/998711202 | [14 empty] | Online PSC | 2
| D | 725 | Zdravotechnika - zařizovací předměty |  |  |  | 0 |  |  |  |  | 0 |  | 0 |  | 0.03232 | 2 | D | 1 |  |  |  | ROZPOCET | [6 empty] | 0
254 | K | 725650800R01 | Demontáž skříní HUP ocelových | soubor | 1 |  | 0 |  |  | základní |  | 0 | 0 | 0 | 0.03232 | 0.03232 | 16 | K | 2 |  |  |  | ROZPOCET | 0 | 0 | 0 | 0 | 0 | 1 | 0 | 16 | 1349166325
| PP |  | Demontáž skříní HUP ocelových | [14 empty] | PP | 2
| VV |  | "Demontáž skříně HUP 600x500 mm v 920 mm" | [14 empty] | VV | 2 | 1 | True | 0 | ROZPOCET
| VV |  | 1 |  | 1 | [12 empty] | VV | 2 | 2 | True | 0 | ROZPOCET
| VV |  | Součet |  | 1 | [12 empty] | VV | 2 | 4 | True | 1 | ROZPOCET
| D | 762 | Konstrukce tesařské |  |  |  | 0 |  |  |  |  | 0 |  | 0 |  | 1.7625 | 2 | D | 1 |  |  |  | ROZPOCET | [6 empty] | 0
255 | K | 762112811 | Demontáž stěn a příček z polohraněného řeziva nebo tyčoviny | m2 | 22.89 |  | 0 | CS ÚRS 2025 02 |  | základní |  | 0 | 0 | 0 | 0.077 | 1.7625 | 16 | K | 2 |  |  |  | ROZPOCET | 0 | 0 | 0 | 0 | 0 | 1 | 0 | 16 | -1697612460
| PP |  | Demontáž stěn a příček z polohraněného řeziva nebo tyčoviny | [14 empty] | PP | 2
| Online PSC |  | https://podminky.urs.cz/item/CS_URS_2025_02/762112811 | [14 empty] | Online PSC | 2
| VV |  | "Demontáž dřevěné příčky 2NP" | [14 empty] | VV | 2 | 1 | True | 0 | ROZPOCET
| VV |  | 2,84*(4,27+3,79) |  | 22.89 | [12 empty] | VV | 2 | 2 | True | 0 | ROZPOCET
| VV |  | Součet |  | 22.89 | [12 empty] | VV | 2 | 4 | True | 1 | ROZPOCET
268 | K | 998762202 | Přesun hmot procentní pro kce tesařské v objektech v přes 6 do 12 m | % |  |  | 0 | CS ÚRS 2025 02 |  | základní |  | 0 | 0 | 0 | 0 | 0 | 16 | K | 2 |  |  |  | ROZPOCET | 0 | 0 | 0 | 0 | 0 | 1 | 0 | 16 | 1491350977
| PP |  | Přesun hmot pro konstrukce tesařské stanovený procentní sazbou (%) z ceny vodorovná dopravní vzdálenost do 50 m základní v objektech výšky přes 6 do 12 m | [14 empty] | PP | 2
| Online PSC |  | https://podminky.urs.cz/item/CS_URS_2025_02/998762202 | [14 empty] | Online PSC | 2
| D | 763 | Konstrukce suché výstavby |  |  |  | 0 |  |  |  |  | 0 |  | 0.97905 |  | 0.6315 | 2 | D | 1 |  |  |  | ROZPOCET | [6 empty] | 0
269 | K | 763121451 | SDK stěna předsazená tl 75 mm profil CW+UW 50 desky 2xDF 12,5 bez izolace EI 30 | m2 | 23.686 |  | 0 | CS ÚRS 2025 02 |  | základní |  | 0 | 0.02465 | 0.58386 | 0 | 0 | 16 | K | 2 |  |  |  | ROZPOCET | 0 | 0 | 0 | 0 | 0 | 1 | 0 | 16 | 318707977
| PP |  | Stěna předsazená ze sádrokartonových desek s nosnou konstrukcí z ocelových profilů CW, UW dvojitě opláštěná deskami protipožárními DF tl. 2 x 12,5 mm bez izolace, EI 30, stěna tl. 75 mm, profil 50 | [14 empty] | PP | 2
| Online PSC |  | https://podminky.urs.cz/item/CS_URS_2025_02/763121451 | [14 empty] | Online PSC | 2
| VV |  | "SDK stěny šachty 2NP" | [14 empty] | VV | 2 | 1 | True | 0 | ROZPOCET
| VV |  | 2,84*(1,25+0,55) |  | 5.112 | [12 empty] | VV | 2 | 2 | True | 0 | ROZPOCET
| VV |  | 2,74*(0,4+1,4) |  | 4.932 | [12 empty] | VV | 2 | 2 | True | 0 | ROZPOCET
| VV |  | "SDK obklady ocelových sloupů 1NP" | [14 empty] | VV | 2 | 1 | True | 0 | ROZPOCET
| VV |  | 2,94*(0,68+0,3+3*1,22) |  | 13.642 | [12 empty] | VV | 2 | 2 | True | 0 | ROZPOCET
| VV |  | Součet |  | 23.686 | [12 empty] | VV | 2 | 4 | True | 1 | ROZPOCET
270 | K | 763131441 | SDK podhled desky 2xDF 12,5 bez izolace dvouvrstvá spodní kce profil CD+UD REI 120 | m2 | 15.884 |  | 0 | CS ÚRS 2025 02 |  | základní |  | 0 | 0.02488 | 0.39519 | 0 | 0 | 16 | K | 2 |  |  |  | ROZPOCET | 0 | 0 | 0 | 0 | 0 | 1 | 0 | 16 | -544856615
| PP |  | Podhled ze sádrokartonových desek dvouvrstvá zavěšená spodní konstrukce z ocelových profilů CD, UD dvojitě opláštěná deskami protipožárními DF, tl. 2 x 12,5 mm, bez izolace, REI do 120 | [14 empty] | PP | 2
| Online PSC |  | https://podminky.urs.cz/item/CS_URS_2025_02/763131441 | [14 empty] | Online PSC | 2
| VV |  | "Protipožární SDK podhledy 1NP" | [14 empty] | VV | 2 | 1 | True | 0 | ROZPOCET
| VV |  | 14,87+1,69*0,6 |  | 15.884 | [12 empty] | VV | 2 | 2 | True | 0 | ROZPOCET
| VV |  | Součet |  | 15.884 | [12 empty] | VV | 2 | 4 | True | 1 | ROZPOCET
271 | K | 763135801 | Demontáž podhledu sádrokartonového z desek děrovaných se spárami lepenými | m2 | 42.1 |  | 0 | CS ÚRS 2025 02 |  | základní |  | 0 | 0 | 0 | 0.015 | 0.6315 | 16 | K | 2 |  |  |  | ROZPOCET | 0 | 0 | 0 | 0 | 0 | 1 | 0 | 16 | 66679969
| PP |  | Demontáž podhledu sádrokartonového z desek děrovaných se spárami lepenými | [14 empty] | PP | 2
| Online PSC |  | https://podminky.urs.cz/item/CS_URS_2025_02/763135801 | [14 empty] | Online PSC | 2
| VV |  | "Demontáž krytí páteřních rozvodů" | [14 empty] | VV | 2 | 1 | True | 0 | ROZPOCET
| VV |  | 42,1 |  | 42.1 | [12 empty] | VV | 2 | 2 | True | 0 | ROZPOCET
| VV |  | Součet |  | 42.1 | [12 empty] | VV | 2 | 4 | True | 1 | ROZPOCET
274 | K | PODHL.R01 | Akustický podhled ze 100% recyklovaného PET materiálu MAPPYFIBER bílý, 1200x1200x40mm, kontaktně lepený | m2 | 115 |  | 0 |  |  | základní |  | 0 | 0 | 0 | 0 | 0 | 4 | K | 2 |  |  |  | ROZPOCET | 0 | 0 | 0 | 0 | 0 | 1 | 0 | 4 | -1504934917
| PP |  | Akustický podhled ze 100% recyklovaného PET materiálu MAPPYFIBER bílý, 1200x1200x40mm, kontaktně lepený | [14 empty] | PP | 2
| VV |  | "Viz výkres podhledů" | [14 empty] | VV | 2 | 1 | True | 0 | ROZPOCET
| VV |  | "1NP" | [14 empty] | VV | 2 | 1 | True | 0 | ROZPOCET
| VV |  | 115 |  | 115 | [12 empty] | VV | 2 | 2 | True | 0 | ROZPOCET
| VV |  | Součet |  | 115 | [12 empty] | VV | 2 | 4 | True | 1 | ROZPOCET
275 | K | PODHL.R02 | Podhled pohltivý z kamenné vaty Tonga 600x600x40mm bílý, nosná konstrukce T24 bílá, hl. svěšení 100mm | m2 | 95.7 |  | 0 |  |  | základní |  | 0 | 0 | 0 | 0 | 0 | 4 | K | 2 |  |  |  | ROZPOCET | 0 | 0 | 0 | 0 | 0 | 1 | 0 | 4 | 112465359
| PP |  | Podhled pohltivý z kamenné vaty Tonga 600x600x40mm bílý, nosná konstrukce T24 bílá, hl. svěšení 100mm | [14 empty] | PP | 2
| VV |  | "Viz výkres podhledů" | [14 empty] | VV | 2 | 1 | True | 0 | ROZPOCET
| VV |  | "2NP" | [14 empty] | VV | 2 | 1 | True | 0 | ROZPOCET
| VV |  | 95,7 |  | 95.7 | [12 empty] | VV | 2 | 2 | True | 0 | ROZPOCET
| VV |  | Součet |  | 95.7 | [12 empty] | VV | 2 | 4 | True | 1 | ROZPOCET
276 | K | PODHL.R03 | Podhled pohltivý nízkofrekvenční z SDK 600x600x8mm bílý, nosná konstrukce T24 bílá, TI 40mm, hl. svěšení 100mm | m2 | 52.8 |  | 0 |  |  | základní |  | 0 | 0 | 0 | 0 | 0 | 4 | K | 2 |  |  |  | ROZPOCET | 0 | 0 | 0 | 0 | 0 | 1 | 0 | 4 | -316021971
| PP |  | Podhled pohltivý nízkofrekvenční z SDK 600x600x8mm bílý, nosná konstrukce T24 bílá, TI 40mm, hl. svěšení 100mm | [14 empty] | PP | 2
| VV |  | "Viz výkres podhledů" | [14 empty] | VV | 2 | 1 | True | 0 | ROZPOCET
| VV |  | "2NP" | [14 empty] | VV | 2 | 1 | True | 0 | ROZPOCET
| VV |  | 52,8 |  | 52.8 | [12 empty] | VV | 2 | 2 | True | 0 | ROZPOCET
| VV |  | Součet |  | 52.8 | [12 empty] | VV | 2 | 4 | True | 1 | ROZPOCET
277 | K | AKUOBKL.R01 | Akustický obklad stěny, basový rezonátor 100Hz, předstěna s povrchem z laminované MDF 8mm, kotvení s čela vruty s čočkou, s TI tl. 50mm v perforované folii, hl. skladby 60 mm | m2 | 29.2 |  | 0 |  |  | základní |  | 0 | 0 | 0 | 0 | 0 | 4 | K | 2 |  |  |  | ROZPOCET | 0 | 0 | 0 | 0 | 0 | 1 | 0 | 4 | -1949203188
| PP |  | Akustický obklad stěny, basový rezonátor 100Hz, předstěna s povrchem z laminované MDF 8mm, kotvení s čela vruty s čočkou, s TI tl. 50mm v perforované folii, hl. skladby 60 mm | [14 empty] | PP | 2
| VV |  | "Viz výkres pohledů" | [14 empty] | VV | 2 | 1 | True | 0 | ROZPOCET
| VV |  | "2NP" | [14 empty] | VV | 2 | 1 | True | 0 | ROZPOCET
| VV |  | 29,2 |  | 29.2 | [12 empty] | VV | 2 | 2 | True | 0 | ROZPOCET
| VV |  | Součet |  | 29.2 | [12 empty] | VV | 2 | 4 | True | 1 | ROZPOCET
278 | K | PODHL.R05 | Podhled pohltivý z kamenné vaty Tonga 600x600x22mm bílý, nosná konstrukce T24 bílá, hl. svěšení 150mm | m2 | 168 |  | 0 |  |  | základní |  | 0 | 0 | 0 | 0 | 0 | 4 | K | 2 |  |  |  | ROZPOCET | 0 | 0 | 0 | 0 | 0 | 1 | 0 | 4 | -576665925
| PP |  | Podhled pohltivý z kamenné vaty Tonga 600x600x22mm bílý, nosná konstrukce T24 bílá, hl. svěšení 150mm | [14 empty] | PP | 2
| VV |  | "Viz výkres podhledů" | [14 empty] | VV | 2 | 1 | True | 0 | ROZPOCET
| VV |  | "2NP" | [14 empty] | VV | 2 | 1 | True | 0 | ROZPOCET
| VV |  | 168 |  | 168 | [12 empty] | VV | 2 | 2 | True | 0 | ROZPOCET
| VV |  | Součet |  | 168 | [12 empty] | VV | 2 | 4 | True | 1 | ROZPOCET
279 | K | PODHL.R06 | Podhled pohltivý z kamenné vaty Tonga 600x600x40mm bílý,+basový absorber tl. 50mm, nosná konstrukce T24 bílá, hl. svěšení 250mm | m2 | 16.5 |  | 0 |  |  | základní |  | 0 | 0 | 0 | 0 | 0 | 4 | K | 2 |  |  |  | ROZPOCET | 0 | 0 | 0 | 0 | 0 | 1 | 0 | 4 | -731122581
| PP |  | Podhled pohltivý z kamenné vaty Tonga 600x600x40mm bílý,+basový absorber tl. 50mm, nosná konstrukce T24 bílá, hl. svěšení 250mm | [14 empty] | PP | 2
| VV |  | "Viz výkres podhledů" | [14 empty] | VV | 2 | 1 | True | 0 | ROZPOCET
| VV |  | "2NP" | [14 empty] | VV | 2 | 1 | True | 0 | ROZPOCET
| VV |  | 16,5 |  | 16.5 | [12 empty] | VV | 2 | 2 | True | 0 | ROZPOCET
| VV |  | Součet |  | 16.5 | [12 empty] | VV | 2 | 4 | True | 1 | ROZPOCET
280 | K | AKUOBKL.R04 | Akustický obklad stěn Estough pohltivý rezonátor pro tělocvičny, nosič deska MDF do vlhka, povrch HPL, 2780x900x18mm, perforace 5% plochy, TI 50mm, nosná podkonstrukce z ocelových profilů Zn. hl.skladby 68mm | m2 | 129 |  | 0 |  |  | základní |  | 0 | 0 | 0 | 0 | 0 | 4 | K | 2 |  |  |  | ROZPOCET | 0 | 0 | 0 | 0 | 0 | 1 | 0 | 4 | 2106517514
| PP |  | Akustický obklad stěn Estough pohltivý rezonátor pro tělocvičny, nosič deska MDF do vlhka, povrch HPL, 2780x900x18mm, perforace 5% plochy, TI 50mm, nosná podkonstrukce z ocelových profilů Zn. hl.skladby 68mm | [14 empty] | PP | 2
| VV |  | "Viz výkres akustika" | [14 empty] | VV | 2 | 1 | True | 0 | ROZPOCET
| VV |  | "2NP" | [14 empty] | VV | 2 | 1 | True | 0 | ROZPOCET
| VV |  | 129 |  | 129 | [12 empty] | VV | 2 | 2 | True | 0 | ROZPOCET
| VV |  | Součet |  | 129 | [12 empty] | VV | 2 | 4 | True | 1 | ROZPOCET
281 | K | AKUOBKL.R05 | Akustický obklad stěn Estough pohltivý rezonátor pro tělocvičny, nosič deska MDF do vlhka, povrch HPL, 2780x900x18mm, perforace 5% plochy, nosná podkonstrukce z ocelových profilů Zn. hl.skladby 18mm | m2 | 41.592 |  | 0 |  |  | základní |  | 0 | 0 | 0 | 0 | 0 | 4 | K | 2 |  |  |  | ROZPOCET | 0 | 0 | 0 | 0 | 0 | 1 | 0 | 4 | 1235160262
| PP |  | Akustický obklad stěn Estough pohltivý rezonátor pro tělocvičny, nosič deska MDF do vlhka, povrch HPL, 2780x900x18mm, perforace 5% plochy, nosná podkonstrukce z ocelových profilů Zn. hl.skladby 18mm | [14 empty] | PP | 2
| VV |  | "1NP" | [14 empty] | VV | 2 | 1 | True | 0 | ROZPOCET
| VV |  | 3*(0,932+2*1+0,85+0,9*7+0,85+2*1+0,932) |  | 41.592 | [12 empty] | VV | 2 | 2 | True | 0 | ROZPOCET
| VV |  | Součet |  | 41.592 | [12 empty] | VV | 2 | 4 | True | 1 | ROZPOCET
282 | K | PODHL.R08 | Akustický podhled se zvýšenou mechanickou odolností třída 2A, deska ze skelné vaty 1200x600x35mm, nosný rastr T24 bílý, protinárazové příložky | m2 | 694 |  | 0 |  |  | základní |  | 0 | 0 | 0 | 0 | 0 | 4 | K | 2 |  |  |  | ROZPOCET | 0 | 0 | 0 | 0 | 0 | 1 | 0 | 4 | -1496721705
| PP |  | Akustický podhled se zvýšenou mechanickou odolností třída 2A, deska ze skelné vaty 1200x600x35mm, nosný rastr T24 bílý, protinárazové příložky | [14 empty] | PP | 2
510 | K | PODHL.R09 | Podhled se zvýšenou mechanickou odolností SDK 12,5, bez TI, rošt po 300mm | m2 | 600 |  | 0 |  |  | základní |  | 0 | 0 | 0 | 0 | 0 | 4 | K | 2 |  |  |  | ROZPOCET | 0 | 0 | 0 | 0 | 0 | 1 | 0 | 4 | -734534479
| PP |  | Podhled se zvýšenou mechanickou odolností SDK 12,5, bez TI, rošt po 300mm | [14 empty] | PP | 2
283 | K | 998763402 | Přesun hmot procentní pro konstrukce montované z desek v objektech v přes 6 do 12 m | % |  |  | 0 | CS ÚRS 2025 02 |  | základní |  | 0 | 0 | 0 | 0 | 0 | 16 | K | 2 |  |  |  | ROZPOCET | 0 | 0 | 0 | 0 | 0 | 1 | 0 | 16 | 126957387
| PP |  | Přesun hmot pro konstrukce montované z desek sádrokartonových, sádrovláknitých, cementovláknitých nebo cementových stanovený procentní sazbou (%) z ceny vodorovná dopravní vzdálenost do 50 m základní v objektech výšky přes 6 do 12 m | [14 empty] | PP | 2
| Online PSC |  | https://podminky.urs.cz/item/CS_URS_2025_02/998763402 | [14 empty] | Online PSC | 2
| D | 766 | Konstrukce truhlářské |  |  |  | 0 |  |  |  |  | 0 |  | 0 |  | 2.1062 | 2 | D | 1 |  |  |  | ROZPOCET | [6 empty] | 0
311 | K | 766231814 | Demontáž sklápěcích půdních schodů | kus | 1 |  | 0 | CS ÚRS 2025 02 |  | základní |  | 0 | 0 | 0 | 0.045 | 0.045 | 16 | K | 2 |  |  |  | ROZPOCET | 0 | 0 | 0 | 0 | 0 | 1 | 0 | 16 | 582818264
| PP |  | Demontáž sklápěcích schodů na půdu dřevěných nebo kovových | [14 empty] | PP | 2
| Online PSC |  | https://podminky.urs.cz/item/CS_URS_2025_02/766231814 | [14 empty] | Online PSC | 2
312 | K | 766231821 | Demontáž prostupového uzávěru k půdním schodům | kus | 1 |  | 0 | CS ÚRS 2025 02 |  | základní |  | 0 | 0 | 0 | 0.025 | 0.025 | 16 | K | 2 |  |  |  | ROZPOCET | 0 | 0 | 0 | 0 | 0 | 1 | 0 | 16 | 817927589
| PP |  | Demontáž sklápěcích schodů na půdu prostupového uzávěru s plechovým víkem | [14 empty] | PP | 2
| Online PSC |  | https://podminky.urs.cz/item/CS_URS_2025_02/766231821 | [14 empty] | Online PSC | 2
314 | K | 766691811 | Demontáž parapetních desek dřevěných nebo plastových šířky do 300 mm | m | 87.19 |  | 0 | CS ÚRS 2025 02 |  | základní |  | 0 | 0 | 0 | 0.002 | 0.17438 | 16 | K | 2 |  |  |  | ROZPOCET | 0 | 0 | 0 | 0 | 0 | 1 | 0 | 16 | 1580989287
| PP |  | Demontáž parapetních desek šířky do 300 mm | [14 empty] | PP | 2
| Online PSC |  | https://podminky.urs.cz/item/CS_URS_2025_02/766691811 | [14 empty] | Online PSC | 2
| VV |  | "Demontáž stávajících vnitřních parapetů" | [14 empty] | VV | 2 | 1 | True | 0 | ROZPOCET
| VV |  | 1*4,7 |  | 4.7 | [12 empty] | VV | 2 | 2 | True | 0 | ROZPOCET
| VV |  | 1*4,7 |  | 4.7 | [12 empty] | VV | 2 | 2 | True | 0 | ROZPOCET
| VV |  | 27*1,18 |  | 31.86 | [12 empty] | VV | 2 | 2 | True | 0 | ROZPOCET
| VV |  | 10*1,18 |  | 11.8 | [12 empty] | VV | 2 | 2 | True | 0 | ROZPOCET
| VV |  | 17*1,18 |  | 20.06 | [12 empty] | VV | 2 | 2 | True | 0 | ROZPOCET
| VV |  | 6*1,18 |  | 7.08 | [12 empty] | VV | 2 | 2 | True | 0 | ROZPOCET
| VV |  | 1*3,47 |  | 3.47 | [12 empty] | VV | 2 | 2 | True | 0 | ROZPOCET
| VV |  | 2*0,58 |  | 1.16 | [12 empty] | VV | 2 | 2 | True | 0 | ROZPOCET
| VV |  | 1*2,36 |  | 2.36 | [12 empty] | VV | 2 | 2 | True | 0 | ROZPOCET
| VV |  | Součet |  | 87.19 | [12 empty] | VV | 2 | 4 | True | 1 | ROZPOCET
318 | K | 766812840R01 | Demontáž kuchyňských linek dřevěných nebo kovových včetně spotřebičů | m | 10.7 |  | 0 |  |  | základní |  | 0 | 0 | 0 | 0.174 | 1.8618 | 16 | K | 2 |  |  |  | ROZPOCET | 0 | 0 | 0 | 0 | 0 | 1 | 0 | 16 | -943651854
| PP |  | Demontáž kuchyňských linek dřevěných nebo kovových včetně spotřebičů | [14 empty] | PP | 2
| VV |  | "Demontáž stávajících kuchyňských linek" | [14 empty] | VV | 2 | 1 | True | 0 | ROZPOCET
| VV |  | 8,9 |  | 8.9 | [12 empty] | VV | 2 | 2 | True | 0 | ROZPOCET
| VV |  | 1,8 |  | 1.8 | [12 empty] | VV | 2 | 2 | True | 0 | ROZPOCET
| VV |  | Součet |  | 10.7 | [12 empty] | VV | 2 | 4 | True | 1 | ROZPOCET
320 | K | T11 | Cvičná kuchyně, včetně veškerého příslušenství, specifikace dle výpisu prvků | kpl | 1 |  | 0 |  |  | základní |  | 0 | 0 | 0 | 0 | 0 | 16 | K | 2 |  |  |  | ROZPOCET | 0 | 0 | 0 | 0 | 0 | 1 | 0 | 16 | -221843508
| PP |  | Cvičná kuchyně, včetně veškerého příslušenství, specifikace dle výpisu prvků | [14 empty] | PP | 2
321 | K | T12 | Mycí centrum, včetně veškerého příslušenství, specifikace dle výpisu prvků | kpl | 2 |  | 0 |  |  | základní |  | 0 | 0 | 0 | 0 | 0 | 16 | K | 2 |  |  |  | ROZPOCET | 0 | 0 | 0 | 0 | 0 | 1 | 0 | 16 | -359311407
| PP |  | Mycí centrum, včetně veškerého příslušenství, specifikace dle výpisu prvků | [14 empty] | PP | 2
322 | K | T13 | Dělící dřevěná stěna mobilní, kolejnicový systém, 5x panel 894x2690 mm, akustický útlum 43 dB, včetně veškerého příslušenství, specifikace dle výpisu prvků | kus | 1 |  | 0 |  |  | základní |  | 0 | 0 | 0 | 0 | 0 | 16 | K | 2 |  |  |  | ROZPOCET | 0 | 0 | 0 | 0 | 0 | 1 | 0 | 16 | -1826581210
| PP |  | Dělící dřevěná stěna mobilní, kolejnicový systém, 5x panel 894x2690 mm, akustický útlum 43 dB, včetně veškerého příslušenství, specifikace dle výpisu prvků | [14 empty] | PP | 2
323 | K | T14 | Krycí stěna okna 4720x4350 mm, OSB + dřevěné fošny, včetně veškerého příslušenství, specifikace dle výpisu výrobků | kus | 12 |  | 0 |  |  | základní |  | 0 | 0 | 0 | 0 | 0 | 16 | K | 2 |  |  |  | ROZPOCET | 0 | 0 | 0 | 0 | 0 | 1 | 0 | 16 | -1600964703
| PP |  | Krycí stěna okna 4720x4350 mm, OSB + dřevěné fošny, včetně veškerého příslušenství, specifikace dle výpisu výrobků | [14 empty] | PP | 2
341 | K | D10 | Dveře dvoukřídlé HPL + DTD 1250x1970 mm EI30 DP3-C, včetně rámu/zárubně a veškerého příslušenství dle PD, specifikace dle výpisu prvků | kus | 1 |  | 0 |  |  | základní |  | 0 | 0 | 0 | 0 | 0 | 16 | K | 2 |  |  |  | ROZPOCET | 0 | 0 | 0 | 0 | 0 | 1 | 0 | 16 | -596783564
| PP |  | Dveře dvoukřídlé HPL + DTD 1250x1970 mm EI30 DP3-C, včetně rámu/zárubně a veškerého příslušenství dle PD, specifikace dle výpisu prvků | [14 empty] | PP | 2
342 | K | D11 | Dveře jednokřídlé HPL + DTD 800x1970 mm EI30 DP3-C, včetně rámu/zárubně a veškerého příslušenství dle PD, specifikace dle výpisu prvků | kus | 1 |  | 0 |  |  | základní |  | 0 | 0 | 0 | 0 | 0 | 16 | K | 2 |  |  |  | ROZPOCET | 0 | 0 | 0 | 0 | 0 | 1 | 0 | 16 | -1183726800
| PP |  | Dveře jednokřídlé HPL + DTD 800x1970 mm EI30 DP3-C, včetně rámu/zárubně a veškerého příslušenství dle PD, specifikace dle výpisu prvků | [14 empty] | PP | 2
343 | K | D12 | Dveře dvoukřídlé hliníkové 1250x1970 mm EI30 DP3-C, včetně rámu/zárubně a veškerého příslušenství dle PD, specifikace dle výpisu prvků | kus | 1 |  | 0 |  |  | základní |  | 0 | 0 | 0 | 0 | 0 | 16 | K | 2 |  |  |  | ROZPOCET | 0 | 0 | 0 | 0 | 0 | 1 | 0 | 16 | 2103533506
| PP |  | Dveře dvoukřídlé hliníkové 1250x1970 mm EI30 DP3-C, včetně rámu/zárubně a veškerého příslušenství dle PD, specifikace dle výpisu prvků | [14 empty] | PP | 2
344 | K | D13 | Dveře jednokřídlé HPL + DTD 800x1970 mm EW30 DP3-C, včetně rámu/zárubně a veškerého příslušenství dle PD, specifikace dle výpisu prvků | kus | 1 |  | 0 |  |  | základní |  | 0 | 0 | 0 | 0 | 0 | 16 | K | 2 |  |  |  | ROZPOCET | 0 | 0 | 0 | 0 | 0 | 1 | 0 | 16 | -1943780728
| PP |  | Dveře jednokřídlé HPL + DTD 800x1970 mm EW30 DP3-C, včetně rámu/zárubně a veškerého příslušenství dle PD, specifikace dle výpisu prvků | [14 empty] | PP | 2
345 | K | D14 | Dveře jednokřídlé HPL + DTD 800x1970 mm EW30 DP3-C, včetně rámu/zárubně a veškerého příslušenství dle PD, specifikace dle výpisu prvků | kus | 1 |  | 0 |  |  | základní |  | 0 | 0 | 0 | 0 | 0 | 16 | K | 2 |  |  |  | ROZPOCET | 0 | 0 | 0 | 0 | 0 | 1 | 0 | 16 | 382844763
| PP |  | Dveře jednokřídlé HPL + DTD 800x1970 mm EW30 DP3-C, včetně rámu/zárubně a veškerého příslušenství dle PD, specifikace dle výpisu prvků | [14 empty] | PP | 2
346 | K | D15 | Dveře jednokřídlé HPL + DTD 600x1970 mm EW30 DP3-C, včetně rámu/zárubně a veškerého příslušenství dle PD, specifikace dle výpisu prvků | kus | 1 |  | 0 |  |  | základní |  | 0 | 0 | 0 | 0 | 0 | 16 | K | 2 |  |  |  | ROZPOCET | 0 | 0 | 0 | 0 | 0 | 1 | 0 | 16 | 552442306
| PP |  | Dveře jednokřídlé HPL + DTD 600x1970 mm EW30 DP3-C, včetně rámu/zárubně a veškerého příslušenství dle PD, specifikace dle výpisu prvků | [14 empty] | PP | 2
347 | K | D16 | Dveře jednokřídlé HPL + DTD 1100x1970 mm, včetně rámu/zárubně a veškerého příslušenství dle PD, specifikace dle výpisu prvků | kus | 3 |  | 0 |  |  | základní |  | 0 | 0 | 0 | 0 | 0 | 16 | K | 2 |  |  |  | ROZPOCET | 0 | 0 | 0 | 0 | 0 | 1 | 0 | 16 | 2066381154
| PP |  | Dveře jednokřídlé HPL + DTD 1100x1970 mm, včetně rámu/zárubně a veškerého příslušenství dle PD, specifikace dle výpisu prvků | [14 empty] | PP | 2
348 | K | D17 | Protipožární stahovací půdní schody pro konstrukční výšku 3450 mm, otvor 800x1300 mm, EW30 DP3, včetně veškerého příslušenství dle PD, specifikace dle výpisu prvků | kus | 1 |  | 0 |  |  | základní |  | 0 | 0 | 0 | 0 | 0 | 16 | K | 2 |  |  |  | ROZPOCET | 0 | 0 | 0 | 0 | 0 | 1 | 0 | 16 | -2132800616
| PP |  | Protipožární stahovací půdní schody pro konstrukční výšku 3450 mm, otvor 800x1300 mm, EW30 DP3, včetně veškerého příslušenství dle PD, specifikace dle výpisu prvků | [14 empty] | PP | 2
359 | K | D28 | Dveře jednokřídlé HPL + DTD 900x1970 mm, včetně rámu/zárubně a veškerého příslušenství dle PD, specifikace dle výpisu prvků | kus | 1 |  | 0 |  |  | základní |  | 0 | 0 | 0 | 0 | 0 | 16 | K | 2 |  |  |  | ROZPOCET | 0 | 0 | 0 | 0 | 0 | 1 | 0 | 16 | -582804323
| PP |  | Dveře jednokřídlé HPL + DTD 900x1970 mm, včetně rámu/zárubně a veškerého příslušenství dle PD, specifikace dle výpisu prvků | [14 empty] | PP | 2
360 | K | D29 | Dveře dvoukřídlé HPL + DTD 1250x1970 mm s akustickým útlumem 43 dB, včetně rámu/zárubně a veškerého příslušenství dle PD, specifikace dle výpisu prvků | kus | 1 |  | 0 |  |  | základní |  | 0 | 0 | 0 | 0 | 0 | 16 | K | 2 |  |  |  | ROZPOCET | 0 | 0 | 0 | 0 | 0 | 1 | 0 | 16 | 1928714238
| PP |  | Dveře dvoukřídlé HPL + DTD 1250x1970 mm s akustickým útlumem 43 dB, včetně rámu/zárubně a veškerého příslušenství dle PD, specifikace dle výpisu prvků | [14 empty] | PP | 2
365 | K | 998766202 | Přesun hmot procentní pro kce truhlářské v objektech v přes 6 do 12 m | % |  |  | 0 | CS ÚRS 2025 02 |  | základní |  | 0 | 0 | 0 | 0 | 0 | 16 | K | 2 |  |  |  | ROZPOCET | 0 | 0 | 0 | 0 | 0 | 1 | 0 | 16 | -226982737
| PP |  | Přesun hmot pro konstrukce truhlářské stanovený procentní sazbou (%) z ceny vodorovná dopravní vzdálenost do 50 m základní v objektech výšky přes 6 do 12 m | [14 empty] | PP | 2
| Online PSC |  | https://podminky.urs.cz/item/CS_URS_2025_02/998766202 | [14 empty] | Online PSC | 2
| D | 767 | Konstrukce zámečnické |  |  |  | 0 |  |  |  |  | 0 |  | 0 |  | 3.9628 | 2 | D | 1 |  |  |  | ROZPOCET | [6 empty] | 0
372 | K | 767996701 | Demontáž atypických zámečnických konstrukcí řezáním hm jednotlivých dílů do 50 kg | kg | 30.32 |  | 0 | CS ÚRS 2025 02 |  | základní |  | 0 | 0 | 0 | 0.001 | 0.03032 | 16 | K | 2 |  |  |  | ROZPOCET | 0 | 0 | 0 | 0 | 0 | 1 | 0 | 16 | 2126081727
| PP |  | Demontáž ostatních zámečnických konstrukcí řezáním o hmotnosti jednotlivých dílů do 50 kg | [14 empty] | PP | 2
| Online PSC |  | https://podminky.urs.cz/item/CS_URS_2025_02/767996701 | [14 empty] | Online PSC | 2
| VV |  | "Demontáž škrabáku na boty" | [14 empty] | VV | 2 | 1 | True | 0 | ROZPOCET
| VV |  | 30,32 |  | 30.32 | [12 empty] | VV | 2 | 2 | True | 0 | ROZPOCET
| VV |  | Součet |  | 30.32 | [12 empty] | VV | 2 | 4 | True | 1 | ROZPOCET
373 | K | 767996702 | Demontáž atypických zámečnických konstrukcí řezáním hm jednotlivých dílů přes 50 do 100 kg | kg | 189.84 |  | 0 | CS ÚRS 2025 02 |  | základní |  | 0 | 0 | 0 | 0.001 | 0.18984 | 16 | K | 2 |  |  |  | ROZPOCET | 0 | 0 | 0 | 0 | 0 | 1 | 0 | 16 | -1254548759
| PP |  | Demontáž ostatních zámečnických konstrukcí řezáním o hmotnosti jednotlivých dílů přes 50 do 100 kg | [14 empty] | PP | 2
| Online PSC |  | https://podminky.urs.cz/item/CS_URS_2025_02/767996702 | [14 empty] | Online PSC | 2
| VV |  | "Demontáž stávajícího vyrovnávacího schodiště" | [14 empty] | VV | 2 | 1 | True | 0 | ROZPOCET
| VV |  | 99,53 |  | 99.53 | [12 empty] | VV | 2 | 2 | True | 0 | ROZPOCET
| VV |  | "Demontáž nástupní plošiny s žebříkem" | [14 empty] | VV | 2 | 1 | True | 0 | ROZPOCET
| VV |  | 90,31 |  | 90.31 | [12 empty] | VV | 2 | 2 | True | 0 | ROZPOCET
| VV |  | Součet |  | 189.84 | [12 empty] | VV | 2 | 4 | True | 1 | ROZPOCET
374 | K | 767996703 | Demontáž atypických zámečnických konstrukcí řezáním hm jednotlivých dílů přes 100 do 250 kg | kg | 181.07 |  | 0 | CS ÚRS 2025 02 |  | základní |  | 0 | 0 | 0 | 0.001 | 0.18107 | 16 | K | 2 |  |  |  | ROZPOCET | 0 | 0 | 0 | 0 | 0 | 1 | 0 | 16 | -1787733737
| PP |  | Demontáž ostatních zámečnických konstrukcí řezáním o hmotnosti jednotlivých dílů přes 100 do 250 kg | [14 empty] | PP | 2
| Online PSC |  | https://podminky.urs.cz/item/CS_URS_2025_02/767996703 | [14 empty] | Online PSC | 2
| VV |  | "Demontáž stávající balkonové podesty včetně zábradlí" | [14 empty] | VV | 2 | 1 | True | 0 | ROZPOCET
| VV |  | 181,07 |  | 181.07 | [12 empty] | VV | 2 | 2 | True | 0 | ROZPOCET
| VV |  | Součet |  | 181.07 | [12 empty] | VV | 2 | 4 | True | 1 | ROZPOCET
375 | K | 767996704 | Demontáž atypických zámečnických konstrukcí řezáním hm jednotlivých dílů přes 250 do 500 kg | kg | 1942.2 |  | 0 | CS ÚRS 2025 02 |  | základní |  | 0 | 0 | 0 | 0.001 | 1.9422 | 16 | K | 2 |  |  |  | ROZPOCET | 0 | 0 | 0 | 0 | 0 | 1 | 0 | 16 | -1450116692
| PP |  | Demontáž ostatních zámečnických konstrukcí řezáním o hmotnosti jednotlivých dílů přes 250 do 500 kg | [14 empty] | PP | 2
| Online PSC |  | https://podminky.urs.cz/item/CS_URS_2025_02/767996704 | [14 empty] | Online PSC | 2
| VV |  | "Demontáž stávajícího schodiště včetně zábradlí" | [14 empty] | VV | 2 | 1 | True | 0 | ROZPOCET
| VV |  | 839,79 |  | 839.79 | [12 empty] | VV | 2 | 2 | True | 0 | ROZPOCET
| VV |  | "Demontáž stávající revizní lávky včetně bezpečnostního krytí světelné tabule" | [14 empty] | VV | 2 | 1 | True | 0 | ROZPOCET
| VV |  | 434,6 |  | 434.6 | [12 empty] | VV | 2 | 2 | True | 0 | ROZPOCET
| VV |  | "Demontáž stávajícího hlediště" | [14 empty] | VV | 2 | 1 | True | 0 | ROZPOCET
| VV |  | 667,81 |  | 667.81 | [12 empty] | VV | 2 | 2 | True | 0 | ROZPOCET
| VV |  | Součet |  | 1942.2 | [12 empty] | VV | 2 | 4 | True | 1 | ROZPOCET
378 | K | 767996803 | Demontáž atypických zámečnických konstrukcí rozebráním hm jednotlivých dílů přes 100 do 250 kg | kg | 134.25 |  | 0 | CS ÚRS 2025 02 |  | základní |  | 0 | 0 | 0 | 0.001 | 0.13425 | 16 | K | 2 |  |  |  | ROZPOCET | 0 | 0 | 0 | 0 | 0 | 1 | 0 | 16 | 1098239767
| PP |  | Demontáž ostatních zámečnických konstrukcí rozebráním o hmotnosti jednotlivých dílů přes 100 do 250 kg | [14 empty] | PP | 2
| Online PSC |  | https://podminky.urs.cz/item/CS_URS_2025_02/767996803 | [14 empty] | Online PSC | 2
| VV |  | "Demontáž ocelové podpůrné konstrukce osazení žebřin" | [14 empty] | VV | 2 | 1 | True | 0 | ROZPOCET
| VV |  | 134,25 |  | 134.25 | [12 empty] | VV | 2 | 2 | True | 0 | ROZPOCET
| VV |  | Součet |  | 134.25 | [12 empty] | VV | 2 | 4 | True | 1 | ROZPOCET
379 | K | 767996804 | Demontáž atypických zámečnických konstrukcí rozebráním hm jednotlivých dílů přes 250 do 500 kg | kg | 1485.09 |  | 0 | CS ÚRS 2025 02 |  | základní |  | 0 | 0 | 0 | 0.001 | 1.4851 | 16 | K | 2 |  |  |  | ROZPOCET | 0 | 0 | 0 | 0 | 0 | 1 | 0 | 16 | 1560724223
| PP |  | Demontáž ostatních zámečnických konstrukcí rozebráním o hmotnosti jednotlivých dílů přes 250 do 500 kg | [14 empty] | PP | 2
| Online PSC |  | https://podminky.urs.cz/item/CS_URS_2025_02/767996804 | [14 empty] | Online PSC | 2
| VV |  | "Demontáž stávajícího zástřešního závětří" | [14 empty] | VV | 2 | 1 | True | 0 | ROZPOCET
| VV |  | 1485,09 |  | 1485.09 | [12 empty] | VV | 2 | 2 | True | 0 | ROZPOCET
| VV |  | Součet |  | 1485.09 | [12 empty] | VV | 2 | 4 | True | 1 | ROZPOCET
381 | K | Z1 | Venkovní ocelové schodiště, včetně veškerých kotvících prvků, příslušenství a povrchových úprav, specifikace dle výpisu prvků | kg | 966.72 |  | 0 |  |  | základní |  | 0 | 0 | 0 | 0 | 0 | 16 | K | 2 |  |  |  | ROZPOCET | 0 | 0 | 0 | 0 | 0 | 1 | 0 | 16 | 1111682160
| PP |  | Venkovní ocelové schodiště, včetně veškerých kotvících prvků, příslušenství a povrchových úprav, specifikace dle výpisu prvků | [14 empty] | PP | 2
382 | K | Z2 | Zábradlí venkovního ocelového schodiště, včetně veškerých kotvících prvků, příslušenství a povrchových úprav, specifikace dle výpisu prvků | kg | 409.85 |  | 0 |  |  | základní |  | 0 | 0 | 0 | 0 | 0 | 16 | K | 2 |  |  |  | ROZPOCET | 0 | 0 | 0 | 0 | 0 | 1 | 0 | 16 | -1396024693
| PP |  | Zábradlí venkovního ocelového schodiště, včetně veškerých kotvících prvků, příslušenství a povrchových úprav, specifikace dle výpisu prvků | [14 empty] | PP | 2
383 | K | Z3 | Nástěnný žebřík s ochranným košem, včetně veškerých kotvících prvků, příslušenství a povrchových úprav, specifikace dle výpisu prvků | m | 6.5 |  | 0 |  |  | základní |  | 0 | 0 | 0 | 0 | 0 | 16 | K | 2 |  |  |  | ROZPOCET | 0 | 0 | 0 | 0 | 0 | 1 | 0 | 16 | -395638129
| PP |  | Nástěnný žebřík s ochranným košem, včetně veškerých kotvících prvků, příslušenství a povrchových úprav, specifikace dle výpisu prvků | [14 empty] | PP | 2
386 | K | Z6 | Sanace (doplnění) ocelové konstrukce podesty, včetně veškerých kotvících prvků, příslušenství a povrchových úprav, specifikace dle výpisu prvků | kg | 177.04 |  | 0 |  |  | základní |  | 0 | 0 | 0 | 0 | 0 | 16 | K | 2 |  |  |  | ROZPOCET | 0 | 0 | 0 | 0 | 0 | 1 | 0 | 16 | 23888603
| PP |  | Sanace (doplnění) ocelové konstrukce podesty, včetně veškerých kotvících prvků, příslušenství a povrchových úprav, specifikace dle výpisu prvků | [14 empty] | PP | 2
389 | K | Z9 | Úprava stávajících okenních mříží, odstranění nátěru, provedení nové povrchové úpravy a montáž do okenních otvorů, specifikace dle výpisu prvků | m2 | 12.461 |  | 0 |  |  | základní |  | 0 | 0 | 0 | 0 | 0 | 16 | K | 2 |  |  |  | ROZPOCET | 0 | 0 | 0 | 0 | 0 | 1 | 0 | 16 | -742207275
| PP |  | Úprava stávajících okenních mříží, odstranění nátěru, provedení nové povrchové úpravy a montáž do okenních otvorů, specifikace dle výpisu prvků | [14 empty] | PP | 2
390 | K | Z10 | Úprava stávajících okenních mříží, odstranění nátěru, provedení nové povrchové úpravy a montáž do okenních otvorů, specifikace dle výpisu prvků | m2 | 1.062 |  | 0 |  |  | základní |  | 0 | 0 | 0 | 0 | 0 | 16 | K | 2 |  |  |  | ROZPOCET | 0 | 0 | 0 | 0 | 0 | 1 | 0 | 16 | -851037866
| PP |  | Úprava stávajících okenních mříží, odstranění nátěru, provedení nové povrchové úpravy a montáž do okenních otvorů, specifikace dle výpisu prvků | [14 empty] | PP | 2
392 | K | Z10.1 | Úprava a osazení ocelového plotového dílce 1350x1950 mm včetně zabetonování do betonových patek, včetně veškerých kotvících prvků, příslušenství a povrchových úprav, specifikace dle výpisu prvků | kus | 1 |  | 0 |  |  | základní |  | 0 | 0 | 0 | 0 | 0 | 16 | K | 2 |  |  |  | ROZPOCET | 0 | 0 | 0 | 0 | 0 | 1 | 0 | 16 | -448270280
| PP |  | Úprava a osazení ocelového plotového dílce 1350x1950 mm včetně zabetonování do betonových patek, včetně veškerých kotvících prvků, příslušenství a povrchových úprav, specifikace dle výpisu prvků | [14 empty] | PP | 2
393 | K | Z11.1 | Úprava a osazení ocelového plotového dílce 1800x1900 mm včetně zabetonování do betonových patek, včetně veškerých kotvících prvků, příslušenství a povrchových úprav, specifikace dle výpisu prvků | kus | 1 |  | 0 |  |  | základní |  | 0 | 0 | 0 | 0 | 0 | 16 | K | 2 |  |  |  | ROZPOCET | 0 | 0 | 0 | 0 | 0 | 1 | 0 | 16 | 1357717396
| PP |  | Úprava a osazení ocelového plotového dílce 1800x1900 mm včetně zabetonování do betonových patek, včetně veškerých kotvících prvků, příslušenství a povrchových úprav, specifikace dle výpisu prvků | [14 empty] | PP | 2
394 | K | Z12 | Ocelová konstrukce ochranné klece s výplní z tahokovu, včetně veškerých kotvících prvků, příslušenství a povrchových úprav, specifikace dle výpisu prvků | kg | 244.13 |  | 0 |  |  | základní |  | 0 | 0 | 0 | 0 | 0 | 16 | K | 2 |  |  |  | ROZPOCET | 0 | 0 | 0 | 0 | 0 | 1 | 0 | 16 | -287468954
| PP |  | Ocelová konstrukce ochranné klece s výplní z tahokovu, včetně veškerých kotvících prvků, příslušenství a povrchových úprav, specifikace dle výpisu prvků | [14 empty] | PP | 2
395 | K | Z13 | Sanace, odstranění nátěru, provedení nových povrchových úprav a zpětná montáž stávajícího zástřešního závětří, včetně veškerých kotvících prvků, příslušenství, specifikace dle výpisu prvků | kg | 1485.09 |  | 0 |  |  | základní |  | 0 | 0 | 0 | 0 | 0 | 16 | K | 2 |  |  |  | ROZPOCET | 0 | 0 | 0 | 0 | 0 | 1 | 0 | 16 | 1443844169
| PP |  | Sanace, odstranění nátěru, provedení nových povrchových úprav a zpětná montáž stávajícího zástřešního závětří, včetně veškerých kotvících prvků, příslušenství, specifikace dle výpisu prvků | [14 empty] | PP | 2
406 | K | Z24 | Ocelová konstrukce + logo ZŠ Mařádkova, včetně veškerých kotvících prvků, příslušenství a povrchových úprav, specifikace dle výpisu prvků | kg | 163.28 |  | 0 |  |  | základní |  | 0 | 0 | 0 | 0 | 0 | 16 | K | 2 |  |  |  | ROZPOCET | 0 | 0 | 0 | 0 | 0 | 1 | 0 | 16 | -1096912493
| PP |  | Ocelová konstrukce + logo ZŠ Mařádkova, včetně veškerých kotvících prvků, příslušenství a povrchových úprav, specifikace dle výpisu prvků | [14 empty] | PP | 2
407 | K | Z25 | Ocelové logo BK Opava plechové + podkladní voděodolná překližka, včetně veškerých kotvících prvků, příslušenství a povrchových úprav, specifikace dle výpisu prvků | kg | 40 |  | 0 |  |  | základní |  | 0 | 0 | 0 | 0 | 0 | 16 | K | 2 |  |  |  | ROZPOCET | 0 | 0 | 0 | 0 | 0 | 1 | 0 | 16 | -1878028218
| PP |  | Ocelové logo BK Opava plechové + podkladní voděodolná překližka, včetně veškerých kotvících prvků, příslušenství a povrchových úprav, specifikace dle výpisu prvků | [14 empty] | PP | 2
408 | K | Z26 | Ocelové logo SK P.E.M.A. Opava plechové + podkladní voděodolná překližka, včetně veškerých kotvících prvků, příslušenství a povrchových úprav, specifikace dle výpisu prvků | kg | 40 |  | 0 |  |  | základní |  | 0 | 0 | 0 | 0 | 0 | 16 | K | 2 |  |  |  | ROZPOCET | 0 | 0 | 0 | 0 | 0 | 1 | 0 | 16 | 54035260
| PP |  | Ocelové logo SK P.E.M.A. Opava plechové + podkladní voděodolná překližka, včetně veškerých kotvících prvků, příslušenství a povrchových úprav, specifikace dle výpisu prvků | [14 empty] | PP | 2
409 | K | 998767202 | Přesun hmot procentní pro zámečnické konstrukce v objektech v přes 6 do 12 m | % |  |  | 0 | CS ÚRS 2025 02 |  | základní |  | 0 | 0 | 0 | 0 | 0 | 16 | K | 2 |  |  |  | ROZPOCET | 0 | 0 | 0 | 0 | 0 | 1 | 0 | 16 | 1820733120
| PP |  | Přesun hmot pro zámečnické konstrukce stanovený procentní sazbou (%) z ceny vodorovná dopravní vzdálenost do 50 m základní v objektech výšky přes 6 do 12 m | [14 empty] | PP | 2
| Online PSC |  | https://podminky.urs.cz/item/CS_URS_2025_02/998767202 | [14 empty] | Online PSC | 2
| D | 771 | Podlahy z dlaždic |  |  |  | 0 |  |  |  |  | 0 |  | 2.5161 |  | 0 | 2 | D | 1 |  |  |  | ROZPOCET | [6 empty] | 0
413 | K | 771151026 | Samonivelační stěrka podlah pevnosti 30 MPa tl přes 12 do 15 mm | m2 | 43.95 |  | 0 | CS ÚRS 2025 02 |  | základní |  | 0 | 0.0255 | 1.1207 | 0 | 0 | 16 | K | 2 |  |  |  | ROZPOCET | 0 | 0 | 0 | 0 | 0 | 1 | 0 | 16 | 1157759266
| PP |  | Příprava podkladu před provedením dlažby samonivelační stěrka min. pevnosti 30 MPa, tloušťky přes 12 do 15 mm | [14 empty] | PP | 2
| Online PSC |  | https://podminky.urs.cz/item/CS_URS_2025_02/771151026 | [14 empty] | Online PSC | 2
| VV |  | "Skladba podlahy PD2a, 2NP" | [14 empty] | VV | 2 | 1 | True | 0 | ROZPOCET
| VV |  | 16,5+10,5+2,35+14,6 |  | 43.95 | [12 empty] | VV | 2 | 2 | True | 0 | ROZPOCET
| VV |  | Součet |  | 43.95 | [12 empty] | VV | 2 | 4 | True | 1 | ROZPOCET
416 | K | 771574415 | Montáž podlah keramických hladkých lepených cementovým flexibilním lepidlem přes 6 do 9 ks/m2 | m2 | 43.95 |  | 0 | CS ÚRS 2025 02 |  | základní |  | 0 | 0.00755 | 0.33182 | 0 | 0 | 16 | K | 2 |  |  |  | ROZPOCET | 0 | 0 | 0 | 0 | 0 | 1 | 0 | 16 | -1021526705
| PP |  | Montáž podlah z dlaždic keramických lepených cementovým flexibilním lepidlem hladkých, tloušťky do 10 mm přes 6 do 9 ks/m2 | [14 empty] | PP | 2
| Online PSC |  | https://podminky.urs.cz/item/CS_URS_2025_02/771574415 | [14 empty] | Online PSC | 2
| VV |  | "Včetně provedení soklů, včetně veškerých systémových prvků" | [14 empty] | VV | 2 | 1 | True | 0 | ROZPOCET
| VV |  | "Skladba podlahy PD2a, 2NP" | [14 empty] | VV | 2 | 1 | True | 0 | ROZPOCET
| VV |  | 16,5+10,5+2,35+14,6 |  | 43.95 | [12 empty] | VV | 2 | 2 | True | 0 | ROZPOCET
| VV |  | Součet |  | 43.95 | [12 empty] | VV | 2 | 4 | True | 1 | ROZPOCET
417 | M | 59761148R01 | dlažba keramická slinutá mrazuvzdorná R11 tl do 10mm přes 6 do 9ks/m2 - dle výběru investora | m2 | 48.345 |  | 0 |  |  | základní |  | 0 | 0.022 | 1.0636 | 0 | 0 | 32 | M | 2 |  |  |  | ROZPOCET | 0 | 0 | 0 | 0 | 0 | 1 | 0 | 16 | -1418785910
| PP |  | dlažba keramická slinutá mrazuvzdorná R11 tl do 10mm přes 6 do 9ks/m2 - dle výběru investora | [14 empty] | PP | 2
| VV |  | 43,95*1,1 'Přepočtené koeficientem množství |  | 48.345 | [12 empty] | VV | 2 | 2 | False | 1 | ROZPOCET
419 | K | 998771202 | Přesun hmot procentní pro podlahy z dlaždic v objektech v přes 6 do 12 m | % |  |  | 0 | CS ÚRS 2025 02 |  | základní |  | 0 | 0 | 0 | 0 | 0 | 16 | K | 2 |  |  |  | ROZPOCET | 0 | 0 | 0 | 0 | 0 | 1 | 0 | 16 | 572958099
| PP |  | Přesun hmot pro podlahy z dlaždic stanovený procentní sazbou (%) z ceny vodorovná dopravní vzdálenost do 50 m základní v objektech výšky přes 6 do 12 m | [14 empty] | PP | 2
| Online PSC |  | https://podminky.urs.cz/item/CS_URS_2025_02/998771202 | [14 empty] | Online PSC | 2
| D | 776 | Podlahy povlakové |  |  |  | 0 |  |  |  |  | 0 |  | 2.0206 |  | 0 | 2 | D | 1 |  |  |  | ROZPOCET | [6 empty] | 0
429 | K | 776111311 | Vysátí podkladu povlakových podlah | m2 | 415.75 |  | 0 | CS ÚRS 2025 02 |  | základní |  | 0 | 0 | 0 | 0 | 0 | 16 | K | 2 |  |  |  | ROZPOCET | 0 | 0 | 0 | 0 | 0 | 1 | 0 | 16 | -1841219032
| PP |  | Příprava podkladu povlakových podlah a stěn vysátí podlah | [14 empty] | PP | 2
| Online PSC |  | https://podminky.urs.cz/item/CS_URS_2025_02/776111311 | [14 empty] | Online PSC | 2
| VV |  | "Skladba podlah PD2b, 2NP" | [14 empty] | VV | 2 | 1 | True | 0 | ROZPOCET
| VV |  | 11,9+74,5+79,7+68,75+43+38,25+14,25+22,7 |  | 353.05 | [12 empty] | VV | 2 | 2 | True | 0 | ROZPOCET
| VV |  | "Skladba podlah PD2c, 2NP" | [14 empty] | VV | 2 | 1 | True | 0 | ROZPOCET
| VV |  | 62,7 |  | 62.7 | [12 empty] | VV | 2 | 2 | True | 0 | ROZPOCET
| VV |  | Součet |  | 415.75 | [12 empty] | VV | 2 | 4 | True | 1 | ROZPOCET
430 | K | 776121112 | Vodou ředitelná penetrace savého podkladu povlakových podlah | m2 | 415.75 |  | 0 | CS ÚRS 2025 02 |  | základní |  | 0 | 3e-05 | 0.012473 | 0 | 0 | 16 | K | 2 |  |  |  | ROZPOCET | 0 | 0 | 0 | 0 | 0 | 1 | 0 | 16 | 556353157
| PP |  | Příprava podkladu povlakových podlah a stěn penetrace vodou ředitelná podlah | [14 empty] | PP | 2
| Online PSC |  | https://podminky.urs.cz/item/CS_URS_2025_02/776121112 | [14 empty] | Online PSC | 2
| VV |  | "Skladba podlah PD2b, 2NP" | [14 empty] | VV | 2 | 1 | True | 0 | ROZPOCET
| VV |  | 11,9+74,5+79,7+68,75+43+38,25+14,25+22,7 |  | 353.05 | [12 empty] | VV | 2 | 2 | True | 0 | ROZPOCET
| VV |  | "Skladba podlah PD2c, 2NP" | [14 empty] | VV | 2 | 1 | True | 0 | ROZPOCET
| VV |  | 62,7 |  | 62.7 | [12 empty] | VV | 2 | 2 | True | 0 | ROZPOCET
| VV |  | Součet |  | 415.75 | [12 empty] | VV | 2 | 4 | True | 1 | ROZPOCET
431 | K | 776141121 | Stěrka podlahová nivelační pro vyrovnání podkladu povlakových podlah pevnosti 30 MPa tl do 3 mm | m2 | 415.75 |  | 0 | CS ÚRS 2025 02 |  | základní |  | 0 | 0.0045 | 1.8709 | 0 | 0 | 16 | K | 2 |  |  |  | ROZPOCET | 0 | 0 | 0 | 0 | 0 | 1 | 0 | 16 | 108190289
| PP |  | Příprava podkladu povlakových podlah a stěn vyrovnání samonivelační stěrkou podlah pevnosti 30 MPa, tloušťky do 3 mm | [14 empty] | PP | 2
| Online PSC |  | https://podminky.urs.cz/item/CS_URS_2025_02/776141121 | [14 empty] | Online PSC | 2
| VV |  | "Skladba podlah PD2b, 2NP" | [14 empty] | VV | 2 | 1 | True | 0 | ROZPOCET
| VV |  | 11,9+74,5+79,7+68,75+43+38,25+14,25+22,7 |  | 353.05 | [12 empty] | VV | 2 | 2 | True | 0 | ROZPOCET
| VV |  | "Skladba podlah PD2c, 2NP" | [14 empty] | VV | 2 | 1 | True | 0 | ROZPOCET
| VV |  | 62,7 |  | 62.7 | [12 empty] | VV | 2 | 2 | True | 0 | ROZPOCET
| VV |  | Součet |  | 415.75 | [12 empty] | VV | 2 | 4 | True | 1 | ROZPOCET
435 | K | 776211111 | Lepení textilních pásů | m2 | 62.7 |  | 0 | CS ÚRS 2025 02 |  | základní |  | 0 | 0.0005 | 0.03135 | 0 | 0 | 16 | K | 2 |  |  |  | ROZPOCET | 0 | 0 | 0 | 0 | 0 | 1 | 0 | 16 | 22749000
| PP |  | Montáž textilních podlahovin lepením pásů standardních | [14 empty] | PP | 2
| Online PSC |  | https://podminky.urs.cz/item/CS_URS_2025_02/776211111 | [14 empty] | Online PSC | 2
| VV |  | "Včetně provedení soklů, včetně veškerých systémových prvků" | [14 empty] | VV | 2 | 1 | True | 0 | ROZPOCET
| VV |  | "Skladba podlah PD2c, 2NP" | [14 empty] | VV | 2 | 1 | True | 0 | ROZPOCET
| VV |  | 62,7 |  | 62.7 | [12 empty] | VV | 2 | 2 | True | 0 | ROZPOCET
| VV |  | Součet |  | 62.7 | [12 empty] | VV | 2 | 4 | True | 1 | ROZPOCET
436 | M | KOB.R01 | koberec zátěžový tl 4 mm - dle výběru investora | m2 | 68.97 |  | 0 |  |  | základní |  | 0 | 0 | 0 | 0 | 0 | 32 | M | 2 |  |  |  | ROZPOCET | 0 | 0 | 0 | 0 | 0 | 1 | 0 | 16 | -773670226
| PP |  | koberec zátěžový tl 4 mm - dle výběru investora | [14 empty] | PP | 2
| VV |  | 62,7*1,1 'Přepočtené koeficientem množství |  | 68.97 | [12 empty] | VV | 2 | 2 | False | 1 | ROZPOCET
437 | K | 776221111 | Lepení pásů z PVC standardním lepidlem | m2 | 353.05 |  | 0 | CS ÚRS 2025 02 |  | základní |  | 0 | 0.0003 | 0.10591 | 0 | 0 | 16 | K | 2 |  |  |  | ROZPOCET | 0 | 0 | 0 | 0 | 0 | 1 | 0 | 16 | 443103468
| PP |  | Montáž podlahovin z PVC lepením standardním lepidlem z pásů | [14 empty] | PP | 2
| Online PSC |  | https://podminky.urs.cz/item/CS_URS_2025_02/776221111 | [14 empty] | Online PSC | 2
| VV |  | "Včetně provedení soklů, včetně veškerých systémových prvků" | [14 empty] | VV | 2 | 1 | True | 0 | ROZPOCET
| VV |  | "Skladba podlah PD2b, 2NP" | [14 empty] | VV | 2 | 1 | True | 0 | ROZPOCET
| VV |  | 11,9+74,5+79,7+68,75+43+38,25+14,25+22,7 |  | 353.05 | [12 empty] | VV | 2 | 2 | True | 0 | ROZPOCET
| VV |  | Součet |  | 353.05 | [12 empty] | VV | 2 | 4 | True | 1 | ROZPOCET
438 | M | PVC.R01 | podlahovina PVC homogenní tl 2 mm, zátěžová třída 33, probarvená, s protiskluznou úpravou - dle výběru investora | m2 | 388.355 |  | 0 |  |  | základní |  | 0 | 0 | 0 | 0 | 0 | 32 | M | 2 |  |  |  | ROZPOCET | 0 | 0 | 0 | 0 | 0 | 1 | 0 | 16 | -740507190
| PP |  | podlahovina PVC homogenní tl 2 mm, zátěžová třída 33, probarvená, s protiskluznou úpravou - dle výběru investora | [14 empty] | PP | 2
| VV |  | 353,05*1,1 'Přepočtené koeficientem množství |  | 388.355 | [12 empty] | VV | 2 | 2 | False | 1 | ROZPOCET
439 | K | 998776202 | Přesun hmot procentní pro podlahy povlakové v objektech v přes 6 do 12 m | % |  |  | 0 | CS ÚRS 2025 02 |  | základní |  | 0 | 0 | 0 | 0 | 0 | 16 | K | 2 |  |  |  | ROZPOCET | 0 | 0 | 0 | 0 | 0 | 1 | 0 | 16 | 951061402
| PP |  | Přesun hmot pro podlahy povlakové stanovený procentní sazbou (%) z ceny vodorovná dopravní vzdálenost do 50 m základní v objektech výšky přes 6 do 12 m | [14 empty] | PP | 2
| Online PSC |  | https://podminky.urs.cz/item/CS_URS_2025_02/998776202 | [14 empty] | Online PSC | 2
| D | 781 | Dokončovací práce - obklady |  |  |  | 0 |  |  |  |  | 0 |  | 5.6165 |  | 0 | 2 | D | 1 |  |  |  | ROZPOCET | [6 empty] | 0
445 | K | 781111011 | Ometení (oprášení) stěny při přípravě podkladu | m2 | 184.019 |  | 0 | CS ÚRS 2025 02 |  | základní |  | 0 | 0 | 0 | 0 | 0 | 16 | K | 2 |  |  |  | ROZPOCET | 0 | 0 | 0 | 0 | 0 | 1 | 0 | 16 | -1194724206
| PP |  | Příprava podkladu před provedením obkladu oprášení (ometení) stěny | [14 empty] | PP | 2
| Online PSC |  | https://podminky.urs.cz/item/CS_URS_2025_02/781111011 | [14 empty] | Online PSC | 2
| VV |  | "Keramické obklady stěn 2NP" | [14 empty] | VV | 2 | 1 | True | 0 | ROZPOCET
| VV |  | 2,05*(1,2+2,65+16,32+16,32+6,06+20,27) |  | 128.781 | [12 empty] | VV | 2 | 2 | True | 0 | ROZPOCET
| VV |  | 2,2*16,64 |  | 36.608 | [12 empty] | VV | 2 | 2 | True | 0 | ROZPOCET
| VV |  | "Keramické obklady parapetů a ostění 2NP" | [14 empty] | VV | 2 | 1 | True | 0 | ROZPOCET
| VV |  | 0,54*(3*(2,4+3,5)+4*(2,4+1,8)) |  | 18.63 | [12 empty] | VV | 2 | 2 | True | 0 | ROZPOCET
| VV |  | Součet |  | 184.019 | [12 empty] | VV | 2 | 4 | True | 1 | ROZPOCET
446 | K | 781121011 | Nátěr penetrační na stěnu | m2 | 184.019 |  | 0 | CS ÚRS 2025 02 |  | základní |  | 0 | 0.0003 | 0.055206 | 0 | 0 | 16 | K | 2 |  |  |  | ROZPOCET | 0 | 0 | 0 | 0 | 0 | 1 | 0 | 16 | 253863832
| PP |  | Příprava podkladu před provedením obkladu nátěr penetrační na stěnu | [14 empty] | PP | 2
| Online PSC |  | https://podminky.urs.cz/item/CS_URS_2025_02/781121011 | [14 empty] | Online PSC | 2
| VV |  | "Keramické obklady stěn 2NP" | [14 empty] | VV | 2 | 1 | True | 0 | ROZPOCET
| VV |  | 2,05*(1,2+2,65+16,32+16,32+6,06+20,27) |  | 128.781 | [12 empty] | VV | 2 | 2 | True | 0 | ROZPOCET
| VV |  | 2,2*16,64 |  | 36.608 | [12 empty] | VV | 2 | 2 | True | 0 | ROZPOCET
| VV |  | "Keramické obklady parapetů a ostění 2NP" | [14 empty] | VV | 2 | 1 | True | 0 | ROZPOCET
| VV |  | 0,54*(3*(2,4+3,5)+4*(2,4+1,8)) |  | 18.63 | [12 empty] | VV | 2 | 2 | True | 0 | ROZPOCET
| VV |  | Součet |  | 184.019 | [12 empty] | VV | 2 | 4 | True | 1 | ROZPOCET
447 | K | 781131112 | Izolace pod obklad nátěrem nebo stěrkou ve dvou vrstvách | m2 | 184.019 |  | 0 | CS ÚRS 2025 02 |  | základní |  | 0 | 0.0015 | 0.27603 | 0 | 0 | 16 | K | 2 |  |  |  | ROZPOCET | 0 | 0 | 0 | 0 | 0 | 1 | 0 | 16 | -639029619
| PP |  | Izolace stěny pod obklad izolace nátěrem nebo stěrkou ve dvou vrstvách | [14 empty] | PP | 2
| Online PSC |  | https://podminky.urs.cz/item/CS_URS_2025_02/781131112 | [14 empty] | Online PSC | 2
| VV |  | "Keramické obklady stěn 2NP" | [14 empty] | VV | 2 | 1 | True | 0 | ROZPOCET
| VV |  | 2,05*(1,2+2,65+16,32+16,32+6,06+20,27) |  | 128.781 | [12 empty] | VV | 2 | 2 | True | 0 | ROZPOCET
| VV |  | 2,2*16,64 |  | 36.608 | [12 empty] | VV | 2 | 2 | True | 0 | ROZPOCET
| VV |  | "Keramické obklady parapetů a ostění 2NP" | [14 empty] | VV | 2 | 1 | True | 0 | ROZPOCET
| VV |  | 0,54*(3*(2,4+3,5)+4*(2,4+1,8)) |  | 18.63 | [12 empty] | VV | 2 | 2 | True | 0 | ROZPOCET
| VV |  | Součet |  | 184.019 | [12 empty] | VV | 2 | 4 | True | 1 | ROZPOCET
448 | K | 781472215 | Montáž obkladů keramických hladkých lepených cementovým flexibilním lepidlem přes 6 do 9 ks/m2 | m2 | 184.019 |  | 0 | CS ÚRS 2025 02 |  | základní |  | 0 | 0.00755 | 1.3893 | 0 | 0 | 16 | K | 2 |  |  |  | ROZPOCET | 0 | 0 | 0 | 0 | 0 | 1 | 0 | 16 | 1703975573
| PP |  | Montáž keramických obkladů stěn lepených cementovým flexibilním lepidlem hladkých přes 6 do 9 ks/m2 | [14 empty] | PP | 2
| Online PSC |  | https://podminky.urs.cz/item/CS_URS_2025_02/781472215 | [14 empty] | Online PSC | 2
| VV |  | "Keramické obklady stěn 2NP" | [14 empty] | VV | 2 | 1 | True | 0 | ROZPOCET
| VV |  | 2,05*(1,2+2,65+16,32+16,32+6,06+20,27) |  | 128.781 | [12 empty] | VV | 2 | 2 | True | 0 | ROZPOCET
| VV |  | 2,2*16,64 |  | 36.608 | [12 empty] | VV | 2 | 2 | True | 0 | ROZPOCET
| VV |  | "Keramické obklady parapetů a ostění 2NP" | [14 empty] | VV | 2 | 1 | True | 0 | ROZPOCET
| VV |  | 0,54*(3*(2,4+3,5)+4*(2,4+1,8)) |  | 18.63 | [12 empty] | VV | 2 | 2 | True | 0 | ROZPOCET
| VV |  | Součet |  | 184.019 | [12 empty] | VV | 2 | 4 | True | 1 | ROZPOCET
449 | M | 59761718 | obklad keramický nemrazuvzdorný povrch hladký/matný tl do 10mm přes 6 do 9ks/m2 | m2 | 211.622 |  | 0 | CS ÚRS 2025 02 |  | základní |  | 0 | 0.01841 | 3.896 | 0 | 0 | 32 | M | 2 |  |  |  | ROZPOCET | 0 | 0 | 0 | 0 | 0 | 1 | 0 | 16 | 1098570056
| PP |  | obklad keramický nemrazuvzdorný povrch hladký/matný tl do 10mm přes 6 do 9ks/m2 | [14 empty] | PP | 2
| VV |  | 184,019*1,15 'Přepočtené koeficientem množství |  | 211.622 | [12 empty] | VV | 2 | 2 | False | 1 | ROZPOCET
450 | K | 998781202 | Přesun hmot procentní pro obklady keramické v objektech v přes 6 do 12 m | % |  |  | 0 | CS ÚRS 2025 02 |  | základní |  | 0 | 0 | 0 | 0 | 0 | 16 | K | 2 |  |  |  | ROZPOCET | 0 | 0 | 0 | 0 | 0 | 1 | 0 | 16 | -589562797
| PP |  | Přesun hmot pro obklady keramické stanovený procentní sazbou (%) z ceny vodorovná dopravní vzdálenost do 50 m základní v objektech výšky přes 6 do 12 m | [14 empty] | PP | 2
| Online PSC |  | https://podminky.urs.cz/item/CS_URS_2025_02/998781202 | [14 empty] | Online PSC | 2
| D | 783 | Dokončovací práce - nátěry |  |  |  | 0 |  |  |  |  | 0 |  | 0.067676 |  | 0 | 2 | D | 1 |  |  |  | ROZPOCET | [6 empty] | 0
459 | K | 783901453 | Vysátí betonových podlah před provedením nátěru | m2 | 187.99 |  | 0 | CS ÚRS 2025 02 |  | základní |  | 0 | 0 | 0 | 0 | 0 | 16 | K | 2 |  |  |  | ROZPOCET | 0 | 0 | 0 | 0 | 0 | 1 | 0 | 16 | 1295722544
| PP |  | Příprava podkladu betonových podlah před provedením nátěru vysátím | [14 empty] | PP | 2
| Online PSC |  | https://podminky.urs.cz/item/CS_URS_2025_02/783901453 | [14 empty] | Online PSC | 2
| VV |  | "Ošetření podlahy 3NP - skladba PD3" | [14 empty] | VV | 2 | 1 | True | 0 | ROZPOCET
| VV |  | 125,6+7,59*8,22 |  | 187.99 | [12 empty] | VV | 2 | 2 | True | 0 | ROZPOCET
| VV |  | Součet |  | 187.99 | [12 empty] | VV | 2 | 4 | True | 1 | ROZPOCET
460 | K | 783913151R01 | Penetrační nátěr hladkých betonových podlah | m2 | 187.99 |  | 0 |  |  | základní |  | 0 | 0.00017 | 0.031958 | 0 | 0 | 16 | K | 2 |  |  |  | ROZPOCET | 0 | 0 | 0 | 0 | 0 | 1 | 0 | 16 | -662446762
| PP |  | Penetrační nátěr hladkých betonových podlah | [14 empty] | PP | 2
| VV |  | "Ošetření podlahy 3NP - skladba PD3" | [14 empty] | VV | 2 | 1 | True | 0 | ROZPOCET
| VV |  | 125,6+7,59*8,22 |  | 187.99 | [12 empty] | VV | 2 | 2 | True | 0 | ROZPOCET
| VV |  | Součet |  | 187.99 | [12 empty] | VV | 2 | 4 | True | 1 | ROZPOCET
461 | K | 783917151R01 | Krycí nátěr betonové podlahy | m2 | 187.99 |  | 0 |  |  | základní |  | 0 | 0.00019 | 0.035718 | 0 | 0 | 16 | K | 2 |  |  |  | ROZPOCET | 0 | 0 | 0 | 0 | 0 | 1 | 0 | 16 | 640789848
| PP |  | Krycí nátěr betonové podlahy | [14 empty] | PP | 2
| VV |  | "Ošetření podlahy 3NP - skladba PD3" | [14 empty] | VV | 2 | 1 | True | 0 | ROZPOCET
| VV |  | 125,6+7,59*8,22 |  | 187.99 | [12 empty] | VV | 2 | 2 | True | 0 | ROZPOCET
| VV |  | Součet |  | 187.99 | [12 empty] | VV | 2 | 4 | True | 1 | ROZPOCET
| D | 784 | Dokončovací práce - malby a tapety |  |  |  | 0 |  |  |  |  | 0 |  | 0 |  | 0 | 2 | D | 1 |  |  |  | ROZPOCET | [6 empty] | 0
467 | K | 784121011 | Rozmývání podkladu po oškrabání malby v místnostech v do 3,80 m | m2 | 928.89 |  | 0 | CS ÚRS 2025 02 |  | základní |  | 0 | 0 | 0 | 0 | 0 | 16 | K | 2 |  |  |  | ROZPOCET | 0 | 0 | 0 | 0 | 0 | 1 | 0 | 16 | 557998999
| PP |  | Rozmývání podkladu po oškrabání malby v místnostech výšky do 3,80 m | [14 empty] | PP | 2
| Online PSC |  | https://podminky.urs.cz/item/CS_URS_2025_02/784121011 | [14 empty] | Online PSC | 2
| VV |  | "Oškrábání výmalby stropů 2NP" | [14 empty] | VV | 2 | 1 | True | 0 | ROZPOCET
| VV |  | 740,9 |  | 740.9 | [12 empty] | VV | 2 | 2 | True | 0 | ROZPOCET
| VV |  | "Oškrábání výmalby stropů 3NP" | [14 empty] | VV | 2 | 1 | True | 0 | ROZPOCET
| VV |  | 125,6+8,22*7,59 |  | 187.99 | [12 empty] | VV | 2 | 2 | True | 0 | ROZPOCET
| VV |  | Součet |  | 928.89 | [12 empty] | VV | 2 | 4 | True | 1 | ROZPOCET
| D | 786 | Dokončovací práce - čalounické úpravy |  |  |  | 0 |  |  |  |  | 0 |  | 0 |  | 0 | 2 | D | 1 |  |  |  | ROZPOCET | [6 empty] | 0
| D | 790 | Ostatní konstrukce a práce |  |  |  | 0 |  |  |  |  | 0 |  | 0 |  | 0 | 1 | D | 1 |  |  |  | ROZPOCET | [6 empty] | 0
477 | K | 790999R03 | Demontáž a zpětná montáž odfukového potrubí | soubor | 1 |  | 0 |  |  | základní |  | 0 | 0 | 0 | 0 | 0 | 16 | K | 2 |  |  |  | ROZPOCET | 0 | 0 | 0 | 0 | 0 | 1 | 0 | 16 | 640422612
| PP |  | Demontáž a zpětná montáž odfukového potrubí | [14 empty] | PP | 2
479 | K | 790999R05 | Oděrná deska masiv borovice tl 18-20 mm v 200 mm | m | 15 |  | 0 |  |  | základní |  | 0 | 0 | 0 | 0 | 0 | 16 | K | 2 |  |  |  | ROZPOCET | 0 | 0 | 0 | 0 | 0 | 1 | 0 | 16 | -1119216962
| PP |  | Oděrná deska masiv borovice tl 18-20 mm v 200 mm | [14 empty] | PP | 2
480 | K | 790999R06 | Plastová ochrana nároží, L profil 50x50x1250 mm | kus | 18 |  | 0 |  |  | základní |  | 0 | 0 | 0 | 0 | 0 | 16 | K | 2 |  |  |  | ROZPOCET | 0 | 0 | 0 | 0 | 0 | 1 | 0 | 16 | -44331617
| PP |  | Plastová ochrana nároží, L profil 50x50x1250 mm | [14 empty] | PP | 2
489 | K | O.P.9 | Zapuštěné zrcadlo 600x900 mm do obkladu, včetně veškerého příslušenství dle PD, specifikace dle výpisu ostatních prvků | kus | 5 |  | 0 |  |  | základní |  | 0 | 0 | 0 | 0 | 0 | 16 | K | 2 |  |  |  | ROZPOCET | 0 | 0 | 0 | 0 | 0 | 1 | 0 | 16 | 300161426
| PP |  | Zapuštěné zrcadlo 600x900 mm do obkladu, včetně veškerého příslušenství dle PD, specifikace dle výpisu ostatních prvků | [14 empty] | PP | 2
490 | K | O.P.10 | Zapuštěné zrcadlo 1350x900 mm do obkladu, včetně veškerého příslušenství dle PD, specifikace dle výpisu ostatních prvků | kus | 4 |  | 0 |  |  | základní |  | 0 | 0 | 0 | 0 | 0 | 16 | K | 2 |  |  |  | ROZPOCET | 0 | 0 | 0 | 0 | 0 | 1 | 0 | 16 | -1332081175
| PP |  | Zapuštěné zrcadlo 1350x900 mm do obkladu, včetně veškerého příslušenství dle PD, specifikace dle výpisu ostatních prvků | [14 empty] | PP | 2
492 | K | O.P.12 | Vodotěsný a plynotěsný poklop 750x750 mm, včetně veškerého příslušenství dle PD, specifikace dle výpisu ostatních prvků | kus | 1 |  | 0 |  |  | základní |  | 0 | 0 | 0 | 0 | 0 | 16 | K | 2 |  |  |  | ROZPOCET | 0 | 0 | 0 | 0 | 0 | 1 | 0 | 16 | 1638975431
| PP |  | Vodotěsný a plynotěsný poklop 750x750 mm, včetně veškerého příslušenství dle PD, specifikace dle výpisu ostatních prvků | [14 empty] | PP | 2
493 | K | O.P.13 | Vodotěsný a plynotěsný poklop 600x600 mm, včetně veškerého příslušenství dle PD, specifikace dle výpisu ostatních prvků | kus | 1 |  | 0 |  |  | základní |  | 0 | 0 | 0 | 0 | 0 | 16 | K | 2 |  |  |  | ROZPOCET | 0 | 0 | 0 | 0 | 0 | 1 | 0 | 16 | -1325985785
| PP |  | Vodotěsný a plynotěsný poklop 600x600 mm, včetně veškerého příslušenství dle PD, specifikace dle výpisu ostatních prvků | [14 empty] | PP | 2
501 | K | O.P.21 | Přechodová lišta keramická dlažba/homogenní PVC, včetně veškerého příslušenství dle PD, specifikace dle výpisu ostatních prvků | m | 4 |  | 0 |  |  | základní |  | 0 | 0 | 0 | 0 | 0 | 16 | K | 2 |  |  |  | ROZPOCET | 0 | 0 | 0 | 0 | 0 | 1 | 0 | 16 | 2088515330
| PP |  | Přechodová lišta keramická dlažba/homogenní PVC, včetně veškerého příslušenství dle PD, specifikace dle výpisu ostatních prvků | [14 empty] | PP | 2
502 | K | O.P.22 | Přechodová lišta koberec/homogenní PVC, včetně veškerého příslušenství dle PD, specifikace dle výpisu ostatních prvků | m | 1.25 |  | 0 |  |  | základní |  | 0 | 0 | 0 | 0 | 0 | 16 | K | 2 |  |  |  | ROZPOCET | 0 | 0 | 0 | 0 | 0 | 1 | 0 | 16 | -978205835
| PP |  | Přechodová lišta koberec/homogenní PVC, včetně veškerého příslušenství dle PD, specifikace dle výpisu ostatních prvků | [14 empty] | PP | 2
503 | K | O.P.23 | Lehká stříška 1200x750 mm nad vstupem do objektu, včetně veškerého příslušenství dle PD, specifikace dle výpisu ostatních prvků | kus | 4 |  | 0 |  |  | základní |  | 0 | 0 | 0 | 0 | 0 | 16 | K | 2 |  |  |  | ROZPOCET | 0 | 0 | 0 | 0 | 0 | 1 | 0 | 16 | 1578261502
| PP |  | Lehká stříška 1200x750 mm nad vstupem do objektu, včetně veškerého příslušenství dle PD, specifikace dle výpisu ostatních prvků | [14 empty] | PP | 2
508 | K | O.P.28 | Požární ucpávka EI30 vedení NTL DN 200, včetně veškerého příslušenství dle PD, specifikace dle výpisu ostatních prvků | kus | 1 |  | 0 |  |  | základní |  | 0 | 0 | 0 | 0 | 0 | 16 | K | 2 |  |  |  | ROZPOCET | 0 | 0 | 0 | 0 | 0 | 1 | 0 | 16 | -2134577539
| PP |  | Požární ucpávka EI30 vedení NTL DN 200, včetně veškerého příslušenství dle PD, specifikace dle výpisu ostatních prvků | [14 empty] | PP | 2

## D.1.2.1.b - Zdravotně tec...
{0429ab50-6f0f-4984-837f-5a581579c0a9}
2
| KRYCÍ LIST SOUPISU PRACÍ | [7 empty] | v --- níže se nacházejí doplnkové a pomocné údaje k sestavám --- v | [8 empty] | False
Stavba:
ZŠ Mařádkova - hala - rekonstrukce
Objekt:
D.1.2.1.b - Zdravotně technické instalace 2NP
| KSO: |  |  |  |  | CC-CZ:
| Místo: |  | Mařádkova 518/15, Předměstí, 746 01 Opava |  |  | Datum: | 26. 1. 2026
| Zadavatel: |  |  |  |  | IČ:
|  | Statutární město Opava |  |  |  | DIČ:
| Uchazeč: |  |  |  |  | IČ: | Vyplň údaj
|  | Vyplň údaj |  |  |  | DIČ: | Vyplň údaj
| Projektant: |  |  |  |  | IČ:
|  | ARCHITEKTONICKÁ KANCELÁŘ CHVÁTAL |  |  |  | DIČ:
| Zpracovatel: |  |  |  |  | IČ:
DIČ:
Poznámka:
| Cena bez DPH | [5 empty] | 0
|  |  | Základ daně |  |  | Sazba daně | Výše daně
| DPH | základní | 0 |  |  | 21% | 0
|  | snížená | 0 |  |  | 12% | 0
|  | zákl. přenesená | 0 |  |  | 21% | 0
|  | sníž. přenesená | 0 |  |  | 12% | 0
|  | nulová | 0 |  |  | 0% | 0
| Cena s DPH |  |  | v | CZK |  | 0
| Projektant |  |  | Zpracovatel
| Datum a podpis: |  | Razítko | Datum a podpis: |  |  | Razítko
| Objednavatel |  |  | Uchazeč
| Datum a podpis: |  | Razítko | Datum a podpis: |  |  | Razítko
REKAPITULACE ČLENĚNÍ SOUPISU PRACÍ
Stavba:
ZŠ Mařádkova - hala - rekonstrukce
Objekt:
D.1.2.1.b - Zdravotně technické instalace 2NP
Místo: |  |  | Mařádkova 518/15, Předměstí, 746 01 Opava |  |  | Datum: | 26. 1. 2026
Zadavatel: |  |  | Statutární město Opava |  |  | Projektant: | ARCHITEKTONICKÁ KANCELÁŘ CHVÁTAL
Uchazeč: |  |  | Vyplň údaj |  |  | Zpracovatel:
Kód dílu - Popis | [6 empty] | Cena celkem [CZK]
Náklady ze soupisu prací | [6 empty] | 0 | [11 empty] | -1
| D1 - Upravy povrchů vnitřní | [5 empty] | 0
| D2 - Prorážení otvorů | [5 empty] | 0
| D3 - Staveništní přesun hmot | [5 empty] | 0
| D4 - Vnitřní kanalizace | [5 empty] | 0
| D5 - Vnitřní vodovod | [5 empty] | 0
| D6 - Zařizovací předměty | [5 empty] | 0
| D7 - Instalační prefabrikáty | [5 empty] | 0
| D8 - Přesuny suti a vybouraných hmot | [5 empty] | 0
SOUPIS PRACÍ
Stavba:
ZŠ Mařádkova - hala - rekonstrukce
Objekt:
D.1.2.1.b - Zdravotně technické instalace 2NP
Místo: |  |  | Mařádkova 518/15, Předměstí, 746 01 Opava |  |  | Datum: | 26. 1. 2026
Zadavatel: |  |  | Statutární město Opava |  |  | Projektant: | ARCHITEKTONICKÁ KANCELÁŘ CHVÁTAL
Uchazeč: |  |  | Vyplň údaj |  |  | Zpracovatel:
PČ | Typ | Kód | Popis | MJ | Množství | J.cena [CZK] | Cena celkem [CZK] | Cenová soustava |  | DPH | J. Nh [h] | Nh celkem [h] | J. hmotnost [t] | Hmotnost celkem [t] | J. suť [t] | Suť Celkem [t]
Náklady soupisu celkem | [6 empty] | 0 |  |  |  |  | 0 |  | 5.0448 |  | 0 |  | D | -1 | [10 empty] | 0
| D | D1 | Upravy povrchů vnitřní |  |  |  | 0 |  |  |  |  | 0 |  | 3.9157 |  | 0 | 1 | D | 0 |  |  |  | ROZPOCET | [6 empty] | 0
1 | K | Pol51 | Omítka malých ploch vnitřních stěn do 1 m2 | kus | 8 |  | 0 |  |  | základní |  | 0 | 0.04543 | 0.36344 | 0 | 0 | 4 | K | 1 |  |  |  | ROZPOCET | 0 | 0 | 0 | 0 | 0 | 1 | 0 | 4 | 2
| PP |  | Omítka malých ploch vnitřních stěn do 1 m2 | [14 empty] | PP | 1
2 | K | Pol52 | Hrubá výplň rýh ve stěnách do 7x7 cm maltou ze SMS | m | 55 |  | 0 |  |  | základní |  | 0 | 0.00849 | 0.46695 | 0 | 0 | 4 | K | 1 |  |  |  | ROZPOCET | 0 | 0 | 0 | 0 | 0 | 1 | 0 | 4 | 4
| PP |  | Hrubá výplň rýh ve stěnách do 7x7 cm maltou ze SMS | [14 empty] | PP | 1
3 | K | Pol53 | Hrubá výplň rýh ve stěnách do 15x15cm maltou z SMS | m | 58 |  | 0 |  |  | základní |  | 0 | 0.03713 | 2.1535 | 0 | 0 | 4 | K | 1 |  |  |  | ROZPOCET | 0 | 0 | 0 | 0 | 0 | 1 | 0 | 4 | 6
| PP |  | Hrubá výplň rýh ve stěnách do 15x15cm maltou z SMS | [14 empty] | PP | 1
4 | K | Pol54 | Omítka rýh stěn MV o šířce do 15 cm, hladká | m2 | 16.95 |  | 0 |  |  | základní |  | 0 | 0.05497 | 0.93174 | 0 | 0 | 4 | K | 1 |  |  |  | ROZPOCET | 0 | 0 | 0 | 0 | 0 | 1 | 0 | 4 | 8
| PP |  | Omítka rýh stěn MV o šířce do 15 cm, hladká | [14 empty] | PP | 1
| VV |  | 113*0,15 |  | 16.95 | [12 empty] | VV | 1 | 2 | True | 0 | ROZPOCET
| VV |  | Součet |  | 16.95 | [12 empty] | VV | 1 | 4 | True | 1 | ROZPOCET
| D | D2 | Prorážení otvorů |  |  |  | 0 |  |  |  |  | 0 |  | 0.08495 |  | 0 | 1 | D | 0 |  |  |  | ROZPOCET | [6 empty] | 0
5 | K | Pol61 | Vrtání jádrové do ŽB do D 60 mm | m | 3.6 |  | 0 |  |  | základní |  | 0 | 0 | 0 | 0 | 0 | 4 | K | 1 |  |  |  | ROZPOCET | 0 | 0 | 0 | 0 | 0 | 1 | 0 | 4 | 10
| PP |  | Vrtání jádrové do ŽB do D 60 mm | [14 empty] | PP | 1
| VV |  | 0,3*12 |  | 3.6 | [12 empty] | VV | 1 | 2 | True | 0 | ROZPOCET
| VV |  | Součet |  | 3.6 | [12 empty] | VV | 1 | 4 | True | 1 | ROZPOCET
6 | K | Pol62 | Vrtání jádrové do ŽB do D 200 mm | m | 1.2 |  | 0 |  |  | základní |  | 0 | 0 | 0 | 0 | 0 | 4 | K | 1 |  |  |  | ROZPOCET | 0 | 0 | 0 | 0 | 0 | 1 | 0 | 4 | 12
| PP |  | Vrtání jádrové do ŽB do D 200 mm | [14 empty] | PP | 1
| VV |  | 4*0,3 |  | 1.2 | [12 empty] | VV | 1 | 2 | True | 0 | ROZPOCET
| VV |  | Součet |  | 1.2 | [12 empty] | VV | 1 | 4 | True | 1 | ROZPOCET
7 | K | Pol63 | Vysekání rýh ve zdi cihelné 7 x 7 cm | m | 55 |  | 0 |  |  | základní |  | 0 | 0.00049 | 0.02695 | 0 | 0 | 4 | K | 1 |  |  |  | ROZPOCET | 0 | 0 | 0 | 0 | 0 | 1 | 0 | 4 | 14
| PP |  | Vysekání rýh ve zdi cihelné 7 x 7 cm | [14 empty] | PP | 1
8 | K | Pol64 | Vysekání rýh ve zdi cihelné 10 x 15 cm | m | 58 |  | 0 |  |  | základní |  | 0 | 0.001 | 0.058 | 0 | 0 | 4 | K | 1 |  |  |  | ROZPOCET | 0 | 0 | 0 | 0 | 0 | 1 | 0 | 4 | 16
| PP |  | Vysekání rýh ve zdi cihelné 10 x 15 cm | [14 empty] | PP | 1
| D | D3 | Staveništní přesun hmot |  |  |  | 0 |  |  |  |  | 0 |  | 0 |  | 0 | 1 | D | 0 |  |  |  | ROZPOCET | [6 empty] | 0
9 | K | Pol65 | Přesun hmot pro opravy a údržbu do výšky 25 m | t | 4.001 |  | 0 |  |  | základní |  | 0 | 0 | 0 | 0 | 0 | 4 | K | 1 |  |  |  | ROZPOCET | 0 | 0 | 0 | 0 | 0 | 1 | 0 | 4 | 18
| PP |  | Přesun hmot pro opravy a údržbu do výšky 25 m | [14 empty] | PP | 1
| D | D4 | Vnitřní kanalizace |  |  |  | 0 |  |  |  |  | 0 |  | 0.20705 |  | 0 | 1 | D | 0 |  |  |  | ROZPOCET | [6 empty] | 0
10 | K | Pol70 | Oprava-vsazení odbočky, potrubí PVC | kus | 4 |  | 0 |  |  | základní |  | 0 | 0.01308 | 0.05232 | 0 | 0 | 4 | K | 1 |  |  |  | ROZPOCET | 0 | 0 | 0 | 0 | 0 | 1 | 0 | 4 | 20
| PP |  | Oprava-vsazení odbočky, potrubí PVC | [14 empty] | PP | 1
11 | K | Pol71 | Oprava - propojení dosavadního potrubí PVC DN 75 | kus | 3 |  | 0 |  |  | základní |  | 0 | 0.00746 | 0.02238 | 0 | 0 | 4 | K | 1 |  |  |  | ROZPOCET | 0 | 0 | 0 | 0 | 0 | 1 | 0 | 4 | 22
| PP |  | Oprava - propojení dosavadního potrubí PVC DN 75 | [14 empty] | PP | 1
12 | K | Pol72 | Oprava - propojení dosavadního potrubí PVC DN 110 | kus | 4 |  | 0 |  |  | základní |  | 0 | 0.00779 | 0.03116 | 0 | 0 | 4 | K | 1 |  |  |  | ROZPOCET | 0 | 0 | 0 | 0 | 0 | 1 | 0 | 4 | 24
| PP |  | Oprava - propojení dosavadního potrubí PVC DN 110 | [14 empty] | PP | 1
13 | K | Pol73 | Oprava potrubí z PVC, krácení trub DN 75 | kus | 3 |  | 0 |  |  | základní |  | 0 | 0 | 0 | 0 | 0 | 4 | K | 1 |  |  |  | ROZPOCET | 0 | 0 | 0 | 0 | 0 | 1 | 0 | 4 | 26
| PP |  | Oprava potrubí z PVC, krácení trub DN 75 | [14 empty] | PP | 1
14 | K | Pol74 | Oprava potrubí z PVC, krácení trub DN 110 | kus | 4 |  | 0 |  |  | základní |  | 0 | 0 | 0 | 0 | 0 | 4 | K | 1 |  |  |  | ROZPOCET | 0 | 0 | 0 | 0 | 0 | 1 | 0 | 4 | 28
| PP |  | Oprava potrubí z PVC, krácení trub DN 110 | [14 empty] | PP | 1
15 | K | Pol75 | Demontáž potrubí z PVC do DN 114 | m | 18 |  | 0 |  |  | základní |  | 0 | 0 | 0 | 0 | 0 | 4 | K | 1 |  |  |  | ROZPOCET | 0 | 0 | 0 | 0 | 0 | 1 | 0 | 4 | 30
| PP |  | Demontáž potrubí z PVC do DN 114 | [14 empty] | PP | 1
16 | K | Pol201 | Potrubí HT připojovací DN 32 x 1,8 mm | m | 30 |  | 0 |  |  | základní |  | 0 | 0.00034 | 0.0102 | 0 | 0 | 4 | K | 1 |  |  |  | ROZPOCET | 0 | 0 | 0 | 0 | 0 | 1 | 0 | 4 | 32
| PP |  | Potrubí HT připojovací DN 32 x 1,8 mm | [14 empty] | PP | 1
17 | K | Pol76 | Potrubí HT připojovací DN 40 x 1,8 mm | m | 4 |  | 0 |  |  | základní |  | 0 | 0.00038 | 0.00152 | 0 | 0 | 4 | K | 1 |  |  |  | ROZPOCET | 0 | 0 | 0 | 0 | 0 | 1 | 0 | 4 | 34
| PP |  | Potrubí HT připojovací DN 40 x 1,8 mm | [14 empty] | PP | 1
18 | K | Pol77 | Potrubí HT připojovací DN 50 x 1,8 mm | m | 6 |  | 0 |  |  | základní |  | 0 | 0.00047 | 0.00282 | 0 | 0 | 4 | K | 1 |  |  |  | ROZPOCET | 0 | 0 | 0 | 0 | 0 | 1 | 0 | 4 | 36
| PP |  | Potrubí HT připojovací DN 50 x 1,8 mm | [14 empty] | PP | 1
19 | K | Pol78 | Potrubí HT připojovací DN 100 x 2,7 mm | m | 7 |  | 0 |  |  | základní |  | 0 | 0.00152 | 0.01064 | 0 | 0 | 4 | K | 1 |  |  |  | ROZPOCET | 0 | 0 | 0 | 0 | 0 | 1 | 0 | 4 | 38
| PP |  | Potrubí HT připojovací DN 100 x 2,7 mm | [14 empty] | PP | 1
20 | K | Pol79 | Potrubí HT odpadní svislé DN 70 x 1,9 mm | m | 18 |  | 0 |  |  | základní |  | 0 | 0.00078 | 0.01404 | 0 | 0 | 4 | K | 1 |  |  |  | ROZPOCET | 0 | 0 | 0 | 0 | 0 | 1 | 0 | 4 | 40
| PP |  | Potrubí HT odpadní svislé DN 70 x 1,9 mm | [14 empty] | PP | 1
21 | K | Pol80 | Potrubí HT odpadní svislé DN 100 x 2,7 mm | m | 40 |  | 0 |  |  | základní |  | 0 | 0.00131 | 0.0524 | 0 | 0 | 4 | K | 1 |  |  |  | ROZPOCET | 0 | 0 | 0 | 0 | 0 | 1 | 0 | 4 | 42
| PP |  | Potrubí HT odpadní svislé DN 100 x 2,7 mm | [14 empty] | PP | 1
22 | K | Pol85 | Vyvedení odpadních výpustek D 40 x 1,8 | kus | 15 |  | 0 |  |  | základní |  | 0 | 0 | 0 | 0 | 0 | 4 | K | 1 |  |  |  | ROZPOCET | 0 | 0 | 0 | 0 | 0 | 1 | 0 | 4 | 44
| PP |  | Vyvedení odpadních výpustek D 40 x 1,8 | [14 empty] | PP | 1
23 | K | Pol86 | Vyvedení odpadních výpustek D 50 x 1,8 | kus | 4 |  | 0 |  |  | základní |  | 0 | 0 | 0 | 0 | 0 | 4 | K | 1 |  |  |  | ROZPOCET | 0 | 0 | 0 | 0 | 0 | 1 | 0 | 4 | 46
| PP |  | Vyvedení odpadních výpustek D 50 x 1,8 | [14 empty] | PP | 1
24 | K | Pol87 | Vyvedení odpadních výpustek D 110 x 2,3 | kus | 7 |  | 0 |  |  | základní |  | 0 | 0 | 0 | 0 | 0 | 4 | K | 1 |  |  |  | ROZPOCET | 0 | 0 | 0 | 0 | 0 | 1 | 0 | 4 | 48
| PP |  | Vyvedení odpadních výpustek D 110 x 2,3 | [14 empty] | PP | 1
25 | K | Pol88 | Vpust podl DN 50/75/100 záp uz | kus | 1 |  | 0 |  |  | základní |  | 0 | 0.00089 | 0.00089 | 0 | 0 | 4 | K | 1 |  |  |  | ROZPOCET | 0 | 0 | 0 | 0 | 0 | 1 | 0 | 4 | 50
| PP |  | Vpust podl DN 50/75/100 záp uz | [14 empty] | PP | 1
26 | K | Pol93 | Souprava izolační tarkett pro podlahové vpusti s izolační fólií EPDM | kus | 1 |  | 0 |  |  | základní |  | 0 | 0.00073 | 0.00073 | 0 | 0 | 4 | K | 1 |  |  |  | ROZPOCET | 0 | 0 | 0 | 0 | 0 | 1 | 0 | 4 | 52
| PP |  | Souprava izolační tarkett pro podlahové vpusti s izolační fólií EPDM | [14 empty] | PP | 1
27 | K | Pol94 | Zápachová uzávěrka pisoár DN 32 | kus | 6 |  | 0 |  |  | základní |  | 0 | 0.00027 | 0.00162 | 0 | 0 | 4 | K | 1 |  |  |  | ROZPOCET | 0 | 0 | 0 | 0 | 0 | 1 | 0 | 4 | 54
| PP |  | Zápachová uzávěrka pisoár DN 32 | [14 empty] | PP | 1
28 | K | Pol95 | Zápachová uzávěrka umyvadlo DN 32 | kus | 9 |  | 0 |  |  | základní |  | 0 | 0.00023 | 0.00207 | 0 | 0 | 4 | K | 1 |  |  |  | ROZPOCET | 0 | 0 | 0 | 0 | 0 | 1 | 0 | 4 | 56
| PP |  | Zápachová uzávěrka umyvadlo DN 32 | [14 empty] | PP | 1
29 | K | Pol96 | Zápachová uzávěrka kondenzát HL 138 | kus | 4 |  | 0 |  |  | základní |  | 0 | 0.00028 | 0.00112 | 0 | 0 | 4 | K | 1 |  |  |  | ROZPOCET | 0 | 0 | 0 | 0 | 0 | 1 | 0 | 4 | 58
| PP |  | Zápachová uzávěrka kondenzát HL 138 | [14 empty] | PP | 1
30 | K | Pol202 | Zápachová uzávěrka dřez DN 50 | kus | 4 |  | 0 |  |  | základní |  | 0 | 0.00027 | 0.00108 | 0 | 0 | 4 | K | 1 |  |  |  | ROZPOCET | 0 | 0 | 0 | 0 | 0 | 1 | 0 | 4 | 60
| PP |  | Zápachová uzávěrka dřez DN 50 | [14 empty] | PP | 1
31 | K | Pol99 | Hlavice ventilační přivětrávací HL900 přivzdušňovací ventil HL900, DN 50/70/100 | kus | 2 |  | 0 |  |  | základní |  | 0 | 0.00049 | 0.00098 | 0 | 0 | 4 | K | 1 |  |  |  | ROZPOCET | 0 | 0 | 0 | 0 | 0 | 1 | 0 | 4 | 62
| PP |  | Hlavice ventilační přivětrávací HL900 přivzdušňovací ventil HL900, DN 50/70/100 | [14 empty] | PP | 1
32 | K | Pol203 | Souprava ventilační střešní souprava větrací hlavice DN 100 | kus | 4 |  | 0 |  |  | základní |  | 0 | 0.00027 | 0.00108 | 0 | 0 | 4 | K | 1 |  |  |  | ROZPOCET | 0 | 0 | 0 | 0 | 0 | 1 | 0 | 4 | 64
| PP |  | Souprava ventilační střešní souprava větrací hlavice DN 100 | [14 empty] | PP | 1
33 | K | Pol100 | Zkouška těsnosti kanalizace kouřem DN 300 | m | 98 |  | 0 |  |  | základní |  | 0 | 0 | 0 | 0 | 0 | 4 | K | 1 |  |  |  | ROZPOCET | 0 | 0 | 0 | 0 | 0 | 1 | 0 | 4 | 66
| PP |  | Zkouška těsnosti kanalizace kouřem DN 300 | [14 empty] | PP | 1
| VV |  | 6+30+4+18+40 |  | 98 | [12 empty] | VV | 1 | 2 | True | 0 | ROZPOCET
| VV |  | Součet |  | 98 | [12 empty] | VV | 1 | 4 | True | 1 | ROZPOCET
34 | K | Pol102 | Přesun hmot pro vnitřní kanalizaci, výšky do 6 m | t | 0.207 |  | 0 |  |  | základní |  | 0 | 0 | 0 | 0 | 0 | 4 | K | 1 |  |  |  | ROZPOCET | 0 | 0 | 0 | 0 | 0 | 1 | 0 | 4 | 68
| PP |  | Přesun hmot pro vnitřní kanalizaci, výšky do 6 m | [14 empty] | PP | 1
35 | K | Pol103 | Zednické výpomoci | h | 15 |  | 0 |  |  | základní |  | 0 | 0 | 0 | 0 | 0 | 4 | K | 1 |  |  |  | ROZPOCET | 0 | 0 | 0 | 0 | 0 | 1 | 0 | 4 | 70
| PP |  | Zednické výpomoci | [14 empty] | PP | 1
| D | D5 | Vnitřní vodovod |  |  |  | 0 |  |  |  |  | 0 |  | 0.32799 |  | 0 | 1 | D | 0 |  |  |  | ROZPOCET | [6 empty] | 0
36 | K | Pol105 | Potrubí plastové PP-R Ekoplastik, bez zednických výpomocí, D 20 x 3,4 mm, PN 20 | m | 98 |  | 0 |  |  | základní |  | 0 | 0.00044 | 0.04312 | 0 | 0 | 4 | K | 1 |  |  |  | ROZPOCET | 0 | 0 | 0 | 0 | 0 | 1 | 0 | 4 | 72
| PP |  | Potrubí plastové PP-R Ekoplastik, bez zednických výpomocí, D 20 x 3,4 mm, PN 20 | [14 empty] | PP | 1
37 | K | Pol106 | Potrubí plastové PP-R Ekoplastik, bez zednických výpomocí, D 25 x 4,2 mm, PN 20 | m | 15 |  | 0 |  |  | základní |  | 0 | 0.00056 | 0.0084 | 0 | 0 | 4 | K | 1 |  |  |  | ROZPOCET | 0 | 0 | 0 | 0 | 0 | 1 | 0 | 4 | 74
| PP |  | Potrubí plastové PP-R Ekoplastik, bez zednických výpomocí, D 25 x 4,2 mm, PN 20 | [14 empty] | PP | 1
38 | K | Pol204 | Potrubí plastové PP-RCT Ekoplastik, bez zednických výpomocí, D 16 x 2,2 mm, S 3,2 | m | 45 |  | 0 |  |  | základní |  | 0 | 0.00037 | 0.01665 | 0 | 0 | 4 | K | 1 |  |  |  | ROZPOCET | 0 | 0 | 0 | 0 | 0 | 1 | 0 | 4 | 76
| PP |  | Potrubí plastové PP-RCT Ekoplastik, bez zednických výpomocí, D 16 x 2,2 mm, S 3,2 | [14 empty] | PP | 1
39 | K | Pol114 | Potrubí z trub.závit.pozink.svařovan. 11343,DN 25 | m | 8 |  | 0 |  |  | základní |  | 0 | 0.01598 | 0.12784 | 0 | 0 | 4 | K | 1 |  |  |  | ROZPOCET | 0 | 0 | 0 | 0 | 0 | 1 | 0 | 4 | 78
| PP |  | Potrubí z trub.závit.pozink.svařovan. 11343,DN 25 | [14 empty] | PP | 1
40 | K | Pol117 | Demontáž potrubí ocelových závitových DN 40 | m | 8 |  | 0 |  |  | základní |  | 0 | 0 | 0 | 0 | 0 | 4 | K | 1 |  |  |  | ROZPOCET | 0 | 0 | 0 | 0 | 0 | 1 | 0 | 4 | 80
| PP |  | Demontáž potrubí ocelových závitových DN 40 | [14 empty] | PP | 1
41 | K | Pol118 | Oprava-přeřezání ocelové trubky DN 50 | kus | 2 |  | 0 |  |  | základní |  | 0 | 0 | 0 | 0 | 0 | 4 | K | 1 |  |  |  | ROZPOCET | 0 | 0 | 0 | 0 | 0 | 1 | 0 | 4 | 82
| PP |  | Oprava-přeřezání ocelové trubky DN 50 | [14 empty] | PP | 1
42 | K | Pol121 | Demontáž rozvodů vody z plastů do D 63 | m | 115 |  | 0 |  |  | základní |  | 0 | 0 | 0 | 0 | 0 | 4 | K | 1 |  |  |  | ROZPOCET | 0 | 0 | 0 | 0 | 0 | 1 | 0 | 4 | 84
| PP |  | Demontáž rozvodů vody z plastů do D 63 | [14 empty] | PP | 1
43 | K | Pol123 | Odříznutí plastové trubky DN 20 | kus | 29 |  | 0 |  |  | základní |  | 0 | 0 | 0 | 0 | 0 | 4 | K | 1 |  |  |  | ROZPOCET | 0 | 0 | 0 | 0 | 0 | 1 | 0 | 4 | 86
| PP |  | Odříznutí plastové trubky DN 20 | [14 empty] | PP | 1
44 | K | Pol124 | Odříznutí plastové trubky DN 25 | kus | 15 |  | 0 |  |  | základní |  | 0 | 0 | 0 | 0 | 0 | 4 | K | 1 |  |  |  | ROZPOCET | 0 | 0 | 0 | 0 | 0 | 1 | 0 | 4 | 88
| PP |  | Odříznutí plastové trubky DN 25 | [14 empty] | PP | 1
45 | K | Pol125 | Izolace návleková tl. stěny 9 mm vnitřní průměr 22 mm | m | 49 |  | 0 |  |  | základní |  | 0 | 3e-05 | 0.00147 | 0 | 0 | 4 | K | 1 |  |  |  | ROZPOCET | 0 | 0 | 0 | 0 | 0 | 1 | 0 | 4 | 90
| PP |  | Izolace návleková tl. stěny 9 mm vnitřní průměr 22 mm | [14 empty] | PP | 1
46 | K | Pol126 | Izolace návleková tl. stěny 9 mm vnitřní průměr 25 mm | m | 8 |  | 0 |  |  | základní |  | 0 | 6e-05 | 0.00048 | 0 | 0 | 4 | K | 1 |  |  |  | ROZPOCET | 0 | 0 | 0 | 0 | 0 | 1 | 0 | 4 | 92
| PP |  | Izolace návleková tl. stěny 9 mm vnitřní průměr 25 mm | [14 empty] | PP | 1
47 | K | Pol130 | Izolace návleková tl. stěny 20 mm vnitřní průměr 18 mm | m | 45 |  | 0 |  |  | základní |  | 0 | 4e-05 | 0.0018 | 0 | 0 | 4 | K | 1 |  |  |  | ROZPOCET | 0 | 0 | 0 | 0 | 0 | 1 | 0 | 4 | 94
| PP |  | Izolace návleková tl. stěny 20 mm vnitřní průměr 18 mm | [14 empty] | PP | 1
48 | K | Pol131 | Izolace návleková O tl. stěny 20 mm vnitřní průměr 22 mm | m | 49 |  | 0 |  |  | základní |  | 0 | 5e-05 | 0.00245 | 0 | 0 | 4 | K | 1 |  |  |  | ROZPOCET | 0 | 0 | 0 | 0 | 0 | 1 | 0 | 4 | 96
| PP |  | Izolace návleková O tl. stěny 20 mm vnitřní průměr 22 mm | [14 empty] | PP | 1
49 | K | Pol132 | Iizolace návleková tl. stěny 25 mm vnitřní průměr 25 mm | m | 7 |  | 0 |  |  | základní |  | 0 | 7e-05 | 0.00049 | 0 | 0 | 4 | K | 1 |  |  |  | ROZPOCET | 0 | 0 | 0 | 0 | 0 | 1 | 0 | 4 | 98
| PP |  | Iizolace návleková tl. stěny 25 mm vnitřní průměr 25 mm | [14 empty] | PP | 1
50 | K | Pol138 | Vyvedení a upevnění výpustek DN 20 | kus | 42 |  | 0 |  |  | základní |  | 0 | 0 | 0 | 0 | 0 | 4 | K | 1 |  |  |  | ROZPOCET | 0 | 0 | 0 | 0 | 0 | 1 | 0 | 4 | 100
| PP |  | Vyvedení a upevnění výpustek DN 20 | [14 empty] | PP | 1
51 | K | Pol139 | Hadice sanitární flexibilní, DN 15, délka 0,5 m | soubor | 26 |  | 0 |  |  | základní |  | 0 | 0 | 0 | 0 | 0 | 4 | K | 1 |  |  |  | ROZPOCET | 0 | 0 | 0 | 0 | 0 | 1 | 0 | 4 | 102
| PP |  | Hadice sanitární flexibilní, DN 15, délka 0,5 m | [14 empty] | PP | 1
52 | K | Pol140 | Nástěnka pro výtokový ventil G 1/2 | kus | 14 |  | 0 |  |  | základní |  | 0 | 0.00063 | 0.00882 | 0 | 0 | 4 | K | 1 |  |  |  | ROZPOCET | 0 | 0 | 0 | 0 | 0 | 1 | 0 | 4 | 104
| PP |  | Nástěnka pro výtokový ventil G 1/2 | [14 empty] | PP | 1
53 | K | Pol142 | Nástěnka K 247, pro baterii G 1/2 | pár | 14 |  | 0 |  |  | základní |  | 0 | 0.00148 | 0.02072 | 0 | 0 | 4 | K | 1 |  |  |  | ROZPOCET | 0 | 0 | 0 | 0 | 0 | 1 | 0 | 4 | 106
| PP |  | Nástěnka K 247, pro baterii G 1/2 | [14 empty] | PP | 1
54 | K | Pol143 | Demontáž armatur se závitem a šroubením G 3/4 | kus | 13 |  | 0 |  |  | základní |  | 0 | 0 | 0 | 0 | 0 | 4 | K | 1 |  |  |  | ROZPOCET | 0 | 0 | 0 | 0 | 0 | 1 | 0 | 4 | 108
| PP |  | Demontáž armatur se závitem a šroubením G 3/4 | [14 empty] | PP | 1
55 | K | Pol144 | Ventil výtokový G 1/2 1závit | soubor | 1 |  | 0 |  |  | základní |  | 0 | 0.00057 | 0.00057 | 0 | 0 | 4 | K | 1 |  |  |  | ROZPOCET | 0 | 0 | 0 | 0 | 0 | 1 | 0 | 4 | 110
| PP |  | Ventil výtokový G 1/2 1závit | [14 empty] | PP | 1
56 | K | Pol146 | Kohout kulový, vnitř.-vnitř.z. DN 20 | kus | 4 |  | 0 |  |  | základní |  | 0 | 0.0002 | 0.0008 | 0 | 0 | 4 | K | 1 |  |  |  | ROZPOCET | 0 | 0 | 0 | 0 | 0 | 1 | 0 | 4 | 112
| PP |  | Kohout kulový, vnitř.-vnitř.z. DN 20 | [14 empty] | PP | 1
57 | K | Pol147 | Kohout kulový, vnitř.-vnitř.z. DN 25 | kus | 4 |  | 0 |  |  | základní |  | 0 | 0.00032 | 0.00128 | 0 | 0 | 4 | K | 1 |  |  |  | ROZPOCET | 0 | 0 | 0 | 0 | 0 | 1 | 0 | 4 | 114
| PP |  | Kohout kulový, vnitř.-vnitř.z. DN 25 | [14 empty] | PP | 1
58 | K | Pol149 | Kohout kulový,vnitřní-1 DN 15 | kus | 2 |  | 0 |  |  | základní |  | 0 | 0.00023 | 0.00046 | 0 | 0 | 4 | K | 1 |  |  |  | ROZPOCET | 0 | 0 | 0 | 0 | 0 | 1 | 0 | 4 | 116
| PP |  | Kohout kulový,vnitřní-1 DN 15 | [14 empty] | PP | 1
59 | K | Pol155 | Kohout kulový,DN 25 | kus | 2 |  | 0 |  |  | základní |  | 0 | 0.00055 | 0.0011 | 0 | 0 | 4 | K | 1 |  |  |  | ROZPOCET | 0 | 0 | 0 | 0 | 0 | 1 | 0 | 4 | 118
| PP |  | Kohout kulový,DN 25 | [14 empty] | PP | 1
60 | K | Pol156 | Hydrantový systém, box s plnými dveřmi průměr 25/30, stálotvará hadice | kus | 2 |  | 0 |  |  | základní |  | 0 | 0.03 | 0.06 | 0 | 0 | 4 | K | 1 |  |  |  | ROZPOCET | 0 | 0 | 0 | 0 | 0 | 1 | 0 | 4 | 120
| PP |  | Hydrantový systém, box s plnými dveřmi průměr 25/30, stálotvará hadice | [14 empty] | PP | 1
61 | K | Pol157 | Zkouška tlaku potrubí závitového DN 50 | m | 166 |  | 0 |  |  | základní |  | 0 | 0.00018 | 0.02988 | 0 | 0 | 4 | K | 1 |  |  |  | ROZPOCET | 0 | 0 | 0 | 0 | 0 | 1 | 0 | 4 | 122
| PP |  | Zkouška tlaku potrubí závitového DN 50 | [14 empty] | PP | 1
| VV |  | 8+15+98+45 |  | 166 | [12 empty] | VV | 1 | 2 | True | 0 | ROZPOCET
| VV |  | Součet |  | 166 | [12 empty] | VV | 1 | 4 | True | 1 | ROZPOCET
62 | K | Pol158 | Proplach a dezinfekce vodovod.potrubí DN 80 | m | 166 |  | 0 |  |  | základní |  | 0 | 1e-05 | 0.00166 | 0 | 0 | 4 | K | 1 |  |  |  | ROZPOCET | 0 | 0 | 0 | 0 | 0 | 1 | 0 | 4 | 124
| PP |  | Proplach a dezinfekce vodovod.potrubí DN 80 | [14 empty] | PP | 1
63 | K | Pol160 | Přesun hmot pro vnitřní vodovod, výšky do 12 m | t | 0.365 |  | 0 |  |  | základní |  | 0 | 0 | 0 | 0 | 0 | 4 | K | 1 |  |  |  | ROZPOCET | 0 | 0 | 0 | 0 | 0 | 1 | 0 | 4 | 126
| PP |  | Přesun hmot pro vnitřní vodovod, výšky do 12 m | [14 empty] | PP | 1
64 | K | Pol103 | Zednické výpomoci | h | 15 |  | 0 |  |  | základní |  | 0 | 0 | 0 | 0 | 0 | 4 | K | 1 |  |  |  | ROZPOCET | 0 | 0 | 0 | 0 | 0 | 1 | 0 | 4 | 128
| PP |  | Zednické výpomoci | [14 empty] | PP | 1
| D | D6 | Zařizovací předměty |  |  |  | 0 |  |  |  |  | 0 |  | 0.43718 |  | 0 | 1 | D | 0 |  |  |  | ROZPOCET | [6 empty] | 0
65 | K | Pol165 | Klozet závěsný + sedátko, bílý, spachov dělené 3/6 l | soubor | 6 |  | 0 |  |  | základní |  | 0 | 0.01772 | 0.10632 | 0 | 0 | 4 | K | 1 |  |  |  | ROZPOCET | 0 | 0 | 0 | 0 | 0 | 1 | 0 | 4 | 130
| PP |  | Klozet závěsný + sedátko, bílý, spachov dělené 3/6 l | [14 empty] | PP | 1
66 | K | Pol167 | Pisoár ovládání automatické, bílý splachovač max 2l/s, objem vody 1l | soubor | 6 |  | 0 |  |  | základní |  | 0 | 0.02421 | 0.14526 | 0 | 0 | 4 | K | 1 |  |  |  | ROZPOCET | 0 | 0 | 0 | 0 | 0 | 1 | 0 | 4 | 132
| PP |  | Pisoár ovládání automatické, bílý splachovač max 2l/s, objem vody 1l | [14 empty] | PP | 1
67 | K | Pol168 | Umyvadlo na šrouby 55 x 42 cm, bílé | soubor | 9 |  | 0 |  |  | základní |  | 0 | 0.01251 | 0.11259 | 0 | 0 | 4 | K | 1 |  |  |  | ROZPOCET | 0 | 0 | 0 | 0 | 0 | 1 | 0 | 4 | 134
| PP |  | Umyvadlo na šrouby 55 x 42 cm, bílé | [14 empty] | PP | 1
68 | K | Pol170 | Výlevka závěsná s plastovou mžížkou | soubor | 1 |  | 0 |  |  | základní |  | 0 | 0.0109 | 0.0109 | 0 | 0 | 4 | K | 1 |  |  |  | ROZPOCET | 0 | 0 | 0 | 0 | 0 | 1 | 0 | 4 | 136
| PP |  | Výlevka závěsná s plastovou mžížkou | [14 empty] | PP | 1
69 | K | Pol171 | Demontáž klozetů splachovacích | soubor | 6 |  | 0 |  |  | základní |  | 0 | 0 | 0 | 0 | 0 | 4 | K | 1 |  |  |  | ROZPOCET | 0 | 0 | 0 | 0 | 0 | 1 | 0 | 4 | 138
| PP |  | Demontáž klozetů splachovacích | [14 empty] | PP | 1
70 | K | Pol172 | Souprava zvukizolační mezi klozet a stěnu | soubor | 6 |  | 0 |  |  | základní |  | 0 | 9e-05 | 0.00054 | 0 | 0 | 4 | K | 1 |  |  |  | ROZPOCET | 0 | 0 | 0 | 0 | 0 | 1 | 0 | 4 | 140
| PP |  | Souprava zvukizolační mezi klozet a stěnu | [14 empty] | PP | 1
71 | K | Pol173 | Demontáž umyvadel bez výtokových armatur | soubor | 5 |  | 0 |  |  | základní |  | 0 | 0 | 0 | 0 | 0 | 4 | K | 1 |  |  |  | ROZPOCET | 0 | 0 | 0 | 0 | 0 | 1 | 0 | 4 | 142
| PP |  | Demontáž umyvadel bez výtokových armatur | [14 empty] | PP | 1
72 | K | Pol174 | Odmontování zápachové uzávěrky | kus | 8 |  | 0 |  |  | základní |  | 0 | 0 | 0 | 0 | 0 | 4 | K | 1 |  |  |  | ROZPOCET | 0 | 0 | 0 | 0 | 0 | 1 | 0 | 4 | 144
| PP |  | Odmontování zápachové uzávěrky | [14 empty] | PP | 1
73 | K | Pol205 | Dřez nerez s odkap plochou 900/600 | soubor | 2 |  | 0 |  |  | základní |  | 0 | 0.00754 | 0.01508 | 0 | 0 | 4 | K | 1 |  |  |  | ROZPOCET | 0 | 0 | 0 | 0 | 0 | 1 | 0 | 4 | 146
| PP |  | Dřez nerez s odkap plochou 900/600 | [14 empty] | PP | 1
74 | K | Pol206 | Dřez dvojitý nerez s odkap plochou | soubor | 2 |  | 0 |  |  | základní |  | 0 | 0.00908 | 0.01816 | 0 | 0 | 4 | K | 1 |  |  |  | ROZPOCET | 0 | 0 | 0 | 0 | 0 | 1 | 0 | 4 | 148
| PP |  | Dřez dvojitý nerez s odkap plochou | [14 empty] | PP | 1
75 | K | Pol207 | Příslušenství k dřezu v kuchyňské sestavě | soubor | 4 |  | 0 |  |  | základní |  | 0 | 0.00025 | 0.001 | 0 | 0 | 4 | K | 1 |  |  |  | ROZPOCET | 0 | 0 | 0 | 0 | 0 | 1 | 0 | 4 | 150
| PP |  | Příslušenství k dřezu v kuchyňské sestavě | [14 empty] | PP | 1
76 | K | Pol208 | Demontáž dřezů dvojitých na konzolách | soubor | 3 |  | 0 |  |  | základní |  | 0 | 0 | 0 | 0 | 0 | 4 | K | 1 |  |  |  | ROZPOCET | 0 | 0 | 0 | 0 | 0 | 1 | 0 | 4 | 152
| PP |  | Demontáž dřezů dvojitých na konzolách | [14 empty] | PP | 1
77 | K | Pol176 | Demontáž výlevky diturvitové | soubor | 1 |  | 0 |  |  | základní |  | 0 | 0 | 0 | 0 | 0 | 4 | K | 1 |  |  |  | ROZPOCET | 0 | 0 | 0 | 0 | 0 | 1 | 0 | 4 | 154
| PP |  | Demontáž výlevky diturvitové | [14 empty] | PP | 1
78 | K | Pol178 | Ventil rohový bez přípoj. trubičky TE 66 G 1/2 | soubor | 40 |  | 0 |  |  | základní |  | 0 | 0.00017 | 0.0068 | 0 | 0 | 4 | K | 1 |  |  |  | ROZPOCET | 0 | 0 | 0 | 0 | 0 | 1 | 0 | 4 | 156
| PP |  | Ventil rohový bez přípoj. trubičky TE 66 G 1/2 | [14 empty] | PP | 1
79 | K | Pol179 | Demontáž baterie nástěnné do G 3/4 | soubor | 9 |  | 0 |  |  | základní |  | 0 | 0 | 0 | 0 | 0 | 4 | K | 1 |  |  |  | ROZPOCET | 0 | 0 | 0 | 0 | 0 | 1 | 0 | 4 | 158
| PP |  | Demontáž baterie nástěnné do G 3/4 | [14 empty] | PP | 1
80 | K | Pol181 | Baterie umyvadlová stoján. páková výtok 6l/s | kus | 9 |  | 0 |  |  | základní |  | 0 | 0.00085 | 0.00765 | 0 | 0 | 4 | K | 1 |  |  |  | ROZPOCET | 0 | 0 | 0 | 0 | 0 | 1 | 0 | 4 | 160
| PP |  | Baterie umyvadlová stoján. páková výtok 6l/s | [14 empty] | PP | 1
81 | K | Pol209 | Baterie dřezová stojánková ruční, bez otvír.odpadu standardní | kus | 2 |  | 0 |  |  | základní |  | 0 | 0.00164 | 0.00328 | 0 | 0 | 4 | K | 1 |  |  |  | ROZPOCET | 0 | 0 | 0 | 0 | 0 | 1 | 0 | 4 | 162
| PP |  | Baterie dřezová stojánková ruční, bez otvír.odpadu standardní | [14 empty] | PP | 1
82 | K | Pol210 | Baterie dřezová stojánková ruční s výsuv. sprchou | kus | 2 |  | 0 |  |  | základní |  | 0 | 0.00164 | 0.00328 | 0 | 0 | 4 | K | 1 |  |  |  | ROZPOCET | 0 | 0 | 0 | 0 | 0 | 1 | 0 | 4 | 164
| PP |  | Baterie dřezová stojánková ruční s výsuv. sprchou | [14 empty] | PP | 1
83 | K | Pol182 | Baterie dřezová nástěnná, prodl. raménko | kus | 1 |  | 0 |  |  | základní |  | 0 | 0.00172 | 0.00172 | 0 | 0 | 4 | K | 1 |  |  |  | ROZPOCET | 0 | 0 | 0 | 0 | 0 | 1 | 0 | 4 | 166
| PP |  | Baterie dřezová nástěnná, prodl. raménko | [14 empty] | PP | 1
84 | K | Pol187 | Sifon umyvadlový HL132, DN 30, 40 | kus | 9 |  | 0 |  |  | základní |  | 0 | 0.0002 | 0.0018 | 0 | 0 | 4 | K | 1 |  |  |  | ROZPOCET | 0 | 0 | 0 | 0 | 0 | 1 | 0 | 4 | 168
| PP |  | Sifon umyvadlový HL132, DN 30, 40 | [14 empty] | PP | 1
85 | K | Pol188 | Dvířka z plastu, 200 x 300 mm | kus | 4 |  | 0 |  |  | základní |  | 0 | 0.0007 | 0.0028 | 0 | 0 | 4 | K | 1 |  |  |  | ROZPOCET | 0 | 0 | 0 | 0 | 0 | 1 | 0 | 4 | 170
| PP |  | Dvířka z plastu, 200 x 300 mm | [14 empty] | PP | 1
86 | K | Pol189 | Přesun hmot pro zařizovací předměty, výšky do 12 m | t | 0.437 |  | 0 |  |  | základní |  | 0 | 0 | 0 | 0 | 0 | 4 | K | 1 |  |  |  | ROZPOCET | 0 | 0 | 0 | 0 | 0 | 1 | 0 | 4 | 172
| PP |  | Přesun hmot pro zařizovací předměty, výšky do 12 m | [14 empty] | PP | 1
87 | K | Pol190 | Tlakový ventil výlevky | ks | 1 |  | 0 |  |  | základní |  | 0 | 0 | 0 | 0 | 0 | 4 | K | 1 |  |  |  | ROZPOCET | 0 | 0 | 0 | 0 | 0 | 1 | 0 | 4 | 174
| PP |  | Tlakový ventil výlevky | [14 empty] | PP | 1
| D | D7 | Instalační prefabrikáty |  |  |  | 0 |  |  |  |  | 0 |  | 0.072 |  | 0 | 1 | D | 0 |  |  |  | ROZPOCET | [6 empty] | 0
88 | K | Pol191 | Modul-výlevka | soubor | 1 |  | 0 |  |  | základní |  | 0 | 0.006 | 0.006 | 0 | 0 | 4 | K | 1 |  |  |  | ROZPOCET | 0 | 0 | 0 | 0 | 0 | 1 | 0 | 4 | 176
| PP |  | Modul-výlevka | [14 empty] | PP | 1
89 | K | Pol192 | Modul-WC h 98 cm | soubor | 6 |  | 0 |  |  | základní |  | 0 | 0.011 | 0.066 | 0 | 0 | 4 | K | 1 |  |  |  | ROZPOCET | 0 | 0 | 0 | 0 | 0 | 1 | 0 | 4 | 178
| PP |  | Modul-WC h 98 cm | [14 empty] | PP | 1
90 | K | Pol194 | Přesun hmot pro předstěnové systémy, výšky do 12 m | t | 0.072 |  | 0 |  |  | základní |  | 0 | 0 | 0 | 0 | 0 | 4 | K | 1 |  |  |  | ROZPOCET | 0 | 0 | 0 | 0 | 0 | 1 | 0 | 4 | 180
| PP |  | Přesun hmot pro předstěnové systémy, výšky do 12 m | [14 empty] | PP | 1
| D | D8 | Přesuny suti a vybouraných hmot |  |  |  | 0 |  |  |  |  | 0 |  | 0 |  | 0 | 1 | D | 0 |  |  |  | ROZPOCET | [6 empty] | 0
91 | K | Pol195 | Svislá doprava suti a vybour. hmot za 1. podlaží | t | 2.581 |  | 0 |  |  | základní |  | 0 | 0 | 0 | 0 | 0 | 4 | K | 1 |  |  |  | ROZPOCET | 0 | 0 | 0 | 0 | 0 | 1 | 0 | 4 | 182
| PP |  | Svislá doprava suti a vybour. hmot za 1. podlaží | [14 empty] | PP | 1
92 | K | Pol196 | Odvoz suti a vybour. hmot na skládku do 1 km | t | 2.581 |  | 0 |  |  | základní |  | 0 | 0 | 0 | 0 | 0 | 4 | K | 1 |  |  |  | ROZPOCET | 0 | 0 | 0 | 0 | 0 | 1 | 0 | 4 | 184
| PP |  | Odvoz suti a vybour. hmot na skládku do 1 km | [14 empty] | PP | 1
93 | K | Pol197 | Příplatek k odvozu za každý další 1 km | t | 25.809 |  | 0 |  |  | základní |  | 0 | 0 | 0 | 0 | 0 | 4 | K | 1 |  |  |  | ROZPOCET | 0 | 0 | 0 | 0 | 0 | 1 | 0 | 4 | 186
| PP |  | Příplatek k odvozu za každý další 1 km | [14 empty] | PP | 1
94 | K | Pol198 | Vnitrostaveništní doprava suti do 10 m | t | 2.581 |  | 0 |  |  | základní |  | 0 | 0 | 0 | 0 | 0 | 4 | K | 1 |  |  |  | ROZPOCET | 0 | 0 | 0 | 0 | 0 | 1 | 0 | 4 | 188
| PP |  | Vnitrostaveništní doprava suti do 10 m | [14 empty] | PP | 1
95 | K | Pol199 | Příplatek k vnitrost. dopravě suti za dalších 5 m | t | 25.809 |  | 0 |  |  | základní |  | 0 | 0 | 0 | 0 | 0 | 4 | K | 1 |  |  |  | ROZPOCET | 0 | 0 | 0 | 0 | 0 | 1 | 0 | 4 | 190
| PP |  | Příplatek k vnitrost. dopravě suti za dalších 5 m | [14 empty] | PP | 1
96 | K | Pol200 | Poplatek za skládku stavební suti | t | 2.581 |  | 0 |  |  | základní |  | 0 | 0 | 0 | 0 | 0 | 4 | K | 1 |  |  |  | ROZPOCET | 0 | 0 | 0 | 0 | 0 | 1 | 0 | 4 | 192
| PP |  | Poplatek za skládku stavební suti | [14 empty] | PP | 1

## D.1.2.2 - Plynová odběrná...
{38314e42-13f1-4779-8116-683cf83436b3}
2
| KRYCÍ LIST SOUPISU PRACÍ | [7 empty] | v --- níže se nacházejí doplnkové a pomocné údaje k sestavám --- v | [8 empty] | False
Stavba:
ZŠ Mařádkova - hala - rekonstrukce
Objekt:
D.1.2.2 - Plynová odběrná zařízení
| KSO: |  |  |  |  | CC-CZ:
| Místo: |  | Mařádkova 518/15, Předměstí, 746 01 Opava |  |  | Datum: | 26. 1. 2026
| Zadavatel: |  |  |  |  | IČ:
|  | Statutární město Opava |  |  |  | DIČ:
| Uchazeč: |  |  |  |  | IČ: | Vyplň údaj
|  | Vyplň údaj |  |  |  | DIČ: | Vyplň údaj
| Projektant: |  |  |  |  | IČ:
|  | ARCHITEKTONICKÁ KANCELÁŘ CHVÁTAL |  |  |  | DIČ:
| Zpracovatel: |  |  |  |  | IČ:
DIČ:
Poznámka:
| Cena bez DPH | [5 empty] | 0
|  |  | Základ daně |  |  | Sazba daně | Výše daně
| DPH | základní | 0 |  |  | 21% | 0
|  | snížená | 0 |  |  | 12% | 0
|  | zákl. přenesená | 0 |  |  | 21% | 0
|  | sníž. přenesená | 0 |  |  | 12% | 0
|  | nulová | 0 |  |  | 0% | 0
| Cena s DPH |  |  | v | CZK |  | 0
| Projektant |  |  | Zpracovatel
| Datum a podpis: |  | Razítko | Datum a podpis: |  |  | Razítko
| Objednavatel |  |  | Uchazeč
| Datum a podpis: |  | Razítko | Datum a podpis: |  |  | Razítko
REKAPITULACE ČLENĚNÍ SOUPISU PRACÍ
Stavba:
ZŠ Mařádkova - hala - rekonstrukce
Objekt:
D.1.2.2 - Plynová odběrná zařízení
Místo: |  |  | Mařádkova 518/15, Předměstí, 746 01 Opava |  |  | Datum: | 26. 1. 2026
Zadavatel: |  |  | Statutární město Opava |  |  | Projektant: | ARCHITEKTONICKÁ KANCELÁŘ CHVÁTAL
Uchazeč: |  |  | Vyplň údaj |  |  | Zpracovatel:
Kód dílu - Popis | [6 empty] | Cena celkem [CZK]
Náklady ze soupisu prací | [6 empty] | 0 | [11 empty] | -1
| OBOR 723 - PLYNOVOD | [5 empty] | 0
SOUPIS PRACÍ
Stavba:
ZŠ Mařádkova - hala - rekonstrukce
Objekt:
D.1.2.2 - Plynová odběrná zařízení
Místo: |  |  | Mařádkova 518/15, Předměstí, 746 01 Opava |  |  | Datum: | 26. 1. 2026
Zadavatel: |  |  | Statutární město Opava |  |  | Projektant: | ARCHITEKTONICKÁ KANCELÁŘ CHVÁTAL
Uchazeč: |  |  | Vyplň údaj |  |  | Zpracovatel:
PČ | Typ | Kód | Popis | MJ | Množství | J.cena [CZK] | Cena celkem [CZK] | Cenová soustava |  | DPH | J. Nh [h] | Nh celkem [h] | J. hmotnost [t] | Hmotnost celkem [t] | J. suť [t] | Suť Celkem [t]
Náklady soupisu celkem | [6 empty] | 0 |  |  |  |  | 0 |  | 0 |  | 0 |  | D | -1 | [7 empty] | 0
| D | OBOR 723 | PLYNOVOD |  |  |  | 0 |  |  |  |  | 0 |  | 0 |  | 0 | 1 | D | 0 | ROZPOCET | [6 empty] | 0
1 | K | 721 A03 723120195 | ODSTAV.+VPUSTENI PLYNU VČETNĚ ODVZDUŠNĚNÍ PRO STÁVAJÍCÍ KOTELNU | SADA | 1 |  | 0 |  |  | základní |  | 0 | 0 | 0 | 0 | 0 | 4 | K | 1 | ROZPOCET | 0 | 0 | 0 | 0 | 0 | 1 | 0 | 4 | 1504554920
| PP |  | ODSTAV.+VPUSTENI PLYNU VČETNĚ ODVZDUŠNĚNÍ PRO STÁVAJÍCÍ KOTELNU | [14 empty] | PP | 1
2 | K | 721 A03 723120200 | NAPOJEN NA STAV. PLYN.POTRUBI V M.Č.106 NAVAŘENÍ OCEL DN25 | KUS | 1 |  | 0 |  |  | základní |  | 0 | 0 | 0 | 0 | 0 | 4 | K | 1 | ROZPOCET | 0 | 0 | 0 | 0 | 0 | 1 | 0 | 4 | 1340421768
| PP |  | NAPOJEN NA STAV. PLYN.POTRUBI V M.Č.106 NAVAŘENÍ OCEL DN25 | [14 empty] | PP | 1
3 | K | 721 A03 723120203 | KK DN25 PN40 PRO PLYN /PŘES A ZA PLYNOMĚR/ | KUS | 2 |  | 0 |  |  | základní |  | 0 | 0 | 0 | 0 | 0 | 4 | K | 1 | ROZPOCET | 0 | 0 | 0 | 0 | 0 | 1 | 0 | 4 | 1026748708
| PP |  | KK DN25 PN40 PRO PLYN /PŘES A ZA PLYNOMĚR/ | [14 empty] | PP | 1
4 | K | 721 A03 723120204 | POTRUBI OCELZAV SVAR DN25 | M | 19 |  | 0 |  |  | základní |  | 0 | 0 | 0 | 0 | 0 | 4 | K | 1 | ROZPOCET | 0 | 0 | 0 | 0 | 0 | 1 | 0 | 4 | -163625937
| PP |  | POTRUBI OCELZAV SVAR DN25 | [14 empty] | PP | 1
5 | K | 721 A03 723120205 | POZARNI OPATRENI EI 30 portipožární pěnou ROZVODUPLYNU DN25 PROSTUP STĚNAMI požární ucpávku, která musí splňovat normy ČSN EN 1366-1 +STÍTEK | KUS | 2 |  | 0 |  |  | základní |  | 0 | 0 | 0 | 0 | 0 | 4 | K | 1 | ROZPOCET | 0 | 0 | 0 | 0 | 0 | 1 | 0 | 4 | -982157643
| PP |  | POZARNI OPATRENI EI 30 portipožární pěnou ROZVODUPLYNU DN25 PROSTUP STĚNAMI požární ucpávku, která musí splňovat normy ČSN EN 1366-1 +STÍTEK | [14 empty] | PP | 1
6 | K | 721 A03 723120206 | KOREKCE ODVZDUŠNĚNÍ PLYNU STÁVAJÍCÍ KOTELNY -DEMONTÁŽ POTRUBÍ DN20/10m, NOVĚ POTRUBI OCELZAV SVAR DN20 14m S NAPOJEN NA STÁVAJÍC,POZN. PŘI VEDENÍ NAD STŘECHU BUDE VYUŽITO LEŠENÍ PŘI STAVEBNÍ ČINNOSTI | SADA | 1 |  | 0 |  |  | základní |  | 0 | 0 | 0 | 0 | 0 | 4 | K | 1 | ROZPOCET | 0 | 0 | 0 | 0 | 0 | 1 | 0 | 4 | 947499913
| PP |  | KOREKCE ODVZDUŠNĚNÍ PLYNU STÁVAJÍCÍ KOTELNY -DEMONTÁŽ POTRUBÍ DN20/10m, NOVĚ POTRUBI OCELZAV SVAR DN20 14m S NAPOJEN NA STÁVAJÍC,POZN. PŘI VEDENÍ NAD STŘECHU BUDE VYUŽITO LEŠENÍ PŘI STAVEBNÍ ČINNOSTI | [14 empty] | PP | 1
7 | K | 721 A03 723120207 | RAMPA PRO PLYNOMĚR ROZTEČ 250mm+ROZPĚRKA+UZEMNĚNÍ | M | 1 |  | 0 |  |  | základní |  | 0 | 0 | 0 | 0 | 0 | 4 | K | 1 | ROZPOCET | 0 | 0 | 0 | 0 | 0 | 1 | 0 | 4 | -238275479
| PP |  | RAMPA PRO PLYNOMĚR ROZTEČ 250mm+ROZPĚRKA+UZEMNĚNÍ | [14 empty] | PP | 1
8 | K | 721 A03 723120207.1 | PODRUŽNÝ PLYNOMĚR G4/PRO HALU/ | KUS | 1 |  | 0 |  |  | základní |  | 0 | 0 | 0 | 0 | 0 | 4 | K | 1 | ROZPOCET | 0 | 0 | 0 | 0 | 0 | 1 | 0 | 4 | 1628862922
| PP |  | PODRUŽNÝ PLYNOMĚR G4/PRO HALU/ | [14 empty] | PP | 1
9 | K | 721 A03 723120211 | PRIPOJ KOTEL DN25+KK+HADICE 0.5m | SADA | 1 |  | 0 |  |  | základní |  | 0 | 0 | 0 | 0 | 0 | 4 | K | 1 | ROZPOCET | 0 | 0 | 0 | 0 | 0 | 1 | 0 | 4 | -818910404
| PP |  | PRIPOJ KOTEL DN25+KK+HADICE 0.5m | [14 empty] | PP | 1
10 | K | 721 A03 723120212 | NATER POTRUBI PLYNU ZLUTY Z+2*S | M | 19 |  | 0 |  |  | základní |  | 0 | 0 | 0 | 0 | 0 | 4 | K | 1 | ROZPOCET | 0 | 0 | 0 | 0 | 0 | 1 | 0 | 4 | 1703745636
| PP |  | NATER POTRUBI PLYNU ZLUTY Z+2*S | [14 empty] | PP | 1
11 | K | 721 A03 723120215 | REVIZE+TL.ZKOUSKA PLYNU PRO KOTEL+ODVZDUŠNĚNÍ | KUS | 1 |  | 0 |  |  | základní |  | 0 | 0 | 0 | 0 | 0 | 4 | K | 1 | ROZPOCET | 0 | 0 | 0 | 0 | 0 | 1 | 0 | 4 | -1996502593
| PP |  | REVIZE+TL.ZKOUSKA PLYNU PRO KOTEL+ODVZDUŠNĚNÍ | [14 empty] | PP | 1
12 | K | 721 A03 998723101 | PLYNOVOD PRESUN HMOT VYSKA -6M | T | 0.12 |  | 0 |  |  | základní |  | 0 | 0 | 0 | 0 | 0 | 4 | K | 1 | ROZPOCET | 0 | 0 | 0 | 0 | 0 | 1 | 0 | 4 | -65686017
| PP |  | PLYNOVOD PRESUN HMOT VYSKA -6M | [14 empty] | PP | 1
13 | K | 721 A03 998723192 | PLYNOVOD PRESUN HMOT PRIPL -100M | T | 0.12 |  | 0 |  |  | základní |  | 0 | 0 | 0 | 0 | 0 | 4 | K | 1 | ROZPOCET | 0 | 0 | 0 | 0 | 0 | 1 | 0 | 4 | 1913525559
| PP |  | PLYNOVOD PRESUN HMOT PRIPL -100M | [14 empty] | PP | 1

## D.1.2.6.a - Slaboproud - EPS
{9101cef6-0c75-40cb-b2bc-01d26129bebd}
2
| KRYCÍ LIST SOUPISU PRACÍ | [7 empty] | v --- níže se nacházejí doplnkové a pomocné údaje k sestavám --- v | [8 empty] | False
Stavba:
ZŠ Mařádkova - hala - rekonstrukce
Objekt:
D.1.2.6.a - Slaboproud - EPS
| KSO: |  |  |  |  | CC-CZ:
| Místo: |  | Mařádkova 518/15, Předměstí, 746 01 Opava |  |  | Datum: | 26. 1. 2026
| Zadavatel: |  |  |  |  | IČ:
|  | Statutární město Opava |  |  |  | DIČ:
| Uchazeč: |  |  |  |  | IČ: | Vyplň údaj
|  | Vyplň údaj |  |  |  | DIČ: | Vyplň údaj
| Projektant: |  |  |  |  | IČ:
|  | ARCHITEKTONICKÁ KANCELÁŘ CHVÁTAL |  |  |  | DIČ:
| Zpracovatel: |  |  |  |  | IČ:
DIČ:
Poznámka:
| Cena bez DPH | [5 empty] | 0
|  |  | Základ daně |  |  | Sazba daně | Výše daně
| DPH | základní | 0 |  |  | 21% | 0
|  | snížená | 0 |  |  | 12% | 0
|  | zákl. přenesená | 0 |  |  | 21% | 0
|  | sníž. přenesená | 0 |  |  | 12% | 0
|  | nulová | 0 |  |  | 0% | 0
| Cena s DPH |  |  | v | CZK |  | 0
| Projektant |  |  | Zpracovatel
| Datum a podpis: |  | Razítko | Datum a podpis: |  |  | Razítko
| Objednavatel |  |  | Uchazeč
| Datum a podpis: |  | Razítko | Datum a podpis: |  |  | Razítko
REKAPITULACE ČLENĚNÍ SOUPISU PRACÍ
Stavba:
ZŠ Mařádkova - hala - rekonstrukce
Objekt:
D.1.2.6.a - Slaboproud - EPS
Místo: |  |  | Mařádkova 518/15, Předměstí, 746 01 Opava |  |  | Datum: | 26. 1. 2026
Zadavatel: |  |  | Statutární město Opava |  |  | Projektant: | ARCHITEKTONICKÁ KANCELÁŘ CHVÁTAL
Uchazeč: |  |  | Vyplň údaj |  |  | Zpracovatel:
Kód dílu - Popis | [6 empty] | Cena celkem [CZK]
Náklady ze soupisu prací | [6 empty] | 0 | [11 empty] | -1
| M21 - Elektromontáže | [5 empty] | 0
| M22 - Montáž sdělovací a zabezp. techniky | [5 empty] | 0
SOUPIS PRACÍ
Stavba:
ZŠ Mařádkova - hala - rekonstrukce
Objekt:
D.1.2.6.a - Slaboproud - EPS
Místo: |  |  | Mařádkova 518/15, Předměstí, 746 01 Opava |  |  | Datum: | 26. 1. 2026
Zadavatel: |  |  | Statutární město Opava |  |  | Projektant: | ARCHITEKTONICKÁ KANCELÁŘ CHVÁTAL
Uchazeč: |  |  | Vyplň údaj |  |  | Zpracovatel:
PČ | Typ | Kód | Popis | MJ | Množství | J.cena [CZK] | Cena celkem [CZK] | Cenová soustava |  | DPH | J. Nh [h] | Nh celkem [h] | J. hmotnost [t] | Hmotnost celkem [t] | J. suť [t] | Suť Celkem [t]
Náklady soupisu celkem | [6 empty] | 0 |  |  |  |  | 0 |  | 0 |  | 0 |  | D | -1 | [7 empty] | 0
| D | M21 | Elektromontáže |  |  |  | 0 |  |  |  |  | 0 |  | 0 |  | 0 | 1 | D | 0 | ROZPOCET | [6 empty] | 0
1 | K | 210010004RT1 | Trubka ohebná pod omítku, typ 23.. 29 mm včetně dodávky trubky PVC 2329 | m | 30 |  | 0 |  |  | základní |  | 0 | 0 | 0 | 0 | 0 | 4 | K | 1 | ROZPOCET | 0 | 0 | 0 | 0 | 0 | 1 | 0 | 4 | 2
| PP |  | Trubka ohebná pod omítku, typ 23.. 29 mm včetně dodávky trubky PVC 2329 | [14 empty] | PP | 1
| P |  | Poznámka k položce: pro ochranu kabelů | [14 empty] | P | 1
2 | K | 210190002R00 | Montáž celoplechových rozvodnic do váhy 50 kg Včetně kompletní dodávky REPS | kus | 1 |  | 0 |  |  | základní |  | 0 | 0 | 0 | 0 | 0 | 4 | K | 1 | ROZPOCET | 0 | 0 | 0 | 0 | 0 | 1 | 0 | 4 | 4
| PP |  | Montáž celoplechových rozvodnic do váhy 50 kg Včetně kompletní dodávky REPS | [14 empty] | PP | 1
| P |  | Poznámka k položce: Dle PD D124-06 | [14 empty] | P | 1
3 | K | 210860002RZ1 | Jiný | ks | 1 |  | 0 |  |  | základní |  | 0 | 0 | 0 | 0 | 0 | 4 | K | 1 | ROZPOCET | 0 | 0 | 0 | 0 | 0 | 1 | 0 | 4 | 6
| PP |  | Jiný | [14 empty] | PP | 1
| P |  | Poznámka k položce: Jiné montáže nepředvítatelné + jiný spotřební materiál sádra, hřeby, vruty, nehořlavé podložky , kabelové oka karta SIM aj. | [14 empty] | P | 1
4 | K | 211900024RZ1 | Příplatek za manipulaci s kabelem | m | 50 |  | 0 |  |  | základní |  | 0 | 0 | 0 | 0 | 0 | 4 | K | 1 | ROZPOCET | 0 | 0 | 0 | 0 | 0 | 1 | 0 | 4 | 8
| PP |  | Příplatek za manipulaci s kabelem | [14 empty] | PP | 1
| P |  | Poznámka k položce: Veškeré manipulace s kabelem, rozvinutí protahování aj. práce navýšení | [14 empty] | P | 1
5 | K | 345717RZ1 | Protipožární tmel | kus | 1 |  | 0 |  |  | základní |  | 0 | 0 | 0 | 0 | 0 | 4 | K | 1 | ROZPOCET | 0 | 0 | 0 | 0 | 0 | 1 | 0 | 4 | 10
| PP |  | Protipožární tmel | [14 empty] | PP | 1
| P |  | Poznámka k položce: na plochu 1m2, požární přechody | [14 empty] | P | 1
| D | M22 | Montáž sdělovací a zabezp. techniky |  |  |  | 0 |  |  |  |  | 0 |  | 0 |  | 0 | 1 | D | 0 | ROZPOCET | [6 empty] | 0
6 | K | 220890202R00 | Revize el | h | 9 |  | 0 |  |  | základní |  | 0 | 0 | 0 | 0 | 0 | 4 | K | 1 | ROZPOCET | 0 | 0 | 0 | 0 | 0 | 1 | 0 | 4 | 12
| PP |  | Revize el | [14 empty] | PP | 1
| P |  | Poznámka k položce: kompletní zaškolení, včetně předání provozovateli | [14 empty] | P | 1
7 | K | 222280071R00 | PRAFlaGuard na předem upevněné C liště 2x2x0,8 | m | 20 |  | 0 |  |  | základní |  | 0 | 0 | 0 | 0 | 0 | 4 | K | 1 | ROZPOCET | 0 | 0 | 0 | 0 | 0 | 1 | 0 | 4 | 14
| PP |  | PRAFlaGuard na předem upevněné C liště 2x2x0,8 | [14 empty] | PP | 1
8 | K | 222280072RZ1 | PRAFlaGuard 4x2x0,8 | m | 30 |  | 0 |  |  | základní |  | 0 | 0 | 0 | 0 | 0 | 4 | K | 1 | ROZPOCET | 0 | 0 | 0 | 0 | 0 | 1 | 0 | 4 | 16
| PP |  | PRAFlaGuard 4x2x0,8 | [14 empty] | PP | 1
| P |  | Poznámka k položce: Ve stropě v trubce | [14 empty] | P | 1
9 | K | 222330111R00 | Zásuvka aut.hlásiče na omítku, na úchytné body | kus | 2 |  | 0 |  |  | základní |  | 0 | 0 | 0 | 0 | 0 | 4 | K | 1 | ROZPOCET | 0 | 0 | 0 | 0 | 0 | 1 | 0 | 4 | 18
| PP |  | Zásuvka aut.hlásiče na omítku, na úchytné body | [14 empty] | PP | 1
10 | K | 222330136R00 | Zakončovací člen linky | kus | 1 |  | 0 |  |  | základní |  | 0 | 0 | 0 | 0 | 0 | 4 | K | 1 | ROZPOCET | 0 | 0 | 0 | 0 | 0 | 1 | 0 | 4 | 20
| PP |  | Zakončovací člen linky | [14 empty] | PP | 1
| P |  | Poznámka k položce: U jednotlivých komponentů dle potřeby | [14 empty] | P | 1
11 | K | 222330137R00 | Držák štítků se štítkem | kus | 2 |  | 0 |  |  | základní |  | 0 | 0 | 0 | 0 | 0 | 4 | K | 1 | ROZPOCET | 0 | 0 | 0 | 0 | 0 | 1 | 0 | 4 | 22
| PP |  | Držák štítků se štítkem | [14 empty] | PP | 1
12 | K | 222330138R00 | Označení hlásiče štítkem | kus | 2 |  | 0 |  |  | základní |  | 0 | 0 | 0 | 0 | 0 | 4 | K | 1 | ROZPOCET | 0 | 0 | 0 | 0 | 0 | 1 | 0 | 4 | 24
| PP |  | Označení hlásiče štítkem | [14 empty] | PP | 1
13 | K | 222330141R00 | Analogový stropní bodový hlásič na patici | kus | 2 |  | 0 |  |  | základní |  | 0 | 0 | 0 | 0 | 0 | 4 | K | 1 | ROZPOCET | 0 | 0 | 0 | 0 | 0 | 1 | 0 | 4 | 26
| PP |  | Analogový stropní bodový hlásič na patici | [14 empty] | PP | 1
| P |  | Poznámka k položce: Opticko kouřový SD283ST detektor + patice | [14 empty] | P | 1
14 | K | 222330191R00 | Měření jednoho úseku smyčky (mezi jednotl.prvky) | kus | 2 |  | 0 |  |  | základní |  | 0 | 0 | 0 | 0 | 0 | 4 | K | 1 | ROZPOCET | 0 | 0 | 0 | 0 | 0 | 1 | 0 | 4 | 28
| PP |  | Měření jednoho úseku smyčky (mezi jednotl.prvky) | [14 empty] | PP | 1
15 | K | 222330192R00 | Měření smyčky | kus | 2 |  | 0 |  |  | základní |  | 0 | 0 | 0 | 0 | 0 | 4 | K | 1 | ROZPOCET | 0 | 0 | 0 | 0 | 0 | 1 | 0 | 4 | 30
| PP |  | Měření smyčky | [14 empty] | PP | 1
16 | K | 222330196R00 | Programování ústředny, uvedení do provozu | hod | 4 |  | 0 |  |  | základní |  | 0 | 0 | 0 | 0 | 0 | 4 | K | 1 | ROZPOCET | 0 | 0 | 0 | 0 | 0 | 1 | 0 | 4 | 32
| PP |  | Programování ústředny, uvedení do provozu | [14 empty] | PP | 1
17 | K | 222330202R00 | Koordinační funkční zkoušky systému EPS | kus | 3 |  | 0 |  |  | základní |  | 0 | 0 | 0 | 0 | 0 | 4 | K | 1 | ROZPOCET | 0 | 0 | 0 | 0 | 0 | 1 | 0 | 4 | 34
| PP |  | Koordinační funkční zkoušky systému EPS | [14 empty] | PP | 1
| P |  | Poznámka k položce: V ceně napojení všech potřebných modulů v ústředně | [14 empty] | P | 1
18 | K | 341350122 | Kabel PRAFlaGuardF 2x2x0,8 | m | 20 |  | 0 |  |  | základní |  | 0 | 0 | 0 | 0 | 0 | 4 | K | 1 | ROZPOCET | 0 | 0 | 0 | 0 | 0 | 1 | 0 | 4 | 36
| PP |  | Kabel PRAFlaGuardF 2x2x0,8 | [14 empty] | PP | 1
19 | K | 341350124 | Kabel PRAFlaGuardF 4x2x0,8 | m | 30 |  | 0 |  |  | základní |  | 0 | 0 | 0 | 0 | 0 | 4 | K | 1 | ROZPOCET | 0 | 0 | 0 | 0 | 0 | 1 | 0 | 4 | 38
| PP |  | Kabel PRAFlaGuardF 4x2x0,8 | [14 empty] | PP | 1
20 | K | 371327061RZ1 | provozní kniha EPS | kus | 1 |  | 0 |  |  | základní |  | 0 | 0 | 0 | 0 | 0 | 4 | K | 1 | ROZPOCET | 0 | 0 | 0 | 0 | 0 | 1 | 0 | 4 | 40
| PP |  | provozní kniha EPS | [14 empty] | PP | 1
| P |  | Poznámka k položce: 0908 658 | [14 empty] | P | 1
21 | K | 371661041RZ1 | Opticko kouřový detektor + patice | kus | 2 |  | 0 |  |  | základní |  | 0 | 0 | 0 | 0 | 0 | 4 | K | 1 | ROZPOCET | 0 | 0 | 0 | 0 | 0 | 1 | 0 | 4 | 42
| PP |  | Opticko kouřový detektor + patice | [14 empty] | PP | 1

## D.1.2.6.b - Slaboproud - EVS
{1bffea4d-dfae-45bf-ac78-32d8453117b5}
2
| KRYCÍ LIST SOUPISU PRACÍ | [7 empty] | v --- níže se nacházejí doplnkové a pomocné údaje k sestavám --- v | [8 empty] | False
Stavba:
ZŠ Mařádkova - hala - rekonstrukce
Objekt:
D.1.2.6.b - Slaboproud - EVS
| KSO: |  |  |  |  | CC-CZ:
| Místo: |  | Mařádkova 518/15, Předměstí, 746 01 Opava |  |  | Datum: | 26. 1. 2026
| Zadavatel: |  |  |  |  | IČ:
|  | Statutární město Opava |  |  |  | DIČ:
| Uchazeč: |  |  |  |  | IČ: | Vyplň údaj
|  | Vyplň údaj |  |  |  | DIČ: | Vyplň údaj
| Projektant: |  |  |  |  | IČ:
|  | ARCHITEKTONICKÁ KANCELÁŘ CHVÁTAL |  |  |  | DIČ:
| Zpracovatel: |  |  |  |  | IČ:
DIČ:
Poznámka:
| Cena bez DPH | [5 empty] | 0
|  |  | Základ daně |  |  | Sazba daně | Výše daně
| DPH | základní | 0 |  |  | 21% | 0
|  | snížená | 0 |  |  | 12% | 0
|  | zákl. přenesená | 0 |  |  | 21% | 0
|  | sníž. přenesená | 0 |  |  | 12% | 0
|  | nulová | 0 |  |  | 0% | 0
| Cena s DPH |  |  | v | CZK |  | 0
| Projektant |  |  | Zpracovatel
| Datum a podpis: |  | Razítko | Datum a podpis: |  |  | Razítko
| Objednavatel |  |  | Uchazeč
| Datum a podpis: |  | Razítko | Datum a podpis: |  |  | Razítko
REKAPITULACE ČLENĚNÍ SOUPISU PRACÍ
Stavba:
ZŠ Mařádkova - hala - rekonstrukce
Objekt:
D.1.2.6.b - Slaboproud - EVS
Místo: |  |  | Mařádkova 518/15, Předměstí, 746 01 Opava |  |  | Datum: | 26. 1. 2026
Zadavatel: |  |  | Statutární město Opava |  |  | Projektant: | ARCHITEKTONICKÁ KANCELÁŘ CHVÁTAL
Uchazeč: |  |  | Vyplň údaj |  |  | Zpracovatel:
Kód dílu - Popis | [6 empty] | Cena celkem [CZK]
Náklady ze soupisu prací | [6 empty] | 0 | [11 empty] | -1
| 97 - Prorážení otvorů | [5 empty] | 0
| M21 - Elektromontáže | [5 empty] | 0
| M22 - Montáž sdělovací a zabezp. techniky | [5 empty] | 0
SOUPIS PRACÍ
Stavba:
ZŠ Mařádkova - hala - rekonstrukce
Objekt:
D.1.2.6.b - Slaboproud - EVS
Místo: |  |  | Mařádkova 518/15, Předměstí, 746 01 Opava |  |  | Datum: | 26. 1. 2026
Zadavatel: |  |  | Statutární město Opava |  |  | Projektant: | ARCHITEKTONICKÁ KANCELÁŘ CHVÁTAL
Uchazeč: |  |  | Vyplň údaj |  |  | Zpracovatel:
PČ | Typ | Kód | Popis | MJ | Množství | J.cena [CZK] | Cena celkem [CZK] | Cenová soustava |  | DPH | J. Nh [h] | Nh celkem [h] | J. hmotnost [t] | Hmotnost celkem [t] | J. suť [t] | Suť Celkem [t]
Náklady soupisu celkem | [6 empty] | 0 |  |  |  |  | 0 |  | 0 |  | 0 |  | D | -1 | [7 empty] | 0
| D | 97 | Prorážení otvorů |  |  |  | 0 |  |  |  |  | 0 |  | 0 |  | 0 | 1 | D | 0 | ROZPOCET | [6 empty] | 0
1 | K | 971033451R00 | Vybourání otv. zeď cihel. pl.0,25 m2, tl.45cm, MVC | kus | 5 |  | 0 |  |  | základní |  | 0 | 0 | 0 | 0 | 0 | 4 | K | 1 | ROZPOCET | 0 | 0 | 0 | 0 | 0 | 1 | 0 | 4 | 2
| PP |  | Vybourání otv. zeď cihel. pl.0,25 m2, tl.45cm, MVC | [14 empty] | PP | 1
| P |  | Poznámka k položce: přechod přes zdi | [14 empty] | P | 1
2 | K | 974031122R00 | Vysekání rýh ve zdi cihelné 3 x 7 cm | m | 60 |  | 0 |  |  | základní |  | 0 | 0 | 0 | 0 | 0 | 4 | K | 1 | ROZPOCET | 0 | 0 | 0 | 0 | 0 | 1 | 0 | 4 | 4
| PP |  | Vysekání rýh ve zdi cihelné 3 x 7 cm | [14 empty] | PP | 1
| P |  | Poznámka k položce: Větší výseky ve zdi, + přívody | [14 empty] | P | 1
3 | K | 979081111RT2 | Odvoz suti a vybour. hmot na skládku do 1 km kontejner 4 t | t | 1 |  | 0 |  |  | základní |  | 0 | 0 | 0 | 0 | 0 | 4 | K | 1 | ROZPOCET | 0 | 0 | 0 | 0 | 0 | 1 | 0 | 4 | 6
| PP |  | Odvoz suti a vybour. hmot na skládku do 1 km kontejner 4 t | [14 empty] | PP | 1
4 | K | 979081121RT2 | Příplatek k odvozu za každý další 1 km kontejner 4 t | t | 1 |  | 0 |  |  | základní |  | 0 | 0 | 0 | 0 | 0 | 4 | K | 1 | ROZPOCET | 0 | 0 | 0 | 0 | 0 | 1 | 0 | 4 | 8
| PP |  | Příplatek k odvozu za každý další 1 km kontejner 4 t | [14 empty] | PP | 1
| D | M21 | Elektromontáže |  |  |  | 0 |  |  |  |  | 0 |  | 0 |  | 0 | 1 | D | 0 | ROZPOCET | [6 empty] | 0
5 | K | 210010001RU2 | Trubka ohebná pod omítku, vnější průměr 16 mm včetně dodávky Monoflex 1416E | m | 58 |  | 0 |  |  | základní |  | 0 | 0 | 0 | 0 | 0 | 4 | K | 1 | ROZPOCET | 0 | 0 | 0 | 0 | 0 | 1 | 0 | 4 | 10
| PP |  | Trubka ohebná pod omítku, vnější průměr 16 mm včetně dodávky Monoflex 1416E | [14 empty] | PP | 1
| P |  | Poznámka k položce: ochrana kabelů | [14 empty] | P | 1
6 | K | 210010004RT1 | Trubka ohebná pod omítku, typ 23.. 29 mm včetně dodávky trubky PVC 2329 | m | 20 |  | 0 |  |  | základní |  | 0 | 0 | 0 | 0 | 0 | 4 | K | 1 | ROZPOCET | 0 | 0 | 0 | 0 | 0 | 1 | 0 | 4 | 12
| PP |  | Trubka ohebná pod omítku, typ 23.. 29 mm včetně dodávky trubky PVC 2329 | [14 empty] | PP | 1
| P |  | Poznámka k položce: pro ochranu kabelů | [14 empty] | P | 1
7 | K | 210860002RZ1 | Jiný | ks | 1 |  | 0 |  |  | základní |  | 0 | 0 | 0 | 0 | 0 | 4 | K | 1 | ROZPOCET | 0 | 0 | 0 | 0 | 0 | 1 | 0 | 4 | 14
| PP |  | Jiný | [14 empty] | PP | 1
| P |  | Poznámka k položce: Jiné montáže nepředvítatelné + jiný spotřební materiál sádra, hřeby, vruty, nehořlavé podložky , kabelové oka aj. | [14 empty] | P | 1
8 | K | 211900024RZ1 | Příplatek za manipulaci s kabelem | m | 80 |  | 0 |  |  | základní |  | 0 | 0 | 0 | 0 | 0 | 4 | K | 1 | ROZPOCET | 0 | 0 | 0 | 0 | 0 | 1 | 0 | 4 | 16
| PP |  | Příplatek za manipulaci s kabelem | [14 empty] | PP | 1
| P |  | Poznámka k položce: Veškeré manipulace s kabelem, rozvinutí protahování aj. práce navýšení | [14 empty] | P | 1
| D | M22 | Montáž sdělovací a zabezp. techniky |  |  |  | 0 |  |  |  |  | 0 |  | 0 |  | 0 | 1 | D | 0 | ROZPOCET | [6 empty] | 0
9 | K | 222260020R00 | Krabice KU 68 pod omítku + vysekání | kus | 8 |  | 0 |  |  | základní |  | 0 | 0 | 0 | 0 | 0 | 4 | K | 1 | ROZPOCET | 0 | 0 | 0 | 0 | 0 | 1 | 0 | 4 | 18
| PP |  | Krabice KU 68 pod omítku + vysekání | [14 empty] | PP | 1
10 | K | 222281201R00 | JYTY 1 mm - CYKY do 2,5 mm, 2-5 žil, | m | 80 |  | 0 |  |  | základní |  | 0 | 0 | 0 | 0 | 0 | 4 | K | 1 | ROZPOCET | 0 | 0 | 0 | 0 | 0 | 1 | 0 | 4 | 20
| PP |  | JYTY 1 mm - CYKY do 2,5 mm, 2-5 žil, | [14 empty] | PP | 1
11 | K | 222323302R00 | Domácí videotelefon digitální, na úchyt.body | kus | 4 |  | 0 |  |  | základní |  | 0 | 0 | 0 | 0 | 0 | 4 | K | 1 | ROZPOCET | 0 | 0 | 0 | 0 | 0 | 1 | 0 | 4 | 22
| PP |  | Domácí videotelefon digitální, na úchyt.body | [14 empty] | PP | 1
12 | K | 222730401RZ1 | Nastavení a zprovoznění soustavy | kus | 4 |  | 0 |  |  | základní |  | 0 | 0 | 0 | 0 | 0 | 4 | K | 1 | ROZPOCET | 0 | 0 | 0 | 0 | 0 | 1 | 0 | 4 | 24
| PP |  | Nastavení a zprovoznění soustavy | [14 empty] | PP | 1
13 | K | 34121554 | Kabel sdělovací s Cu jádrem JYTY 4 x 1 mm | m | 80 |  | 0 |  |  | základní |  | 0 | 0 | 0 | 0 | 0 | 4 | K | 1 | ROZPOCET | 0 | 0 | 0 | 0 | 0 | 1 | 0 | 4 | 26
| PP |  | Kabel sdělovací s Cu jádrem JYTY 4 x 1 mm | [14 empty] | PP | 1
14 | K | 34571511 | Krabice přístrojová kruhová KP 68/2 d 74x30 mm | kus | 8 |  | 0 |  |  | základní |  | 0 | 0 | 0 | 0 | 0 | 4 | K | 1 | ROZPOCET | 0 | 0 | 0 | 0 | 0 | 1 | 0 | 4 | 28
| PP |  | Krabice přístrojová kruhová KP 68/2 d 74x30 mm | [14 empty] | PP | 1
15 | K | 37501218RZ1 | EVS jednotka | sada | 1 |  | 0 |  |  | základní |  | 0 | 0 | 0 | 0 | 0 | 4 | K | 1 | ROZPOCET | 0 | 0 | 0 | 0 | 0 | 1 | 0 | 4 | 30
| PP |  | EVS jednotka | [14 empty] | PP | 1
| P |  | Poznámka k položce: 1x venkovní jednotka CM801 3x domácí jednotka CM800 1x zdroj 230/12V/1A do zásuvky | [14 empty] | P | 1

## D.1.2.6.c - Slaboproud - SKS
{20fc1504-57ad-4b37-b468-c0920e7071ca}
2
| KRYCÍ LIST SOUPISU PRACÍ | [7 empty] | v --- níže se nacházejí doplnkové a pomocné údaje k sestavám --- v | [8 empty] | False
Stavba:
ZŠ Mařádkova - hala - rekonstrukce
Objekt:
D.1.2.6.c - Slaboproud - SKS
| KSO: |  |  |  |  | CC-CZ:
| Místo: |  | Mařádkova 518/15, Předměstí, 746 01 Opava |  |  | Datum: | 26. 1. 2026
| Zadavatel: |  |  |  |  | IČ:
|  | Statutární město Opava |  |  |  | DIČ:
| Uchazeč: |  |  |  |  | IČ: | Vyplň údaj
|  | Vyplň údaj |  |  |  | DIČ: | Vyplň údaj
| Projektant: |  |  |  |  | IČ:
|  | ARCHITEKTONICKÁ KANCELÁŘ CHVÁTAL |  |  |  | DIČ:
| Zpracovatel: |  |  |  |  | IČ:
DIČ:
Poznámka:
| Cena bez DPH | [5 empty] | 0
|  |  | Základ daně |  |  | Sazba daně | Výše daně
| DPH | základní | 0 |  |  | 21% | 0
|  | snížená | 0 |  |  | 12% | 0
|  | zákl. přenesená | 0 |  |  | 21% | 0
|  | sníž. přenesená | 0 |  |  | 12% | 0
|  | nulová | 0 |  |  | 0% | 0
| Cena s DPH |  |  | v | CZK |  | 0
| Projektant |  |  | Zpracovatel
| Datum a podpis: |  | Razítko | Datum a podpis: |  |  | Razítko
| Objednavatel |  |  | Uchazeč
| Datum a podpis: |  | Razítko | Datum a podpis: |  |  | Razítko
REKAPITULACE ČLENĚNÍ SOUPISU PRACÍ
Stavba:
ZŠ Mařádkova - hala - rekonstrukce
Objekt:
D.1.2.6.c - Slaboproud - SKS
Místo: |  |  | Mařádkova 518/15, Předměstí, 746 01 Opava |  |  | Datum: | 26. 1. 2026
Zadavatel: |  |  | Statutární město Opava |  |  | Projektant: | ARCHITEKTONICKÁ KANCELÁŘ CHVÁTAL
Uchazeč: |  |  | Vyplň údaj |  |  | Zpracovatel:
Kód dílu - Popis | [6 empty] | Cena celkem [CZK]
Náklady ze soupisu prací | [6 empty] | 0 | [11 empty] | -1
| 97 - Prorážení otvorů | [5 empty] | 0
| M21 - Elektromontáže | [5 empty] | 0
| M22 - Montáž sdělovací a zabezp. techniky | [5 empty] | 0
SOUPIS PRACÍ
Stavba:
ZŠ Mařádkova - hala - rekonstrukce
Objekt:
D.1.2.6.c - Slaboproud - SKS
Místo: |  |  | Mařádkova 518/15, Předměstí, 746 01 Opava |  |  | Datum: | 26. 1. 2026
Zadavatel: |  |  | Statutární město Opava |  |  | Projektant: | ARCHITEKTONICKÁ KANCELÁŘ CHVÁTAL
Uchazeč: |  |  | Vyplň údaj |  |  | Zpracovatel:
PČ | Typ | Kód | Popis | MJ | Množství | J.cena [CZK] | Cena celkem [CZK] | Cenová soustava |  | DPH | J. Nh [h] | Nh celkem [h] | J. hmotnost [t] | Hmotnost celkem [t] | J. suť [t] | Suť Celkem [t]
Náklady soupisu celkem | [6 empty] | 0 |  |  |  |  | 0 |  | 0 |  | 0 |  | D | -1 | [7 empty] | 0
| D | 97 | Prorážení otvorů |  |  |  | 0 |  |  |  |  | 0 |  | 0 |  | 0 | 1 | D | 0 | ROZPOCET | [6 empty] | 0
1 | K | 974031121R00 | Vysekání rýh ve zdi cihelné 3 x 3 cm | m | 120 |  | 0 |  |  | základní |  | 0 | 0 | 0 | 0 | 0 | 4 | K | 1 | ROZPOCET | 0 | 0 | 0 | 0 | 0 | 1 | 0 | 4 | 2
| PP |  | Vysekání rýh ve zdi cihelné 3 x 3 cm | [14 empty] | PP | 1
| P |  | Poznámka k položce: rozvod SKS svody ze stropu | [14 empty] | P | 1
2 | K | 974031122R00 | Vysekání rýh ve zdi cihelné 3 x 7 cm | m | 80 |  | 0 |  |  | základní |  | 0 | 0 | 0 | 0 | 0 | 4 | K | 1 | ROZPOCET | 0 | 0 | 0 | 0 | 0 | 1 | 0 | 4 | 4
| PP |  | Vysekání rýh ve zdi cihelné 3 x 7 cm | [14 empty] | PP | 1
| P |  | Poznámka k položce: rozvod SKS svody ze stropu | [14 empty] | P | 1
3 | K | 979081111RT2 | Odvoz suti a vybour. hmot na skládku do 1 km kontejner 4 t | t | 1 |  | 0 |  |  | základní |  | 0 | 0 | 0 | 0 | 0 | 4 | K | 1 | ROZPOCET | 0 | 0 | 0 | 0 | 0 | 1 | 0 | 4 | 6
| PP |  | Odvoz suti a vybour. hmot na skládku do 1 km kontejner 4 t | [14 empty] | PP | 1
4 | K | 979081121RT2 | Příplatek k odvozu za každý další 1 km kontejner 4 t | t | 1 |  | 0 |  |  | základní |  | 0 | 0 | 0 | 0 | 0 | 4 | K | 1 | ROZPOCET | 0 | 0 | 0 | 0 | 0 | 1 | 0 | 4 | 8
| PP |  | Příplatek k odvozu za každý další 1 km kontejner 4 t | [14 empty] | PP | 1
| D | M21 | Elektromontáže |  |  |  | 0 |  |  |  |  | 0 |  | 0 |  | 0 | 1 | D | 0 | ROZPOCET | [6 empty] | 0
5 | K | 210010004RT1 | Trubka ohebná pod omítku, typ 23.. 29 mm včetně dodávky trubky PVC 2329 | m | 150 |  | 0 |  |  | základní |  | 0 | 0 | 0 | 0 | 0 | 4 | K | 1 | ROZPOCET | 0 | 0 | 0 | 0 | 0 | 1 | 0 | 4 | 10
| PP |  | Trubka ohebná pod omítku, typ 23.. 29 mm včetně dodávky trubky PVC 2329 | [14 empty] | PP | 1
| P |  | Poznámka k položce: pro ochranu kabelů | [14 empty] | P | 1
6 | K | 210010006RU2 | Trubka ohebná pod omítku, vnější průměr 50 mm včetně dodávky Monoflex 1450 | m | 200 |  | 0 |  |  | základní |  | 0 | 0 | 0 | 0 | 0 | 4 | K | 1 | ROZPOCET | 0 | 0 | 0 | 0 | 0 | 1 | 0 | 4 | 12
| PP |  | Trubka ohebná pod omítku, vnější průměr 50 mm včetně dodávky Monoflex 1450 | [14 empty] | PP | 1
7 | K | 210190002RZ1 | Montáž celoplechových rozvodnic do váhy 50 kg včetně dodávky RAK | kus | 1 |  | 0 |  |  | základní |  | 0 | 0 | 0 | 0 | 0 | 4 | K | 1 | ROZPOCET | 0 | 0 | 0 | 0 | 0 | 1 | 0 | 4 | 14
| PP |  | Montáž celoplechových rozvodnic do váhy 50 kg včetně dodávky RAK | [14 empty] | PP | 1
| P |  | Poznámka k položce: nástěnný svařený, 9U, 600x450, skleněné dveře | [14 empty] | P | 1
8 | K | 210860002RZ1 | Jiný | ks | 1 |  | 0 |  |  | základní |  | 0 | 0 | 0 | 0 | 0 | 4 | K | 1 | ROZPOCET | 0 | 0 | 0 | 0 | 0 | 1 | 0 | 4 | 16
| PP |  | Jiný | [14 empty] | PP | 1
| P |  | Poznámka k položce: Jiné montáže nepředvítatelné + jiný spotřební materiál sádra, hřeby, vruty, nehořlavé podložky , kabelové oka aj. | [14 empty] | P | 1
9 | K | 345717RZ1 | Protipožární tmel | kus tu | 2 |  | 0 |  |  | základní |  | 0 | 0 | 0 | 0 | 0 | 4 | K | 1 | ROZPOCET | 0 | 0 | 0 | 0 | 0 | 1 | 0 | 4 | 18
| PP |  | Protipožární tmel | [14 empty] | PP | 1
| P |  | Poznámka k položce: na plochu 1m2 | [14 empty] | P | 1
| D | M22 | Montáž sdělovací a zabezp. techniky |  |  |  | 0 |  |  |  |  | 0 |  | 0 |  | 0 | 1 | D | 0 | ROZPOCET | [6 empty] | 0
10 | K | 220890202R00 | Revize el | h | 10 |  | 0 |  |  | základní |  | 0 | 0 | 0 | 0 | 0 | 4 | K | 1 | ROZPOCET | 0 | 0 | 0 | 0 | 0 | 1 | 0 | 4 | 20
| PP |  | Revize el | [14 empty] | PP | 1
| P |  | Poznámka k položce: kompletní zaškolení, včetně předání provozovateli | [14 empty] | P | 1
11 | K | 222061001R00 | Kabel plastový úložný 0,4 - 0,8 mm do 15 XN | m | 2400 |  | 0 |  |  | základní |  | 0 | 0 | 0 | 0 | 0 | 4 | K | 1 | ROZPOCET | 0 | 0 | 0 | 0 | 0 | 1 | 0 | 4 | 22
| PP |  | Kabel plastový úložný 0,4 - 0,8 mm do 15 XN | [14 empty] | PP | 1
| P |  | Poznámka k položce: UTP kabel, včetně manipulace s kabelem | [14 empty] | P | 1
12 | K | 222260020R00 | Krabice KU 68 pod omítku + vysekání | kus | 44 |  | 0 |  |  | základní |  | 0 | 0 | 0 | 0 | 0 | 4 | K | 1 | ROZPOCET | 0 | 0 | 0 | 0 | 0 | 1 | 0 | 4 | 24
| PP |  | Krabice KU 68 pod omítku + vysekání | [14 empty] | PP | 1
13 | K | 222261612R00 | Zhotovení otvoru do R=160 mm | kus | 50 |  | 0 |  |  | základní |  | 0 | 0 | 0 | 0 | 0 | 4 | K | 1 | ROZPOCET | 0 | 0 | 0 | 0 | 0 | 1 | 0 | 4 | 26
| PP |  | Zhotovení otvoru do R=160 mm | [14 empty] | PP | 1
| P |  | Poznámka k položce: rozvody mezi místnostmi stropem | [14 empty] | P | 1
14 | K | 222290007R00 | Zásuvka 2xRJ45 UTP kat.6 pod omítku včetně dodávky | kus | 21 |  | 0 |  |  | základní |  | 0 | 0 | 0 | 0 | 0 | 4 | K | 1 | ROZPOCET | 0 | 0 | 0 | 0 | 0 | 1 | 0 | 4 | 28
| PP |  | Zásuvka 2xRJ45 UTP kat.6 pod omítku včetně dodávky | [14 empty] | PP | 1
| P |  | Poznámka k položce: Typ ............. + rámeček + maska, LSA | [14 empty] | P | 1
15 | K | 222290009RZ1 | Zásuvka 2xRJ45 UTP kat.6 do PK včetně dodávky provedení do podlahových krabic | kus | 3 |  | 0 |  |  | základní |  | 0 | 0 | 0 | 0 | 0 | 4 | K | 1 | ROZPOCET | 0 | 0 | 0 | 0 | 0 | 1 | 0 | 4 | 30
| PP |  | Zásuvka 2xRJ45 UTP kat.6 do PK včetně dodávky provedení do podlahových krabic | [14 empty] | PP | 1
| P |  | Poznámka k položce: Typ v......, + rámeček + maska, LSA | [14 empty] | P | 1
16 | K | 222290971R00 | Patch panel | kus | 2 |  | 0 |  |  | základní |  | 0 | 0 | 0 | 0 | 0 | 4 | K | 1 | ROZPOCET | 0 | 0 | 0 | 0 | 0 | 1 | 0 | 4 | 32
| PP |  | Patch panel | [14 empty] | PP | 1
17 | K | 222290981R00 | Vyvazovací panel včetně dodávky panelu | kus | 4 |  | 0 |  |  | základní |  | 0 | 0 | 0 | 0 | 0 | 4 | K | 1 | ROZPOCET | 0 | 0 | 0 | 0 | 0 | 1 | 0 | 4 | 34
| PP |  | Vyvazovací panel včetně dodávky panelu | [14 empty] | PP | 1
| P |  | Poznámka k položce: 1910-005 | [14 empty] | P | 1
18 | K | 222290991R00 | Ukládací police | kus | 1 |  | 0 |  |  | základní |  | 0 | 0 | 0 | 0 | 0 | 4 | K | 1 | ROZPOCET | 0 | 0 | 0 | 0 | 0 | 1 | 0 | 4 | 36
| PP |  | Ukládací police | [14 empty] | PP | 1
19 | K | 222292351RZ1 | Napájecí panel 1U včetně dodávky panelu | kus | 1 |  | 0 |  |  | základní |  | 0 | 0 | 0 | 0 | 0 | 4 | K | 1 | ROZPOCET | 0 | 0 | 0 | 0 | 0 | 1 | 0 | 4 | 38
| PP |  | Napájecí panel 1U včetně dodávky panelu | [14 empty] | PP | 1
| P |  | Poznámka k položce: 6x230V, přepěťová ochrana SPD3,1811-004 | [14 empty] | P | 1
20 | K | 222293001R00 | Vypáskování kabelů v rozvaděči | kus | 48 |  | 0 |  |  | základní |  | 0 | 0 | 0 | 0 | 0 | 4 | K | 1 | ROZPOCET | 0 | 0 | 0 | 0 | 0 | 1 | 0 | 4 | 40
| PP |  | Vypáskování kabelů v rozvaděči | [14 empty] | PP | 1
21 | K | 22229300RZ1 | Switch včetně dodávky | kus | 2 |  | 0 |  |  | základní |  | 0 | 0 | 0 | 0 | 0 | 4 | K | 1 | ROZPOCET | 0 | 0 | 0 | 0 | 0 | 1 | 0 | 4 | 42
| PP |  | Switch včetně dodávky | [14 empty] | PP | 1
| P |  | Poznámka k položce: 2504-053 switch 24x 10/100ú1000T + 2x 1000XSFP | [14 empty] | P | 1
22 | K | 222301101R00 | Konektor RJ45 na kabel UTP | kus | 96 |  | 0 |  |  | základní |  | 0 | 0 | 0 | 0 | 0 | 4 | K | 1 | ROZPOCET | 0 | 0 | 0 | 0 | 0 | 1 | 0 | 4 | 44
| PP |  | Konektor RJ45 na kabel UTP | [14 empty] | PP | 1
23 | K | 222301701R00 | Uzemnění na uzemňovací bod, změření zemního odporu | kus | 1 |  | 0 |  |  | základní |  | 0 | 0 | 0 | 0 | 0 | 4 | K | 1 | ROZPOCET | 0 | 0 | 0 | 0 | 0 | 1 | 0 | 4 | 46
| PP |  | Uzemnění na uzemňovací bod, změření zemního odporu | [14 empty] | PP | 1
| P |  | Poznámka k položce: SEBT Rack | [14 empty] | P | 1
24 | K | 222301801R00 | Závěrečné práce v rozvaděči | kus | 48 |  | 0 |  |  | základní |  | 0 | 0 | 0 | 0 | 0 | 4 | K | 1 | ROZPOCET | 0 | 0 | 0 | 0 | 0 | 1 | 0 | 4 | 48
| PP |  | Závěrečné práce v rozvaděči | [14 empty] | PP | 1
| P |  | Poznámka k položce: SW konfigurace | [14 empty] | P | 1
25 | K | 34571518 | Krabice univerzální z PH KU 68- 1901 | kus | 44 |  | 0 |  |  | základní |  | 0 | 0 | 0 | 0 | 0 | 4 | K | 1 | ROZPOCET | 0 | 0 | 0 | 0 | 0 | 1 | 0 | 4 | 50
| PP |  | Krabice univerzální z PH KU 68- 1901 | [14 empty] | PP | 1
26 | K | 371201011 | Patch panel 19"Patch panel24x RJ45, přímý,CAT6,STP | kus | 2 |  | 0 |  |  | základní |  | 0 | 0 | 0 | 0 | 0 | 4 | K | 1 | ROZPOCET | 0 | 0 | 0 | 0 | 0 | 1 | 0 | 4 | 52
| PP |  | Patch panel 19"Patch panel24x RJ45, přímý,CAT6,STP | [14 empty] | PP | 1
| P |  | Poznámka k položce: 1010-023 | [14 empty] | P | 1
27 | K | 371201305 | Kabel UTP Elite, Cat6, drát | m | 2406 |  | 0 |  |  | základní |  | 0 | 0 | 0 | 0 | 0 | 4 | K | 1 | ROZPOCET | 0 | 0 | 0 | 0 | 0 | 1 | 0 | 4 | 54
| PP |  | Kabel UTP Elite, Cat6, drát | [14 empty] | PP | 1
28 | K | 371205023 | Modul RJ45, Cat6, stíněný | kus | 21 |  | 0 |  |  | základní |  | 0 | 0 | 0 | 0 | 0 | 4 | K | 1 | ROZPOCET | 0 | 0 | 0 | 0 | 0 | 1 | 0 | 4 | 56
| PP |  | Modul RJ45, Cat6, stíněný | [14 empty] | PP | 1
| P |  | Poznámka k položce: Typ ..... + rámeček + maska, LSA RJ45/1 +2 | [14 empty] | P | 1
29 | K | 371205024RZ1 | Modul RJ45, Cat6, stíněný provedení do podlahových krabic | kus | 3 |  | 0 |  |  | základní |  | 0 | 0 | 0 | 0 | 0 | 4 | K | 1 | ROZPOCET | 0 | 0 | 0 | 0 | 0 | 1 | 0 | 4 | 58
| PP |  | Modul RJ45, Cat6, stíněný provedení do podlahových krabic | [14 empty] | PP | 1
| P |  | Poznámka k položce: Typ ...., + rámeček + maska, LSA | [14 empty] | P | 1
30 | K | 371205050R | Konektor RJ45 na kabel UTP | kus | 96 |  | 0 |  |  | základní |  | 0 | 0 | 0 | 0 | 0 | 4 | K | 1 | ROZPOCET | 0 | 0 | 0 | 0 | 0 | 1 | 0 | 4 | 60
| PP |  | Konektor RJ45 na kabel UTP | [14 empty] | PP | 1
31 | K | 37123011RZ1 | Police 19" 1U | ks | 1 |  | 0 |  |  | základní |  | 0 | 0 | 0 | 0 | 0 | 4 | K | 1 | ROZPOCET | 0 | 0 | 0 | 0 | 0 | 1 | 0 | 4 | 62
| PP |  | Police 19" 1U | [14 empty] | PP | 1
| P |  | Poznámka k položce: 1911-021 | [14 empty] | P | 1

## D.1.2.7. - Měření a regulace
{f137b0d2-674a-4b8b-be22-7f7734b5fa02}
2
| KRYCÍ LIST SOUPISU PRACÍ | [7 empty] | v --- níže se nacházejí doplnkové a pomocné údaje k sestavám --- v | [8 empty] | False
Stavba:
ZŠ Mařádkova - hala - rekonstrukce
Objekt:
D.1.2.7. - Měření a regulace
| KSO: |  |  |  |  | CC-CZ:
| Místo: |  | Mařádkova 518/15, Předměstí, 746 01 Opava |  |  | Datum: | 26. 1. 2026
| Zadavatel: |  |  |  |  | IČ:
|  | Statutární město Opava |  |  |  | DIČ:
| Uchazeč: |  |  |  |  | IČ: | Vyplň údaj
|  | Vyplň údaj |  |  |  | DIČ: | Vyplň údaj
| Projektant: |  |  |  |  | IČ:
|  | ARCHITEKTONICKÁ KANCELÁŘ CHVÁTAL |  |  |  | DIČ:
| Zpracovatel: |  |  |  |  | IČ:
DIČ:
Poznámka:
| Cena bez DPH | [5 empty] | 0
|  |  | Základ daně |  |  | Sazba daně | Výše daně
| DPH | základní | 0 |  |  | 21% | 0
|  | snížená | 0 |  |  | 12% | 0
|  | zákl. přenesená | 0 |  |  | 21% | 0
|  | sníž. přenesená | 0 |  |  | 12% | 0
|  | nulová | 0 |  |  | 0% | 0
| Cena s DPH |  |  | v | CZK |  | 0
| Projektant |  |  | Zpracovatel
| Datum a podpis: |  | Razítko | Datum a podpis: |  |  | Razítko
| Objednavatel |  |  | Uchazeč
| Datum a podpis: |  | Razítko | Datum a podpis: |  |  | Razítko
REKAPITULACE ČLENĚNÍ SOUPISU PRACÍ
Stavba:
ZŠ Mařádkova - hala - rekonstrukce
Objekt:
D.1.2.7. - Měření a regulace
Místo: |  |  | Mařádkova 518/15, Předměstí, 746 01 Opava |  |  | Datum: | 26. 1. 2026
Zadavatel: |  |  | Statutární město Opava |  |  | Projektant: | ARCHITEKTONICKÁ KANCELÁŘ CHVÁTAL
Uchazeč: |  |  | Vyplň údaj |  |  | Zpracovatel:
Kód dílu - Popis | [6 empty] | Cena celkem [CZK]
Náklady ze soupisu prací | [6 empty] | 0 | [11 empty] | -1
| D4 - C21M - Elektromontáže | [5 empty] | 0
| D1 - SW - MaR | [5 empty] | 0
| D2 - Materiály | [5 empty] | 0
| D3 - Práce v HZS | [5 empty] | 0
SOUPIS PRACÍ
Stavba:
ZŠ Mařádkova - hala - rekonstrukce
Objekt:
D.1.2.7. - Měření a regulace
Místo: |  |  | Mařádkova 518/15, Předměstí, 746 01 Opava |  |  | Datum: | 26. 1. 2026
Zadavatel: |  |  | Statutární město Opava |  |  | Projektant: | ARCHITEKTONICKÁ KANCELÁŘ CHVÁTAL
Uchazeč: |  |  | Vyplň údaj |  |  | Zpracovatel:
PČ | Typ | Kód | Popis | MJ | Množství | J.cena [CZK] | Cena celkem [CZK] | Cenová soustava |  | DPH | J. Nh [h] | Nh celkem [h] | J. hmotnost [t] | Hmotnost celkem [t] | J. suť [t] | Suť Celkem [t]
Náklady soupisu celkem | [6 empty] | 0 |  |  |  |  | 0 |  | 0 |  | 0 |  | D | -1 | [7 empty] | 0
| D | D4 | C21M - Elektromontáže |  |  |  | 0 |  |  |  |  | 0 |  | 0 |  | 0 | 1 | D | 0 | ROZPOCET | [6 empty] | 0
1 | K | Pol1 | odpojení zařízení, úprava kabeláže | set | 1 |  | 0 |  |  | základní |  | 0 | 0 | 0 | 0 | 0 | 4 | K | 1 | ROZPOCET | 0 | 0 | 0 | 0 | 0 | 1 | 0 | 4 | 2
| PP |  | odpojení zařízení, úprava kabeláže | [14 empty] | PP | 1
| D | D1 | SW - MaR |  |  |  | 0 |  |  |  |  | 0 |  | 0 |  | 0 | 1 | D | 0 | ROZPOCET | [6 empty] | 0
2 | K | Pol2 | úprava stávajícího SW | set | 1 |  | 0 |  |  | základní |  | 0 | 0 | 0 | 0 | 0 | 4 | K | 1 | ROZPOCET | 0 | 0 | 0 | 0 | 0 | 1 | 0 | 4 | 4
| PP |  | úprava stávajícího SW | [14 empty] | PP | 1
| D | D2 | Materiály |  |  |  | 0 |  |  |  |  | 0 |  | 0 |  | 0 | 1 | D | 0 | ROZPOCET | [6 empty] | 0
3 | K | Pol3 | elektroinstalační materiál | set | 1 |  | 0 |  |  | základní |  | 0 | 0 | 0 | 0 | 0 | 4 | K | 1 | ROZPOCET | 0 | 0 | 0 | 0 | 0 | 1 | 0 | 4 | 6
| PP |  | elektroinstalační materiál | [14 empty] | PP | 1
| D | D3 | Práce v HZS |  |  |  | 0 |  |  |  |  | 0 |  | 0 |  | 0 | 1 | D | 0 | ROZPOCET | [6 empty] | 0
4 | K | Pol4 | Revize | hod | 8 |  | 0 |  |  | základní |  | 0 | 0 | 0 | 0 | 0 | 4 | K | 1 | ROZPOCET | 0 | 0 | 0 | 0 | 0 | 1 | 0 | 4 | 8
| PP |  | Revize | [14 empty] | PP | 1

## D.2.1. - Sportovní vybavení
{89e7d9cd-3fac-4ef2-bce1-0acb0f9a856a}
2
| KRYCÍ LIST SOUPISU PRACÍ | [7 empty] | v --- níže se nacházejí doplnkové a pomocné údaje k sestavám --- v | [8 empty] | False
Stavba:
ZŠ Mařádkova - hala - rekonstrukce
Objekt:
D.2.1. - Sportovní vybavení
| KSO: |  |  |  |  | CC-CZ:
| Místo: |  | Mařádkova 518/15, Předměstí, 746 01 Opava |  |  | Datum: | 26. 1. 2026
| Zadavatel: |  |  |  |  | IČ:
|  | Statutární město Opava |  |  |  | DIČ:
| Uchazeč: |  |  |  |  | IČ: | Vyplň údaj
|  | Vyplň údaj |  |  |  | DIČ: | Vyplň údaj
| Projektant: |  |  |  |  | IČ:
|  | ARCHITEKTONICKÁ KANCELÁŘ CHVÁTAL |  |  |  | DIČ:
| Zpracovatel: |  |  |  |  | IČ:
DIČ:
Poznámka:
| Cena bez DPH | [5 empty] | 0
|  |  | Základ daně |  |  | Sazba daně | Výše daně
| DPH | základní | 0 |  |  | 21% | 0
|  | snížená | 0 |  |  | 12% | 0
|  | zákl. přenesená | 0 |  |  | 21% | 0
|  | sníž. přenesená | 0 |  |  | 12% | 0
|  | nulová | 0 |  |  | 0% | 0
| Cena s DPH |  |  | v | CZK |  | 0
| Projektant |  |  | Zpracovatel
| Datum a podpis: |  | Razítko | Datum a podpis: |  |  | Razítko
| Objednavatel |  |  | Uchazeč
| Datum a podpis: |  | Razítko | Datum a podpis: |  |  | Razítko
REKAPITULACE ČLENĚNÍ SOUPISU PRACÍ
Stavba:
ZŠ Mařádkova - hala - rekonstrukce
Objekt:
D.2.1. - Sportovní vybavení
Místo: |  |  | Mařádkova 518/15, Předměstí, 746 01 Opava |  |  | Datum: | 26. 1. 2026
Zadavatel: |  |  | Statutární město Opava |  |  | Projektant: | ARCHITEKTONICKÁ KANCELÁŘ CHVÁTAL
Uchazeč: |  |  | Vyplň údaj |  |  | Zpracovatel:
Kód dílu - Popis | [6 empty] | Cena celkem [CZK]
Náklady ze soupisu prací | [6 empty] | 0 | [11 empty] | -1
| HSV - Práce a dodávky HSV | [5 empty] | 0
| 3 - Svislé a kompletní konstrukce | [5 empty] | 0
| 9 - Ostatní konstrukce a práce, bourání | [5 empty] | 0
| PSV - Práce a dodávky PSV | [5 empty] | 0
| 767 - Konstrukce zámečnické | [5 empty] | 0
| 797 - Sportovní vybavení | [5 empty] | 0
| VRN - Vedlejší rozpočtové náklady | [5 empty] | 0
| VRN9 - Ostatní náklady | [5 empty] | 0
SOUPIS PRACÍ
Stavba:
ZŠ Mařádkova - hala - rekonstrukce
Objekt:
D.2.1. - Sportovní vybavení
Místo: |  |  | Mařádkova 518/15, Předměstí, 746 01 Opava |  |  | Datum: | 26. 1. 2026
Zadavatel: |  |  | Statutární město Opava |  |  | Projektant: | ARCHITEKTONICKÁ KANCELÁŘ CHVÁTAL
Uchazeč: |  |  | Vyplň údaj |  |  | Zpracovatel:
PČ | Typ | Kód | Popis | MJ | Množství | J.cena [CZK] | Cena celkem [CZK] | Cenová soustava |  | DPH | J. Nh [h] | Nh celkem [h] | J. hmotnost [t] | Hmotnost celkem [t] | J. suť [t] | Suť Celkem [t]
Náklady soupisu celkem | [6 empty] | 0 |  |  |  |  | 0 |  | 207.1634 |  | 0 |  | D | -1 | [10 empty] | 0
| D | HSV | Práce a dodávky HSV |  |  |  | 0 |  |  |  |  | 0 |  | 0.68338 |  | 0 | 1 | D | 0 |  |  |  | ROZPOCET | [6 empty] | 0
| D | 3 | Svislé a kompletní konstrukce |  |  |  | 0 |  |  |  |  | 0 |  | 0.68338 |  | 0 | 1 | D | 1 |  |  |  | ROZPOCET | [6 empty] | 0
1 | K | 348401140R01 | Záchytná síť z umělých vláken nebo ocelových drátů, montáž | m2 | 144 |  | 0 |  |  | základní |  | 0 | 0 | 0 | 0 | 0 | 4 | K | 2 |  |  |  | ROZPOCET | 0 | 0 | 0 | 0 | 0 | 1 | 0 | 4 | 1071050607
| PP |  | Záchytná síť z umělých vláken nebo ocelových drátů, montáž | [14 empty] | PP | 2
| P |  | Poznámka k položce: montáž ochranných sítí | [14 empty] | P | 2
| VV |  | Ochranná síť před okna 2 ks 18 x 4 m | [14 empty] | VV | 2 | 1 | True | 0 | ROZPOCET
| VV |  | 18*4*2 |  | 144 | [12 empty] | VV | 2 | 2 | True | 1 | ROZPOCET
2 | M | 31687276R01 | Záchytná síť z umělých vláken nebo ocelových drátů, dodávka | m2 | 155.52 |  | 0 |  |  | základní |  | 0 | 0.0032 | 0.49766 | 0 | 0 | 8 | M | 2 |  |  |  | ROZPOCET | 0 | 0 | 0 | 0 | 0 | 1 | 0 | 4 | -431670378
| PP |  | Záchytná síť z umělých vláken nebo ocelových drátů, dodávka | [14 empty] | PP | 2
| P |  | Poznámka k položce: barva bílá * síla 3 mm * materiál vysokopevnostní polypropylen světlost ok 45 mm * 148 g/m2 | [14 empty] | P | 2
| VV |  | Ochranná síť před okna 2 ks 18 x 4 m | [14 empty] | VV | 2 | 1 | True | 0 | ROZPOCET
| VV |  | 18*4*2 |  | 144 | [12 empty] | VV | 2 | 2 | True | 0 | ROZPOCET
| VV |  | 144*1,08 "Přepočtené koeficientem množství |  | 155.52 | [12 empty] | VV | 2 | 2 | True | 1 | ROZPOCET
3 | M | 35442178R01 | materiál drobný - ocelové lanko pro zavěšení sítí | m | 151.2 |  | 0 |  |  | základní |  | 0 | 6e-05 | 0.009072 | 0 | 0 | 32 | M | 2 |  |  |  | ROZPOCET | 0 | 0 | 0 | 0 | 0 | 1 | 0 | 16 | 1812196052
| PP |  | materiál drobný - ocelové lanko pro zavěšení sítí | [14 empty] | PP | 2
| VV |  | (18*2)*4 |  | 144 | [12 empty] | VV | 2 | 2 | True | 0 | ROZPOCET
| VV |  | 144*1,05 "Přepočtené koeficientem množství |  | 151.2 | [12 empty] | VV | 2 | 2 | True | 1 | ROZPOCET
4 | M | 31452180R01 | materiál drobný - šroubovací spojka na lanko, FeZn | kus | 32 |  | 0 |  |  | základní |  | 0 | 2e-05 | 0.00064 | 0 | 0 | 32 | M | 2 |  |  |  | ROZPOCET | 0 | 0 | 0 | 0 | 0 | 1 | 0 | 16 | -1569103761
| PP |  | materiál drobný - šroubovací spojka na lanko, FeZn | [14 empty] | PP | 2
| P |  | Poznámka k položce: 2 ks pro jedno zakončení | [14 empty] | P | 2
| VV |  | (2*2*2)*4 |  | 32 | [12 empty] | VV | 2 | 2 | True | 1 | ROZPOCET
5 | M | 31197050R01 | materiál drobný - lankový systém - napínací šroub Pz | kus | 16 |  | 0 |  |  | základní |  | 0 | 4e-05 | 0.00064 | 0 | 0 | 32 | M | 2 |  |  |  | ROZPOCET | 0 | 0 | 0 | 0 | 0 | 1 | 0 | 16 | -830141764
| PP |  | materiál drobný - lankový systém - napínací šroub Pz | [14 empty] | PP | 2
| VV |  | (2*2)*4 |  | 16 | [12 empty] | VV | 2 | 2 | True | 1 | ROZPOCET
6 | M | 35442242R01 | materiál drobný-kotevní šroub pro napínací systém | kus | 64 |  | 0 |  |  | základní |  | 0 | 0.0002 | 0.0128 | 0 | 0 | 32 | M | 2 |  |  |  | ROZPOCET | 0 | 0 | 0 | 0 | 0 | 1 | 0 | 16 | 1569610800
| PP |  | materiál drobný-kotevní šroub pro napínací systém | [14 empty] | PP | 2
| VV |  | 4*16 |  | 64 | [12 empty] | VV | 2 | 2 | True | 1 | ROZPOCET
7 | M | 35442243R01 | materíl dobný-karabinka pro zavěšení sítí k napínacímu lanku | kus | 756 |  | 0 |  |  | základní |  | 0 | 0.0002 | 0.1512 | 0 | 0 | 32 | M | 2 |  |  |  | ROZPOCET | 0 | 0 | 0 | 0 | 0 | 1 | 0 | 16 | 1601444643
| PP |  | materíl dobný-karabinka pro zavěšení sítí k napínacímu lanku | [14 empty] | PP | 2
| VV |  | 151,2*5 |  | 756 | [12 empty] | VV | 2 | 2 | True | 1 | ROZPOCET
8 | M | 54879087 | kotva pro napínací šrouby | kus | 16 |  | 0 |  |  | základní |  | 0 | 0.00071 | 0.01136 | 0 | 0 | 32 | M | 2 |  |  |  | ROZPOCET | 0 | 0 | 0 | 0 | 0 | 1 | 0 | 16 | 1490613087
| PP |  | kotva pro napínací šrouby | [14 empty] | PP | 2
| VV |  | 4*2*2 |  | 16 | [12 empty] | VV | 2 | 2 | True | 1 | ROZPOCET
| D | 9 | Ostatní konstrukce a práce, bourání |  |  |  | 0 |  |  |  |  | 0 |  | 0 |  | 0 | 1 | D | 1 |  |  |  | ROZPOCET | [6 empty] | 0
9 | K | 946112116 | Montáž pojízdných věží trubkových/dílcových š do 1,6 m dl do 3,2 m v do 6,6 m | kus | 2 |  | 0 |  |  | základní |  | 0 | 0 | 0 | 0 | 0 | 4 | K | 2 |  |  |  | ROZPOCET | 0 | 0 | 0 | 0 | 0 | 1 | 0 | 4 | 1721331259
| PP |  | Montáž pojízdných věží trubkových/dílcových š do 1,6 m dl do 3,2 m v do 6,6 m | [14 empty] | PP | 2
| VV |  | 2,0 |  | 2 | [12 empty] | VV | 2 | 2 | True | 1 | ROZPOCET
| VV |  | pro malování a úpravy vybavení | [14 empty] | VV | 2 | 1 | True | 0 | ROZPOCET
10 | K | 946112216 | Příplatek k pojízdným věžím š do 1,6 m dl do 3,2 m v do 6,6 m za první a ZKD den použití | kus | 8 |  | 0 |  |  | základní |  | 0 | 0 | 0 | 0 | 0 | 4 | K | 2 |  |  |  | ROZPOCET | 0 | 0 | 0 | 0 | 0 | 1 | 0 | 4 | -677657923
| PP |  | Příplatek k pojízdným věžím š do 1,6 m dl do 3,2 m v do 6,6 m za první a ZKD den použití | [14 empty] | PP | 2
| VV |  | 2*4 |  | 8 | [12 empty] | VV | 2 | 2 | True | 1 | ROZPOCET
| VV |  | pro malování a úpravy vybavení, celkem 5dní | [14 empty] | VV | 2 | 1 | True | 0 | ROZPOCET
| D | PSV | Práce a dodávky PSV |  |  |  | 0 |  |  |  |  | 0 |  | 206.48 |  | 0 | 2 | D | 0 |  |  |  | ROZPOCET | [6 empty] | 0
| D | 767 | Konstrukce zámečnické |  |  |  | 0 |  |  |  |  | 0 |  | 0 |  | 0 | 2 | D | 1 |  |  |  | ROZPOCET | [6 empty] | 0
11 | K | 767995387 | Dodávka a montáž opona pro předělění tělocvičny, el.ovládaná, rozměr 1 ks, el.rozvaděč, nosná kce s navíjecím mechanismem kotvení a vazníky, kotevní a montážní materiál. Umístění konstrukce opony na střešní vazník | m2 | 161.26 |  | 0 |  |  | základní |  | 0 | 0 | 0 | 0 | 0 | 16 | K | 2 |  |  |  | ROZPOCET | 0 | 0 | 0 | 0 | 0 | 1 | 0 | 16 | -1610285252
| PP |  | Dodávka a montáž opona pro předělění tělocvičny, el.ovládaná, rozměr 1 ks, el.rozvaděč, nosná kce s navíjecím mechanismem kotvení a vazníky, kotevní a montážní materiál. Umístění konstrukce opony na střešní vazník | [14 empty] | PP | 2
| P |  | Poznámka k položce: do výšky 2 m látka s vysokou gramáži 500-600 gr./m2 od 3 m síť s oky 40/40/3mm ve spodní části opony průběžná ocelová zátěž součásti diodávky není a v ceně není zahrnuta cena za kabeláž -silový přívod k ovládací skříňce a rozvody mezi ovládací skříňkou a el.motory a pomocná konstrukce pro upevnění k vazníku | [14 empty] | P | 2
| VV |  | 1 ks předělovací opony | [14 empty] | VV | 2 | 1 | True | 0 | ROZPOCET
| VV |  | 22*7,33 |  | 161.26 | [12 empty] | VV | 2 | 2 | True | 1 | ROZPOCET
| D | 797 | Sportovní vybavení |  |  |  | 0 |  |  |  |  | 0 |  | 206.48 |  | 0 | 2 | D | 1 |  |  |  | ROZPOCET | [6 empty] | 0
12 | M | 797041302 | Konstrukce pro basketbal zvedaná pod strop do celkové výšky 9 m, ocelová konstrukce, elektromotor, elektronika | ks | 2 |  | 0 |  |  | základní |  | 0 | 0 | 0 | 0 | 0 | 32 | M | 2 |  |  |  | ROZPOCET | 0 | 0 | 0 | 0 | 0 | 1 | 0 | 16 | -918782669
| PP |  | Konstrukce pro basketbal zvedaná pod strop do celkové výšky 9 m, ocelová konstrukce, elektromotor, elektronika | [14 empty] | PP | 2
13 | K | 797041312 | Montáž konstrukce pro basketbal zvedaná pod strop do celkové výšky 9 m, ocelová konstrukce, elektromotor, elektronika, | ks | 2 |  | 0 |  |  | základní |  | 0 | 0 | 0 | 0 | 0 | 16 | K | 2 |  |  |  | ROZPOCET | 0 | 0 | 0 | 0 | 0 | 1 | 0 | 16 | 245875566
| PP |  | Montáž konstrukce pro basketbal zvedaná pod strop do celkové výšky 9 m, ocelová konstrukce, elektromotor, elektronika, | [14 empty] | PP | 2
14 | M | 797047001 | D+M Basketbal kce - přídavný mechanismus pro plynulou regulaci výšky pro desku 1800 x 1050 mm | kpl. | 2 |  | 0 |  |  | základní |  | 0 | 0 | 0 | 0 | 0 | 32 | M | 2 |  |  |  | ROZPOCET | 0 | 0 | 0 | 0 | 0 | 1 | 0 | 16 | -254040890
| PP |  | D+M Basketbal kce - přídavný mechanismus pro plynulou regulaci výšky pro desku 1800 x 1050 mm | [14 empty] | PP | 2
15 | M | 797046006 | Konstrukce pro cvičný basketbal pro desku 1200 x 900 mm, pevná kovová jäklová, vysazení 300-950 mm | ks | 4 |  | 0 |  |  | základní |  | 0 | 0 | 0 | 0 | 0 | 32 | M | 2 |  |  |  | ROZPOCET | 0 | 0 | 0 | 0 | 0 | 1 | 0 | 16 | -322518308
| PP |  | Konstrukce pro cvičný basketbal pro desku 1200 x 900 mm, pevná kovová jäklová, vysazení 300-950 mm | [14 empty] | PP | 2
| P |  | Poznámka k položce: pevná kovová jäklová, povrchová úprava komaxit dle RAL, bez kotevních prvků, desky, koše a síťky | [14 empty] | P | 2
16 | K | 797040001 | Montáž a kompletace cvičné konstrukce košíkové včetně desky,koše a síťky | kompl. | 4 |  | 0 |  |  | základní |  | 0 | 0 | 0 | 0 | 0 | 16 | K | 2 |  |  |  | ROZPOCET | 0 | 0 | 0 | 0 | 0 | 1 | 0 | 16 | 1011582476
| PP |  | Montáž a kompletace cvičné konstrukce košíkové včetně desky,koše a síťky | [14 empty] | PP | 2
17 | M | 797042001 | Basketbalový koš standard, vnitřní | ks | 4 |  | 0 |  |  | základní |  | 0 | 6 | 24 | 0 | 0 | 32 | M | 2 |  |  |  | ROZPOCET | 0 | 0 | 0 | 0 | 0 | 1 | 0 | 16 | -137037493
| PP |  | Basketbalový koš standard, vnitřní | [14 empty] | PP | 2
18 | M | 797042003 | Sklopný basketbalový koš_LIGA | ks | 2 |  | 0 |  |  | základní |  | 0 | 0 | 0 | 0 | 0 | 32 | M | 2 |  |  |  | ROZPOCET | 0 | 0 | 0 | 0 | 0 | 1 | 0 | 16 | 591351507
| PP |  | Sklopný basketbalový koš_LIGA | [14 empty] | PP | 2
19 | M | 797041203 | Basketbal síť (siťka), 4 mm, PA | ks | 4 |  | 0 |  |  | základní |  | 0 | 0.12 | 0.48 | 0 | 0 | 32 | M | 2 |  |  |  | ROZPOCET | 0 | 0 | 0 | 0 | 0 | 1 | 0 | 16 | -1077948956
| PP |  | Basketbal síť (siťka), 4 mm, PA | [14 empty] | PP | 2
20 | M | 797040226 | Basketbal síť(síťka), Anti-Whip z polyesterové šňůry, 6 mm_turnajová síť | ks | 2 |  | 0 |  |  | základní |  | 0 | 0 | 0 | 0 | 0 | 32 | M | 2 |  |  |  | ROZPOCET | 0 | 0 | 0 | 0 | 0 | 1 | 0 | 16 | -202453981
| PP |  | Basketbal síť(síťka), Anti-Whip z polyesterové šňůry, 6 mm_turnajová síť | [14 empty] | PP | 2
21 | M | 797041007 | Vnitřní skleněná deska na basketbal v kovovém rámu. Dle norem FIBA. Rozměr 1800x1050 mm | ks | 2 |  | 0 |  |  | základní |  | 0 | 0 | 0 | 0 | 0 | 32 | M | 2 |  |  |  | ROZPOCET | 0 | 0 | 0 | 0 | 0 | 1 | 0 | 16 | 395829716
| PP |  | Vnitřní skleněná deska na basketbal v kovovém rámu. Dle norem FIBA. Rozměr 1800x1050 mm | [14 empty] | PP | 2
22 | M | 797041003 | Basketbalová deska 1200x900 mm, vnitřní, překližka | ks | 2 |  | 0 |  |  | základní |  | 0 | 11 | 22 | 0 | 0 | 32 | M | 2 |  |  |  | ROZPOCET | 0 | 0 | 0 | 0 | 0 | 1 | 0 | 16 | -1631688307
| PP |  | Basketbalová deska 1200x900 mm, vnitřní, překližka | [14 empty] | PP | 2
23 | M | 797043001 | Ochrana basketbalové desky DS z pěnového profilu LIGA | ks | 2 |  | 0 |  |  | základní |  | 0 | 0 | 0 | 0 | 0 | 32 | M | 2 |  |  |  | ROZPOCET | 0 | 0 | 0 | 0 | 0 | 1 | 0 | 16 | -1365571809
| PP |  | Ochrana basketbalové desky DS z pěnového profilu LIGA | [14 empty] | PP | 2
24 | M | 797074005 | Žebřiny do tělocvičny 300x100 (95) cm, 17 příček, multiplex | ks | 28 |  | 0 |  |  | základní |  | 0 | 0 | 0 | 0 | 0 | 32 | M | 2 |  |  |  | ROZPOCET | 0 | 0 | 0 | 0 | 0 | 1 | 0 | 16 | -1232249527
| PP |  | Žebřiny do tělocvičny 300x100 (95) cm, 17 příček, multiplex | [14 empty] | PP | 2
| P |  | Poznámka k položce: splňuje ČSN EN 12346 (94 0346) | [14 empty] | P | 2
25 | K | 797070004 | Montáž tělocvičné žebřiny včetně kotevních prvků | ks | 28 |  | 0 |  |  | základní |  | 0 | 0 | 0 | 0 | 0 | 16 | K | 2 |  |  |  | ROZPOCET | 0 | 0 | 0 | 0 | 0 | 1 | 0 | 16 | -348501794
| PP |  | Montáž tělocvičné žebřiny včetně kotevních prvků | [14 empty] | PP | 2
| P |  | Poznámka k položce: včetně ocelového nosníku pro montáž do zdiva a kotevního materiálu | [14 empty] | P | 2
26 | M | 797098003 | Výsuvné jednohrazdí k upevnění na sloup nebo stěnu | ks | 1 |  | 0 |  |  | základní |  | 0 | 120 | 120 | 0 | 0 | 32 | M | 2 |  |  |  | ROZPOCET | 0 | 0 | 0 | 0 | 0 | 1 | 0 | 16 | 1343065750
| PP |  | Výsuvné jednohrazdí k upevnění na sloup nebo stěnu | [14 empty] | PP | 2
| P |  | Poznámka k položce: prvek obshuje: výsuvný dvojsloupek, dvojsloupek k připevnění ke zdi, nosník s táhly, nerezovou žerď | [14 empty] | P | 2
27 | K | 797090002 | Montáž a kompletace výsuvného jednohrazdí | ks | 1 |  | 0 |  |  | základní |  | 0 | 0 | 0 | 0 | 0 | 16 | K | 2 |  |  |  | ROZPOCET | 0 | 0 | 0 | 0 | 0 | 1 | 0 | 16 | 1887488594
| PP |  | Montáž a kompletace výsuvného jednohrazdí | [14 empty] | PP | 2
28 | M | 797098004 | Teleskopický mechanismus k výsuvnému jednohrazdí | ks | 1 |  | 0 |  |  | základní |  | 0 | 40 | 40 | 0 | 0 | 32 | M | 2 |  |  |  | ROZPOCET | 0 | 0 | 0 | 0 | 0 | 1 | 0 | 16 | 1341675149
| PP |  | Teleskopický mechanismus k výsuvnému jednohrazdí | [14 empty] | PP | 2
| P |  | Poznámka k položce: přídavný mechanismus k otočné konstrukci pro kruhy anebo výsuvné jednohrazdí | [14 empty] | P | 2
29 | K | 797670007 | Šplhací konstrukce -4 tyče | kpl | 1 |  | 0 |  |  | základní |  | 0 | 0 | 0 | 0 | 0 | 16 | K | 2 |  |  |  | ROZPOCET | 0 | 0 | 0 | 0 | 0 | 1 | 0 | 16 | -1885185065
| PP |  | Šplhací konstrukce -4 tyče | [14 empty] | PP | 2
| P |  | Poznámka k položce: odborná demontáž šplhových tyčí obnovení syntet. nátěru nosné konstrukce vč. obroušení nátěru stávajícího, dodávka a upevnění 4 ks nových šplhacích tyčí vč. úpravy výšky a odborné zabudování 4ks podlahových patek po montáži nové podlahy, seřízení | [14 empty] | P | 2
| VV |  | 1,0 |  | 1 | [12 empty] | VV | 2 | 2 | True | 1 | ROZPOCET
| D | VRN | Vedlejší rozpočtové náklady |  |  |  | 0 |  |  |  |  | 0 |  | 0 |  | 0 | 5 | D | 0 |  |  |  | ROZPOCET | [6 empty] | 0
| D | VRN9 | Ostatní náklady |  |  |  | 0 |  |  |  |  | 0 |  | 0 |  | 0 | 5 | D | 1 |  |  |  | ROZPOCET | [6 empty] | 0
30 | K | 091003000 | ostatní náklady,dopravné, přeprava materiálů, likvidace odpadů | soub. | 1 |  | 0 |  |  | základní |  | 0 | 0 | 0 | 0 | 0 | 1024 | K | 2 |  |  |  | ROZPOCET | 0 | 0 | 0 | 0 | 0 | 1 | 0 | 1024 | 247978059
| PP |  | ostatní náklady,dopravné, přeprava materiálů, likvidace odpadů | [14 empty] | PP | 2

## D.2.8.a - LED obrazovka, ...
{14804917-0ea7-481e-8891-06aab955faf7}
2
| KRYCÍ LIST SOUPISU PRACÍ | [7 empty] | v --- níže se nacházejí doplnkové a pomocné údaje k sestavám --- v | [8 empty] | False
Stavba:
ZŠ Mařádkova - hala - rekonstrukce
Objekt:
D.2.8.a - LED obrazovka, ovládání
| KSO: |  |  |  |  | CC-CZ:
| Místo: |  | Mařádkova 518/15, Předměstí, 746 01 Opava |  |  | Datum: | 26. 1. 2026
| Zadavatel: |  |  |  |  | IČ:
|  | Statutární město Opava |  |  |  | DIČ:
| Uchazeč: |  |  |  |  | IČ: | Vyplň údaj
|  | Vyplň údaj |  |  |  | DIČ: | Vyplň údaj
| Projektant: |  |  |  |  | IČ:
|  | ARCHITEKTONICKÁ KANCELÁŘ CHVÁTAL |  |  |  | DIČ:
| Zpracovatel: |  |  |  |  | IČ:
DIČ:
Poznámka:
| Cena bez DPH | [5 empty] | 0
|  |  | Základ daně |  |  | Sazba daně | Výše daně
| DPH | základní | 0 |  |  | 21% | 0
|  | snížená | 0 |  |  | 12% | 0
|  | zákl. přenesená | 0 |  |  | 21% | 0
|  | sníž. přenesená | 0 |  |  | 12% | 0
|  | nulová | 0 |  |  | 0% | 0
| Cena s DPH |  |  | v | CZK |  | 0
| Projektant |  |  | Zpracovatel
| Datum a podpis: |  | Razítko | Datum a podpis: |  |  | Razítko
| Objednavatel |  |  | Uchazeč
| Datum a podpis: |  | Razítko | Datum a podpis: |  |  | Razítko
REKAPITULACE ČLENĚNÍ SOUPISU PRACÍ
Stavba:
ZŠ Mařádkova - hala - rekonstrukce
Objekt:
D.2.8.a - LED obrazovka, ovládání
Místo: |  |  | Mařádkova 518/15, Předměstí, 746 01 Opava |  |  | Datum: | 26. 1. 2026
Zadavatel: |  |  | Statutární město Opava |  |  | Projektant: | ARCHITEKTONICKÁ KANCELÁŘ CHVÁTAL
Uchazeč: |  |  | Vyplň údaj |  |  | Zpracovatel:
Kód dílu - Popis | [6 empty] | Cena celkem [CZK]
Náklady ze soupisu prací | [6 empty] | 0 | [11 empty] | -1
| D1 - LED obrazovka + ovládací systém | [5 empty] | 0
SOUPIS PRACÍ
Stavba:
ZŠ Mařádkova - hala - rekonstrukce
Objekt:
D.2.8.a - LED obrazovka, ovládání
Místo: |  |  | Mařádkova 518/15, Předměstí, 746 01 Opava |  |  | Datum: | 26. 1. 2026
Zadavatel: |  |  | Statutární město Opava |  |  | Projektant: | ARCHITEKTONICKÁ KANCELÁŘ CHVÁTAL
Uchazeč: |  |  | Vyplň údaj |  |  | Zpracovatel:
PČ | Typ | Kód | Popis | MJ | Množství | J.cena [CZK] | Cena celkem [CZK] | Cenová soustava |  | DPH | J. Nh [h] | Nh celkem [h] | J. hmotnost [t] | Hmotnost celkem [t] | J. suť [t] | Suť Celkem [t]
Náklady soupisu celkem | [6 empty] | 0 |  |  |  |  | 0 |  | 0 |  | 0 |  | D | -1 | [7 empty] | 0
| D | D1 | LED obrazovka + ovládací systém |  |  |  | 0 |  |  |  |  | 0 |  | 0 |  | 0 | 1 | D | 0 | ROZPOCET | [6 empty] | 0
1 | K | Pol211 | LED obrazovka dle technické zprávy | kus | 1 |  | 0 |  |  | základní |  | 0 | 0 | 0 | 0 | 0 | 4 | K | 1 | ROZPOCET | 0 | 0 | 0 | 0 | 0 | 1 | 0 | 4 | 2
| PP |  | LED obrazovka dle technické zprávy | [14 empty] | PP | 1
2 | K | Pol212 | Velejší časomíra dle technické zprávy | kus | 1 |  | 0 |  |  | základní |  | 0 | 0 | 0 | 0 | 0 | 4 | K | 1 | ROZPOCET | 0 | 0 | 0 | 0 | 0 | 1 | 0 | 4 | 4
| PP |  | Velejší časomíra dle technické zprávy | [14 empty] | PP | 1
3 | K | Pol213 | Sirény vč řízení sirény | kus | 1 |  | 0 |  |  | základní |  | 0 | 0 | 0 | 0 | 0 | 4 | K | 1 | ROZPOCET | 0 | 0 | 0 | 0 | 0 | 1 | 0 | 4 | 6
| PP |  | Sirény vč řízení sirény | [14 empty] | PP | 1
4 | K | Pol214 | útočné časy | kus | 2 |  | 0 |  |  | základní |  | 0 | 0 | 0 | 0 | 0 | 4 | K | 1 | ROZPOCET | 0 | 0 | 0 | 0 | 0 | 1 | 0 | 4 | 8
| PP |  | útočné časy | [14 empty] | PP | 1
5 | K | Pol215 | Samostatný extérní ovládací pult dle technické zprávy | kus | 1 |  | 0 |  |  | základní |  | 0 | 0 | 0 | 0 | 0 | 4 | K | 1 | ROZPOCET | 0 | 0 | 0 | 0 | 0 | 1 | 0 | 4 | 10
| PP |  | Samostatný extérní ovládací pult dle technické zprávy | [14 empty] | PP | 1
6 | K | Pol216 | extérní tlačítka 24s/14s/zahsnuto | kus | 1 |  | 0 |  |  | základní |  | 0 | 0 | 0 | 0 | 0 | 4 | K | 1 | ROZPOCET | 0 | 0 | 0 | 0 | 0 | 1 | 0 | 4 | 12
| PP |  | extérní tlačítka 24s/14s/zahsnuto | [14 empty] | PP | 1
7 | K | Pol217 | extérní tlačítka START/STOP | kus | 1 |  | 0 |  |  | základní |  | 0 | 0 | 0 | 0 | 0 | 4 | K | 1 | ROZPOCET | 0 | 0 | 0 | 0 | 0 | 1 | 0 | 4 | 14
| PP |  | extérní tlačítka START/STOP | [14 empty] | PP | 1
8 | K | Pol218 | LED switch pro ovládání sirén, útočných časů, výstup na vedlejší časomíru a útočné časy bez nutnosti použít PC | kus | 1 |  | 0 |  |  | základní |  | 0 | 0 | 0 | 0 | 0 | 4 | K | 1 | ROZPOCET | 0 | 0 | 0 | 0 | 0 | 1 | 0 | 4 | 16
| PP |  | LED switch pro ovládání sirén, útočných časů, výstup na vedlejší časomíru a útočné časy bez nutnosti použít PC | [14 empty] | PP | 1
9 | K | Pol219 | řídící PC dle technické zprávy | kus | 1 |  | 0 |  |  | základní |  | 0 | 0 | 0 | 0 | 0 | 4 | K | 1 | ROZPOCET | 0 | 0 | 0 | 0 | 0 | 1 | 0 | 4 | 18
| PP |  | řídící PC dle technické zprávy | [14 empty] | PP | 1
10 | K | Pol220 | Dotykový monitor Philips min 22" | kus | 2 |  | 0 |  |  | základní |  | 0 | 0 | 0 | 0 | 0 | 4 | K | 1 | ROZPOCET | 0 | 0 | 0 | 0 | 0 | 1 | 0 | 4 | 20
| PP |  | Dotykový monitor Philips min 22" | [14 empty] | PP | 1
11 | K | Pol221 | Ovládací SW: Sportmanager Touch live_včetně pokročilého systému řízení I, vrstvy, střižny 2 kanálové (live vstupy: SDI, HDMI, NDI, IP kamery) dle technické zprávy | kus | 1 |  | 0 |  |  | základní |  | 0 | 0 | 0 | 0 | 0 | 4 | K | 1 | ROZPOCET | 0 | 0 | 0 | 0 | 0 | 1 | 0 | 4 | 22
| PP |  | Ovládací SW: Sportmanager Touch live_včetně pokročilého systému řízení I, vrstvy, střižny 2 kanálové (live vstupy: SDI, HDMI, NDI, IP kamery) dle technické zprávy | [14 empty] | PP | 1
12 | K | Pol222 | Počet sportů 6 dle technické zprávy | kus | 1 |  | 0 |  |  | základní |  | 0 | 0 | 0 | 0 | 0 | 4 | K | 1 | ROZPOCET | 0 | 0 | 0 | 0 | 0 | 1 | 0 | 4 | 24
| PP |  | Počet sportů 6 dle technické zprávy | [14 empty] | PP | 1
13 | K | Pol223 | Rack vč poliček, zásuvkové lišty a přední lišty s konektory 3G SDI | kus | 1 |  | 0 |  |  | základní |  | 0 | 0 | 0 | 0 | 0 | 4 | K | 1 | ROZPOCET | 0 | 0 | 0 | 0 | 0 | 1 | 0 | 4 | 26
| PP |  | Rack vč poliček, zásuvkové lišty a přední lišty s konektory 3G SDI | [14 empty] | PP | 1
14 | K | Pol224 | Nosné konstrukce vč montáže (Led obrazovka+ vedlejší časomíra+ útočné časy) | kus | 1 |  | 0 |  |  | základní |  | 0 | 0 | 0 | 0 | 0 | 4 | K | 1 | ROZPOCET | 0 | 0 | 0 | 0 | 0 | 1 | 0 | 4 | 28
| PP |  | Nosné konstrukce vč montáže (Led obrazovka+ vedlejší časomíra+ útočné časy) | [14 empty] | PP | 1
15 | K | Pol225 | Doprava, montáž, zprovoznění vč. zvedací techniky | kus | 1 |  | 0 |  |  | základní |  | 0 | 0 | 0 | 0 | 0 | 4 | K | 1 | ROZPOCET | 0 | 0 | 0 | 0 | 0 | 1 | 0 | 4 | 30
| PP |  | Doprava, montáž, zprovoznění vč. zvedací techniky | [14 empty] | PP | 1
16 | K | Pol226 | Zaškolení obsluhy | kus | 1 |  | 0 |  |  | základní |  | 0 | 0 | 0 | 0 | 0 | 4 | K | 1 | ROZPOCET | 0 | 0 | 0 | 0 | 0 | 1 | 0 | 4 | 32
| PP |  | Zaškolení obsluhy | [14 empty] | PP | 1
17 | K | Pol227 | Natažení datové kabeláže - LED obrazovka- ovládací místo | kus | 1 |  | 0 |  |  | základní |  | 0 | 0 | 0 | 0 | 0 | 4 | K | 1 | ROZPOCET | 0 | 0 | 0 | 0 | 0 | 1 | 0 | 4 | 34
| PP |  | Natažení datové kabeláže - LED obrazovka- ovládací místo | [14 empty] | PP | 1
18 | K | Pol228 | Natažení kabeláže SYKFY 10x2x0,5 - útočné časy | kus | 1 |  | 0 |  |  | základní |  | 0 | 0 | 0 | 0 | 0 | 4 | K | 1 | ROZPOCET | 0 | 0 | 0 | 0 | 0 | 1 | 0 | 4 | 36
| PP |  | Natažení kabeláže SYKFY 10x2x0,5 - útočné časy | [14 empty] | PP | 1
19 | K | Pol229 | účast na prvním zápase | kus | 1 |  | 0 |  |  | základní |  | 0 | 0 | 0 | 0 | 0 | 4 | K | 1 | ROZPOCET | 0 | 0 | 0 | 0 | 0 | 1 | 0 | 4 | 38
| PP |  | účast na prvním zápase | [14 empty] | PP | 1

## D.2.8.b - Ozvučení
{042cc971-7d81-4780-a44b-47751350d1b4}
2
| KRYCÍ LIST SOUPISU PRACÍ | [7 empty] | v --- níže se nacházejí doplnkové a pomocné údaje k sestavám --- v | [8 empty] | False
Stavba:
ZŠ Mařádkova - hala - rekonstrukce
Objekt:
D.2.8.b - Ozvučení
| KSO: |  |  |  |  | CC-CZ:
| Místo: |  | Mařádkova 518/15, Předměstí, 746 01 Opava |  |  | Datum: | 26. 1. 2026
| Zadavatel: |  |  |  |  | IČ:
|  | Statutární město Opava |  |  |  | DIČ:
| Uchazeč: |  |  |  |  | IČ: | Vyplň údaj
|  | Vyplň údaj |  |  |  | DIČ: | Vyplň údaj
| Projektant: |  |  |  |  | IČ:
|  | ARCHITEKTONICKÁ KANCELÁŘ CHVÁTAL |  |  |  | DIČ:
| Zpracovatel: |  |  |  |  | IČ:
DIČ:
Poznámka:
| Cena bez DPH | [5 empty] | 0
|  |  | Základ daně |  |  | Sazba daně | Výše daně
| DPH | základní | 0 |  |  | 21% | 0
|  | snížená | 0 |  |  | 12% | 0
|  | zákl. přenesená | 0 |  |  | 21% | 0
|  | sníž. přenesená | 0 |  |  | 12% | 0
|  | nulová | 0 |  |  | 0% | 0
| Cena s DPH |  |  | v | CZK |  | 0
| Projektant |  |  | Zpracovatel
| Datum a podpis: |  | Razítko | Datum a podpis: |  |  | Razítko
| Objednavatel |  |  | Uchazeč
| Datum a podpis: |  | Razítko | Datum a podpis: |  |  | Razítko
REKAPITULACE ČLENĚNÍ SOUPISU PRACÍ
Stavba:
ZŠ Mařádkova - hala - rekonstrukce
Objekt:
D.2.8.b - Ozvučení
Místo: |  |  | Mařádkova 518/15, Předměstí, 746 01 Opava |  |  | Datum: | 26. 1. 2026
Zadavatel: |  |  | Statutární město Opava |  |  | Projektant: | ARCHITEKTONICKÁ KANCELÁŘ CHVÁTAL
Uchazeč: |  |  | Vyplň údaj |  |  | Zpracovatel:
Kód dílu - Popis | [6 empty] | Cena celkem [CZK]
Náklady ze soupisu prací | [6 empty] | 0 | [11 empty] | -1
| D1 - Ozvučení | [5 empty] | 0
SOUPIS PRACÍ
Stavba:
ZŠ Mařádkova - hala - rekonstrukce
Objekt:
D.2.8.b - Ozvučení
Místo: |  |  | Mařádkova 518/15, Předměstí, 746 01 Opava |  |  | Datum: | 26. 1. 2026
Zadavatel: |  |  | Statutární město Opava |  |  | Projektant: | ARCHITEKTONICKÁ KANCELÁŘ CHVÁTAL
Uchazeč: |  |  | Vyplň údaj |  |  | Zpracovatel:
PČ | Typ | Kód | Popis | MJ | Množství | J.cena [CZK] | Cena celkem [CZK] | Cenová soustava |  | DPH | J. Nh [h] | Nh celkem [h] | J. hmotnost [t] | Hmotnost celkem [t] | J. suť [t] | Suť Celkem [t]
Náklady soupisu celkem | [6 empty] | 0 |  |  |  |  | 0 |  | 0 |  | 0 |  | D | -1 | [7 empty] | 0
| D | D1 | Ozvučení |  |  |  | 0 |  |  |  |  | 0 |  | 0 |  | 0 | 1 | D | 0 | ROZPOCET | [6 empty] | 0
1 | K | Pol230 | Repro 1 až 4 dle specifikace | kus | 4 |  | 0 |  |  | základní |  | 0 | 0 | 0 | 0 | 0 | 4 | K | 1 | ROZPOCET | 0 | 0 | 0 | 0 | 0 | 1 | 0 | 4 | 2
| PP |  | Repro 1 až 4 dle specifikace | [14 empty] | PP | 1
2 | K | Pol231 | Repro 5 dle specifikace | kus | 1 |  | 0 |  |  | základní |  | 0 | 0 | 0 | 0 | 0 | 4 | K | 1 | ROZPOCET | 0 | 0 | 0 | 0 | 0 | 1 | 0 | 4 | 4
| PP |  | Repro 5 dle specifikace | [14 empty] | PP | 1
3 | K | Pol232 | 4 kanálový zesilovač dle specifikace | kus | 1 |  | 0 |  |  | základní |  | 0 | 0 | 0 | 0 | 0 | 4 | K | 1 | ROZPOCET | 0 | 0 | 0 | 0 | 0 | 1 | 0 | 4 | 6
| PP |  | 4 kanálový zesilovač dle specifikace | [14 empty] | PP | 1
4 | K | Pol233 | konzoly pro uchycení repro | kus | 5 |  | 0 |  |  | základní |  | 0 | 0 | 0 | 0 | 0 | 4 | K | 1 | ROZPOCET | 0 | 0 | 0 | 0 | 0 | 1 | 0 | 4 | 8
| PP |  | konzoly pro uchycení repro | [14 empty] | PP | 1
5 | K | Pol234 | Kabeláž pro repro vč. natažení lišt a zprovoznění | kus | 1 |  | 0 |  |  | základní |  | 0 | 0 | 0 | 0 | 0 | 4 | K | 1 | ROZPOCET | 0 | 0 | 0 | 0 | 0 | 1 | 0 | 4 | 10
| PP |  | Kabeláž pro repro vč. natažení lišt a zprovoznění | [14 empty] | PP | 1
6 | K | Pol235 | Doprava, instalace, zprovoznění , nastavení | kus | 1 |  | 0 |  |  | základní |  | 0 | 0 | 0 | 0 | 0 | 4 | K | 1 | ROZPOCET | 0 | 0 | 0 | 0 | 0 | 1 | 0 | 4 | 12
| PP |  | Doprava, instalace, zprovoznění , nastavení | [14 empty] | PP | 1
7 | K | Pol236 | mixážní pult dle specifikace | kus | 1 |  | 0 |  |  | základní |  | 0 | 0 | 0 | 0 | 0 | 4 | K | 1 | ROZPOCET | 0 | 0 | 0 | 0 | 0 | 1 | 0 | 4 | 14
| PP |  | mixážní pult dle specifikace | [14 empty] | PP | 1
8 | K | Pol237 | Bezdrátový mikrofon dle specifikace | kus | 1 |  | 0 |  |  | základní |  | 0 | 0 | 0 | 0 | 0 | 4 | K | 1 | ROZPOCET | 0 | 0 | 0 | 0 | 0 | 1 | 0 | 4 | 16
| PP |  | Bezdrátový mikrofon dle specifikace | [14 empty] | PP | 1
9 | K | Pol238 | Drobná pomocná instalční materiál | kus | 1 |  | 0 |  |  | základní |  | 0 | 0 | 0 | 0 | 0 | 4 | K | 1 | ROZPOCET | 0 | 0 | 0 | 0 | 0 | 1 | 0 | 4 | 18
| PP |  | Drobná pomocná instalční materiál | [14 empty] | PP | 1
10 | K | Pol239 | Porpojovací kabeláže | kus | 1 |  | 0 |  |  | základní |  | 0 | 0 | 0 | 0 | 0 | 4 | K | 1 | ROZPOCET | 0 | 0 | 0 | 0 | 0 | 1 | 0 | 4 | 20
| PP |  | Porpojovací kabeláže | [14 empty] | PP | 1

## VRN - Vedlejší rozpočtové...
{ed28a0c5-65b3-40e3-81e8-67ac1a8c198b}
2
| KRYCÍ LIST SOUPISU PRACÍ | [7 empty] | v --- níže se nacházejí doplnkové a pomocné údaje k sestavám --- v | [8 empty] | False
Stavba:
ZŠ Mařádkova - hala - rekonstrukce
Objekt:
VRN - Vedlejší rozpočtové náklady
| KSO: |  |  |  |  | CC-CZ:
| Místo: |  | Mařádkova 518/15, Předměstí, 746 01 Opava |  |  | Datum: | 26. 1. 2026
| Zadavatel: |  |  |  |  | IČ:
|  | Statutární město Opava |  |  |  | DIČ:
| Uchazeč: |  |  |  |  | IČ: | Vyplň údaj
|  | Vyplň údaj |  |  |  | DIČ: | Vyplň údaj
| Projektant: |  |  |  |  | IČ:
|  | ARCHITEKTONICKÁ KANCELÁŘ CHVÁTAL |  |  |  | DIČ:
| Zpracovatel: |  |  |  |  | IČ:
DIČ:
Poznámka:
| Cena bez DPH | [5 empty] | 0
|  |  | Základ daně |  |  | Sazba daně | Výše daně
| DPH | základní | 0 |  |  | 21% | 0
|  | snížená | 0 |  |  | 12% | 0
|  | zákl. přenesená | 0 |  |  | 21% | 0
|  | sníž. přenesená | 0 |  |  | 12% | 0
|  | nulová | 0 |  |  | 0% | 0
| Cena s DPH |  |  | v | CZK |  | 0
| Projektant |  |  | Zpracovatel
| Datum a podpis: |  | Razítko | Datum a podpis: |  |  | Razítko
| Objednavatel |  |  | Uchazeč
| Datum a podpis: |  | Razítko | Datum a podpis: |  |  | Razítko
REKAPITULACE ČLENĚNÍ SOUPISU PRACÍ
Stavba:
ZŠ Mařádkova - hala - rekonstrukce
Objekt:
VRN - Vedlejší rozpočtové náklady
Místo: |  |  | Mařádkova 518/15, Předměstí, 746 01 Opava |  |  | Datum: | 26. 1. 2026
Zadavatel: |  |  | Statutární město Opava |  |  | Projektant: | ARCHITEKTONICKÁ KANCELÁŘ CHVÁTAL
Uchazeč: |  |  | Vyplň údaj |  |  | Zpracovatel:
Kód dílu - Popis | [6 empty] | Cena celkem [CZK]
Náklady ze soupisu prací | [6 empty] | 0 | [11 empty] | -1
| VRN - Vedlejší rozpočtové náklady | [5 empty] | 0
SOUPIS PRACÍ
Stavba:
ZŠ Mařádkova - hala - rekonstrukce
Objekt:
VRN - Vedlejší rozpočtové náklady
Místo: |  |  | Mařádkova 518/15, Předměstí, 746 01 Opava |  |  | Datum: | 26. 1. 2026
Zadavatel: |  |  | Statutární město Opava |  |  | Projektant: | ARCHITEKTONICKÁ KANCELÁŘ CHVÁTAL
Uchazeč: |  |  | Vyplň údaj |  |  | Zpracovatel:
PČ | Typ | Kód | Popis | MJ | Množství | J.cena [CZK] | Cena celkem [CZK] | Cenová soustava |  | DPH | J. Nh [h] | Nh celkem [h] | J. hmotnost [t] | Hmotnost celkem [t] | J. suť [t] | Suť Celkem [t]
Náklady soupisu celkem | [6 empty] | 0 |  |  |  |  | 0 |  | 0 |  | 0 |  | D | -1 | [7 empty] | 0
| D | VRN | Vedlejší rozpočtové náklady |  |  |  | 0 |  |  |  |  | 0 |  | 0 |  | 0 | 5 | D | 0 | ROZPOCET | [6 empty] | 0
1 | K | Pol248 | Požadavek objednatele - Označení stavby | kompl | 1 |  | 0 |  |  | základní |  | 0 | 0 | 0 | 0 | 0 | 4 | K | 1 | ROZPOCET | 0 | 0 | 0 | 0 | 0 | 1 | 0 | 4 | 2
| PP |  | Požadavek objednatele - Označení stavby | [14 empty] | PP | 1
| P |  | Poznámka k položce: Požadavek objednatele - Označení stavby (D+M osazení informační tabule s uvedením názvu stavby, investora stavby, zhotovitele stavby, uvedením termínu a realizace stavby, uvedení kontaktu na odpovědného stavbyvedoucího, ...) | [14 empty] | P | 1
2 | K | Pol249 | D+M osazení stálá vysvětlující tabulka (pamětní deska) | kompl | 1 |  | 0 |  |  | základní |  | 0 | 0 | 0 | 0 | 0 | 4 | K | 1 | ROZPOCET | 0 | 0 | 0 | 0 | 0 | 1 | 0 | 4 | 4
| PP |  | D+M osazení stálá vysvětlující tabulka (pamětní deska) | [14 empty] | PP | 1
| P |  | Poznámka k položce: D+M osazení stálá vysvětlující tabulka (pamětní deska) - mosazná nebo měděná s výrazným písmem, 300/400/8 mm, umístění a grafické provedení dle pokynu investora - dle metodického pokynu - pravidla pro publicitu | [14 empty] | P | 1
3 | K | Pol250 | Zařízení staveniště | kompl | 1 |  | 0 |  |  | základní |  | 0 | 0 | 0 | 0 | 0 | 4 | K | 1 | ROZPOCET | 0 | 0 | 0 | 0 | 0 | 1 | 0 | 4 | 6
| PP |  | Zařízení staveniště | [14 empty] | PP | 1
| P |  | Poznámka k položce: Zařízení staveniště (přechodné dopravní značení, zajištění objízdných tras a uzávěr včetně příslušných povolení, ZS sociální objekty, včetně vnitrostaveništního rozvodu a napojení na media energii,) - kompletní zajištění. Stavba v průběhu školní výuky. Zvlášť stísněné podmínky zařízení staveniště - viz. výkres C-01, C-02, C-03 | [14 empty] | P | 1
4 | K | Pol251 | Vytýčení inženýrských síťí včetně provedení průzkumných sond | kompl | 1 |  | 0 |  |  | základní |  | 0 | 0 | 0 | 0 | 0 | 4 | K | 1 | ROZPOCET | 0 | 0 | 0 | 0 | 0 | 1 | 0 | 4 | 8
| PP |  | Vytýčení inženýrských síťí včetně provedení průzkumných sond | [14 empty] | PP | 1
| P |  | Poznámka k položce: Vytýčení inženýrských síťí včetně provedení průzkumných sond, výšková úprava všech znaků IS, šachet, poklopů a ostatních … | [14 empty] | P | 1
5 | K | Pol252 | Průběžné čištění komunikací, čištění vozidel při výjezdu ze stavby, zajištění výkopů | kompl | 1 |  | 0 |  |  | základní |  | 0 | 0 | 0 | 0 | 0 | 4 | K | 1 | ROZPOCET | 0 | 0 | 0 | 0 | 0 | 1 | 0 | 4 | 10
| PP |  | Průběžné čištění komunikací, čištění vozidel při výjezdu ze stavby, zajištění výkopů | [14 empty] | PP | 1
| P |  | Poznámka k položce: Průběžné čištění komunikací, čištění vozidel při výjezdu ze stavby, zajištění výkopů (zábradlí, zajištění obslužného provozu (zásobování, svoz komunálních odpadů, záchranných složek, ..)) | [14 empty] | P | 1
6 | K | Pol253 | Zajištění zkoušek | kompl | 1 |  | 0 |  |  | základní |  | 0 | 0 | 0 | 0 | 0 | 4 | K | 1 | ROZPOCET | 0 | 0 | 0 | 0 | 0 | 1 | 0 | 4 | 12
| PP |  | Zajištění zkoušek | [14 empty] | PP | 1
| P |  | Poznámka k položce: Zajištění zkoušek zhutnění podloží, kamerové zkoušky, tlakové zkoušky, revize, zkoušky únosnosti zemní pláně, zajištění skládek a meziskládek materiálů a odpadů včetně odvozu a poplatků, zajištění zpětného předání dotčených ploch jednotlivým majitelům a správcům, včetně jejich písemného souhlasného vyjádření při předání stavby | [14 empty] | P | 1
7 | K | Pol254 | Zajištění dokumentace skutečného provedení staveb | kompl | 1 |  | 0 |  |  | základní |  | 0 | 0 | 0 | 0 | 0 | 4 | K | 1 | ROZPOCET | 0 | 0 | 0 | 0 | 0 | 1 | 0 | 4 | 14
| PP |  | Zajištění dokumentace skutečného provedení staveb | [14 empty] | PP | 1
| P |  | Poznámka k položce: Zajištění dokumentace skutečného provedení staveb včetně geodetického zaměření skutečného stavu jednotlicvých objektů (3xgrafická forma, 1xdigitální forma dle požadavků objednatele), veškeré doklady nutné k vydání kolaudačního souhlasu | [14 empty] | P | 1
8 | K | Pol255 | Autorský dozor nad dílenskou dokumentací | kompl | 1 |  | 0 |  |  | základní |  | 0 | 0 | 0 | 0 | 0 | 4 | K | 1 | ROZPOCET | 0 | 0 | 0 | 0 | 0 | 1 | 0 | 4 | 16
| PP |  | Autorský dozor nad dílenskou dokumentací | [14 empty] | PP | 1
9 | K | Pol256 | Provedení dílenská dokumentace (vyrobní, ..) | kompl | 1 |  | 0 |  |  | základní |  | 0 | 0 | 0 | 0 | 0 | 4 | K | 1 | ROZPOCET | 0 | 0 | 0 | 0 | 0 | 1 | 0 | 4 | 18
| PP |  | Provedení dílenská dokumentace (vyrobní, ..) | [14 empty] | PP | 1
10 | K | Pol257 | Velkoplošný panel (bibord) plastová textilní folie | kompl | 1 |  | 0 |  |  | základní |  | 0 | 0 | 0 | 0 | 0 | 4 | K | 1 | ROZPOCET | 0 | 0 | 0 | 0 | 0 | 1 | 0 | 4 | 20
| PP |  | Velkoplošný panel (bibord) plastová textilní folie | [14 empty] | PP | 1
| P |  | Poznámka k položce: Velkoplošný panel (bibord) plastová textilní folie - rozměr bude upřesněn, označení styvby, osazení v území a ukotvení proti možnosti vandalismu - grafické zpracování dle pokynů investora-metodický pokyn-pravidla pro publicitu | [14 empty] | P | 1
11 | K | Pol258 | Náklady zhotovitele na nutné konzultace se zpracovatelem PD při realizaci stavby | hod | 100 |  | 0 |  |  | základní |  | 0 | 0 | 0 | 0 | 0 | 4 | K | 1 | ROZPOCET | 0 | 0 | 0 | 0 | 0 | 1 | 0 | 4 | 22
| PP |  | Náklady zhotovitele na nutné konzultace se zpracovatelem PD při realizaci stavby | [14 empty] | PP | 1
12 | K | Pol259 | Zhotovitel zajistí fotodokumentaci původního a nového stavu, fotodokumentaci průběhu a realizace stavby po jednotlivých měsících | kompl | 1 |  | 0 |  |  | základní |  | 0 | 0 | 0 | 0 | 0 | 4 | K | 1 | ROZPOCET | 0 | 0 | 0 | 0 | 0 | 1 | 0 | 4 | 24
| PP |  | Zhotovitel zajistí fotodokumentaci původního a nového stavu, fotodokumentaci průběhu a realizace stavby po jednotlivých měsících | [14 empty] | PP | 1
13 | K | Pol260 | Ochrana stávajících stromů a dřevin po dobu výstavby | kus | 4 |  | 0 |  |  | základní |  | 0 | 0 | 0 | 0 | 0 | 4 | K | 1 | ROZPOCET | 0 | 0 | 0 | 0 | 0 | 1 | 0 | 4 | 26
| PP |  | Ochrana stávajících stromů a dřevin po dobu výstavby | [14 empty] | PP | 1
| P |  | Poznámka k položce: Ochrana stávajících stromů a dřevin po dobu výstavby - kompletním provedení dle specifikace (kořenová zóna bude vyznačená výraznými kolíky délky 2 m a signální páskou. V této zóně nesmí být prováděny zemní práce a snižiován terén. Plot musí vymezit cellkovou kořenovou zónu. Za kořenovou zónu se pokládá plocha půdy pod korunou stromu - zvětšená o 1,5 m, u slopupovitých fortem zvětšená o 5 m po celém obvodu koruny. Jestliže není možné zajistit ochranu celé kořenové zóny (nedostatek místa), je nutné kmen obednit dio výšky 2,0 m. Ochranné zařízení se musí připevnit bez poškození stromu a vůči kmenu vypolštářovat. Nesmí být nasazeno bezprostředně na kořenové náběhy. Korunu nutno chránit před poškozením stavebními mechanizmy, ohrožené větve se musí vyvyžovat nahoru. Místa úvazku je nutno vypodložit vhodným materiálem | [14 empty] | P | 1
14 | K | Pol261 | Vyhotovení geometrického plánu stavby - po dokončení stavby - včetně ověření Katastrálním úřadem | kompl | 1 |  | 0 |  |  | základní |  | 0 | 0 | 0 | 0 | 0 | 4 | K | 1 | ROZPOCET | 0 | 0 | 0 | 0 | 0 | 1 | 0 | 4 | 28
| PP |  | Vyhotovení geometrického plánu stavby - po dokončení stavby - včetně ověření Katastrálním úřadem | [14 empty] | PP | 1
15 | K | Pol262 | Závěrečný úklid objektu před předáním stavby uživateli do trvalého užívání, čištění oken. Finální úklid stavby | kompl | 1 |  | 0 |  |  | základní |  | 0 | 0 | 0 | 0 | 0 | 4 | K | 1 | ROZPOCET | 0 | 0 | 0 | 0 | 0 | 1 | 0 | 4 | 30
| PP |  | Závěrečný úklid objektu před předáním stavby uživateli do trvalého užívání, čištění oken. Finální úklid stavby | [14 empty] | PP | 1
16 | K | Pol263 | Dodávka a montáž luminiscenčních tabulek na chodbách | kompl | 15 |  | 0 |  |  | základní |  | 0 | 0 | 0 | 0 | 0 | 4 | K | 1 | ROZPOCET | 0 | 0 | 0 | 0 | 0 | 1 | 0 | 4 | 32
| PP |  | Dodávka a montáž luminiscenčních tabulek na chodbách | [14 empty] | PP | 1
17 | K | Pol264 | Ostatní náklady spojené s požadavky objednatele | kompl | 1 |  | 0 |  |  | základní |  | 0 | 0 | 0 | 0 | 0 | 4 | K | 1 | ROZPOCET | 0 | 0 | 0 | 0 | 0 | 1 | 0 | 4 | 34
| PP |  | Ostatní náklady spojené s požadavky objednatele | [14 empty] | PP | 1
| P |  | Poznámka k položce: Ostatní náklady spojené s požadavky objednatele, které jsou uvedeny v jednotlivých článcích smlouvy o dílo, pokud nejsou zahrnuty v soupisech prací | [14 empty] | P | 1
18 | K | Pol265 | Náklady zhotovitele na nutné konzultace s architektem při realizaci stavby | hod | 50 |  | 0 |  |  | základní |  | 0 | 0 | 0 | 0 | 0 | 4 | K | 1 | ROZPOCET | 0 | 0 | 0 | 0 | 0 | 1 | 0 | 4 | 36
| PP |  | Náklady zhotovitele na nutné konzultace s architektem při realizaci stavby | [14 empty] | PP | 1
19 | K | Pol266 | Geometrický plán vytýčení novostavby | kompl | 1 |  | 0 |  |  | základní |  | 0 | 0 | 0 | 0 | 0 | 4 | K | 1 | ROZPOCET | 0 | 0 | 0 | 0 | 0 | 1 | 0 | 4 | 38
| PP |  | Geometrický plán vytýčení novostavby | [14 empty] | PP | 1

## Seznam figur
SEZNAM FIGUR
Kód: | MAR_NEUZN
Stavba: | ZŠ Mařádkova - hala - rekonstrukce
Datum: | 26. 1. 2026
Kód | Popis | MJ | Výměra
D.1.1. | Architektonicko stavební řešení
T_1 | tělocvična |  | 1029.35