## Rekapitulace stavby
Export Komplet | [27 empty] | 2.0 | ZAMOK |  |  |  |  | False | False | {4c86fa54-0d61-4a63-a8fd-b40cdf8557bc}
[33 empty] | 0,01 | 21
[33 empty] | 0,01 | 12
|  | REKAPITULACE STAVBY | [17 empty] | v --- níže se nacházejí doplnkové a pomocné údaje k sestavám --- v | [11 empty] | Návod na vyplnění | 0,001
|  | Kód: |  |  |  |  | MAR_UZN_POV | [24 empty] | Měnit lze pouze buňky se žlutým podbarvením! 1) na prvním listu Rekapitulace stavby vyplňte v sestavě a) Souhrnný list - údaje o Uchazeči (přenesou se do ostatních sestav i v jiných listech) b) Rekapitulace objektů - potřebné Ostatní náklady 2) na vybraných listech vyplňte v sestavě a) Krycí list - údaje o Uchazeči, pokud se liší od údajů o Uchazeči na Souhrnném listu (údaje se přenesou do ostatních sestav v daném listu) b) Rekapitulace rozpočtu - potřebné Ostatní náklady c) Celkové náklady za stavbu - ceny u položek - množství, pokud má žluté podbarvení - a v případě potřeby poznámku (ta je ve skrytém sloupci) | 0,01
|  | Stavba: |  |  |  |  | ZŠ Mařádkova - hala - rekonstrukce | [25 empty] | 0,01
|  | KSO: | [13 empty] | CC-CZ: | [16 empty] | 0,01
|  | Místo: |  |  |  |  | Mařádkova 518/15, Předměstí, 746 01 Opava | [8 empty] | Datum: |  | 26. 1. 2026 | [14 empty] | 0,01
0,01
|  | Zadavatel: | [13 empty] | IČ: | [16 empty] | 0,01
|  |  | Statutární město Opava | [12 empty] | DIČ: | [16 empty] | 0,01
0,01
|  | Uchazeč: | [13 empty] | IČ: |  | Vyplň údaj | [14 empty] | 0,01
|  |  | Vyplň údaj | [12 empty] | DIČ: |  | Vyplň údaj | [14 empty] | 0,01
False
|  | Projektant: | [13 empty] | IČ: | [16 empty] | False
|  |  | ARCHITEKTONICKÁ KANCELÁŘ CHVÁTAL | [12 empty] | DIČ: | [16 empty] | True
0,01
|  | Zpracovatel: | [13 empty] | IČ: | [16 empty] | 0,01
[16 empty] | DIČ: | [16 empty] | True
Poznámka:
|  | Cena bez DPH | [13 empty] | 0
[8 empty] | Sazba daně |  |  | Základ daně |  |  |  |  | Výše daně
|  | DPH |  | základní |  |  |  | 21% |  |  | 0 |  |  |  |  | 0
|  |  |  | snížená |  |  |  | 12% |  |  | 0 |  |  |  |  | 0
|  |  |  | zákl. přenesená |  |  |  | 21% |  |  | 0 |  |  |  |  | 0
|  |  |  | sníž. přenesená |  |  |  | 12% |  |  | 0 |  |  |  |  | 0
|  |  |  | nulová |  |  |  | 0% |  |  | 0 |  |  |  |  | 0
|  | Cena s DPH | [6 empty] | v |  |  | CZK |  |  |  | 0
|  | Projektant | [11 empty] | Zpracovatel
|  | Datum a podpis: | [7 empty] | Razítko |  |  |  | Datum a podpis: |  |  | Razítko
|  | Objednavatel | [11 empty] | Uchazeč
|  | Datum a podpis: | [7 empty] | Razítko |  |  |  | Datum a podpis: |  |  | Razítko
REKAPITULACE OBJEKTŮ STAVBY A SOUPISŮ PRACÍ
| Kód: | [6 empty] | MAR_UZN_POV
| Stavba: | [6 empty] | ZŠ Mařádkova - hala - rekonstrukce
| Místo: | [6 empty] | Mařádkova 518/15, Předměstí, 746 01 Opava | [6 empty] | Datum: |  | 26. 1. 2026
| Zadavatel: | [6 empty] | Statutární město Opava | [6 empty] | Projektant: |  | ARCHITEKTONICKÁ KANCELÁŘ CHVÁTAL |  |  | Informatívní údaje z listů zakázek
| Uchazeč: | [13 empty] | Zpracovatel:
| Kód |  |  |  | Popis | [7 empty] | Cena bez DPH [CZK] |  |  |  |  | Cena s DPH [CZK] | Typ | z toho Ostat. náklady [CZK] | DPH [CZK] | Normohodiny [h] | DPH základní [CZK] | DPH snížená [CZK] | DPH základní přenesená [CZK] | DPH snížená přenesená [CZK] | Základna DPH základní | Základna DPH snížená | Základna DPH zákl. přenesená | Základna DPH sníž. přenesená | Základna DPH nulová
| Náklady z rozpočtů | [11 empty] | 0 |  |  |  |  | 0 |  | 0 | 0 | 0 | 0 | 0 | 0 | 0 | 0 | 0 | 0 | 0 | 0 |  | D | 0 | ###NOIMPORT### | IMPORT | {4c86fa54-0d61-4a63-a8fd-b40cdf8557bc} | {00000000-0000-0000-0000-000000000000}
/ |  | D.1.1. |  |  |  | Architektonicko stavební řešení | [6 empty] | 0 |  |  |  |  | 0 | STA | 0 | 0 | 0 | 0 | 0 | 0 | 0 | 0 | 0 | 0 | 0 | 0 |  |  | 1 |  | IMPORT | {cbedb288-5a45-4b70-8373-4c5a4f04f0ac} | {4c86fa54-0d61-4a63-a8fd-b40cdf8557bc} | 2
/ |  | D.1.2.1.a |  |  |  | Zdravotně technické instalace 1NP | [6 empty] | 0 |  |  |  |  | 0 | STA | 0 | 0 | 0 | 0 | 0 | 0 | 0 | 0 | 0 | 0 | 0 | 0 |  |  | 1 |  | IMPORT | {6e28540e-f9ce-44d5-b020-37ef6cc7954d} | {4c86fa54-0d61-4a63-a8fd-b40cdf8557bc} | 2
/ |  | VRN |  |  |  | Vedlejší rozpočtové náklady | [6 empty] | 0 |  |  |  |  | 0 | STA | 0 | 0 | 0 | 0 | 0 | 0 | 0 | 0 | 0 | 0 | 0 | 0 |  |  | 1 |  | IMPORT | {4d34e663-cd74-4e25-b81b-b1bab7c96361} | {4c86fa54-0d61-4a63-a8fd-b40cdf8557bc} | 2

## D.1.1. - Architektonicko ...
{cbedb288-5a45-4b70-8373-4c5a4f04f0ac}
2
| KRYCÍ LIST SOUPISU PRACÍ | [7 empty] | v --- níže se nacházejí doplnkové a pomocné údaje k sestavám --- v | [8 empty] | False
Stavba:
ZŠ Mařádkova - hala - rekonstrukce
Objekt:
D.1.1. - Architektonicko stavební řešení
| KSO: |  |  |  |  | CC-CZ:
| Místo: |  | Mařádkova 518/15, Předměstí, 746 01 Opava |  |  | Datum: | 26. 1. 2026
| Zadavatel: |  |  |  |  | IČ:
|  | Statutární město Opava |  |  |  | DIČ:
| Uchazeč: |  |  |  |  | IČ: | Vyplň údaj
|  | Vyplň údaj |  |  |  | DIČ: | Vyplň údaj
| Projektant: |  |  |  |  | IČ:
|  | ARCHITEKTONICKÁ KANCELÁŘ CHVÁTAL |  |  |  | DIČ:
| Zpracovatel: |  |  |  |  | IČ:
DIČ:
Poznámka:
| Cena bez DPH | [5 empty] | 0
|  |  | Základ daně |  |  | Sazba daně | Výše daně
| DPH | základní | 0 |  |  | 21% | 0
|  | snížená | 0 |  |  | 12% | 0
|  | zákl. přenesená | 0 |  |  | 21% | 0
|  | sníž. přenesená | 0 |  |  | 12% | 0
|  | nulová | 0 |  |  | 0% | 0
| Cena s DPH |  |  | v | CZK |  | 0
| Projektant |  |  | Zpracovatel
| Datum a podpis: |  | Razítko | Datum a podpis: |  |  | Razítko
| Objednavatel |  |  | Uchazeč
| Datum a podpis: |  | Razítko | Datum a podpis: |  |  | Razítko
REKAPITULACE ČLENĚNÍ SOUPISU PRACÍ
Stavba:
ZŠ Mařádkova - hala - rekonstrukce
Objekt:
D.1.1. - Architektonicko stavební řešení
Místo: |  |  | Mařádkova 518/15, Předměstí, 746 01 Opava |  |  | Datum: | 26. 1. 2026
Zadavatel: |  |  | Statutární město Opava |  |  | Projektant: | ARCHITEKTONICKÁ KANCELÁŘ CHVÁTAL
Uchazeč: |  |  | Vyplň údaj |  |  | Zpracovatel:
Kód dílu - Popis | [6 empty] | Cena celkem [CZK]
Náklady ze soupisu prací | [6 empty] | 0 | [11 empty] | -1
| HSV - Práce a dodávky HSV | [5 empty] | 0
| 2 - Zakládání | [5 empty] | 0
| 6 - Úpravy povrchů, podlahy a osazování výplní | [5 empty] | 0
| 9 - Ostatní konstrukce a práce, bourání | [5 empty] | 0
| 997 - Doprava suti a vybouraných hmot | [5 empty] | 0
| 998 - Přesun hmot | [5 empty] | 0
| PSV - Práce a dodávky PSV | [5 empty] | 0
| 711 - Izolace proti vodě, vlhkosti a plynům | [5 empty] | 0
| 762 - Konstrukce tesařské | [5 empty] | 0
| 763 - Konstrukce suché výstavby | [5 empty] | 0
| 766 - Konstrukce truhlářské | [5 empty] | 0
| 767 - Konstrukce zámečnické | [5 empty] | 0
| 771 - Podlahy z dlaždic | [5 empty] | 0
| 775 - Podlahy skládané | [5 empty] | 0
| 776 - Podlahy povlakové | [5 empty] | 0
| 777 - Podlahy lité | [5 empty] | 0
| 781 - Dokončovací práce - obklady | [5 empty] | 0
| 783 - Dokončovací práce - nátěry | [5 empty] | 0
| 784 - Dokončovací práce - malby a tapety | [5 empty] | 0
| 790 - Ostatní konstrukce a práce | [5 empty] | 0
SOUPIS PRACÍ
Stavba:
ZŠ Mařádkova - hala - rekonstrukce
Objekt:
D.1.1. - Architektonicko stavební řešení
Místo: |  |  | Mařádkova 518/15, Předměstí, 746 01 Opava |  |  | Datum: | 26. 1. 2026
Zadavatel: |  |  | Statutární město Opava |  |  | Projektant: | ARCHITEKTONICKÁ KANCELÁŘ CHVÁTAL
Uchazeč: |  |  | Vyplň údaj |  |  | Zpracovatel:
PČ | Typ | Kód | Popis | MJ | Množství | J.cena [CZK] | Cena celkem [CZK] | Cenová soustava |  | DPH | J. Nh [h] | Nh celkem [h] | J. hmotnost [t] | Hmotnost celkem [t] | J. suť [t] | Suť Celkem [t]
Náklady soupisu celkem | [6 empty] | 0 |  |  |  |  | 0 |  | 284.2678 |  | 257.1514 |  | D | -1 | [10 empty] | 0
| D | HSV | Práce a dodávky HSV |  |  |  | 0 |  |  |  |  | 0 |  | 189.2421 |  | 232.6964 | 1 | D | 0 |  |  |  | ROZPOCET | [6 empty] | 0
| D | 2 | Zakládání |  |  |  | 0 |  |  |  |  | 0 |  | 98.4708 |  | 0 | 1 | D | 1 |  |  |  | ROZPOCET | [6 empty] | 0
19 | K | 213141111 | Zřízení vrstvy z geotextilie v rovině nebo ve sklonu do 1:5 š do 3 m | m2 | 74.739 |  | 0 | CS ÚRS 2025 02 |  | základní |  | 0 | 0.0001 | 0.0074739 | 0 | 0 | 4 | K | 2 |  |  |  | ROZPOCET | 0 | 0 | 0 | 0 | 0 | 1 | 0 | 4 | -728870290
| PP |  | Zřízení vrstvy z geotextilie filtrační, separační, odvodňovací, ochranné, výztužné nebo protierozní v rovině nebo ve sklonu do 1:5, šířky do 3 m | [14 empty] | PP | 2
| Online PSC |  | https://podminky.urs.cz/item/CS_URS_2025_02/213141111 | [14 empty] | Online PSC | 2
| VV |  | "Skladba okapového chodníku z kačírku" | [14 empty] | VV | 2 | 1 | True | 0 | ROZPOCET
| VV |  | 0,68*(10,13+38,76+35,89+4,71+20,42) |  | 74.739 | [12 empty] | VV | 2 | 2 | True | 0 | ROZPOCET
| VV |  | Součet |  | 74.739 | [12 empty] | VV | 2 | 4 | True | 1 | ROZPOCET
20 | M | 69334310 | geotextilie netkaná separační, ochranná, filtrační, drenážní PP 100g/m2 | m2 | 88.528 |  | 0 | CS ÚRS 2025 02 |  | základní |  | 0 | 0.0001 | 0.0088528 | 0 | 0 | 8 | M | 2 |  |  |  | ROZPOCET | 0 | 0 | 0 | 0 | 0 | 1 | 0 | 4 | -431114519
| PP |  | geotextilie netkaná separační, ochranná, filtrační, drenážní PP 100g/m2 | [14 empty] | PP | 2
| VV |  | 74,739*1,1845 'Přepočtené koeficientem množství |  | 88.528 | [12 empty] | VV | 2 | 2 | False | 1 | ROZPOCET
21 | K | 271562211R01 | Podsyp pod základové konstrukce se zhutněním z drobného kameniva frakce 0 až 8 mm | m3 | 6.017 |  | 0 |  |  | základní |  | 0 | 1.98 | 11.9137 | 0 | 0 | 4 | K | 2 |  |  |  | ROZPOCET | 0 | 0 | 0 | 0 | 0 | 1 | 0 | 4 | 1549006696
| PP |  | Podsyp pod základové konstrukce se zhutněním a urovnáním povrchu z kameniva drobného, frakce 0 - 8 mm | [14 empty] | PP | 2
| VV |  | "Skladba podlah PD1b, 1NP" | [14 empty] | VV | 2 | 1 | True | 0 | ROZPOCET
| VV |  | (3,1+2,1+1,62+9,23)*0,03 |  | 0.482 | [12 empty] | VV | 2 | 2 | True | 0 | ROZPOCET
| VV |  | "Skladba podlah PD1f, 1NP" | [14 empty] | VV | 2 | 1 | True | 0 | ROZPOCET
| VV |  | (94,2+90,3)*0,03 |  | 5.535 | [12 empty] | VV | 2 | 2 | True | 0 | ROZPOCET
| VV |  | Součet |  | 6.017 | [12 empty] | VV | 2 | 4 | True | 1 | ROZPOCET
22 | K | 273321411 | Základové desky ze ŽB bez zvýšených nároků na prostředí tř. C 20/25 | m3 | 31.538 |  | 0 | CS ÚRS 2025 02 |  | základní |  | 0 | 2.5019 | 78.904 | 0 | 0 | 4 | K | 2 |  |  |  | ROZPOCET | 0 | 0 | 0 | 0 | 0 | 1 | 0 | 4 | -18264778
| PP |  | Základy z betonu železového (bez výztuže) desky z betonu bez zvláštních nároků na prostředí tř. C 20/25 | [14 empty] | PP | 2
| Online PSC |  | https://podminky.urs.cz/item/CS_URS_2025_02/273321411 | [14 empty] | Online PSC | 2
| VV |  | "Předpoklad lití ŽB směsi do vymezeného prostoru, bez nutnosti bednění" | [14 empty] | VV | 2 | 1 | True | 0 | ROZPOCET
| VV |  | "Skladba podlah PD1b, 1NP" | [14 empty] | VV | 2 | 1 | True | 0 | ROZPOCET
| VV |  | (3,1+2,1+1,62+9,23)*0,15 |  | 2.408 | [12 empty] | VV | 2 | 2 | True | 0 | ROZPOCET
| VV |  | "Skladba podlah PD1c, 1NP" | [14 empty] | VV | 2 | 1 | True | 0 | ROZPOCET
| VV |  | 9,7*0,15 |  | 1.455 | [12 empty] | VV | 2 | 2 | True | 0 | ROZPOCET
| VV |  | "Skladba podlah PD1f, 1NP" | [14 empty] | VV | 2 | 1 | True | 0 | ROZPOCET
| VV |  | (94,2+90,3)*0,15 |  | 27.675 | [12 empty] | VV | 2 | 2 | True | 0 | ROZPOCET
| VV |  | Součet |  | 31.538 | [12 empty] | VV | 2 | 4 | True | 1 | ROZPOCET
23 | K | 273362021 | Výztuž základových desek svařovanými sítěmi Kari | t | 1.589 |  | 0 | CS ÚRS 2025 02 |  | základní |  | 0 | 1.0628 | 1.6887 | 0 | 0 | 4 | K | 2 |  |  |  | ROZPOCET | 0 | 0 | 0 | 0 | 0 | 1 | 0 | 4 | 1816037447
| PP |  | Výztuž základů desek ze svařovaných sítí z drátů typu KARI | [14 empty] | PP | 2
| Online PSC |  | https://podminky.urs.cz/item/CS_URS_2025_02/273362021 | [14 empty] | Online PSC | 2
| VV |  | "Výztuž sítěmi KARI 150x150x8 mm" | [14 empty] | VV | 2 | 1 | True | 0 | ROZPOCET
| VV |  | "Skladba podlah PD1b, 1NP" | [14 empty] | VV | 2 | 1 | True | 0 | ROZPOCET
| VV |  | ((3,1+2,1+1,62+9,23)*5,4)*0,001 |  | 0.087 | [12 empty] | VV | 2 | 2 | True | 0 | ROZPOCET
| VV |  | "Skladba podlah PD1c, 1NP" | [14 empty] | VV | 2 | 1 | True | 0 | ROZPOCET
| VV |  | (9,7*5,4)*0,001 |  | 0.052 | [12 empty] | VV | 2 | 2 | True | 0 | ROZPOCET
| VV |  | "Skladba podlah PD1f, 1NP" | [14 empty] | VV | 2 | 1 | True | 0 | ROZPOCET
| VV |  | ((94,2+90,3)*5,4)*0,001 |  | 0.996 | [12 empty] | VV | 2 | 2 | True | 0 | ROZPOCET
| VV |  | Mezisoučet |  | 1.135 | [12 empty] | VV | 2 | 3 | True | 0 | ROZPOCET
| VV |  | "40% přesahy" | [14 empty] | VV | 2 | 1 | True | 0 | ROZPOCET
| VV |  | 1,135*0,4 |  | 0.454 | [12 empty] | VV | 2 | 2 | True | 0 | ROZPOCET
| VV |  | Součet |  | 1.589 | [12 empty] | VV | 2 | 4 | True | 1 | ROZPOCET
24 | K | 274313611 | Základové pasy z betonu tř. C 16/20 | m3 | 2.585 |  | 0 | CS ÚRS 2025 02 |  | základní |  | 0 | 2.301 | 5.9481 | 0 | 0 | 4 | K | 2 |  |  |  | ROZPOCET | 0 | 0 | 0 | 0 | 0 | 1 | 0 | 4 | 1683625652
| PP |  | Základy z betonu prostého pasy betonu kamenem neprokládaného tř. C 16/20 | [14 empty] | PP | 2
| Online PSC |  | https://podminky.urs.cz/item/CS_URS_2025_02/274313611 | [14 empty] | Online PSC | 2
| VV |  | "Základové pasy pod novými příčkami" | [14 empty] | VV | 2 | 1 | True | 0 | ROZPOCET
| VV |  | 0,45*0,5*(2*5,62+0,25) |  | 2.585 | [12 empty] | VV | 2 | 2 | True | 0 | ROZPOCET
| VV |  | Součet |  | 2.585 | [12 empty] | VV | 2 | 4 | True | 1 | ROZPOCET
| D | 6 | Úpravy povrchů, podlahy a osazování výplní |  |  |  | 0 |  |  |  |  | 0 |  | 90.5959 |  | 0 | 1 | D | 1 |  |  |  | ROZPOCET | [6 empty] | 0
83 | K | 611315422 | Oprava vnitřní vápenné štukové omítky tl jádrové omítky do 20 mm a tl štuku do 3 mm stropů v rozsahu plochy přes 10 do 30 % | m2 | 936.318 |  | 0 | CS ÚRS 2025 02 |  | základní |  | 0 | 0.0174 | 16.2919 | 0 | 0 | 4 | K | 2 |  |  |  | ROZPOCET | 0 | 0 | 0 | 0 | 0 | 1 | 0 | 4 | 16558498
| PP |  | Oprava vápenné omítky vnitřních ploch štukové dvouvrstvé, tl. jádrové omítky do 20 mm a tl. štuku do 3 mm stropů, v rozsahu opravované plochy přes 10 do 30% | [14 empty] | PP | 2
| Online PSC |  | https://podminky.urs.cz/item/CS_URS_2025_02/611315422 | [14 empty] | Online PSC | 2
| VV |  | "Oprava stropů 1NP" | [14 empty] | VV | 2 | 1 | True | 0 | ROZPOCET
| VV |  | 16,5+10,5+2,35+14,6 |  | 43.95 | [12 empty] | VV | 2 | 2 | True | 0 | ROZPOCET
| VV |  | 11,9+74,5+79,7+68,75+43+38,25+14,25+22,7 |  | 353.05 | [12 empty] | VV | 2 | 2 | True | 0 | ROZPOCET
| VV |  | 62,7 |  | 62.7 | [12 empty] | VV | 2 | 2 | True | 0 | ROZPOCET
| VV |  | 281,6+195,018 |  | 476.618 | [12 empty] | VV | 2 | 2 | True | 0 | ROZPOCET
| VV |  | Součet |  | 936.318 | [12 empty] | VV | 2 | 4 | True | 1 | ROZPOCET
84 | K | 612311111R01 | Vápenná omítka jádrová jednovrstvá tl 15 mm vnitřních stěn nanášená ručně | m2 | 690.519 |  | 0 |  |  | základní |  | 0 | 0.0147 | 10.1506 | 0 | 0 | 4 | K | 2 |  |  |  | ROZPOCET | 0 | 0 | 0 | 0 | 0 | 1 | 0 | 4 | -940445611
| PP |  | Vápenná omítka jádrová jednovrstvá tl 15 mm vnitřních stěn nanášená ručně | [14 empty] | PP | 2
| VV |  | "Omítky pod keramickými obklady" | [14 empty] | VV | 2 | 1 | True | 0 | ROZPOCET
| VV |  | 690,519 |  | 690.519 | [12 empty] | VV | 2 | 2 | True | 0 | ROZPOCET
| VV |  | Součet |  | 690.519 | [12 empty] | VV | 2 | 4 | True | 1 | ROZPOCET
85 | K | 612311141 | Vápenná omítka štuková dvouvrstvá vnitřních stěn nanášená ručně | m2 | 1566.878 |  | 0 | CS ÚRS 2025 02 |  | základní |  | 0 | 0.01733 | 27.154 | 0 | 0 | 4 | K | 2 |  |  |  | ROZPOCET | 0 | 0 | 0 | 0 | 0 | 1 | 0 | 4 | -1924773572
| PP |  | Omítka vápenná vnitřních ploch nanášená ručně dvouvrstvá štuková, tloušťky jádrové omítky do 10 mm a tloušťky štuku do 3 mm svislých konstrukcí stěn | [14 empty] | PP | 2
| Online PSC |  | https://podminky.urs.cz/item/CS_URS_2025_02/612311141 | [14 empty] | Online PSC | 2
| VV |  | "Nové omítky 1NP" | [14 empty] | VV | 2 | 1 | True | 0 | ROZPOCET
| VV |  | 2,94*(2*(6,07+14,87+4,79+18,97)) |  | 262.836 | [12 empty] | VV | 2 | 2 | True | 0 | ROZPOCET
| VV |  | 2,94*(2*(2,33+3,38+0,95+0,9+1,6+3,28+2,1+4,53+3,3+3,3+2,5+3,34+1,9+4,47+3,34+1,42+4,47+3,45+1,64+3,47+1,54+4,47+4,95+5+1,68)) |  | 431.063 | [12 empty] | VV | 2 | 2 | True | 0 | ROZPOCET
| VV |  | 2,94*(2*(2*4,79+2,79+2*3,08+4,79+2,09+6,43+5,85+1,61+2*3,08+5,85+4,79+1,95+7,47+2,9+31,35+8,33+3,9+2*3,28)) |  | 697.133 | [12 empty] | VV | 2 | 2 | True | 0 | ROZPOCET
| VV |  | 3,54*(2*(5,62+5,62+3,19+5,62+1,69+5,62+10,35+5,62)) |  | 306.776 | [12 empty] | VV | 2 | 2 | True | 0 | ROZPOCET
| VV |  | 2,7*(2*23,13+2*42)-0,45*(6*4,72) |  | 338.958 | [12 empty] | VV | 2 | 2 | True | 0 | ROZPOCET
| VV |  | "Odečet keramických obkladů" | [14 empty] | VV | 2 | 1 | True | 0 | ROZPOCET
| VV |  | -469,888 |  | -469.888 | [12 empty] | VV | 2 | 2 | True | 0 | ROZPOCET
| VV |  | Součet |  | 1566.878 | [12 empty] | VV | 2 | 4 | True | 1 | ROZPOCET
86 | K | 612311191 | Příplatek k vápenné omítce vnitřních stěn za každých dalších 5 mm tloušťky ručně | m2 | 1566.878 |  | 0 | CS ÚRS 2025 02 |  | základní |  | 0 | 0.00735 | 11.5166 | 0 | 0 | 4 | K | 2 |  |  |  | ROZPOCET | 0 | 0 | 0 | 0 | 0 | 1 | 0 | 4 | 1511013766
| PP |  | Omítka vápenná vnitřních ploch nanášená ručně Příplatek k cenám za každých dalších i započatých 5 mm tloušťky jádrové omítky přes 10 mm stěn | [14 empty] | PP | 2
| Online PSC |  | https://podminky.urs.cz/item/CS_URS_2025_02/612311191 | [14 empty] | Online PSC | 2
113 | K | 631342133 | Mazanina tl přes 120 do 240 mm z betonu lehkého tepelně-izolačního polystyrenového 700 kg/m3 | m3 | 3.249 |  | 0 | CS ÚRS 2025 02 |  | základní |  | 0 | 0.721 | 2.3425 | 0 | 0 | 4 | K | 2 |  |  |  | ROZPOCET | 0 | 0 | 0 | 0 | 0 | 1 | 0 | 4 | -1440410790
| PP |  | Mazanina z betonu lehkého tepelně-izolačního polystyrénového tl. přes 120 do 240 mm, objemové hmotnosti 700 kg/m3 | [14 empty] | PP | 2
| Online PSC |  | https://podminky.urs.cz/item/CS_URS_2025_02/631342133 | [14 empty] | Online PSC | 2
| VV |  | "Výplň stropních výměn" | [14 empty] | VV | 2 | 1 | True | 0 | ROZPOCET
| VV |  | 0,15*1,2*6,1 |  | 1.098 | [12 empty] | VV | 2 | 2 | True | 0 | ROZPOCET
| VV |  | 2*(0,15*0,45*6,1) |  | 0.824 | [12 empty] | VV | 2 | 2 | True | 0 | ROZPOCET
| VV |  | 0,15*6,1*0,55 |  | 0.503 | [12 empty] | VV | 2 | 2 | True | 0 | ROZPOCET
| VV |  | 2*(0,15*6,1*0,45) |  | 0.824 | [12 empty] | VV | 2 | 2 | True | 0 | ROZPOCET
| VV |  | Součet |  | 3.249 | [12 empty] | VV | 2 | 4 | True | 1 | ROZPOCET
114 | K | 632451234 | Potěr cementový samonivelační litý C25 tl přes 45 do 50 mm | m2 | 200.55 |  | 0 | CS ÚRS 2025 02 |  | základní |  | 0 | 0.11 | 22.0605 | 0 | 0 | 4 | K | 2 |  |  |  | ROZPOCET | 0 | 0 | 0 | 0 | 0 | 1 | 0 | 4 | -1208345463
| PP |  | Potěr cementový samonivelační litý tř. C 25, tl. přes 45 do 50 mm | [14 empty] | PP | 2
| Online PSC |  | https://podminky.urs.cz/item/CS_URS_2025_02/632451234 | [14 empty] | Online PSC | 2
| VV |  | "Skladba podlah PD1b, 1NP" | [14 empty] | VV | 2 | 1 | True | 0 | ROZPOCET
| VV |  | 3,1+2,1+1,62+9,23 |  | 16.05 | [12 empty] | VV | 2 | 2 | True | 0 | ROZPOCET
| VV |  | "Skladba podlah PD1f, 1NP" | [14 empty] | VV | 2 | 1 | True | 0 | ROZPOCET
| VV |  | 94,2+90,3 |  | 184.5 | [12 empty] | VV | 2 | 2 | True | 0 | ROZPOCET
| VV |  | Součet |  | 200.55 | [12 empty] | VV | 2 | 4 | True | 1 | ROZPOCET
115 | K | 632451292 | Příplatek k cementovému samonivelačnímu litému potěru C25 ZKD 5 mm tl přes 50 mm | m2 | 32.1 |  | 0 | CS ÚRS 2025 02 |  | základní |  | 0 | 0.011 | 0.3531 | 0 | 0 | 4 | K | 2 |  |  |  | ROZPOCET | 0 | 0 | 0 | 0 | 0 | 1 | 0 | 4 | 1154565148
| PP |  | Potěr cementový samonivelační litý Příplatek k cenám za každých dalších i započatých 5 mm tloušťky přes 50 mm tř. C 25 | [14 empty] | PP | 2
| Online PSC |  | https://podminky.urs.cz/item/CS_URS_2025_02/632451292 | [14 empty] | Online PSC | 2
| VV |  | "Skladba podlah PD1b, 1NP" | [14 empty] | VV | 2 | 1 | True | 0 | ROZPOCET
| VV |  | 16,05*2 |  | 32.1 | [12 empty] | VV | 2 | 2 | True | 0 | ROZPOCET
| VV |  | Součet |  | 32.1 | [12 empty] | VV | 2 | 4 | True | 1 | ROZPOCET
116 | K | 632451R01 | Výztuž potěrů svařovanými sítěmi Kari | t | 0.561 |  | 0 |  |  | základní |  | 0 | 1.0628 | 0.59621 | 0 | 0 | 4 | K | 2 |  |  |  | ROZPOCET | 0 | 0 | 0 | 0 | 0 | 1 | 0 | 4 | 516684524
| PP |  | Výztuž potěrů ze svařovaných sítí z drátů typu KARI | [14 empty] | PP | 2
| VV |  | "Výztuž potěru sítí KARI 100x100x4 mm" | [14 empty] | VV | 2 | 1 | True | 0 | ROZPOCET
| VV |  | "Skladba podlah PD1b, 1NP" | [14 empty] | VV | 2 | 1 | True | 0 | ROZPOCET
| VV |  | ((3,1+2,1+1,62+9,23)*2)*0,001 |  | 0.032 | [12 empty] | VV | 2 | 2 | True | 0 | ROZPOCET
| VV |  | "Skladba podlah PD1f, 1NP" | [14 empty] | VV | 2 | 1 | True | 0 | ROZPOCET
| VV |  | ((94,2+90,3)*2)*0,001 |  | 0.369 | [12 empty] | VV | 2 | 2 | True | 0 | ROZPOCET
| VV |  | Mezisoučet |  | 0.401 | [12 empty] | VV | 2 | 3 | True | 0 | ROZPOCET
| VV |  | "40% přesahy" | [14 empty] | VV | 2 | 1 | True | 0 | ROZPOCET
| VV |  | 0,401*0,4 |  | 0.16 | [12 empty] | VV | 2 | 2 | True | 0 | ROZPOCET
| VV |  | Součet |  | 0.561 | [12 empty] | VV | 2 | 4 | True | 1 | ROZPOCET
117 | K | 632481213 | Separační vrstva z PE fólie | m2 | 1003.8 |  | 0 | CS ÚRS 2025 02 |  | základní |  | 0 | 0.00013 | 0.13049 | 0 | 0 | 4 | K | 2 |  |  |  | ROZPOCET | 0 | 0 | 0 | 0 | 0 | 1 | 0 | 4 | 524722290
| PP |  | Separační vrstva k oddělení podlahových vrstev z polyetylénové fólie | [14 empty] | PP | 2
| Online PSC |  | https://podminky.urs.cz/item/CS_URS_2025_02/632481213 | [14 empty] | Online PSC | 2
| VV |  | "Skladba podlah PD1e, 1NP" | [14 empty] | VV | 2 | 1 | True | 0 | ROZPOCET
| VV |  | 32,6+971,2 |  | 1003.8 | [12 empty] | VV | 2 | 2 | True | 0 | ROZPOCET
| VV |  | Součet |  | 1003.8 | [12 empty] | VV | 2 | 4 | True | 1 | ROZPOCET
| D | 9 | Ostatní konstrukce a práce, bourání |  |  |  | 0 |  |  |  |  | 0 |  | 0.17531 |  | 232.6964 | 1 | D | 1 |  |  |  | ROZPOCET | [6 empty] | 0
136 | K | 952901111 | Vyčištění budov bytové a občanské výstavby při výšce podlaží do 4 m | m2 | 2537.9 |  | 0 | CS ÚRS 2025 02 |  | základní |  | 0 | 4e-05 | 0.10152 | 0 | 0 | 4 | K | 2 |  |  |  | ROZPOCET | 0 | 0 | 0 | 0 | 0 | 1 | 0 | 4 | -573220722
| PP |  | Vyčištění budov nebo objektů před předáním do užívání budov bytové nebo občanské výstavby, světlé výšky podlaží do 4 m | [14 empty] | PP | 2
| Online PSC |  | https://podminky.urs.cz/item/CS_URS_2025_02/952901111 | [14 empty] | Online PSC | 2
| VV |  | "Vyčištění 1NP" | [14 empty] | VV | 2 | 1 | True | 0 | ROZPOCET
| VV |  | 1670,4 |  | 1670.4 | [12 empty] | VV | 2 | 2 | True | 0 | ROZPOCET
| VV |  | "Vyčištění 2NP" | [14 empty] | VV | 2 | 1 | True | 0 | ROZPOCET
| VV |  | 741,9 |  | 741.9 | [12 empty] | VV | 2 | 2 | True | 0 | ROZPOCET
| VV |  | "Vyčitění 3NP" | [14 empty] | VV | 2 | 1 | True | 0 | ROZPOCET
| VV |  | 125,6 |  | 125.6 | [12 empty] | VV | 2 | 2 | True | 0 | ROZPOCET
| VV |  | Součet |  | 2537.9 | [12 empty] | VV | 2 | 4 | True | 1 | ROZPOCET
137 | K | 952905211 | Mechanické očištění stěn od nánosu bahna | m2 | 240.244 |  | 0 | CS ÚRS 2025 02 |  | základní |  | 0 | 0 | 0 | 0 | 0 | 4 | K | 2 |  |  |  | ROZPOCET | 0 | 0 | 0 | 0 | 0 | 1 | 0 | 4 | 39060155
| PP |  | Čištění objektů po zatopení nebo záplavách očištění od nánosu bahna mechanické stěn | [14 empty] | PP | 2
| Online PSC |  | https://podminky.urs.cz/item/CS_URS_2025_02/952905211 | [14 empty] | Online PSC | 2
| VV |  | "Očištění hluchého prostoru pod tribunou" | [14 empty] | VV | 2 | 1 | True | 0 | ROZPOCET
| VV |  | 4,92*(25,32+2,27+14,41) |  | 206.64 | [12 empty] | VV | 2 | 2 | True | 0 | ROZPOCET
| VV |  | 2*((4,92*6,83)/2) |  | 33.604 | [12 empty] | VV | 2 | 2 | True | 0 | ROZPOCET
| VV |  | Součet |  | 240.244 | [12 empty] | VV | 2 | 4 | True | 1 | ROZPOCET
138 | K | 952905212 | Mechanické očištění podlah od nánosu bahna | m2 | 286.86 |  | 0 | CS ÚRS 2025 02 |  | základní |  | 0 | 0 | 0 | 0 | 0 | 4 | K | 2 |  |  |  | ROZPOCET | 0 | 0 | 0 | 0 | 0 | 1 | 0 | 4 | 1627679796
| PP |  | Čištění objektů po zatopení nebo záplavách očištění od nánosu bahna mechanické podlah | [14 empty] | PP | 2
| Online PSC |  | https://podminky.urs.cz/item/CS_URS_2025_02/952905212 | [14 empty] | Online PSC | 2
| VV |  | "Očištění hluchého prostoru pod tribunou" | [14 empty] | VV | 2 | 1 | True | 0 | ROZPOCET
| VV |  | 6,83*(25,32+2,27+14,41) |  | 286.86 | [12 empty] | VV | 2 | 2 | True | 0 | ROZPOCET
| VV |  | Součet |  | 286.86 | [12 empty] | VV | 2 | 4 | True | 1 | ROZPOCET
139 | K | 952905221 | Očištění stěn a podlah od nánosu bahna tlakovou vodou | m2 | 527.104 |  | 0 | CS ÚRS 2025 02 |  | základní |  | 0 | 0 | 0 | 0 | 0 | 4 | K | 2 |  |  |  | ROZPOCET | 0 | 0 | 0 | 0 | 0 | 1 | 0 | 4 | -79476392
| PP |  | Čištění objektů po zatopení nebo záplavách očištění od nánosu bahna tlakovou vodou stěn nebo podlah | [14 empty] | PP | 2
| Online PSC |  | https://podminky.urs.cz/item/CS_URS_2025_02/952905221 | [14 empty] | Online PSC | 2
| VV |  | "Očištění hluchého prostoru pod tribunou" | [14 empty] | VV | 2 | 1 | True | 0 | ROZPOCET
| VV |  | "Stěny" | [14 empty] | VV | 2 | 1 | True | 0 | ROZPOCET
| VV |  | 4,92*(25,32+2,27+14,41) |  | 206.64 | [12 empty] | VV | 2 | 2 | True | 0 | ROZPOCET
| VV |  | 2*((4,92*6,83)/2) |  | 33.604 | [12 empty] | VV | 2 | 2 | True | 0 | ROZPOCET
| VV |  | "Podlahy" | [14 empty] | VV | 2 | 1 | True | 0 | ROZPOCET
| VV |  | 6,83*(25,32+2,27+14,41) |  | 286.86 | [12 empty] | VV | 2 | 2 | True | 0 | ROZPOCET
| VV |  | Součet |  | 527.104 | [12 empty] | VV | 2 | 4 | True | 1 | ROZPOCET
140 | K | 952905231 | Dezinfekce podlah po zatopení vodou | m2 | 286.86 |  | 0 | CS ÚRS 2025 02 |  | základní |  | 0 | 0.00014 | 0.04016 | 0 | 0 | 4 | K | 2 |  |  |  | ROZPOCET | 0 | 0 | 0 | 0 | 0 | 1 | 0 | 4 | 971213303
| PP |  | Čištění objektů po zatopení nebo záplavách dezinfekce prostor po zaplavení vodou podlah | [14 empty] | PP | 2
| Online PSC |  | https://podminky.urs.cz/item/CS_URS_2025_02/952905231 | [14 empty] | Online PSC | 2
| VV |  | "Očištění hluchého prostoru pod tribunou" | [14 empty] | VV | 2 | 1 | True | 0 | ROZPOCET
| VV |  | 6,83*(25,32+2,27+14,41) |  | 286.86 | [12 empty] | VV | 2 | 2 | True | 0 | ROZPOCET
| VV |  | Součet |  | 286.86 | [12 empty] | VV | 2 | 4 | True | 1 | ROZPOCET
141 | K | 952905232 | Dezinfekce stěn po zatopení vodou | m2 | 240.244 |  | 0 | CS ÚRS 2025 02 |  | základní |  | 0 | 0.00014 | 0.033634 | 0 | 0 | 4 | K | 2 |  |  |  | ROZPOCET | 0 | 0 | 0 | 0 | 0 | 1 | 0 | 4 | -1659475086
| PP |  | Čištění objektů po zatopení nebo záplavách dezinfekce prostor po zaplavení vodou stěn | [14 empty] | PP | 2
| Online PSC |  | https://podminky.urs.cz/item/CS_URS_2025_02/952905232 | [14 empty] | Online PSC | 2
| VV |  | "Očištění hluchého prostoru pod tribunou" | [14 empty] | VV | 2 | 1 | True | 0 | ROZPOCET
| VV |  | 4,92*(25,32+2,27+14,41) |  | 206.64 | [12 empty] | VV | 2 | 2 | True | 0 | ROZPOCET
| VV |  | 2*((4,92*6,83)/2) |  | 33.604 | [12 empty] | VV | 2 | 2 | True | 0 | ROZPOCET
| VV |  | Součet |  | 240.244 | [12 empty] | VV | 2 | 4 | True | 1 | ROZPOCET
144 | K | 961055111 | Bourání základů ze ŽB | m3 | 34.664 |  | 0 | CS ÚRS 2025 02 |  | základní |  | 0 | 0 | 0 | 2.4 | 83.1936 | 4 | K | 2 |  |  |  | ROZPOCET | 0 | 0 | 0 | 0 | 0 | 1 | 0 | 4 | -466591267
| PP |  | Bourání základů z betonu železového | [14 empty] | PP | 2
| Online PSC |  | https://podminky.urs.cz/item/CS_URS_2025_02/961055111 | [14 empty] | Online PSC | 2
| VV |  | "Bourání části podlahového souvrství v místnosti 1.04" | [14 empty] | VV | 2 | 1 | True | 0 | ROZPOCET
| VV |  | 3,3*0,15 |  | 0.495 | [12 empty] | VV | 2 | 2 | True | 0 | ROZPOCET
| VV |  | "Bourání části podlahového souvrství v místnosti 1.18" | [14 empty] | VV | 2 | 1 | True | 0 | ROZPOCET
| VV |  | 10,7*0,15 |  | 1.605 | [12 empty] | VV | 2 | 2 | True | 0 | ROZPOCET
| VV |  | "Bourání části podlahového souvrství v místnostech 1.25 a 1.28" | [14 empty] | VV | 2 | 1 | True | 0 | ROZPOCET
| VV |  | (2,7+2,7)*0,15 |  | 0.81 | [12 empty] | VV | 2 | 2 | True | 0 | ROZPOCET
| VV |  | "Bourání části podlahového souvrství v místnostech 1.13, 1.14, 1.15, 1.16, 1.17, 1.20" | [14 empty] | VV | 2 | 1 | True | 0 | ROZPOCET
| VV |  | (28,25+17,3+11,4+32,4+76,5+41,4)*0,15 |  | 31.088 | [12 empty] | VV | 2 | 2 | True | 0 | ROZPOCET
| VV |  | "Bourání části podlahového souvrství v místnostech 1.09, 1.21 a 1.34" | [14 empty] | VV | 2 | 1 | True | 0 | ROZPOCET
| VV |  | (0,72+2,52+0,72)*0,15 |  | 0.594 | [12 empty] | VV | 2 | 2 | True | 0 | ROZPOCET
| VV |  | "Bourání části základové konstrukce v blízkosti ocelového sloupu haly" | [14 empty] | VV | 2 | 1 | True | 0 | ROZPOCET
| VV |  | 0,6*0,6*0,2 |  | 0.072 | [12 empty] | VV | 2 | 2 | True | 0 | ROZPOCET
| VV |  | Součet |  | 34.664 | [12 empty] | VV | 2 | 4 | True | 1 | ROZPOCET
147 | K | 963042819 | Bourání schodišťových stupňů betonových zhotovených na místě | m | 73.43 |  | 0 | CS ÚRS 2025 02 |  | základní |  | 0 | 0 | 0 | 0.07 | 5.1401 | 4 | K | 2 |  |  |  | ROZPOCET | 0 | 0 | 0 | 0 | 0 | 1 | 0 | 4 | -106628967
| PP |  | Bourání schodišťových stupňů betonových zhotovených na místě | [14 empty] | PP | 2
| Online PSC |  | https://podminky.urs.cz/item/CS_URS_2025_02/963042819 | [14 empty] | Online PSC | 2
| VV |  | "Bourání dvou stupňů tribuny" | [14 empty] | VV | 2 | 1 | True | 0 | ROZPOCET
| VV |  | 2*34,46 |  | 68.92 | [12 empty] | VV | 2 | 2 | True | 0 | ROZPOCET
| VV |  | "Bourání stupně místnost 2.15" | [14 empty] | VV | 2 | 1 | True | 0 | ROZPOCET
| VV |  | 4,51 |  | 4.51 | [12 empty] | VV | 2 | 2 | True | 0 | ROZPOCET
| VV |  | Součet |  | 73.43 | [12 empty] | VV | 2 | 4 | True | 1 | ROZPOCET
148 | K | 964076441R01 | Vybourání válcovaných nosníků hmotnosti do 55 kg/m | t | 0.511 |  | 0 |  |  | základní |  | 0 | 0 | 0 | 1.253 | 0.64028 | 4 | K | 2 |  |  |  | ROZPOCET | 0 | 0 | 0 | 0 | 0 | 1 | 0 | 4 | -127817025
| PP |  | Vybourání válcovaných nosníků hmotnosti do 55 kg/m | [14 empty] | PP | 2
| VV |  | "Bourání podélníku prvního stupně tribuna, profil L 40x40x4 mm" | [14 empty] | VV | 2 | 1 | True | 0 | ROZPOCET
| VV |  | (68,92*2,53)*0,001 |  | 0.174 | [12 empty] | VV | 2 | 2 | True | 0 | ROZPOCET
| VV |  | "Bourání podélníku prvního stupně tribuna, profil T 40x40x4 mm" | [14 empty] | VV | 2 | 1 | True | 0 | ROZPOCET
| VV |  | (103,38*2,5)*0,001 |  | 0.258 | [12 empty] | VV | 2 | 2 | True | 0 | ROZPOCET
| VV |  | "Vyřezání rámu z profilu čtyřstěnného 20x20x2 mm" | [14 empty] | VV | 2 | 1 | True | 0 | ROZPOCET
| VV |  | (68,92*1,15)*0,001 |  | 0.079 | [12 empty] | VV | 2 | 2 | True | 0 | ROZPOCET
| VV |  | Součet |  | 0.511 | [12 empty] | VV | 2 | 4 | True | 1 | ROZPOCET
150 | K | 965042141 | Bourání podkladů pod dlažby nebo mazanin betonových nebo z litého asfaltu tl do 100 mm pl přes 4 m2 | m3 | 21.521 |  | 0 | CS ÚRS 2025 02 |  | základní |  | 0 | 0 | 0 | 2.2 | 47.3462 | 4 | K | 2 |  |  |  | ROZPOCET | 0 | 0 | 0 | 0 | 0 | 1 | 0 | 4 | 1506369770
| PP |  | Bourání mazanin betonových nebo z litého asfaltu tl. do 100 mm, plochy přes 4 m2 | [14 empty] | PP | 2
| Online PSC |  | https://podminky.urs.cz/item/CS_URS_2025_02/965042141 | [14 empty] | Online PSC | 2
| VV |  | "Bourání části podlahového souvrství v místnosti 1.04" | [14 empty] | VV | 2 | 1 | True | 0 | ROZPOCET
| VV |  | 3,3*0,075 |  | 0.248 | [12 empty] | VV | 2 | 2 | True | 0 | ROZPOCET
| VV |  | "Bourání části podlahového souvrství v místnosti 1.18" | [14 empty] | VV | 2 | 1 | True | 0 | ROZPOCET
| VV |  | 10,7*0,075 |  | 0.803 | [12 empty] | VV | 2 | 2 | True | 0 | ROZPOCET
| VV |  | "Bourání části podlahového souvrství v místnostech 1.25 a 1.28" | [14 empty] | VV | 2 | 1 | True | 0 | ROZPOCET
| VV |  | (2,7+2,7)*0,075 |  | 0.405 | [12 empty] | VV | 2 | 2 | True | 0 | ROZPOCET
| VV |  | "Bourání části podlahového souvrství v místnostech 1.13, 1.14, 1.15, 1.16, 1.17, 1.20" | [14 empty] | VV | 2 | 1 | True | 0 | ROZPOCET
| VV |  | (28,25+17,3+11,4+32,4+76,5+41,4)*0,095 |  | 19.689 | [12 empty] | VV | 2 | 2 | True | 0 | ROZPOCET
| VV |  | "Bourání části podlahového souvrství v místnostech 1.09, 1.21 a 1.34" | [14 empty] | VV | 2 | 1 | True | 0 | ROZPOCET
| VV |  | (0,72+2,52+0,72)*0,095 |  | 0.376 | [12 empty] | VV | 2 | 2 | True | 0 | ROZPOCET
| VV |  | Součet |  | 21.521 | [12 empty] | VV | 2 | 4 | True | 1 | ROZPOCET
152 | K | 968072455 | Vybourání kovových dveřních zárubní pl do 2 m2 | m2 | 80.376 |  | 0 | CS ÚRS 2025 02 |  | základní |  | 0 | 0 | 0 | 0.076 | 6.1086 | 4 | K | 2 |  |  |  | ROZPOCET | 0 | 0 | 0 | 0 | 0 | 1 | 0 | 4 | -886611740
| PP |  | Vybourání kovových rámů oken s křídly, dveřních zárubní, vrat, stěn, ostění nebo obkladů dveřních zárubní, plochy do 2 m2 | [14 empty] | PP | 2
| Online PSC |  | https://podminky.urs.cz/item/CS_URS_2025_02/968072455 | [14 empty] | Online PSC | 2
| VV |  | "Bourání dveří včetně ocelových zárubní" | [14 empty] | VV | 2 | 1 | True | 0 | ROZPOCET
| VV |  | 25*(0,8*1,97) |  | 39.4 | [12 empty] | VV | 2 | 2 | True | 0 | ROZPOCET
| VV |  | 30*(0,6*1,97) |  | 35.46 | [12 empty] | VV | 2 | 2 | True | 0 | ROZPOCET
| VV |  | 1*(0,8*1,97) |  | 1.576 | [12 empty] | VV | 2 | 2 | True | 0 | ROZPOCET
| VV |  | 1*(0,6*1,97) |  | 1.182 | [12 empty] | VV | 2 | 2 | True | 0 | ROZPOCET
| VV |  | 1*(0,6*1,97) |  | 1.182 | [12 empty] | VV | 2 | 2 | True | 0 | ROZPOCET
| VV |  | "Pouze vyvěšení a demontáž křídla" | [14 empty] | VV | 2 | 1 | True | 0 | ROZPOCET
| VV |  | 1*(0,8*1,97) |  | 1.576 | [12 empty] | VV | 2 | 2 | True | 0 | ROZPOCET
| VV |  | Součet |  | 80.376 | [12 empty] | VV | 2 | 4 | True | 1 | ROZPOCET
153 | K | 968072456 | Vybourání kovových dveřních zárubní pl přes 2 m2 | m2 | 37.334 |  | 0 | CS ÚRS 2025 02 |  | základní |  | 0 | 0 | 0 | 0.063 | 2.352 | 4 | K | 2 |  |  |  | ROZPOCET | 0 | 0 | 0 | 0 | 0 | 1 | 0 | 4 | 1937609670
| PP |  | Vybourání kovových rámů oken s křídly, dveřních zárubní, vrat, stěn, ostění nebo obkladů dveřních zárubní, plochy přes 2 m2 | [14 empty] | PP | 2
| Online PSC |  | https://podminky.urs.cz/item/CS_URS_2025_02/968072456 | [14 empty] | Online PSC | 2
| VV |  | "Bourání dveří včetně ocelových zárubní" | [14 empty] | VV | 2 | 1 | True | 0 | ROZPOCET
| VV |  | 2*(1,44*2,96) |  | 8.525 | [12 empty] | VV | 2 | 2 | True | 0 | ROZPOCET
| VV |  | 1*(1,59*2,64) |  | 4.198 | [12 empty] | VV | 2 | 2 | True | 0 | ROZPOCET
| VV |  | 2*(1,75*2,2) |  | 7.7 | [12 empty] | VV | 2 | 2 | True | 0 | ROZPOCET
| VV |  | 1*(1,13*2,56) |  | 2.893 | [12 empty] | VV | 2 | 2 | True | 0 | ROZPOCET
| VV |  | 1*(1,06*2,06) |  | 2.184 | [12 empty] | VV | 2 | 2 | True | 0 | ROZPOCET
| VV |  | 1*(1,4*2,05) |  | 2.87 | [12 empty] | VV | 2 | 2 | True | 0 | ROZPOCET
| VV |  | "Pouze vyvěšení a demontáž křídla" | [14 empty] | VV | 2 | 1 | True | 0 | ROZPOCET
| VV |  | 3*(1,1*1,97) |  | 6.501 | [12 empty] | VV | 2 | 2 | True | 0 | ROZPOCET
| VV |  | 1*(1,25*1,97) |  | 2.463 | [12 empty] | VV | 2 | 2 | True | 0 | ROZPOCET
| VV |  | Součet |  | 37.334 | [12 empty] | VV | 2 | 4 | True | 1 | ROZPOCET
174 | K | 978011191 | Otlučení (osekání) vnitřní vápenné nebo vápenocementové omítky stropů v rozsahu přes 50 do 100 % | m2 | 716.95 |  | 0 | CS ÚRS 2025 02 |  | základní |  | 0 | 0 | 0 | 0.05 | 35.8475 | 4 | K | 2 |  |  |  | ROZPOCET | 0 | 0 | 0 | 0 | 0 | 1 | 0 | 4 | 802385337
| PP |  | Otlučení vápenných nebo vápenocementových omítek vnitřních ploch stropů, v rozsahu přes 50 do 100 % | [14 empty] | PP | 2
| Online PSC |  | https://podminky.urs.cz/item/CS_URS_2025_02/978011191 | [14 empty] | Online PSC | 2
| VV |  | "Otlučení omítek stropů 1NP" | [14 empty] | VV | 2 | 1 | True | 0 | ROZPOCET
| VV |  | 1688,15-971,2 |  | 716.95 | [12 empty] | VV | 2 | 2 | True | 0 | ROZPOCET
| VV |  | Součet |  | 716.95 | [12 empty] | VV | 2 | 4 | True | 1 | ROZPOCET
175 | K | 978013191 | Otlučení (osekání) vnitřní vápenné nebo vápenocementové omítky stěn v rozsahu přes 50 do 100 % | m2 | 1131.916 |  | 0 | CS ÚRS 2025 02 |  | základní |  | 0 | 0 | 0 | 0.046 | 52.0681 | 4 | K | 2 |  |  |  | ROZPOCET | 0 | 0 | 0 | 0 | 0 | 1 | 0 | 4 | -308806879
| PP |  | Otlučení vápenných nebo vápenocementových omítek vnitřních ploch stěn s vyškrabáním spar, s očištěním zdiva, v rozsahu přes 50 do 100 % | [14 empty] | PP | 2
| Online PSC |  | https://podminky.urs.cz/item/CS_URS_2025_02/978013191 | [14 empty] | Online PSC | 2
| VV |  | "Otlučení zbylých omítek stěn 1NP" | [14 empty] | VV | 2 | 1 | True | 0 | ROZPOCET
| VV |  | "Zázemí, komunikace, společné prostory" | [14 empty] | VV | 2 | 1 | True | 0 | ROZPOCET
| VV |  | 1,84*(2*(6,1+6,49+3,74+6,1+9,93+4,84+8,3+8,56+2,5+3,07+6,1+5,89+4,51+1,6+1,58+1,75+1,56+1,18)) |  | 308.384 | [12 empty] | VV | 2 | 2 | True | 0 | ROZPOCET
| VV |  | 2,21*(2*(14+5,68)) |  | 86.986 | [12 empty] | VV | 2 | 2 | True | 0 | ROZPOCET
| VV |  | 2,21*(3*3,4+2,2) |  | 27.404 | [12 empty] | VV | 2 | 2 | True | 0 | ROZPOCET
| VV |  | 3,7*(2*(15,65+8,22)) |  | 176.638 | [12 empty] | VV | 2 | 2 | True | 0 | ROZPOCET
| VV |  | "Hala sportoviště - předpoklad otlučení omítek 1NP do výšky 4,7 m" | [14 empty] | VV | 2 | 1 | True | 0 | ROZPOCET
| VV |  | 3,7*(2*42+2*29,96) |  | 532.504 | [12 empty] | VV | 2 | 2 | True | 0 | ROZPOCET
| VV |  | Součet |  | 1131.916 | [12 empty] | VV | 2 | 4 | True | 1 | ROZPOCET
| D | 997 | Doprava suti a vybouraných hmot |  |  |  | 0 |  |  |  |  | 0 |  | 0 |  | 0 | 1 | D | 1 |  |  |  | ROZPOCET | [6 empty] | 0
180 | K | 997013113 | Vnitrostaveništní doprava suti a vybouraných hmot pro budovy v přes 9 do 12 m | t | 257.151 |  | 0 | CS ÚRS 2025 02 |  | základní |  | 0 | 0 | 0 | 0 | 0 | 4 | K | 2 |  |  |  | ROZPOCET | 0 | 0 | 0 | 0 | 0 | 1 | 0 | 4 | -316170048
| PP |  | Vnitrostaveništní doprava suti a vybouraných hmot vodorovně do 50 m s naložením základní pro budovy a haly výšky přes 9 do 12 m | [14 empty] | PP | 2
| Online PSC |  | https://podminky.urs.cz/item/CS_URS_2025_02/997013113 | [14 empty] | Online PSC | 2
181 | K | 997013501 | Odvoz suti a vybouraných hmot na skládku nebo meziskládku do 1 km se složením | t | 257.151 |  | 0 | CS ÚRS 2025 02 |  | základní |  | 0 | 0 | 0 | 0 | 0 | 4 | K | 2 |  |  |  | ROZPOCET | 0 | 0 | 0 | 0 | 0 | 1 | 0 | 4 | -956336462
| PP |  | Odvoz suti a vybouraných hmot na skládku nebo meziskládku se složením, na vzdálenost do 1 km | [14 empty] | PP | 2
| Online PSC |  | https://podminky.urs.cz/item/CS_URS_2025_02/997013501 | [14 empty] | Online PSC | 2
182 | K | 997013509 | Příplatek k odvozu suti a vybouraných hmot na skládku ZKD 1 km přes 1 km | t | 7457.379 |  | 0 | CS ÚRS 2025 02 |  | základní |  | 0 | 0 | 0 | 0 | 0 | 4 | K | 2 |  |  |  | ROZPOCET | 0 | 0 | 0 | 0 | 0 | 1 | 0 | 4 | 280473078
| PP |  | Odvoz suti a vybouraných hmot na skládku nebo meziskládku se složením, na vzdálenost Příplatek k ceně za každý další započatý 1 km přes 1 km | [14 empty] | PP | 2
| Online PSC |  | https://podminky.urs.cz/item/CS_URS_2025_02/997013509 | [14 empty] | Online PSC | 2
| VV |  | 257,151*29 'Přepočtené koeficientem množství |  | 7457.379 | [12 empty] | VV | 2 | 2 | False | 1 | ROZPOCET
183 | K | 997013631R01 | Poplatek za uložení na skládce (skládkovné) stavebního odpadu a suti v souladu s platnou legislativou | t | 257.151 |  | 0 |  |  | základní |  | 0 | 0 | 0 | 0 | 0 | 4 | K | 2 |  |  |  | ROZPOCET | 0 | 0 | 0 | 0 | 0 | 1 | 0 | 4 | 2017637832
| PP |  | Poplatek za uložení na skládce (skládkovné) stavebního odpadu a suti v souladu s platnou legislativou | [14 empty] | PP | 2
| D | 998 | Přesun hmot |  |  |  | 0 |  |  |  |  | 0 |  | 0 |  | 0 | 1 | D | 1 |  |  |  | ROZPOCET | [6 empty] | 0
184 | K | 998011002 | Přesun hmot pro budovy zděné v přes 6 do 12 m | t | 189.242 |  | 0 | CS ÚRS 2025 02 |  | základní |  | 0 | 0 | 0 | 0 | 0 | 4 | K | 2 |  |  |  | ROZPOCET | 0 | 0 | 0 | 0 | 0 | 1 | 0 | 4 | -1174978001
| PP |  | Přesun hmot pro budovy občanské výstavby, bydlení, výrobu a služby s nosnou svislou konstrukcí zděnou z cihel, tvárnic nebo kamene vodorovná dopravní vzdálenost do 100 m základní pro budovy výšky přes 6 do 12 m | [14 empty] | PP | 2
| Online PSC |  | https://podminky.urs.cz/item/CS_URS_2025_02/998011002 | [14 empty] | Online PSC | 2
| D | PSV | Práce a dodávky PSV |  |  |  | 0 |  |  |  |  | 0 |  | 95.0257 |  | 24.455 | 2 | D | 0 |  |  |  | ROZPOCET | [6 empty] | 0
| D | 711 | Izolace proti vodě, vlhkosti a plynům |  |  |  | 0 |  |  |  |  | 0 |  | 8.5433 |  | 1.2684 | 2 | D | 1 |  |  |  | ROZPOCET | [6 empty] | 0
185 | K | 711111001 | Provedení izolace proti zemní vlhkosti vodorovné za studena nátěrem penetračním | m2 | 1204.35 |  | 0 | CS ÚRS 2025 02 |  | základní |  | 0 | 0 | 0 | 0 | 0 | 16 | K | 2 |  |  |  | ROZPOCET | 0 | 0 | 0 | 0 | 0 | 1 | 0 | 16 | -522505765
| PP |  | Provedení izolace proti zemní vlhkosti natěradly a tmely za studena na ploše vodorovné V jednonásobným nátěrem penetračním | [14 empty] | PP | 2
| Online PSC |  | https://podminky.urs.cz/item/CS_URS_2025_02/711111001 | [14 empty] | Online PSC | 2
| VV |  | "Skladba podlah PD1b, 1NP" | [14 empty] | VV | 2 | 1 | True | 0 | ROZPOCET
| VV |  | 3,1+2,1+1,62+9,23 |  | 16.05 | [12 empty] | VV | 2 | 2 | True | 0 | ROZPOCET
| VV |  | "Skladba podlah PD1e, 1NP" | [14 empty] | VV | 2 | 1 | True | 0 | ROZPOCET
| VV |  | 32,6+971,2 |  | 1003.8 | [12 empty] | VV | 2 | 2 | True | 0 | ROZPOCET
| VV |  | "Skladba podlah PD1f, 1NP" | [14 empty] | VV | 2 | 1 | True | 0 | ROZPOCET
| VV |  | 94,2+90,3 |  | 184.5 | [12 empty] | VV | 2 | 2 | True | 0 | ROZPOCET
| VV |  | Součet |  | 1204.35 | [12 empty] | VV | 2 | 4 | True | 1 | ROZPOCET
186 | M | 11163153 | emulze asfaltová penetrační | litr | 481.74 |  | 0 | CS ÚRS 2025 02 |  | základní |  | 0 | 0.001 | 0.48174 | 0 | 0 | 32 | M | 2 |  |  |  | ROZPOCET | 0 | 0 | 0 | 0 | 0 | 1 | 0 | 16 | 1936111098
| PP |  | emulze asfaltová penetrační | [14 empty] | PP | 2
| VV |  | 1204,35*0,4 'Přepočtené koeficientem množství |  | 481.74 | [12 empty] | VV | 2 | 2 | False | 1 | ROZPOCET
189 | K | 711141559 | Provedení izolace proti zemní vlhkosti pásy přitavením vodorovné NAIP | m2 | 1204.35 |  | 0 | CS ÚRS 2025 02 |  | základní |  | 0 | 0.0004 | 0.48174 | 0 | 0 | 16 | K | 2 |  |  |  | ROZPOCET | 0 | 0 | 0 | 0 | 0 | 1 | 0 | 16 | 286699831
| PP |  | Provedení izolace proti zemní vlhkosti pásy přitavením NAIP na ploše vodorovné V | [14 empty] | PP | 2
| Online PSC |  | https://podminky.urs.cz/item/CS_URS_2025_02/711141559 | [14 empty] | Online PSC | 2
| VV |  | "Skladba podlah PD1b, 1NP" | [14 empty] | VV | 2 | 1 | True | 0 | ROZPOCET
| VV |  | 3,1+2,1+1,62+9,23 |  | 16.05 | [12 empty] | VV | 2 | 2 | True | 0 | ROZPOCET
| VV |  | "Skladba podlah PD1e, 1NP" | [14 empty] | VV | 2 | 1 | True | 0 | ROZPOCET
| VV |  | 32,6+971,2 |  | 1003.8 | [12 empty] | VV | 2 | 2 | True | 0 | ROZPOCET
| VV |  | "Skladba podlah PD1f, 1NP" | [14 empty] | VV | 2 | 1 | True | 0 | ROZPOCET
| VV |  | 94,2+90,3 |  | 184.5 | [12 empty] | VV | 2 | 2 | True | 0 | ROZPOCET
| VV |  | Součet |  | 1204.35 | [12 empty] | VV | 2 | 4 | True | 1 | ROZPOCET
190 | M | 62853004 | pás asfaltový natavitelný modifikovaný SBS s vložkou ze skleněné tkaniny a spalitelnou PE fólií nebo jemnozrnným minerálním posypem na horním povrchu tl 4,0mm | m2 | 1403.67 |  | 0 | CS ÚRS 2025 02 |  | základní |  | 0 | 0.0054 | 7.5798 | 0 | 0 | 32 | M | 2 |  |  |  | ROZPOCET | 0 | 0 | 0 | 0 | 0 | 1 | 0 | 16 | -1153810446
| PP |  | pás asfaltový natavitelný modifikovaný SBS s vložkou ze skleněné tkaniny a spalitelnou PE fólií nebo jemnozrnným minerálním posypem na horním povrchu tl 4,0mm | [14 empty] | PP | 2
| VV |  | 1204,35*1,1655 'Přepočtené koeficientem množství |  | 1403.67 | [12 empty] | VV | 2 | 2 | False | 1 | ROZPOCET
191 | K | 711141811 | Odstranění izolace proti vodě, vlhkosti a plynům z pásů NAIP přitavených jednovrstvých z plochy vodorovné | m2 | 230.61 |  | 0 | CS ÚRS 2025 02 |  | základní |  | 0 | 0 | 0 | 0.0055 | 1.2684 | 16 | K | 2 |  |  |  | ROZPOCET | 0 | 0 | 0 | 0 | 0 | 1 | 0 | 16 | -1263343118
| PP |  | Odstranění izolace proti vodě, vlhkosti a plynům z přitavených pásů NAIP z plochy vodorovné V jednovrstvé | [14 empty] | PP | 2
| Online PSC |  | https://podminky.urs.cz/item/CS_URS_2025_02/711141811 | [14 empty] | Online PSC | 2
| VV |  | "Bourání části podlahového souvrství v místnosti 1.04" | [14 empty] | VV | 2 | 1 | True | 0 | ROZPOCET
| VV |  | 3,3 |  | 3.3 | [12 empty] | VV | 2 | 2 | True | 0 | ROZPOCET
| VV |  | "Bourání části podlahového souvrství v místnosti 1.18" | [14 empty] | VV | 2 | 1 | True | 0 | ROZPOCET
| VV |  | 10,7 |  | 10.7 | [12 empty] | VV | 2 | 2 | True | 0 | ROZPOCET
| VV |  | "Bourání části podlahového souvrství v místnostech 1.25 a 1.28" | [14 empty] | VV | 2 | 1 | True | 0 | ROZPOCET
| VV |  | 2,7+2,7 |  | 5.4 | [12 empty] | VV | 2 | 2 | True | 0 | ROZPOCET
| VV |  | "Bourání části podlahového souvrství v místnostech 1.13, 1.14, 1.15, 1.16, 1.17, 1.20" | [14 empty] | VV | 2 | 1 | True | 0 | ROZPOCET
| VV |  | 28,25+17,3+11,4+32,4+76,5+41,4 |  | 207.25 | [12 empty] | VV | 2 | 2 | True | 0 | ROZPOCET
| VV |  | "Bourání části podlahového souvrství v místnostech 1.09, 1.21 a 1.34" | [14 empty] | VV | 2 | 1 | True | 0 | ROZPOCET
| VV |  | 0,72+2,52+0,72 |  | 3.96 | [12 empty] | VV | 2 | 2 | True | 0 | ROZPOCET
| VV |  | Součet |  | 230.61 | [12 empty] | VV | 2 | 4 | True | 1 | ROZPOCET
199 | K | 998711202 | Přesun hmot procentní pro izolace proti vodě, vlhkosti a plynům v objektech v přes 6 do 12 m | % |  |  | 0 | CS ÚRS 2025 02 |  | základní |  | 0 | 0 | 0 | 0 | 0 | 16 | K | 2 |  |  |  | ROZPOCET | 0 | 0 | 0 | 0 | 0 | 1 | 0 | 16 | 1761387731
| PP |  | Přesun hmot pro izolace proti vodě, vlhkosti a plynům stanovený procentní sazbou (%) z ceny vodorovná dopravní vzdálenost do 50 m základní v objektech výšky přes 6 do 12 m | [14 empty] | PP | 2
| Online PSC |  | https://podminky.urs.cz/item/CS_URS_2025_02/998711202 | [14 empty] | Online PSC | 2
| D | 762 | Konstrukce tesařské |  |  |  | 0 |  |  |  |  | 0 |  | 55.8113 |  | 0 | 2 | D | 1 |  |  |  | ROZPOCET | [6 empty] | 0
260 | K | 762523104R01 | Položení podlahy z překližky | m2 | 4015.2 |  | 0 |  |  | základní |  | 0 | 0 | 0 | 0 | 0 | 16 | K | 2 |  |  |  | ROZPOCET | 0 | 0 | 0 | 0 | 0 | 1 | 0 | 16 | -1973849731
| PP |  | Položení podlahy z překližky | [14 empty] | PP | 2
| VV |  | "Skladba podlahy PD1e, 1NP" | [14 empty] | VV | 2 | 1 | True | 0 | ROZPOCET
| VV |  | "Překližka tl 15 mm - 1x" | [14 empty] | VV | 2 | 1 | True | 0 | ROZPOCET
| VV |  | 32,6+971,2 |  | 1003.8 | [12 empty] | VV | 2 | 2 | True | 0 | ROZPOCET
| VV |  | "Překližka tl 21 mm - 3x" | [14 empty] | VV | 2 | 1 | True | 0 | ROZPOCET
| VV |  | 3*(32,6+971,2) |  | 3011.4 | [12 empty] | VV | 2 | 2 | True | 0 | ROZPOCET
| VV |  | Součet |  | 4015.2 | [12 empty] | VV | 2 | 4 | True | 1 | ROZPOCET
261 | M | 60621316 | překližka truhlářská bříza tl 15mm jakost BB,CP | m2 | 1003.8 |  | 0 | CS ÚRS 2025 02 |  | základní |  | 0 | 0.0109 | 10.9414 | 0 | 0 | 32 | M | 2 |  |  |  | ROZPOCET | 0 | 0 | 0 | 0 | 0 | 1 | 0 | 16 | 998894680
| PP |  | překližka truhlářská bříza tl 15mm jakost BB,CP | [14 empty] | PP | 2
| VV |  | "Překližka tl 15 mm - 1x" | [14 empty] | VV | 2 | 1 | True | 0 | ROZPOCET
| VV |  | 32,6+971,2 |  | 1003.8 | [12 empty] | VV | 2 | 2 | True | 0 | ROZPOCET
| VV |  | Součet |  | 1003.8 | [12 empty] | VV | 2 | 4 | True | 1 | ROZPOCET
262 | M | 60621318 | překližka truhlářská bříza tl 21mm jakost BB,CP | m2 | 3011.4 |  | 0 | CS ÚRS 2025 02 |  | základní |  | 0 | 0.0149 | 44.8699 | 0 | 0 | 32 | M | 2 |  |  |  | ROZPOCET | 0 | 0 | 0 | 0 | 0 | 1 | 0 | 16 | 1178423650
| PP |  | překližka truhlářská bříza tl 21mm jakost BB,CP | [14 empty] | PP | 2
| VV |  | "Překližka tl 21 mm - 3x" | [14 empty] | VV | 2 | 1 | True | 0 | ROZPOCET
| VV |  | 3*(32,6+971,2) |  | 3011.4 | [12 empty] | VV | 2 | 2 | True | 0 | ROZPOCET
| VV |  | Součet |  | 3011.4 | [12 empty] | VV | 2 | 4 | True | 1 | ROZPOCET
263 | K | 762525104 | Položení podlahy z palubek | m2 | 1003.8 |  | 0 | CS ÚRS 2025 02 |  | základní |  | 0 | 0 | 0 | 0 | 0 | 16 | K | 2 |  |  |  | ROZPOCET | 0 | 0 | 0 | 0 | 0 | 1 | 0 | 16 | 1107486821
| PP |  | Položení podlah hoblovaných na pero a drážku z palubek | [14 empty] | PP | 2
| Online PSC |  | https://podminky.urs.cz/item/CS_URS_2025_02/762525104 | [14 empty] | Online PSC | 2
| VV |  | "Skladba podlahy PD1e, 1NP" | [14 empty] | VV | 2 | 1 | True | 0 | ROZPOCET
| VV |  | 32,6+971,2 |  | 1003.8 | [12 empty] | VV | 2 | 2 | True | 0 | ROZPOCET
| VV |  | Součet |  | 1003.8 | [12 empty] | VV | 2 | 4 | True | 1 | ROZPOCET
264 | M | PALUB.R01 | palubky podlahové VLD 19 mm 2420x19x19 mm, 4mm dubová dýha | m2 | 1084.104 |  | 0 |  |  | základní |  | 0 | 0 | 0 | 0 | 0 | 32 | M | 2 |  |  |  | ROZPOCET | 0 | 0 | 0 | 0 | 0 | 1 | 0 | 16 | 1015627981
| PP |  | palubky podlahové VLD 19 mm 2420x19x19 mm, 4mm dubová dýha | [14 empty] | PP | 2
| VV |  | 1003,8*1,08 'Přepočtené koeficientem množství |  | 1084.104 | [12 empty] | VV | 2 | 2 | False | 1 | ROZPOCET
265 | K | 762525R01 | Položení podlahy vyrovnávací plastové rektifikovatelné klínky 10-25 mm | m2 | 1003.8 |  | 0 |  |  | základní |  | 0 | 0 | 0 | 0 | 0 | 16 | K | 2 |  |  |  | ROZPOCET | 0 | 0 | 0 | 0 | 0 | 1 | 0 | 16 | -513621669
| PP |  | Položení podlahy vyrovnávací plastové rektifikovatelné klínky 10-25 mm | [14 empty] | PP | 2
| VV |  | "Skladba podlahy PD1e, 1NP" | [14 empty] | VV | 2 | 1 | True | 0 | ROZPOCET
| VV |  | 32,6+971,2 |  | 1003.8 | [12 empty] | VV | 2 | 2 | True | 0 | ROZPOCET
| VV |  | Součet |  | 1003.8 | [12 empty] | VV | 2 | 4 | True | 1 | ROZPOCET
266 | K | 762525R02 | Položení podlahy podlahové špalíky překližka 130x50 mm | m2 | 1003.8 |  | 0 |  |  | základní |  | 0 | 0 | 0 | 0 | 0 | 16 | K | 2 |  |  |  | ROZPOCET | 0 | 0 | 0 | 0 | 0 | 1 | 0 | 16 | 774797142
| PP |  | Položení podlahy podlahové špalíky překližka 130x50 mm | [14 empty] | PP | 2
| VV |  | "Skladba podlahy PD1e, 1NP" | [14 empty] | VV | 2 | 1 | True | 0 | ROZPOCET
| VV |  | 32,6+971,2 |  | 1003.8 | [12 empty] | VV | 2 | 2 | True | 0 | ROZPOCET
| VV |  | Součet |  | 1003.8 | [12 empty] | VV | 2 | 4 | True | 1 | ROZPOCET
267 | K | 762525R03 | Položení podlahy distanční podložky a pružné elementy | m2 | 1003.8 |  | 0 |  |  | základní |  | 0 | 0 | 0 | 0 | 0 | 16 | K | 2 |  |  |  | ROZPOCET | 0 | 0 | 0 | 0 | 0 | 1 | 0 | 16 | -7733342
| PP |  | Položení podlahy distanční podložky a pružné elementy | [14 empty] | PP | 2
| VV |  | "Skladba podlahy PD1e, 1NP" | [14 empty] | VV | 2 | 1 | True | 0 | ROZPOCET
| VV |  | 32,6+971,2 |  | 1003.8 | [12 empty] | VV | 2 | 2 | True | 0 | ROZPOCET
| VV |  | Součet |  | 1003.8 | [12 empty] | VV | 2 | 4 | True | 1 | ROZPOCET
268 | K | 998762202 | Přesun hmot procentní pro kce tesařské v objektech v přes 6 do 12 m | % |  |  | 0 | CS ÚRS 2025 02 |  | základní |  | 0 | 0 | 0 | 0 | 0 | 16 | K | 2 |  |  |  | ROZPOCET | 0 | 0 | 0 | 0 | 0 | 1 | 0 | 16 | 1491350977
| PP |  | Přesun hmot pro konstrukce tesařské stanovený procentní sazbou (%) z ceny vodorovná dopravní vzdálenost do 50 m základní v objektech výšky přes 6 do 12 m | [14 empty] | PP | 2
| Online PSC |  | https://podminky.urs.cz/item/CS_URS_2025_02/998762202 | [14 empty] | Online PSC | 2
| D | 763 | Konstrukce suché výstavby |  |  |  | 0 |  |  |  |  | 0 |  | 0.81645 |  | 0 | 2 | D | 1 |  |  |  | ROZPOCET | [6 empty] | 0
272 | K | 763411111 | Sanitární příčky do mokrého prostředí, desky s HPL - laminátem tl 19,6 mm | m2 | 31.188 |  | 0 | CS ÚRS 2025 02 |  | základní |  | 0 | 0.0171 | 0.53331 | 0 | 0 | 16 | K | 2 |  |  |  | ROZPOCET | 0 | 0 | 0 | 0 | 0 | 1 | 0 | 16 | -1765700477
| PP |  | Sanitární příčky vhodné do mokrého prostředí dělící z dřevotřískových desek s HPL-laminátem tl. 19,6 mm | [14 empty] | PP | 2
| Online PSC |  | https://podminky.urs.cz/item/CS_URS_2025_02/763411111 | [14 empty] | Online PSC | 2
| VV |  | "Truhlářský výrobek T7" | [14 empty] | VV | 2 | 1 | True | 0 | ROZPOCET
| VV |  | 2,1*(2,95+2*1,35) |  | 11.865 | [12 empty] | VV | 2 | 2 | True | 0 | ROZPOCET
| VV |  | -3*(0,7*1,97) |  | -4.137 | [12 empty] | VV | 2 | 2 | True | 0 | ROZPOCET
| VV |  | "Truhlářský výrobek T8" | [14 empty] | VV | 2 | 1 | True | 0 | ROZPOCET
| VV |  | 2,1*(2*1,35+1,864) |  | 9.584 | [12 empty] | VV | 2 | 2 | True | 0 | ROZPOCET
| VV |  | -2*(0,7*1,97) |  | -2.758 | [12 empty] | VV | 2 | 2 | True | 0 | ROZPOCET
| VV |  | "Truhlářský výrobek T9" | [14 empty] | VV | 2 | 1 | True | 0 | ROZPOCET
| VV |  | 2,1*(2*1,6+2,93) |  | 12.873 | [12 empty] | VV | 2 | 2 | True | 0 | ROZPOCET
| VV |  | -3*(0,7*1,97) |  | -4.137 | [12 empty] | VV | 2 | 2 | True | 0 | ROZPOCET
| VV |  | "Truhlářský výrobek T10" | [14 empty] | VV | 2 | 1 | True | 0 | ROZPOCET
| VV |  | 2,1*(2*1,4+3*0,977) |  | 12.035 | [12 empty] | VV | 2 | 2 | True | 0 | ROZPOCET
| VV |  | -3*(0,7*1,97) |  | -4.137 | [12 empty] | VV | 2 | 2 | True | 0 | ROZPOCET
| VV |  | Součet |  | 31.188 | [12 empty] | VV | 2 | 4 | True | 1 | ROZPOCET
273 | K | 763411121 | Dveře sanitárních příček, desky s HPL - laminátem tl 19,6 mm, š do 800 mm, v do 2000 mm | kus | 11 |  | 0 | CS ÚRS 2025 02 |  | základní |  | 0 | 0.02574 | 0.28314 | 0 | 0 | 16 | K | 2 |  |  |  | ROZPOCET | 0 | 0 | 0 | 0 | 0 | 1 | 0 | 16 | 375857696
| PP |  | Sanitární příčky vhodné do mokrého prostředí dveře vnitřní do sanitárních příček šířky do 800 mm, výšky do 2 000 mm z dřevotřískových desek s HPL-laminátem včetně nerezového kování tl. 19,6 mm | [14 empty] | PP | 2
| Online PSC |  | https://podminky.urs.cz/item/CS_URS_2025_02/763411121 | [14 empty] | Online PSC | 2
| VV |  | "Truhlářský výrobek T7" | [14 empty] | VV | 2 | 1 | True | 0 | ROZPOCET
| VV |  | 3 |  | 3 | [12 empty] | VV | 2 | 2 | True | 0 | ROZPOCET
| VV |  | "Truhlářský výrobek T8" | [14 empty] | VV | 2 | 1 | True | 0 | ROZPOCET
| VV |  | 2 |  | 2 | [12 empty] | VV | 2 | 2 | True | 0 | ROZPOCET
| VV |  | "Truhlářský výrobek T9" | [14 empty] | VV | 2 | 1 | True | 0 | ROZPOCET
| VV |  | 3 |  | 3 | [12 empty] | VV | 2 | 2 | True | 0 | ROZPOCET
| VV |  | "Truhlářský výrobek T10" | [14 empty] | VV | 2 | 1 | True | 0 | ROZPOCET
| VV |  | 3 |  | 3 | [12 empty] | VV | 2 | 2 | True | 0 | ROZPOCET
| VV |  | Součet |  | 11 | [12 empty] | VV | 2 | 4 | True | 1 | ROZPOCET
283 | K | 998763402 | Přesun hmot procentní pro konstrukce montované z desek v objektech v přes 6 do 12 m | % |  |  | 0 | CS ÚRS 2025 02 |  | základní |  | 0 | 0 | 0 | 0 | 0 | 16 | K | 2 |  |  |  | ROZPOCET | 0 | 0 | 0 | 0 | 0 | 1 | 0 | 16 | 126957387
| PP |  | Přesun hmot pro konstrukce montované z desek sádrokartonových, sádrovláknitých, cementovláknitých nebo cementových stanovený procentní sazbou (%) z ceny vodorovná dopravní vzdálenost do 50 m základní v objektech výšky přes 6 do 12 m | [14 empty] | PP | 2
| Online PSC |  | https://podminky.urs.cz/item/CS_URS_2025_02/998763402 | [14 empty] | Online PSC | 2
| D | 766 | Konstrukce truhlářské |  |  |  | 0 |  |  |  |  | 0 |  | 0 |  | 2.4549 | 2 | D | 1 |  |  |  | ROZPOCET | [6 empty] | 0
313 | K | 766411821R01 | Demontáž truhlářského obložení z masivu | m2 | 153.625 |  | 0 |  |  | základní |  | 0 | 0 | 0 | 0.01598 | 2.4549 | 16 | K | 2 |  |  |  | ROZPOCET | 0 | 0 | 0 | 0 | 0 | 1 | 0 | 16 | -1114710031
| PP |  | Demontáž truhlářského obložení z masivu | [14 empty] | PP | 2
| VV |  | "Demontáž dřevěných sedáků tl 30 mm" | [14 empty] | VV | 2 | 1 | True | 0 | ROZPOCET
| VV |  | 274,33*0,36 |  | 98.759 | [12 empty] | VV | 2 | 2 | True | 0 | ROZPOCET
| VV |  | "Demontáž dřevěných opěráků tl 30 mm" | [14 empty] | VV | 2 | 1 | True | 0 | ROZPOCET
| VV |  | 274,33*0,2 |  | 54.866 | [12 empty] | VV | 2 | 2 | True | 0 | ROZPOCET
| VV |  | Součet |  | 153.625 | [12 empty] | VV | 2 | 4 | True | 1 | ROZPOCET
319 | K | T6 | Dřevěné obložení tribuny - sedáky a opěráky, včetně povrchové úpravy, specifikace de výpisu prvků | m | 274.33 |  | 0 |  |  | základní |  | 0 | 0 | 0 | 0 | 0 | 16 | K | 2 |  |  |  | ROZPOCET | 0 | 0 | 0 | 0 | 0 | 1 | 0 | 16 | 734579062
| PP |  | Dřevěné obložení tribuny - sedáky a opěráky, včetně povrchové úpravy, specifikace de výpisu prvků | [14 empty] | PP | 2
324 | K | T15 | Dřevěné obložení hlediště - sedáky a obklady, včetně veškerého příslušenství, specifikace dle výpisu výrobků | m | 34.46 |  | 0 |  |  | základní |  | 0 | 0 | 0 | 0 | 0 | 16 | K | 2 |  |  |  | ROZPOCET | 0 | 0 | 0 | 0 | 0 | 1 | 0 | 16 | 1114090274
| PP |  | Dřevěné obložení hlediště - sedáky a obklady, včetně veškerého příslušenství, specifikace dle výpisu výrobků | [14 empty] | PP | 2
325 | K | T16 | Dřevěný kryt topení dřevotřísková laminovaná deska tl 30 mm pl 7 m2, včetně veškerého příslušenství, specifikace dle výpisu výrobků | m | 13.12 |  | 0 |  |  | základní |  | 0 | 0 | 0 | 0 | 0 | 16 | K | 2 |  |  |  | ROZPOCET | 0 | 0 | 0 | 0 | 0 | 1 | 0 | 16 | 207881971
| PP |  | Dřevěný kryt topení dřevotřísková laminovaná deska tl 30 mm pl 7 m2, včetně veškerého příslušenství, specifikace dle výpisu výrobků | [14 empty] | PP | 2
326 | K | T17 | Dřevěný kryt topení dřevotřísková laminovaná deska tl 30 mm pl 0,65 m2, včetně veškerého příslušenství, specifikace dle výpisu výrobků | m | 1.9 |  | 0 |  |  | základní |  | 0 | 0 | 0 | 0 | 0 | 16 | K | 2 |  |  |  | ROZPOCET | 0 | 0 | 0 | 0 | 0 | 1 | 0 | 16 | -1276515887
| PP |  | Dřevěný kryt topení dřevotřísková laminovaná deska tl 30 mm pl 0,65 m2, včetně veškerého příslušenství, specifikace dle výpisu výrobků | [14 empty] | PP | 2
327 | K | T18 | Dřevěná podlahová plošina masiv buk desky 150x40 mm, včetně povrchové úpravy a veškerého příslušenství, specifikace dle výpisu prvků | m2 | 9 |  | 0 |  |  | základní |  | 0 | 0 | 0 | 0 | 0 | 16 | K | 2 |  |  |  | ROZPOCET | 0 | 0 | 0 | 0 | 0 | 1 | 0 | 16 | 1481159450
| PP |  | Dřevěná podlahová plošina masiv buk desky 150x40 mm, včetně povrchové úpravy a veškerého příslušenství, specifikace dle výpisu prvků | [14 empty] | PP | 2
328 | K | T19 | Dřevěné obložení lavice - sedáky, včetně veškerého příslušenství, specifikace dle výpisu výrobků | m | 5.1 |  | 0 |  |  | základní |  | 0 | 0 | 0 | 0 | 0 | 16 | K | 2 |  |  |  | ROZPOCET | 0 | 0 | 0 | 0 | 0 | 1 | 0 | 16 | -995889814
| PP |  | Dřevěné obložení lavice - sedáky, včetně veškerého příslušenství, specifikace dle výpisu výrobků | [14 empty] | PP | 2
329 | K | T20 | Policová skříň 2980x2250x680 mm dřevotřísková laminovaná voděodolná, včetně veškerého příslušenství, specifikace dle výpisu výrobků | kus | 1 |  | 0 |  |  | základní |  | 0 | 0 | 0 | 0 | 0 | 16 | K | 2 |  |  |  | ROZPOCET | 0 | 0 | 0 | 0 | 0 | 1 | 0 | 16 | 1285695034
| PP |  | Policová skříň 2980x2250x680 mm dřevotřísková laminovaná voděodolná, včetně veškerého příslušenství, specifikace dle výpisu výrobků | [14 empty] | PP | 2
332 | K | D1 | Dveře dvoukřídlé hliníkové 1590x2640 mm, včetně rámu/zárubně a veškerého příslušenství dle PD, specifikace dle výpisu prvků | kus | 1 |  | 0 |  |  | základní |  | 0 | 0 | 0 | 0 | 0 | 16 | K | 2 |  |  |  | ROZPOCET | 0 | 0 | 0 | 0 | 0 | 1 | 0 | 16 | -1449834026
| PP |  | Dveře dvoukřídlé hliníkové 1590x2640 mm, včetně rámu/zárubně a veškerého příslušenství dle PD, specifikace dle výpisu prvků | [14 empty] | PP | 2
333 | K | D2 | Dveře dvoukřídlé hliníkové 1750x2200 mm, včetně rámu/zárubně a veškerého příslušenství dle PD, specifikace dle výpisu prvků | kus | 2 |  | 0 |  |  | základní |  | 0 | 0 | 0 | 0 | 0 | 16 | K | 2 |  |  |  | ROZPOCET | 0 | 0 | 0 | 0 | 0 | 1 | 0 | 16 | -2107954975
| PP |  | Dveře dvoukřídlé hliníkové 1750x2200 mm, včetně rámu/zárubně a veškerého příslušenství dle PD, specifikace dle výpisu prvků | [14 empty] | PP | 2
334 | K | D3 | Dveře jednokřídlé hliníkové 1180x2720 mm, včetně rámu/zárubně a veškerého příslušenství dle PD, specifikace dle výpisu prvků | kus | 1 |  | 0 |  |  | základní |  | 0 | 0 | 0 | 0 | 0 | 16 | K | 2 |  |  |  | ROZPOCET | 0 | 0 | 0 | 0 | 0 | 1 | 0 | 16 | -829478290
| PP |  | Dveře jednokřídlé hliníkové 1180x2720 mm, včetně rámu/zárubně a veškerého příslušenství dle PD, specifikace dle výpisu prvků | [14 empty] | PP | 2
335 | K | D4 | Dveře jednokřídlé plastové 1180x2560 mm, včetně rámu/zárubně a veškerého příslušenství dle PD, specifikace dle výpisu prvků | kus | 1 |  | 0 |  |  | základní |  | 0 | 0 | 0 | 0 | 0 | 16 | K | 2 |  |  |  | ROZPOCET | 0 | 0 | 0 | 0 | 0 | 1 | 0 | 16 | -1845072070
| PP |  | Dveře jednokřídlé plastové 1180x2560 mm, včetně rámu/zárubně a veškerého příslušenství dle PD, specifikace dle výpisu prvků | [14 empty] | PP | 2
336 | K | D5 | Dveře jednokřídlé HPL + DTD 900x1970 mm EW30 DP3, včetně rámu/zárubně a veškerého příslušenství dle PD, specifikace dle výpisu prvků | kus | 1 |  | 0 |  |  | základní |  | 0 | 0 | 0 | 0 | 0 | 16 | K | 2 |  |  |  | ROZPOCET | 0 | 0 | 0 | 0 | 0 | 1 | 0 | 16 | -771870553
| PP |  | Dveře jednokřídlé HPL + DTD 900x1970 mm EW30 DP3, včetně rámu/zárubně a veškerého příslušenství dle PD, specifikace dle výpisu prvků | [14 empty] | PP | 2
337 | K | D6 | Dveře jednokřídlé HPL + DTD 800x1970 mm EW30 DP3-C, včetně rámu/zárubně a veškerého příslušenství dle PD, specifikace dle výpisu prvků | kus | 1 |  | 0 |  |  | základní |  | 0 | 0 | 0 | 0 | 0 | 16 | K | 2 |  |  |  | ROZPOCET | 0 | 0 | 0 | 0 | 0 | 1 | 0 | 16 | 465968764
| PP |  | Dveře jednokřídlé HPL + DTD 800x1970 mm EW30 DP3-C, včetně rámu/zárubně a veškerého příslušenství dle PD, specifikace dle výpisu prvků | [14 empty] | PP | 2
338 | K | D7 | Dveře dvoukřídlé hliníkové 1250x1970 mm EI30 DP3-C, včetně rámu/zárubně a veškerého příslušenství dle PD, specifikace dle výpisu prvků | kus | 1 |  | 0 |  |  | základní |  | 0 | 0 | 0 | 0 | 0 | 16 | K | 2 |  |  |  | ROZPOCET | 0 | 0 | 0 | 0 | 0 | 1 | 0 | 16 | -542334025
| PP |  | Dveře dvoukřídlé hliníkové 1250x1970 mm EI30 DP3-C, včetně rámu/zárubně a veškerého příslušenství dle PD, specifikace dle výpisu prvků | [14 empty] | PP | 2
339 | K | D8 | Dveře jednokřídlé HPL + DTD 800x1970 mm s nadsvětlíkem EW30 DP3, včetně rámu/zárubně a veškerého příslušenství dle PD, specifikace dle výpisu prvků | kus | 1 |  | 0 |  |  | základní |  | 0 | 0 | 0 | 0 | 0 | 16 | K | 2 |  |  |  | ROZPOCET | 0 | 0 | 0 | 0 | 0 | 1 | 0 | 16 | -151132077
| PP |  | Dveře jednokřídlé HPL + DTD 800x1970 mm s nadsvětlíkem EW30 DP3, včetně rámu/zárubně a veškerého příslušenství dle PD, specifikace dle výpisu prvků | [14 empty] | PP | 2
340 | K | D9 | Dveře jednokřídlé HPL + DTD 800x1970 mm EW30 DP3-C, včetně rámu/zárubně a veškerého příslušenství dle PD, specifikace dle výpisu prvků | kus | 1 |  | 0 |  |  | základní |  | 0 | 0 | 0 | 0 | 0 | 16 | K | 2 |  |  |  | ROZPOCET | 0 | 0 | 0 | 0 | 0 | 1 | 0 | 16 | 1168557593
| PP |  | Dveře jednokřídlé HPL + DTD 800x1970 mm EW30 DP3-C, včetně rámu/zárubně a veškerého příslušenství dle PD, specifikace dle výpisu prvků | [14 empty] | PP | 2
349 | K | D18 | Dveře jednokřídlé HPL + DTD 800x1970 mm s nadsvětlíkem, včetně rámu/zárubně a veškerého příslušenství dle PD, specifikace dle výpisu prvků | kus | 7 |  | 0 |  |  | základní |  | 0 | 0 | 0 | 0 | 0 | 16 | K | 2 |  |  |  | ROZPOCET | 0 | 0 | 0 | 0 | 0 | 1 | 0 | 16 | 1132862098
| PP |  | Dveře jednokřídlé HPL + DTD 800x1970 mm s nadsvětlíkem, včetně rámu/zárubně a veškerého příslušenství dle PD, specifikace dle výpisu prvků | [14 empty] | PP | 2
350 | K | D19 | Dveře jednokřídlé HPL + DTD 800x1970 mm s nadsvětlíkem, včetně rámu/zárubně a veškerého příslušenství dle PD, specifikace dle výpisu prvků | kus | 1 |  | 0 |  |  | základní |  | 0 | 0 | 0 | 0 | 0 | 16 | K | 2 |  |  |  | ROZPOCET | 0 | 0 | 0 | 0 | 0 | 1 | 0 | 16 | 1518686413
| PP |  | Dveře jednokřídlé HPL + DTD 800x1970 mm s nadsvětlíkem, včetně rámu/zárubně a veškerého příslušenství dle PD, specifikace dle výpisu prvků | [14 empty] | PP | 2
351 | K | D20 | Dveře jednokřídlé HPL + DTD 800x1970 mm s nadsvětlíkem, včetně rámu/zárubně a veškerého příslušenství dle PD, specifikace dle výpisu prvků | kus | 1 |  | 0 |  |  | základní |  | 0 | 0 | 0 | 0 | 0 | 16 | K | 2 |  |  |  | ROZPOCET | 0 | 0 | 0 | 0 | 0 | 1 | 0 | 16 | -376156964
| PP |  | Dveře jednokřídlé HPL + DTD 800x1970 mm s nadsvětlíkem, včetně rámu/zárubně a veškerého příslušenství dle PD, specifikace dle výpisu prvků | [14 empty] | PP | 2
352 | K | D21 | Dveře jednokřídlé HPL + DTD 900x1970 mm s nadsvětlíkem, včetně rámu/zárubně a veškerého příslušenství dle PD, specifikace dle výpisu prvků | kus | 1 |  | 0 |  |  | základní |  | 0 | 0 | 0 | 0 | 0 | 16 | K | 2 |  |  |  | ROZPOCET | 0 | 0 | 0 | 0 | 0 | 1 | 0 | 16 | -1083234514
| PP |  | Dveře jednokřídlé HPL + DTD 900x1970 mm s nadsvětlíkem, včetně rámu/zárubně a veškerého příslušenství dle PD, specifikace dle výpisu prvků | [14 empty] | PP | 2
353 | K | D22 | Dveře jednokřídlé HPL + DTD 800x1970 mm, včetně rámu/zárubně a veškerého příslušenství dle PD, specifikace dle výpisu prvků | kus | 2 |  | 0 |  |  | základní |  | 0 | 0 | 0 | 0 | 0 | 16 | K | 2 |  |  |  | ROZPOCET | 0 | 0 | 0 | 0 | 0 | 1 | 0 | 16 | -2009509862
| PP |  | Dveře jednokřídlé HPL + DTD 800x1970 mm, včetně rámu/zárubně a veškerého příslušenství dle PD, specifikace dle výpisu prvků | [14 empty] | PP | 2
354 | K | D23 | Dveře jednokřídlé HPL + DTD 700x1970 mm, včetně rámu/zárubně a veškerého příslušenství dle PD, specifikace dle výpisu prvků | kus | 1 |  | 0 |  |  | základní |  | 0 | 0 | 0 | 0 | 0 | 16 | K | 2 |  |  |  | ROZPOCET | 0 | 0 | 0 | 0 | 0 | 1 | 0 | 16 | 1987163606
| PP |  | Dveře jednokřídlé HPL + DTD 700x1970 mm, včetně rámu/zárubně a veškerého příslušenství dle PD, specifikace dle výpisu prvků | [14 empty] | PP | 2
355 | K | D24 | Dveře jednokřídlé HPL + DTD 700x1970 mm, včetně rámu/zárubně a veškerého příslušenství dle PD, specifikace dle výpisu prvků | kus | 1 |  | 0 |  |  | základní |  | 0 | 0 | 0 | 0 | 0 | 16 | K | 2 |  |  |  | ROZPOCET | 0 | 0 | 0 | 0 | 0 | 1 | 0 | 16 | -181098076
| PP |  | Dveře jednokřídlé HPL + DTD 700x1970 mm, včetně rámu/zárubně a veškerého příslušenství dle PD, specifikace dle výpisu prvků | [14 empty] | PP | 2
356 | K | D25 | Dveře jednokřídlé HPL + DTD 900x1970 mm, včetně rámu/zárubně a veškerého příslušenství dle PD, specifikace dle výpisu prvků | kus | 4 |  | 0 |  |  | základní |  | 0 | 0 | 0 | 0 | 0 | 16 | K | 2 |  |  |  | ROZPOCET | 0 | 0 | 0 | 0 | 0 | 1 | 0 | 16 | -1414837196
| PP |  | Dveře jednokřídlé HPL + DTD 900x1970 mm, včetně rámu/zárubně a veškerého příslušenství dle PD, specifikace dle výpisu prvků | [14 empty] | PP | 2
357 | K | D26 | Dveře jednokřídlé HPL + DTD 800x1970 mm, včetně rámu/zárubně a veškerého příslušenství dle PD, specifikace dle výpisu prvků | kus | 1 |  | 0 |  |  | základní |  | 0 | 0 | 0 | 0 | 0 | 16 | K | 2 |  |  |  | ROZPOCET | 0 | 0 | 0 | 0 | 0 | 1 | 0 | 16 | 1109897967
| PP |  | Dveře jednokřídlé HPL + DTD 800x1970 mm, včetně rámu/zárubně a veškerého příslušenství dle PD, specifikace dle výpisu prvků | [14 empty] | PP | 2
358 | K | D27 | Dveře dvoukřídlé hliníkové 1250x1970 mm, včetně rámu/zárubně a veškerého příslušenství dle PD, specifikace dle výpisu prvků | kus | 1 |  | 0 |  |  | základní |  | 0 | 0 | 0 | 0 | 0 | 16 | K | 2 |  |  |  | ROZPOCET | 0 | 0 | 0 | 0 | 0 | 1 | 0 | 16 | 952223735
| PP |  | Dveře dvoukřídlé hliníkové 1250x1970 mm, včetně rámu/zárubně a veškerého příslušenství dle PD, specifikace dle výpisu prvků | [14 empty] | PP | 2
361 | K | D30 | Dveře dvoukřídlé posuvné do pojezdu na stěně HPL + DTD 2520x2500 mm, včetně rámu/zárubně a veškerého příslušenství dle PD, specifikace dle výpisu prvků | kus | 1 |  | 0 |  |  | základní |  | 0 | 0 | 0 | 0 | 0 | 16 | K | 2 |  |  |  | ROZPOCET | 0 | 0 | 0 | 0 | 0 | 1 | 0 | 16 | 1245426106
| PP |  | Dveře dvoukřídlé posuvné do pojezdu na stěně HPL + DTD 2520x2500 mm, včetně rámu/zárubně a veškerého příslušenství dle PD, specifikace dle výpisu prvků | [14 empty] | PP | 2
362 | K | D31 | Sestava dveří a nadvsětlíků hliníková 3570x2940 mm, včetně rámu/zárubně a veškerého příslušenství dle PD, specifikace dle výpisu prvků | kus | 1 |  | 0 |  |  | základní |  | 0 | 0 | 0 | 0 | 0 | 16 | K | 2 |  |  |  | ROZPOCET | 0 | 0 | 0 | 0 | 0 | 1 | 0 | 16 | -1688589038
| PP |  | Sestava dveří a nadvsětlíků hliníková 3570x2940 mm, včetně rámu/zárubně a veškerého příslušenství dle PD, specifikace dle výpisu prvků | [14 empty] | PP | 2
363 | K | D32 | Dveře dvoukřídlé plastové 1400x2050 mm EI30 DP1 C, včetně rámu/zárubně a veškerého příslušenství dle PD, specifikace dle výpisu prvků | kus | 3 |  | 0 |  |  | základní |  | 0 | 0 | 0 | 0 | 0 | 16 | K | 2 |  |  |  | ROZPOCET | 0 | 0 | 0 | 0 | 0 | 1 | 0 | 16 | 438732598
| PP |  | Dveře dvoukřídlé plastové 1400x2050 mm EI30 DP1 C, včetně rámu/zárubně a veškerého příslušenství dle PD, specifikace dle výpisu prvků | [14 empty] | PP | 2
364 | K | D33 | Dveře jednokřídlé HPL + DTD 600x1970 mm, včetně rámu/zárubně a veškerého příslušenství dle PD, specifikace dle výpisu prvků | kus | 1 |  | 0 |  |  | základní |  | 0 | 0 | 0 | 0 | 0 | 16 | K | 2 |  |  |  | ROZPOCET | 0 | 0 | 0 | 0 | 0 | 1 | 0 | 16 | -949637715
| PP |  | Dveře jednokřídlé HPL + DTD 600x1970 mm, včetně rámu/zárubně a veškerého příslušenství dle PD, specifikace dle výpisu prvků | [14 empty] | PP | 2
365 | K | 998766202 | Přesun hmot procentní pro kce truhlářské v objektech v přes 6 do 12 m | % |  |  | 0 | CS ÚRS 2025 02 |  | základní |  | 0 | 0 | 0 | 0 | 0 | 16 | K | 2 |  |  |  | ROZPOCET | 0 | 0 | 0 | 0 | 0 | 1 | 0 | 16 | -226982737
| PP |  | Přesun hmot pro konstrukce truhlářské stanovený procentní sazbou (%) z ceny vodorovná dopravní vzdálenost do 50 m základní v objektech výšky přes 6 do 12 m | [14 empty] | PP | 2
| Online PSC |  | https://podminky.urs.cz/item/CS_URS_2025_02/998766202 | [14 empty] | Online PSC | 2
| D | 767 | Konstrukce zámečnické |  |  |  | 0 |  |  |  |  | 0 |  | 0 |  | 0.09367 | 2 | D | 1 |  |  |  | ROZPOCET | [6 empty] | 0
376 | K | 767996801 | Demontáž atypických zámečnických konstrukcí rozebráním hm jednotlivých dílů do 50 kg | kg | 42.25 |  | 0 | CS ÚRS 2025 02 |  | základní |  | 0 | 0 | 0 | 0.001 | 0.04225 | 16 | K | 2 |  |  |  | ROZPOCET | 0 | 0 | 0 | 0 | 0 | 1 | 0 | 16 | -1092322211
| PP |  | Demontáž ostatních zámečnických konstrukcí rozebráním o hmotnosti jednotlivých dílů do 50 kg | [14 empty] | PP | 2
| Online PSC |  | https://podminky.urs.cz/item/CS_URS_2025_02/767996801 | [14 empty] | Online PSC | 2
| VV |  | "Demontáž stávajícího poklopu šachty" | [14 empty] | VV | 2 | 1 | True | 0 | ROZPOCET
| VV |  | 42,25 |  | 42.25 | [12 empty] | VV | 2 | 2 | True | 0 | ROZPOCET
| VV |  | Součet |  | 42.25 | [12 empty] | VV | 2 | 4 | True | 1 | ROZPOCET
377 | K | 767996802 | Demontáž atypických zámečnických konstrukcí rozebráním hm jednotlivých dílů přes 50 do 100 kg | kg | 51.42 |  | 0 | CS ÚRS 2025 02 |  | základní |  | 0 | 0 | 0 | 0.001 | 0.05142 | 16 | K | 2 |  |  |  | ROZPOCET | 0 | 0 | 0 | 0 | 0 | 1 | 0 | 16 | -1656759448
| PP |  | Demontáž ostatních zámečnických konstrukcí rozebráním o hmotnosti jednotlivých dílů přes 50 do 100 kg | [14 empty] | PP | 2
| Online PSC |  | https://podminky.urs.cz/item/CS_URS_2025_02/767996802 | [14 empty] | Online PSC | 2
| VV |  | "Demontáž stávajícího pooklopu šachty" | [14 empty] | VV | 2 | 1 | True | 0 | ROZPOCET
| VV |  | 51,42 |  | 51.42 | [12 empty] | VV | 2 | 2 | True | 0 | ROZPOCET
| VV |  | Součet |  | 51.42 | [12 empty] | VV | 2 | 4 | True | 1 | ROZPOCET
380 | K | 767999R01 | Demontáž ostatních atypických zámečnických konstrukcí - šplhací konstrukce, jednohrazdí | soubor | 3 |  | 0 |  |  | základní |  | 0 | 0 | 0 | 0 | 0 | 16 | K | 2 |  |  |  | ROZPOCET | 0 | 0 | 0 | 0 | 0 | 1 | 0 | 16 | 1651705097
| PP |  | Demontáž ostatních atypických zámečnických konstrukcí - šplhací konstrukce, jednohrazdí | [14 empty] | PP | 2
| VV |  | "Demontáž šplhací konstrukce" | [14 empty] | VV | 2 | 1 | True | 0 | ROZPOCET
| VV |  | 1 |  | 1 | [12 empty] | VV | 2 | 2 | True | 0 | ROZPOCET
| VV |  | "Demontáž výsuvného jednohrazdí" | [14 empty] | VV | 2 | 1 | True | 0 | ROZPOCET
| VV |  | 2 |  | 2 | [12 empty] | VV | 2 | 2 | True | 0 | ROZPOCET
| VV |  | Součet |  | 3 | [12 empty] | VV | 2 | 4 | True | 1 | ROZPOCET
385 | K | Z5 | Sanace (doplnění) ocelové konstrukce hlediště, včetně veškerých kotvících prvků, příslušenství a povrchových úprav, specifikace dle výpisu prvků | kg | 2050.4 |  | 0 |  |  | základní |  | 0 | 0 | 0 | 0 | 0 | 16 | K | 2 |  |  |  | ROZPOCET | 0 | 0 | 0 | 0 | 0 | 1 | 0 | 16 | 639898353
| PP |  | Sanace (doplnění) ocelové konstrukce hlediště, včetně veškerých kotvících prvků, příslušenství a povrchových úprav, specifikace dle výpisu prvků | [14 empty] | PP | 2
388 | K | Z8 | Sanace ocelového nástěnného žebříku, odstranění nátěru, provedení nové povrchové úpravy, specifikace dle výpisu prvků | m | 4 |  | 0 |  |  | základní |  | 0 | 0 | 0 | 0 | 0 | 16 | K | 2 |  |  |  | ROZPOCET | 0 | 0 | 0 | 0 | 0 | 1 | 0 | 16 | -855386179
| PP |  | Sanace ocelového nástěnného žebříku, odstranění nátěru, provedení nové povrchové úpravy, specifikace dle výpisu prvků | [14 empty] | PP | 2
391 | K | Z11 | Sanace (doplnění) ocelové konstrukce mříže do nářaďovny, včetně veškerých kotvících prvků, příslušenství a povrchových úprav, specifikace dle výpisu prvků | m2 | 8.967 |  | 0 |  |  | základní |  | 0 | 0 | 0 | 0 | 0 | 16 | K | 2 |  |  |  | ROZPOCET | 0 | 0 | 0 | 0 | 0 | 1 | 0 | 16 | -1090010578
| PP |  | Sanace (doplnění) ocelové konstrukce mříže do nářaďovny, včetně veškerých kotvících prvků, příslušenství a povrchových úprav, specifikace dle výpisu prvků | [14 empty] | PP | 2
396 | K | Z14 | Ocelová konstrukce krytu radiátoru s výplní z tahokovu, včetně veškerých kotvících prvků, příslušenství a povrchových úprav, specifikace dle výpisu prvků | kg | 588.2 |  | 0 |  |  | základní |  | 0 | 0 | 0 | 0 | 0 | 16 | K | 2 |  |  |  | ROZPOCET | 0 | 0 | 0 | 0 | 0 | 1 | 0 | 16 | 1340920742
| PP |  | Ocelová konstrukce krytu radiátoru s výplní z tahokovu, včetně veškerých kotvících prvků, příslušenství a povrchových úprav, specifikace dle výpisu prvků | [14 empty] | PP | 2
397 | K | Z15 | Ocelová konstrukce krytu radiátoru s výplní z tahokovu, včetně veškerých kotvících prvků, příslušenství a povrchových úprav, specifikace dle výpisu prvků | kg | 117.7 |  | 0 |  |  | základní |  | 0 | 0 | 0 | 0 | 0 | 16 | K | 2 |  |  |  | ROZPOCET | 0 | 0 | 0 | 0 | 0 | 1 | 0 | 16 | -1659747253
| PP |  | Ocelová konstrukce krytu radiátoru s výplní z tahokovu, včetně veškerých kotvících prvků, příslušenství a povrchových úprav, specifikace dle výpisu prvků | [14 empty] | PP | 2
402 | K | Z20 | Sanace (doplnění) a zpětná montáž podpůrné ocelové konstrukce osazení žebřin, včetně veškerých kotvících prvků, příslušenství a povrchových úprav, specifikace dle výpisu prvků | kg | 134.25 |  | 0 |  |  | základní |  | 0 | 0 | 0 | 0 | 0 | 16 | K | 2 |  |  |  | ROZPOCET | 0 | 0 | 0 | 0 | 0 | 1 | 0 | 16 | -1414781381
| PP |  | Sanace (doplnění) a zpětná montáž podpůrné ocelové konstrukce osazení žebřin, včetně veškerých kotvících prvků, příslušenství a povrchových úprav, specifikace dle výpisu prvků | [14 empty] | PP | 2
403 | K | Z21 | Sanace, odstranění nátěru, provedení nových povrchových úprav ocelové podpůrné konstrukce hlediště, včetně veškerých kotvících prvků, příslušenství, specifikace dle výpisu prvků | kg | 1605.8 |  | 0 |  |  | základní |  | 0 | 0 | 0 | 0 | 0 | 16 | K | 2 |  |  |  | ROZPOCET | 0 | 0 | 0 | 0 | 0 | 1 | 0 | 16 | 566554964
| PP |  | Sanace, odstranění nátěru, provedení nových povrchových úprav ocelové podpůrné konstrukce hlediště, včetně veškerých kotvících prvků, příslušenství, specifikace dle výpisu prvků | [14 empty] | PP | 2
404 | K | Z22 | Ocelová konstrukce podlahy, včetně veškerých kotvících prvků, příslušenství a povrchových úprav, specifikace dle výpisu prvků | kg | 2002.4 |  | 0 |  |  | základní |  | 0 | 0 | 0 | 0 | 0 | 16 | K | 2 |  |  |  | ROZPOCET | 0 | 0 | 0 | 0 | 0 | 1 | 0 | 16 | -1989749116
| PP |  | Ocelová konstrukce podlahy, včetně veškerých kotvících prvků, příslušenství a povrchových úprav, specifikace dle výpisu prvků | [14 empty] | PP | 2
405 | K | Z23 | Ocelová konstrukce podlahy, včetně veškerých kotvících prvků, příslušenství a povrchových úprav, specifikace dle výpisu prvků | kg | 1021.54 |  | 0 |  |  | základní |  | 0 | 0 | 0 | 0 | 0 | 16 | K | 2 |  |  |  | ROZPOCET | 0 | 0 | 0 | 0 | 0 | 1 | 0 | 16 | 1618502677
| PP |  | Ocelová konstrukce podlahy, včetně veškerých kotvících prvků, příslušenství a povrchových úprav, specifikace dle výpisu prvků | [14 empty] | PP | 2
409 | K | 998767202 | Přesun hmot procentní pro zámečnické konstrukce v objektech v přes 6 do 12 m | % |  |  | 0 | CS ÚRS 2025 02 |  | základní |  | 0 | 0 | 0 | 0 | 0 | 16 | K | 2 |  |  |  | ROZPOCET | 0 | 0 | 0 | 0 | 0 | 1 | 0 | 16 | 1820733120
| PP |  | Přesun hmot pro zámečnické konstrukce stanovený procentní sazbou (%) z ceny vodorovná dopravní vzdálenost do 50 m základní v objektech výšky přes 6 do 12 m | [14 empty] | PP | 2
| Online PSC |  | https://podminky.urs.cz/item/CS_URS_2025_02/998767202 | [14 empty] | Online PSC | 2
| D | 771 | Podlahy z dlaždic |  |  |  | 0 |  |  |  |  | 0 |  | 6.3486 |  | 18.115 | 2 | D | 1 |  |  |  | ROZPOCET | [6 empty] | 0
410 | K | 771111011 | Vysátí podkladu před pokládkou dlažby | m2 | 208.72 |  | 0 | CS ÚRS 2025 02 |  | základní |  | 0 | 0 | 0 | 0 | 0 | 16 | K | 2 |  |  |  | ROZPOCET | 0 | 0 | 0 | 0 | 0 | 1 | 0 | 16 | 189048003
| PP |  | Příprava podkladu před provedením dlažby vysátí podlah | [14 empty] | PP | 2
| Online PSC |  | https://podminky.urs.cz/item/CS_URS_2025_02/771111011 | [14 empty] | Online PSC | 2
411 | K | 771121011 | Nátěr penetrační na podlahu | m2 | 208.72 |  | 0 | CS ÚRS 2025 02 |  | základní |  | 0 | 0.0003 | 0.062616 | 0 | 0 | 16 | K | 2 |  |  |  | ROZPOCET | 0 | 0 | 0 | 0 | 0 | 1 | 0 | 16 | 1094490122
| PP |  | Příprava podkladu před provedením dlažby nátěr penetrační na podlahu | [14 empty] | PP | 2
| Online PSC |  | https://podminky.urs.cz/item/CS_URS_2025_02/771121011 | [14 empty] | Online PSC | 2
412 | K | 771151021 | Samonivelační stěrka podlah pevnosti 30 MPa tl 3 mm | m2 | 164.77 |  | 0 | CS ÚRS 2025 02 |  | základní |  | 0 | 0.0045 | 0.74147 | 0 | 0 | 16 | K | 2 |  |  |  | ROZPOCET | 0 | 0 | 0 | 0 | 0 | 1 | 0 | 16 | 564558293
| PP |  | Příprava podkladu před provedením dlažby samonivelační stěrka min. pevnosti 30 MPa, tloušťky do 3 mm | [14 empty] | PP | 2
| Online PSC |  | https://podminky.urs.cz/item/CS_URS_2025_02/771151021 | [14 empty] | Online PSC | 2
| VV |  | 148,72+16,05 |  | 164.77 | [12 empty] | VV | 2 | 2 | True | 0 | ROZPOCET
| VV |  | Součet |  | 164.77 | [12 empty] | VV | 2 | 4 | True | 1 | ROZPOCET
414 | K | 771531801 | Demontáž podlah z dlaždic cihelných kladených do malty | m2 | 115.1 |  | 0 | CS ÚRS 2025 02 |  | základní |  | 0 | 0 | 0 | 0.076 | 8.7476 | 16 | K | 2 |  |  |  | ROZPOCET | 0 | 0 | 0 | 0 | 0 | 1 | 0 | 16 | 2001586228
| PP |  | Demontáž podlah z dlaždic cihelných nebo portlanských kladených do malty | [14 empty] | PP | 2
| Online PSC |  | https://podminky.urs.cz/item/CS_URS_2025_02/771531801 | [14 empty] | Online PSC | 2
| VV |  | "Bourání stávajících podlah" | [14 empty] | VV | 2 | 1 | True | 0 | ROZPOCET
| VV |  | 5+10,7+3,5+6+6,6+6,5+6,4+8,65+9,3+8,9 |  | 71.55 | [12 empty] | VV | 2 | 2 | True | 0 | ROZPOCET
| VV |  | 3,8+12,3+10,5+2,35+14,6 |  | 43.55 | [12 empty] | VV | 2 | 2 | True | 0 | ROZPOCET
| VV |  | Součet |  | 115.1 | [12 empty] | VV | 2 | 4 | True | 1 | ROZPOCET
415 | K | 771551810 | Demontáž podlah z dlaždic teracových kladených do malty | m2 | 67.15 |  | 0 | CS ÚRS 2025 02 |  | základní |  | 0 | 0 | 0 | 0.1395 | 9.3674 | 16 | K | 2 |  |  |  | ROZPOCET | 0 | 0 | 0 | 0 | 0 | 1 | 0 | 16 | 959392397
| PP |  | Demontáž podlah z dlaždic teracových kladených do malty | [14 empty] | PP | 2
| Online PSC |  | https://podminky.urs.cz/item/CS_URS_2025_02/771551810 | [14 empty] | Online PSC | 2
| VV |  | "Bourání stávajících podlah" | [14 empty] | VV | 2 | 1 | True | 0 | ROZPOCET
| VV |  | 10+57,15 |  | 67.15 | [12 empty] | VV | 2 | 2 | True | 0 | ROZPOCET
| VV |  | Součet |  | 67.15 | [12 empty] | VV | 2 | 4 | True | 1 | ROZPOCET
416 | K | 771574415 | Montáž podlah keramických hladkých lepených cementovým flexibilním lepidlem přes 6 do 9 ks/m2 | m2 | 164.77 |  | 0 | CS ÚRS 2025 02 |  | základní |  | 0 | 0.00755 | 1.244 | 0 | 0 | 16 | K | 2 |  |  |  | ROZPOCET | 0 | 0 | 0 | 0 | 0 | 1 | 0 | 16 | -1021526705
| PP |  | Montáž podlah z dlaždic keramických lepených cementovým flexibilním lepidlem hladkých, tloušťky do 10 mm přes 6 do 9 ks/m2 | [14 empty] | PP | 2
| Online PSC |  | https://podminky.urs.cz/item/CS_URS_2025_02/771574415 | [14 empty] | Online PSC | 2
| VV |  | "Včetně provedení soklů, včetně veškerých systémových prvků" | [14 empty] | VV | 2 | 1 | True | 0 | ROZPOCET
| VV |  | "Skladba podlah PD1a, 1NP" | [14 empty] | VV | 2 | 1 | True | 0 | ROZPOCET
| VV |  | 10+3,2+28,9+16,75+9,5+6,65+13,62+6,5+6+6,95+6,95+6,85+8,65+9,3+8,9 |  | 148.72 | [12 empty] | VV | 2 | 2 | True | 0 | ROZPOCET
| VV |  | "Skladba podlah PD1b, 1NP" | [14 empty] | VV | 2 | 1 | True | 0 | ROZPOCET
| VV |  | 3,1+2,1+1,62+9,23 |  | 16.05 | [12 empty] | VV | 2 | 2 | True | 0 | ROZPOCET
| VV |  | Součet |  | 164.77 | [12 empty] | VV | 2 | 4 | True | 1 | ROZPOCET
417 | M | 59761148R01 | dlažba keramická slinutá mrazuvzdorná R11 tl do 10mm přes 6 do 9ks/m2 - dle výběru investora | m2 | 181.247 |  | 0 |  |  | základní |  | 0 | 0.022 | 3.9874 | 0 | 0 | 32 | M | 2 |  |  |  | ROZPOCET | 0 | 0 | 0 | 0 | 0 | 1 | 0 | 16 | -1418785910
| PP |  | dlažba keramická slinutá mrazuvzdorná R11 tl do 10mm přes 6 do 9ks/m2 - dle výběru investora | [14 empty] | PP | 2
| VV |  | 164,77*1,1 'Přepočtené koeficientem množství |  | 181.247 | [12 empty] | VV | 2 | 2 | False | 1 | ROZPOCET
418 | K | 771591112 | Izolace pod dlažbu nátěrem nebo stěrkou ve dvou vrstvách | m2 | 208.72 |  | 0 | CS ÚRS 2025 02 |  | základní |  | 0 | 0.0015 | 0.31308 | 0 | 0 | 16 | K | 2 |  |  |  | ROZPOCET | 0 | 0 | 0 | 0 | 0 | 1 | 0 | 16 | -227723346
| PP |  | Izolace podlahy pod dlažbu nátěrem nebo stěrkou ve dvou vrstvách | [14 empty] | PP | 2
| Online PSC |  | https://podminky.urs.cz/item/CS_URS_2025_02/771591112 | [14 empty] | Online PSC | 2
419 | K | 998771202 | Přesun hmot procentní pro podlahy z dlaždic v objektech v přes 6 do 12 m | % |  |  | 0 | CS ÚRS 2025 02 |  | základní |  | 0 | 0 | 0 | 0 | 0 | 16 | K | 2 |  |  |  | ROZPOCET | 0 | 0 | 0 | 0 | 0 | 1 | 0 | 16 | 572958099
| PP |  | Přesun hmot pro podlahy z dlaždic stanovený procentní sazbou (%) z ceny vodorovná dopravní vzdálenost do 50 m základní v objektech výšky přes 6 do 12 m | [14 empty] | PP | 2
| Online PSC |  | https://podminky.urs.cz/item/CS_URS_2025_02/998771202 | [14 empty] | Online PSC | 2
| D | 775 | Podlahy skládané |  |  |  | 0 |  |  |  |  | 0 |  | 1.7021 |  | 0 | 2 | D | 1 |  |  |  | ROZPOCET | [6 empty] | 0
420 | K | 775111311 | Vysátí podkladu skládaných podlah | m2 | 184.5 |  | 0 | CS ÚRS 2025 02 |  | základní |  | 0 | 0 | 0 | 0 | 0 | 16 | K | 2 |  |  |  | ROZPOCET | 0 | 0 | 0 | 0 | 0 | 1 | 0 | 16 | -2078509541
| PP |  | Příprava podkladu skládaných podlah a stěn vysátí podlah | [14 empty] | PP | 2
| Online PSC |  | https://podminky.urs.cz/item/CS_URS_2025_02/775111311 | [14 empty] | Online PSC | 2
| VV |  | 184,5 |  | 184.5 | [12 empty] | VV | 2 | 2 | True | 0 | ROZPOCET
| VV |  | Součet |  | 184.5 | [12 empty] | VV | 2 | 4 | True | 1 | ROZPOCET
421 | K | 775121111 | Vodou ředitelná penetrace savého podkladu skládaných podlah | m2 | 184.5 |  | 0 | CS ÚRS 2025 02 |  | základní |  | 0 | 3e-05 | 0.005535 | 0 | 0 | 16 | K | 2 |  |  |  | ROZPOCET | 0 | 0 | 0 | 0 | 0 | 1 | 0 | 16 | 335592859
| PP |  | Příprava podkladu skládaných podlah a stěn penetrace vodou ředitelná na savý podklad (válečkováním) podlah | [14 empty] | PP | 2
| Online PSC |  | https://podminky.urs.cz/item/CS_URS_2025_02/775121111 | [14 empty] | Online PSC | 2
422 | K | 775141121 | Stěrka podlahová nivelační pro vyrovnání podkladu skládaných podlah pevnosti 30 MPa tl do 3 mm | m2 | 184.5 |  | 0 | CS ÚRS 2025 02 |  | základní |  | 0 | 0.0045 | 0.83025 | 0 | 0 | 16 | K | 2 |  |  |  | ROZPOCET | 0 | 0 | 0 | 0 | 0 | 1 | 0 | 16 | -780985036
| PP |  | Příprava podkladu skládaných podlah a stěn vyrovnání samonivelační stěrkou podlah pevnosti 30 MPa, tloušťky do 3 mm | [14 empty] | PP | 2
| Online PSC |  | https://podminky.urs.cz/item/CS_URS_2025_02/775141121 | [14 empty] | Online PSC | 2
423 | K | 775413411 | Montáž podlahové lišty obvodové připevněné mechanicky | m | 130.4 |  | 0 |  |  | základní |  | 0 | 1e-05 | 0.001304 | 0 | 0 | 16 | K | 2 |  |  |  | ROZPOCET | 0 | 0 | 0 | 0 | 0 | 1 | 0 | 16 | -272267988
| PP |  | Montáž podlahové lišty obvodové připevněné mechanicky | [14 empty] | PP | 2
| VV |  | "Skladba podlahy PD1e, 1NP" | [14 empty] | VV | 2 | 1 | True | 0 | ROZPOCET
| VV |  | 42*2+23,2*2 |  | 130.4 | [12 empty] | VV | 2 | 2 | True | 0 | ROZPOCET
| VV |  | Součet |  | 130.4 | [12 empty] | VV | 2 | 4 | True | 1 | ROZPOCET
424 | M | 61418113 | lišta podlahová dřevěná | m | 140.832 |  | 0 |  |  | základní |  | 0 | 0.0002 | 0.028166 | 0 | 0 | 32 | M | 2 |  |  |  | ROZPOCET | 0 | 0 | 0 | 0 | 0 | 1 | 0 | 16 | 1666586443
| PP |  | lišta podlahová dřevěná | [14 empty] | PP | 2
| P |  | Poznámka k položce: lakovaná | [14 empty] | P | 2
| VV |  | 42*2+23,2*2 |  | 130.4 | [12 empty] | VV | 2 | 2 | True | 0 | ROZPOCET
| VV |  | 130,4*1,08 "Přepočtené koeficientem množství |  | 140.832 | [12 empty] | VV | 2 | 2 | True | 1 | ROZPOCET
425 | K | 775541151R01 | Montáž podlah skládaných kaučukových | m2 | 184.5 |  | 0 |  |  | základní |  | 0 | 0 | 0 | 0 | 0 | 16 | K | 2 |  |  |  | ROZPOCET | 0 | 0 | 0 | 0 | 0 | 1 | 0 | 16 | 1129074911
| PP |  | Montáž podlah skládaných kaučukových | [14 empty] | PP | 2
| VV |  | "Skladba podlah PD1f, 1NP" | [14 empty] | VV | 2 | 1 | True | 0 | ROZPOCET
| VV |  | 94,2+90,3 |  | 184.5 | [12 empty] | VV | 2 | 2 | True | 0 | ROZPOCET
| VV |  | Součet |  | 184.5 | [12 empty] | VV | 2 | 4 | True | 1 | ROZPOCET
426 | M | 27111002R01 | podlaha gumová "fitness" tl 20 mm | m2 | 199.26 |  | 0 |  |  | základní |  | 0 | 0.0042 | 0.83689 | 0 | 0 | 32 | M | 2 |  |  |  | ROZPOCET | 0 | 0 | 0 | 0 | 0 | 1 | 0 | 16 | 638588278
| PP |  | podlaha gumová "fitness" tl 20 mm | [14 empty] | PP | 2
| VV |  | 184,5*1,08 'Přepočtené koeficientem množství |  | 199.26 | [12 empty] | VV | 2 | 2 | False | 1 | ROZPOCET
427 | K | 998775202 | Přesun hmot procentní pro podlahy skládané v objektech v přes 6 do 12 m | % |  |  | 0 | CS ÚRS 2025 02 |  | základní |  | 0 | 0 | 0 | 0 | 0 | 16 | K | 2 |  |  |  | ROZPOCET | 0 | 0 | 0 | 0 | 0 | 1 | 0 | 16 | 1599392319
| PP |  | Přesun hmot pro podlahy skládané stanovený procentní sazbou (%) z ceny vodorovná dopravní vzdálenost do 50 m základní v objektech výšky přes 6 do 12 m | [14 empty] | PP | 2
| Online PSC |  | https://podminky.urs.cz/item/CS_URS_2025_02/998775202 | [14 empty] | Online PSC | 2
| D | 776 | Podlahy povlakové |  |  |  | 0 |  |  |  |  | 0 |  | 0.38688 |  | 2.0877 | 2 | D | 1 |  |  |  | ROZPOCET | [6 empty] | 0
428 | K | 776111115 | Broušení podkladu povlakových podlah před litím stěrky | m2 | 80.1 |  | 0 | CS ÚRS 2025 02 |  | základní |  | 0 | 0 | 0 | 0 | 0 | 16 | K | 2 |  |  |  | ROZPOCET | 0 | 0 | 0 | 0 | 0 | 1 | 0 | 16 | 1936264037
| PP |  | Příprava podkladu povlakových podlah a stěn broušení podlah stávajícího podkladu před litím stěrky | [14 empty] | PP | 2
| Online PSC |  | https://podminky.urs.cz/item/CS_URS_2025_02/776111115 | [14 empty] | Online PSC | 2
| VV |  | "Skladba podlah PD1d, 1NP" | [14 empty] | VV | 2 | 1 | True | 0 | ROZPOCET
| VV |  | 13,4+15+15,4+15,5+20,8 |  | 80.1 | [12 empty] | VV | 2 | 2 | True | 0 | ROZPOCET
| VV |  | Součet |  | 80.1 | [12 empty] | VV | 2 | 4 | True | 1 | ROZPOCET
429 | K | 776111311 | Vysátí podkladu povlakových podlah | m2 | 80.1 |  | 0 | CS ÚRS 2025 02 |  | základní |  | 0 | 0 | 0 | 0 | 0 | 16 | K | 2 |  |  |  | ROZPOCET | 0 | 0 | 0 | 0 | 0 | 1 | 0 | 16 | -1841219032
| PP |  | Příprava podkladu povlakových podlah a stěn vysátí podlah | [14 empty] | PP | 2
| Online PSC |  | https://podminky.urs.cz/item/CS_URS_2025_02/776111311 | [14 empty] | Online PSC | 2
| VV |  | "Skladba podlah PD1d, 1NP" | [14 empty] | VV | 2 | 1 | True | 0 | ROZPOCET
| VV |  | 13,4+15+15,4+15,5+20,8 |  | 80.1 | [12 empty] | VV | 2 | 2 | True | 0 | ROZPOCET
| VV |  | Součet |  | 80.1 | [12 empty] | VV | 2 | 4 | True | 1 | ROZPOCET
430 | K | 776121112 | Vodou ředitelná penetrace savého podkladu povlakových podlah | m2 | 80.1 |  | 0 | CS ÚRS 2025 02 |  | základní |  | 0 | 3e-05 | 0.002403 | 0 | 0 | 16 | K | 2 |  |  |  | ROZPOCET | 0 | 0 | 0 | 0 | 0 | 1 | 0 | 16 | 556353157
| PP |  | Příprava podkladu povlakových podlah a stěn penetrace vodou ředitelná podlah | [14 empty] | PP | 2
| Online PSC |  | https://podminky.urs.cz/item/CS_URS_2025_02/776121112 | [14 empty] | Online PSC | 2
| VV |  | "Skladba podlah PD1d, 1NP" | [14 empty] | VV | 2 | 1 | True | 0 | ROZPOCET
| VV |  | 13,4+15+15,4+15,5+20,8 |  | 80.1 | [12 empty] | VV | 2 | 2 | True | 0 | ROZPOCET
| VV |  | Součet |  | 80.1 | [12 empty] | VV | 2 | 4 | True | 1 | ROZPOCET
431 | K | 776141121 | Stěrka podlahová nivelační pro vyrovnání podkladu povlakových podlah pevnosti 30 MPa tl do 3 mm | m2 | 80.1 |  | 0 | CS ÚRS 2025 02 |  | základní |  | 0 | 0.0045 | 0.36045 | 0 | 0 | 16 | K | 2 |  |  |  | ROZPOCET | 0 | 0 | 0 | 0 | 0 | 1 | 0 | 16 | 108190289
| PP |  | Příprava podkladu povlakových podlah a stěn vyrovnání samonivelační stěrkou podlah pevnosti 30 MPa, tloušťky do 3 mm | [14 empty] | PP | 2
| Online PSC |  | https://podminky.urs.cz/item/CS_URS_2025_02/776141121 | [14 empty] | Online PSC | 2
| VV |  | "Skladba podlah PD1d, 1NP" | [14 empty] | VV | 2 | 1 | True | 0 | ROZPOCET
| VV |  | 13,4+15+15,4+15,5+20,8 |  | 80.1 | [12 empty] | VV | 2 | 2 | True | 0 | ROZPOCET
| VV |  | Součet |  | 80.1 | [12 empty] | VV | 2 | 4 | True | 1 | ROZPOCET
432 | K | 776201811 | Demontáž lepených povlakových podlah bez podložky ručně | m2 | 241.25 |  | 0 | CS ÚRS 2025 02 |  | základní |  | 0 | 0 | 0 | 0.0025 | 0.60313 | 16 | K | 2 |  |  |  | ROZPOCET | 0 | 0 | 0 | 0 | 0 | 1 | 0 | 16 | 1439076983
| PP |  | Demontáž povlakových podlahovin lepených ručně bez podložky | [14 empty] | PP | 2
| Online PSC |  | https://podminky.urs.cz/item/CS_URS_2025_02/776201811 | [14 empty] | Online PSC | 2
| VV |  | "Bourání stávajících podlah" | [14 empty] | VV | 2 | 1 | True | 0 | ROZPOCET
| VV |  | 241,25 |  | 241.25 | [12 empty] | VV | 2 | 2 | True | 0 | ROZPOCET
| VV |  | Součet |  | 241.25 | [12 empty] | VV | 2 | 4 | True | 1 | ROZPOCET
433 | K | 776201812 | Demontáž lepených povlakových podlah s podložkou ručně | m2 | 448.35 |  | 0 | CS ÚRS 2025 02 |  | základní |  | 0 | 0 | 0 | 0.003 | 1.3451 | 16 | K | 2 |  |  |  | ROZPOCET | 0 | 0 | 0 | 0 | 0 | 1 | 0 | 16 | -1552550739
| PP |  | Demontáž povlakových podlahovin lepených ručně s podložkou | [14 empty] | PP | 2
| Online PSC |  | https://podminky.urs.cz/item/CS_URS_2025_02/776201812 | [14 empty] | Online PSC | 2
| VV |  | "Bourání stávajících podlah" | [14 empty] | VV | 2 | 1 | True | 0 | ROZPOCET
| VV |  | 11,9+74,5+79,7+79,7+60,35+15,8+44,8+21,7+37,2+22,7 |  | 448.35 | [12 empty] | VV | 2 | 2 | True | 0 | ROZPOCET
| VV |  | Součet |  | 448.35 | [12 empty] | VV | 2 | 4 | True | 1 | ROZPOCET
434 | K | 776201814 | Demontáž povlakových podlahovin volně položených podlepených páskou | m2 | 46.5 |  | 0 | CS ÚRS 2025 02 |  | základní |  | 0 | 0 | 0 | 0.003 | 0.1395 | 16 | K | 2 |  |  |  | ROZPOCET | 0 | 0 | 0 | 0 | 0 | 1 | 0 | 16 | 1057295302
| PP |  | Demontáž povlakových podlahovin volně položených podlepených páskou | [14 empty] | PP | 2
| Online PSC |  | https://podminky.urs.cz/item/CS_URS_2025_02/776201814 | [14 empty] | Online PSC | 2
| VV |  | "Bourání stávajících podlah" | [14 empty] | VV | 2 | 1 | True | 0 | ROZPOCET
| VV |  | 46,5 |  | 46.5 | [12 empty] | VV | 2 | 2 | True | 0 | ROZPOCET
| VV |  | Součet |  | 46.5 | [12 empty] | VV | 2 | 4 | True | 1 | ROZPOCET
437 | K | 776221111 | Lepení pásů z PVC standardním lepidlem | m2 | 80.1 |  | 0 | CS ÚRS 2025 02 |  | základní |  | 0 | 0.0003 | 0.02403 | 0 | 0 | 16 | K | 2 |  |  |  | ROZPOCET | 0 | 0 | 0 | 0 | 0 | 1 | 0 | 16 | 443103468
| PP |  | Montáž podlahovin z PVC lepením standardním lepidlem z pásů | [14 empty] | PP | 2
| Online PSC |  | https://podminky.urs.cz/item/CS_URS_2025_02/776221111 | [14 empty] | Online PSC | 2
| VV |  | "Včetně provedení soklů, včetně veškerých systémových prvků" | [14 empty] | VV | 2 | 1 | True | 0 | ROZPOCET
| VV |  | "Skladba podlah PD1d, 1NP" | [14 empty] | VV | 2 | 1 | True | 0 | ROZPOCET
| VV |  | 13,4+15+15,4+15,5+20,8 |  | 80.1 | [12 empty] | VV | 2 | 2 | True | 0 | ROZPOCET
| VV |  | Součet |  | 80.1 | [12 empty] | VV | 2 | 4 | True | 1 | ROZPOCET
438 | M | PVC.R01 | podlahovina PVC homogenní tl 2 mm, zátěžová třída 33, probarvená, s protiskluznou úpravou - dle výběru investora | m2 | 88.11 |  | 0 |  |  | základní |  | 0 | 0 | 0 | 0 | 0 | 32 | M | 2 |  |  |  | ROZPOCET | 0 | 0 | 0 | 0 | 0 | 1 | 0 | 16 | -740507190
| PP |  | podlahovina PVC homogenní tl 2 mm, zátěžová třída 33, probarvená, s protiskluznou úpravou - dle výběru investora | [14 empty] | PP | 2
| VV |  | 80,1*1,1 'Přepočtené koeficientem množství |  | 88.11 | [12 empty] | VV | 2 | 2 | False | 1 | ROZPOCET
439 | K | 998776202 | Přesun hmot procentní pro podlahy povlakové v objektech v přes 6 do 12 m | % |  |  | 0 | CS ÚRS 2025 02 |  | základní |  | 0 | 0 | 0 | 0 | 0 | 16 | K | 2 |  |  |  | ROZPOCET | 0 | 0 | 0 | 0 | 0 | 1 | 0 | 16 | 951061402
| PP |  | Přesun hmot pro podlahy povlakové stanovený procentní sazbou (%) z ceny vodorovná dopravní vzdálenost do 50 m základní v objektech výšky přes 6 do 12 m | [14 empty] | PP | 2
| Online PSC |  | https://podminky.urs.cz/item/CS_URS_2025_02/998776202 | [14 empty] | Online PSC | 2
| D | 777 | Podlahy lité |  |  |  | 0 |  |  |  |  | 0 |  | 1.1465 |  | 0 | 2 | D | 1 |  |  |  | ROZPOCET | [6 empty] | 0
440 | K | 777111111 | Vysátí podkladu před provedením lité podlahy | m2 | 158.35 |  | 0 | CS ÚRS 2025 02 |  | základní |  | 0 | 0 | 0 | 0 | 0 | 16 | K | 2 |  |  |  | ROZPOCET | 0 | 0 | 0 | 0 | 0 | 1 | 0 | 16 | -857589618
| PP |  | Příprava podkladu před provedením litých podlah vysátí | [14 empty] | PP | 2
| Online PSC |  | https://podminky.urs.cz/item/CS_URS_2025_02/777111111 | [14 empty] | Online PSC | 2
| VV |  | "Skladba podlah PD1c, 1NP" | [14 empty] | VV | 2 | 1 | True | 0 | ROZPOCET
| VV |  | 42+11+16+27,5+7,7+44,55+9,6 |  | 158.35 | [12 empty] | VV | 2 | 2 | True | 0 | ROZPOCET
| VV |  | Součet |  | 158.35 | [12 empty] | VV | 2 | 4 | True | 1 | ROZPOCET
441 | K | 777111123 | Strojní broušení podkladu před provedením lité podlahy | m2 | 158.35 |  | 0 | CS ÚRS 2025 02 |  | základní |  | 0 | 4e-05 | 0.006334 | 0 | 0 | 16 | K | 2 |  |  |  | ROZPOCET | 0 | 0 | 0 | 0 | 0 | 1 | 0 | 16 | -1949951700
| PP |  | Příprava podkladu před provedením litých podlah obroušení strojní | [14 empty] | PP | 2
| Online PSC |  | https://podminky.urs.cz/item/CS_URS_2025_02/777111123 | [14 empty] | Online PSC | 2
| VV |  | "Skladba podlah PD1c, 1NP" | [14 empty] | VV | 2 | 1 | True | 0 | ROZPOCET
| VV |  | 42+11+16+27,5+7,7+44,55+9,6 |  | 158.35 | [12 empty] | VV | 2 | 2 | True | 0 | ROZPOCET
| VV |  | Součet |  | 158.35 | [12 empty] | VV | 2 | 4 | True | 1 | ROZPOCET
442 | K | 777131103 | Penetrační epoxidový nátěr podlahy na vlhký nebo nenasákavý podklad | m2 | 316.7 |  | 0 | CS ÚRS 2025 02 |  | základní |  | 0 | 0.0004 | 0.12668 | 0 | 0 | 16 | K | 2 |  |  |  | ROZPOCET | 0 | 0 | 0 | 0 | 0 | 1 | 0 | 16 | -1486334799
| PP |  | Penetrační nátěr podlahy epoxidový na podklad vlhký nebo s nízkou nasákavostí | [14 empty] | PP | 2
| Online PSC |  | https://podminky.urs.cz/item/CS_URS_2025_02/777131103 | [14 empty] | Online PSC | 2
| VV |  | "Včetně vytežení na sokly výšky 60-80 mm" | [14 empty] | VV | 2 | 1 | True | 0 | ROZPOCET
| VV |  | "Skladba podlah PD1c, 1NP - systém dle výběru investora" | [14 empty] | VV | 2 | 1 | True | 0 | ROZPOCET
| VV |  | 2*(42+11+16+27,5+7,7+44,55+9,6) |  | 316.7 | [12 empty] | VV | 2 | 2 | True | 0 | ROZPOCET
| VV |  | Součet |  | 316.7 | [12 empty] | VV | 2 | 4 | True | 1 | ROZPOCET
443 | K | 777511103 | Krycí epoxidová stěrka tloušťky přes 1 do 2 mm dekorativní lité podlahy | m2 | 316.7 |  | 0 | CS ÚRS 2025 02 |  | základní |  | 0 | 0.0032 | 1.0134 | 0 | 0 | 16 | K | 2 |  |  |  | ROZPOCET | 0 | 0 | 0 | 0 | 0 | 1 | 0 | 16 | 2066469104
| PP |  | Krycí stěrka dekorativní epoxidová, tloušťky přes 1 do 2 mm | [14 empty] | PP | 2
| Online PSC |  | https://podminky.urs.cz/item/CS_URS_2025_02/777511103 | [14 empty] | Online PSC | 2
| VV |  | "Včetně vytežení na sokly výšky 60-80 mm" | [14 empty] | VV | 2 | 1 | True | 0 | ROZPOCET
| VV |  | "Skladba podlah PD1c, 1NP - systém dle výběru investora" | [14 empty] | VV | 2 | 1 | True | 0 | ROZPOCET
| VV |  | 2*(42+11+16+27,5+7,7+44,55+9,6) |  | 316.7 | [12 empty] | VV | 2 | 2 | True | 0 | ROZPOCET
| VV |  | Součet |  | 316.7 | [12 empty] | VV | 2 | 4 | True | 1 | ROZPOCET
444 | K | 998777202 | Přesun hmot procentní pro podlahy lité v objektech v přes 6 do 12 m | % |  |  | 0 | CS ÚRS 2025 02 |  | základní |  | 0 | 0 | 0 | 0 | 0 | 16 | K | 2 |  |  |  | ROZPOCET | 0 | 0 | 0 | 0 | 0 | 1 | 0 | 16 | -1797043886
| PP |  | Přesun hmot pro podlahy lité stanovený procentní sazbou (%) z ceny vodorovná dopravní vzdálenost do 50 m základní v objektech výšky přes 6 do 12 m | [14 empty] | PP | 2
| Online PSC |  | https://podminky.urs.cz/item/CS_URS_2025_02/998777202 | [14 empty] | Online PSC | 2
| D | 781 | Dokončovací práce - obklady |  |  |  | 0 |  |  |  |  | 0 |  | 15.4591 |  | 0 | 2 | D | 1 |  |  |  | ROZPOCET | [6 empty] | 0
445 | K | 781111011 | Ometení (oprášení) stěny při přípravě podkladu | m2 | 506.5 |  | 0 | CS ÚRS 2025 02 |  | základní |  | 0 | 0 | 0 | 0 | 0 | 16 | K | 2 |  |  |  | ROZPOCET | 0 | 0 | 0 | 0 | 0 | 1 | 0 | 16 | -1194724206
| PP |  | Příprava podkladu před provedením obkladu oprášení (ometení) stěny | [14 empty] | PP | 2
| Online PSC |  | https://podminky.urs.cz/item/CS_URS_2025_02/781111011 | [14 empty] | Online PSC | 2
| VV |  | "Keramické obklady stěn 1NP" | [14 empty] | VV | 2 | 1 | True | 0 | ROZPOCET
| VV |  | 2,65*(22,48+17,62+14,62) |  | 145.008 | [12 empty] | VV | 2 | 2 | True | 0 | ROZPOCET
| VV |  | 2,05*(11,72+15,72+12,56) |  | 82 | [12 empty] | VV | 2 | 2 | True | 0 | ROZPOCET
| VV |  | 2,2*(10,6+6,06+5,8+5,2+13,28+15,62+10,64+10,32+10,96+10,96+10,96) |  | 242.88 | [12 empty] | VV | 2 | 2 | True | 0 | ROZPOCET
| VV |  | "Keramické obklady parapetů a ostění 1NP" | [14 empty] | VV | 2 | 1 | True | 0 | ROZPOCET
| VV |  | 0,54*(5*(2,4+3,6)+9*(2,4+1,8)) |  | 36.612 | [12 empty] | VV | 2 | 2 | True | 0 | ROZPOCET
| VV |  | Součet |  | 506.5 | [12 empty] | VV | 2 | 4 | True | 1 | ROZPOCET
446 | K | 781121011 | Nátěr penetrační na stěnu | m2 | 506.5 |  | 0 | CS ÚRS 2025 02 |  | základní |  | 0 | 0.0003 | 0.15195 | 0 | 0 | 16 | K | 2 |  |  |  | ROZPOCET | 0 | 0 | 0 | 0 | 0 | 1 | 0 | 16 | 253863832
| PP |  | Příprava podkladu před provedením obkladu nátěr penetrační na stěnu | [14 empty] | PP | 2
| Online PSC |  | https://podminky.urs.cz/item/CS_URS_2025_02/781121011 | [14 empty] | Online PSC | 2
| VV |  | "Keramické obklady stěn 1NP" | [14 empty] | VV | 2 | 1 | True | 0 | ROZPOCET
| VV |  | 2,65*(22,48+17,62+14,62) |  | 145.008 | [12 empty] | VV | 2 | 2 | True | 0 | ROZPOCET
| VV |  | 2,05*(11,72+15,72+12,56) |  | 82 | [12 empty] | VV | 2 | 2 | True | 0 | ROZPOCET
| VV |  | 2,2*(10,6+6,06+5,8+5,2+13,28+15,62+10,64+10,32+10,96+10,96+10,96) |  | 242.88 | [12 empty] | VV | 2 | 2 | True | 0 | ROZPOCET
| VV |  | "Keramické obklady parapetů a ostění 1NP" | [14 empty] | VV | 2 | 1 | True | 0 | ROZPOCET
| VV |  | 0,54*(5*(2,4+3,6)+9*(2,4+1,8)) |  | 36.612 | [12 empty] | VV | 2 | 2 | True | 0 | ROZPOCET
| VV |  | Součet |  | 506.5 | [12 empty] | VV | 2 | 4 | True | 1 | ROZPOCET
447 | K | 781131112 | Izolace pod obklad nátěrem nebo stěrkou ve dvou vrstvách | m2 | 506.5 |  | 0 | CS ÚRS 2025 02 |  | základní |  | 0 | 0.0015 | 0.75975 | 0 | 0 | 16 | K | 2 |  |  |  | ROZPOCET | 0 | 0 | 0 | 0 | 0 | 1 | 0 | 16 | -639029619
| PP |  | Izolace stěny pod obklad izolace nátěrem nebo stěrkou ve dvou vrstvách | [14 empty] | PP | 2
| Online PSC |  | https://podminky.urs.cz/item/CS_URS_2025_02/781131112 | [14 empty] | Online PSC | 2
| VV |  | "Keramické obklady stěn 1NP" | [14 empty] | VV | 2 | 1 | True | 0 | ROZPOCET
| VV |  | 2,65*(22,48+17,62+14,62) |  | 145.008 | [12 empty] | VV | 2 | 2 | True | 0 | ROZPOCET
| VV |  | 2,05*(11,72+15,72+12,56) |  | 82 | [12 empty] | VV | 2 | 2 | True | 0 | ROZPOCET
| VV |  | 2,2*(10,6+6,06+5,8+5,2+13,28+15,62+10,64+10,32+10,96+10,96+10,96) |  | 242.88 | [12 empty] | VV | 2 | 2 | True | 0 | ROZPOCET
| VV |  | "Keramické obklady parapetů a ostění 1NP" | [14 empty] | VV | 2 | 1 | True | 0 | ROZPOCET
| VV |  | 0,54*(5*(2,4+3,6)+9*(2,4+1,8)) |  | 36.612 | [12 empty] | VV | 2 | 2 | True | 0 | ROZPOCET
| VV |  | Součet |  | 506.5 | [12 empty] | VV | 2 | 4 | True | 1 | ROZPOCET
448 | K | 781472215 | Montáž obkladů keramických hladkých lepených cementovým flexibilním lepidlem přes 6 do 9 ks/m2 | m2 | 506.5 |  | 0 | CS ÚRS 2025 02 |  | základní |  | 0 | 0.00755 | 3.8241 | 0 | 0 | 16 | K | 2 |  |  |  | ROZPOCET | 0 | 0 | 0 | 0 | 0 | 1 | 0 | 16 | 1703975573
| PP |  | Montáž keramických obkladů stěn lepených cementovým flexibilním lepidlem hladkých přes 6 do 9 ks/m2 | [14 empty] | PP | 2
| Online PSC |  | https://podminky.urs.cz/item/CS_URS_2025_02/781472215 | [14 empty] | Online PSC | 2
| VV |  | "Keramické obklady stěn 1NP" | [14 empty] | VV | 2 | 1 | True | 0 | ROZPOCET
| VV |  | 2,65*(22,48+17,62+14,62) |  | 145.008 | [12 empty] | VV | 2 | 2 | True | 0 | ROZPOCET
| VV |  | 2,05*(11,72+15,72+12,56) |  | 82 | [12 empty] | VV | 2 | 2 | True | 0 | ROZPOCET
| VV |  | 2,2*(10,6+6,06+5,8+5,2+13,28+15,62+10,64+10,32+10,96+10,96+10,96) |  | 242.88 | [12 empty] | VV | 2 | 2 | True | 0 | ROZPOCET
| VV |  | "Keramické obklady parapetů a ostění 1NP" | [14 empty] | VV | 2 | 1 | True | 0 | ROZPOCET
| VV |  | 0,54*(5*(2,4+3,6)+9*(2,4+1,8)) |  | 36.612 | [12 empty] | VV | 2 | 2 | True | 0 | ROZPOCET
| VV |  | Součet |  | 506.5 | [12 empty] | VV | 2 | 4 | True | 1 | ROZPOCET
449 | M | 59761718 | obklad keramický nemrazuvzdorný povrch hladký/matný tl do 10mm přes 6 do 9ks/m2 | m2 | 582.475 |  | 0 | CS ÚRS 2025 02 |  | základní |  | 0 | 0.01841 | 10.7234 | 0 | 0 | 32 | M | 2 |  |  |  | ROZPOCET | 0 | 0 | 0 | 0 | 0 | 1 | 0 | 16 | 1098570056
| PP |  | obklad keramický nemrazuvzdorný povrch hladký/matný tl do 10mm přes 6 do 9ks/m2 | [14 empty] | PP | 2
| VV |  | 506,5*1,15 'Přepočtené koeficientem množství |  | 582.475 | [12 empty] | VV | 2 | 2 | False | 1 | ROZPOCET
450 | K | 998781202 | Přesun hmot procentní pro obklady keramické v objektech v přes 6 do 12 m | % |  |  | 0 | CS ÚRS 2025 02 |  | základní |  | 0 | 0 | 0 | 0 | 0 | 16 | K | 2 |  |  |  | ROZPOCET | 0 | 0 | 0 | 0 | 0 | 1 | 0 | 16 | -589562797
| PP |  | Přesun hmot pro obklady keramické stanovený procentní sazbou (%) z ceny vodorovná dopravní vzdálenost do 50 m základní v objektech výšky přes 6 do 12 m | [14 empty] | PP | 2
| Online PSC |  | https://podminky.urs.cz/item/CS_URS_2025_02/998781202 | [14 empty] | Online PSC | 2
| D | 783 | Dokončovací práce - nátěry |  |  |  | 0 |  |  |  |  | 0 |  | 2.175 |  | 0 | 2 | D | 1 |  |  |  | ROZPOCET | [6 empty] | 0
451 | K | 783201401 | Ometení tesařských konstrukcí před provedením nátěru | m2 | 1003.8 |  | 0 | CS ÚRS 2025 02 |  | základní |  | 0 | 0 | 0 | 0 | 0 | 16 | K | 2 |  |  |  | ROZPOCET | 0 | 0 | 0 | 0 | 0 | 1 | 0 | 16 | 1150973574
| PP |  | Příprava podkladu tesařských konstrukcí před provedením nátěru ometení | [14 empty] | PP | 2
| Online PSC |  | https://podminky.urs.cz/item/CS_URS_2025_02/783201401 | [14 empty] | Online PSC | 2
| VV |  | "Skladba podlahy PD1e, 1NP" | [14 empty] | VV | 2 | 1 | True | 0 | ROZPOCET
| VV |  | 32,6+971,2 |  | 1003.8 | [12 empty] | VV | 2 | 2 | True | 0 | ROZPOCET
| VV |  | Součet |  | 1003.8 | [12 empty] | VV | 2 | 4 | True | 1 | ROZPOCET
452 | K | 783244101 | Základní jednonásobný polyuretanový nátěr tesařských konstrukcí | m2 | 1003.8 |  | 0 | CS ÚRS 2025 02 |  | základní |  | 0 | 0.00016 | 0.16061 | 0 | 0 | 16 | K | 2 |  |  |  | ROZPOCET | 0 | 0 | 0 | 0 | 0 | 1 | 0 | 16 | -725752545
| PP |  | Základní nátěr tesařských konstrukcí jednonásobný polyuretanový | [14 empty] | PP | 2
| Online PSC |  | https://podminky.urs.cz/item/CS_URS_2025_02/783244101 | [14 empty] | Online PSC | 2
| VV |  | "Skladba podlahy PD1e, 1NP" | [14 empty] | VV | 2 | 1 | True | 0 | ROZPOCET
| VV |  | 32,6+971,2 |  | 1003.8 | [12 empty] | VV | 2 | 2 | True | 0 | ROZPOCET
| VV |  | Součet |  | 1003.8 | [12 empty] | VV | 2 | 4 | True | 1 | ROZPOCET
453 | K | 783247101 | Krycí jednonásobný polyuretanový nátěr tesařských konstrukcí | m2 | 3011.4 |  | 0 | CS ÚRS 2025 02 |  | základní |  | 0 | 0.00014 | 0.4216 | 0 | 0 | 16 | K | 2 |  |  |  | ROZPOCET | 0 | 0 | 0 | 0 | 0 | 1 | 0 | 16 | 1342235453
| PP |  | Krycí nátěr tesařských konstrukcí jednonásobný polyuretanový | [14 empty] | PP | 2
| Online PSC |  | https://podminky.urs.cz/item/CS_URS_2025_02/783247101 | [14 empty] | Online PSC | 2
| VV |  | "Skladba podlahy PD1e, 1NP" | [14 empty] | VV | 2 | 1 | True | 0 | ROZPOCET
| VV |  | 3*(32,6+971,2) |  | 3011.4 | [12 empty] | VV | 2 | 2 | True | 0 | ROZPOCET
| VV |  | Součet |  | 3011.4 | [12 empty] | VV | 2 | 4 | True | 1 | ROZPOCET
454 | K | 783301401 | Ometení zámečnických konstrukcí | m2 | 476.618 |  | 0 | CS ÚRS 2025 02 |  | základní |  | 0 | 0 | 0 | 0 | 0 | 16 | K | 2 |  |  |  | ROZPOCET | 0 | 0 | 0 | 0 | 0 | 1 | 0 | 16 | 587337926
| PP |  | Příprava podkladu zámečnických konstrukcí před provedením nátěru ometení | [14 empty] | PP | 2
| Online PSC |  | https://podminky.urs.cz/item/CS_URS_2025_02/783301401 | [14 empty] | Online PSC | 2
| VV |  | "Nátěr tribuny, skladba podlahy PD2d" | [14 empty] | VV | 2 | 1 | True | 0 | ROZPOCET
| VV |  | 281,6+195,018 |  | 476.618 | [12 empty] | VV | 2 | 2 | True | 0 | ROZPOCET
| VV |  | Součet |  | 476.618 | [12 empty] | VV | 2 | 4 | True | 1 | ROZPOCET
455 | K | 783327101 | Krycí jednonásobný akrylátový nátěr zámečnických konstrukcí | m2 | 476.618 |  | 0 | CS ÚRS 2025 02 |  | základní |  | 0 | 0.00017 | 0.081025 | 0 | 0 | 16 | K | 2 |  |  |  | ROZPOCET | 0 | 0 | 0 | 0 | 0 | 1 | 0 | 16 | 1591948217
| PP |  | Krycí nátěr (email) zámečnických konstrukcí jednonásobný akrylátový | [14 empty] | PP | 2
| Online PSC |  | https://podminky.urs.cz/item/CS_URS_2025_02/783327101 | [14 empty] | Online PSC | 2
| VV |  | "Nátěr tribuny, skladba podlahy PD2d" | [14 empty] | VV | 2 | 1 | True | 0 | ROZPOCET
| VV |  | 281,6+195,018 |  | 476.618 | [12 empty] | VV | 2 | 2 | True | 0 | ROZPOCET
| VV |  | Součet |  | 476.618 | [12 empty] | VV | 2 | 4 | True | 1 | ROZPOCET
456 | K | 783901201.1 | Hrubé broušení dřevěných podlah před provedením nátěru | m2 | 1029.35 |  | 0 |  |  | základní |  | 0 | 4e-05 | 0.041174 | 0 | 0 | 16 | K | 2 |  |  |  | ROZPOCET | 0 | 0 | 0 | 0 | 0 | 1 | 0 | 16 | 2018332234
| PP |  | Hrubé broušení dřevěných podlah před provedením nátěru | [14 empty] | PP | 2
| VV |  | "Skladba podlahy PD1e, 1NP" | [14 empty] | VV | 2 | 1 | True | 0 | ROZPOCET
| VV |  | 1029,35 |  | 1029.35 | [12 empty] | VV | 2 | 2 | True | 0 | ROZPOCET
| VV |  | Součet |  | 1029.35 | [12 empty] | VV | 2 | 4 | True | 1 | ROZPOCET
457 | K | 783901203.1 | Jemné broušení dřevěných podlah před provedením nátěru | m2 | 1029.35 |  | 0 |  |  | základní |  | 0 | 4e-05 | 0.041174 | 0 | 0 | 16 | K | 2 |  |  |  | ROZPOCET | 0 | 0 | 0 | 0 | 0 | 1 | 0 | 16 | -296835817
| PP |  | Jemné broušení dřevěných podlah před provedením nátěru | [14 empty] | PP | 2
| VV |  | "Skladba podlahy PD1e, 1NP" | [14 empty] | VV | 2 | 1 | True | 0 | ROZPOCET
| VV |  | 1029,35 |  | 1029.35 | [12 empty] | VV | 2 | 2 | True | 0 | ROZPOCET
| VV |  | Součet |  | 1029.35 | [12 empty] | VV | 2 | 4 | True | 1 | ROZPOCET
458 | K | 783901403.1 | Vysátí dřevěných podlah před provedením nátěru | m2 | 1029.35 |  | 0 |  |  | základní |  | 0 | 0 | 0 | 0 | 0 | 16 | K | 2 |  |  |  | ROZPOCET | 0 | 0 | 0 | 0 | 0 | 1 | 0 | 16 | 1074832277
| PP |  | Vysátí dřevěných podlah před provedením nátěru | [14 empty] | PP | 2
| VV |  | "Skladba podlahy PD1e, 1NP" | [14 empty] | VV | 2 | 1 | True | 0 | ROZPOCET
| VV |  | 1029,35 |  | 1029.35 | [12 empty] | VV | 2 | 2 | True | 0 | ROZPOCET
| VV |  | Součet |  | 1029.35 | [12 empty] | VV | 2 | 4 | True | 1 | ROZPOCET
462 | K | 783943101 | Napouštěcí jednonásobný polyuretanový vodou ředitelný nátěr dřevěných podlah | m2 | 1029.35 |  | 0 |  |  | základní |  | 0 | 0.00087 | 0.89553 | 0 | 0 | 16 | K | 2 |  |  |  | ROZPOCET | 0 | 0 | 0 | 0 | 0 | 1 | 0 | 16 | 735394264
| PP |  | Napouštěcí jednonásobný polyuretanový vodou ředitelný nátěr dřevěných podlah | [14 empty] | PP | 2
| VV |  | "Skladba podlahy PD1e, 1NP" | [14 empty] | VV | 2 | 1 | True | 0 | ROZPOCET
| VV |  | 1029,35 |  | 1029.35 | [12 empty] | VV | 2 | 2 | True | 0 | ROZPOCET
| VV |  | Součet |  | 1029.35 | [12 empty] | VV | 2 | 4 | True | 1 | ROZPOCET
463 | K | 783948211R0 | Lakovací nátěr podlah dřevěných sportovních (protiskluzný) vícenásobný s mezibroušením lakem transparentním polyuretanovým na vodní bázi bez zápachu | m2 | 1029.35 |  | 0 |  |  | základní |  | 0 | 0.00051 | 0.52497 | 0 | 0 | 16 | K | 2 |  |  |  | ROZPOCET | 0 | 0 | 0 | 0 | 0 | 1 | 0 | 16 | -1200601537
| PP |  | Lakovací nátěr podlah dřevěných sportovních (protiskluzný) vícenásobný s mezibroušením lakem transparentním polyuretanovým na vodní bázi bez zápachu | [14 empty] | PP | 2
| P |  | Poznámka k položce: tři vrstvy | [14 empty] | P | 2
| VV |  | "Skladba podlahy PD1e, 1NP" | [14 empty] | VV | 2 | 1 | True | 0 | ROZPOCET
| VV |  | 1029,35 |  | 1029.35 | [12 empty] | VV | 2 | 2 | True | 0 | ROZPOCET
| VV |  | Součet |  | 1029.35 | [12 empty] | VV | 2 | 4 | True | 1 | ROZPOCET
464 | K | 783998211 | Příplatek k cenám lakovacího nátěru dřevěné podlahy za vodorovné značení šířky do 50 mm | m | 447 |  | 0 |  |  | základní |  | 0 | 2e-05 | 0.00894 | 0 | 0 | 16 | K | 2 |  |  |  | ROZPOCET | 0 | 0 | 0 | 0 | 0 | 1 | 0 | 16 | 2072717754
| PP |  | Příplatek k cenám lakovacího nátěru dřevěné podlahy za vodorovné značení šířky do 50 mm | [14 empty] | PP | 2
| VV |  | "Skladba podlahy PD1e, 1NP" | [14 empty] | VV | 2 | 1 | True | 0 | ROZPOCET
| VV |  | 60*3 |  | 180 | [12 empty] | VV | 2 | 2 | True | 0 | ROZPOCET
| VV |  | "volejbal příčný-vybíjená-červená - 5 cm" | [14 empty] | VV | 2 | 1 | True | 0 | ROZPOCET
| VV |  | 207 |  | 207 | [12 empty] | VV | 2 | 2 | True | 0 | ROZPOCET
| VV |  | "basketball 28 x 15 - bílá/černá - 5 cm" | [14 empty] | VV | 2 | 1 | True | 0 | ROZPOCET
| VV |  | 30*2 |  | 60 | [12 empty] | VV | 2 | 2 | True | 0 | ROZPOCET
| VV |  | "florbal-brankoviště" | [14 empty] | VV | 2 | 1 | True | 0 | ROZPOCET
| VV |  | Součet |  | 447 | [12 empty] | VV | 2 | 4 | True | 1 | ROZPOCET
| D | 784 | Dokončovací práce - malby a tapety |  |  |  | 0 |  |  |  |  | 0 |  | 2.6364 |  | 0.43532 | 2 | D | 1 |  |  |  | ROZPOCET | [6 empty] | 0
465 | K | 784111001 | Oprášení (ometení ) podkladu v místnostech v do 3,80 m | m2 | 2464.277 |  | 0 | CS ÚRS 2025 02 |  | základní |  | 0 | 0 | 0 | 0 | 0 | 16 | K | 2 |  |  |  | ROZPOCET | 0 | 0 | 0 | 0 | 0 | 1 | 0 | 16 | 1988825081
| PP |  | Oprášení (ometení) podkladu v místnostech výšky do 3,80 m | [14 empty] | PP | 2
| Online PSC |  | https://podminky.urs.cz/item/CS_URS_2025_02/784111001 | [14 empty] | Online PSC | 2
| VV |  | "Výmalba nových a opravovaných povrchů stěn a stropů" | [14 empty] | VV | 2 | 1 | True | 0 | ROZPOCET
| VV |  | 936,318 |  | 936.318 | [12 empty] | VV | 2 | 2 | True | 0 | ROZPOCET
| VV |  | 690,519 |  | 690.519 | [12 empty] | VV | 2 | 2 | True | 0 | ROZPOCET
| VV |  | 1566,878 |  | 1566.878 | [12 empty] | VV | 2 | 2 | True | 0 | ROZPOCET
| VV |  | 917,262 |  | 917.262 | [12 empty] | VV | 2 | 2 | True | 0 | ROZPOCET
| VV |  | "Odečet plochy akustických obkladů stropů" | [14 empty] | VV | 2 | 1 | True | 0 | ROZPOCET
| VV |  | -1646,7 |  | -1646.7 | [12 empty] | VV | 2 | 2 | True | 0 | ROZPOCET
| VV |  | Součet |  | 2464.277 | [12 empty] | VV | 2 | 4 | True | 1 | ROZPOCET
466 | K | 784121001 | Oškrabání malby v místnostech v do 3,80 m | m2 | 1404.245 |  | 0 | CS ÚRS 2025 02 |  | základní |  | 0 | 0.001 | 1.4042 | 0.00031 | 0.43532 | 16 | K | 2 |  |  |  | ROZPOCET | 0 | 0 | 0 | 0 | 0 | 1 | 0 | 16 | 1455330970
| PP |  | Oškrabání malby v místnostech výšky do 3,80 m | [14 empty] | PP | 2
| Online PSC |  | https://podminky.urs.cz/item/CS_URS_2025_02/784121001 | [14 empty] | Online PSC | 2
| VV |  | "Oškřábání výmalby stěn haly sportoviště" | [14 empty] | VV | 2 | 1 | True | 0 | ROZPOCET
| VV |  | (7,58-3,7)*(42+2*29,96+14,66) |  | 452.33 | [12 empty] | VV | 2 | 2 | True | 0 | ROZPOCET
| VV |  | "Oškřábání výmalby stěn 2NP" | [14 empty] | VV | 2 | 1 | True | 0 | ROZPOCET
| VV |  | 1,84*(2*(6,1+6,49+3,74+6,1+9,93+4,84+8,3+8,56+2,5+3,07+6,1+5,89+4,51+1,6+1,58+1,75+1,56+1,18)) |  | 308.384 | [12 empty] | VV | 2 | 2 | True | 0 | ROZPOCET
| VV |  | 2,21*(2*(14+5,68)) |  | 86.986 | [12 empty] | VV | 2 | 2 | True | 0 | ROZPOCET
| VV |  | 2,21*(3*3,4+2,2) |  | 27.404 | [12 empty] | VV | 2 | 2 | True | 0 | ROZPOCET
| VV |  | 3,7*(2*(15,65+8,22)) |  | 176.638 | [12 empty] | VV | 2 | 2 | True | 0 | ROZPOCET
| VV |  | "Oškřábání výmalby stěn 3NP" | [14 empty] | VV | 2 | 1 | True | 0 | ROZPOCET
| VV |  | 4,7*(2*(8,22+7,59)) |  | 148.614 | [12 empty] | VV | 2 | 2 | True | 0 | ROZPOCET
| VV |  | 3,65*(2*(22,07+5,86)) |  | 203.889 | [12 empty] | VV | 2 | 2 | True | 0 | ROZPOCET
| VV |  | Součet |  | 1404.245 | [12 empty] | VV | 2 | 4 | True | 1 | ROZPOCET
468 | K | 784181101 | Základní akrylátová jednonásobná bezbarvá penetrace podkladu v místnostech v do 3,80 m | m2 | 2464.277 |  | 0 | CS ÚRS 2025 02 |  | základní |  | 0 | 0.00021 | 0.5175 | 0 | 0 | 16 | K | 2 |  |  |  | ROZPOCET | 0 | 0 | 0 | 0 | 0 | 1 | 0 | 16 | -319424935
| PP |  | Penetrace podkladu jednonásobná základní akrylátová bezbarvá v místnostech výšky do 3,80 m | [14 empty] | PP | 2
| Online PSC |  | https://podminky.urs.cz/item/CS_URS_2025_02/784181101 | [14 empty] | Online PSC | 2
| VV |  | "Výmalba nových a opravovaných povrchů stěn a stropů" | [14 empty] | VV | 2 | 1 | True | 0 | ROZPOCET
| VV |  | 936,318 |  | 936.318 | [12 empty] | VV | 2 | 2 | True | 0 | ROZPOCET
| VV |  | 690,519 |  | 690.519 | [12 empty] | VV | 2 | 2 | True | 0 | ROZPOCET
| VV |  | 1566,878 |  | 1566.878 | [12 empty] | VV | 2 | 2 | True | 0 | ROZPOCET
| VV |  | 917,262 |  | 917.262 | [12 empty] | VV | 2 | 2 | True | 0 | ROZPOCET
| VV |  | "Odečet plochy akustických obkladů stropů" | [14 empty] | VV | 2 | 1 | True | 0 | ROZPOCET
| VV |  | -1646,7 |  | -1646.7 | [12 empty] | VV | 2 | 2 | True | 0 | ROZPOCET
| VV |  | Součet |  | 2464.277 | [12 empty] | VV | 2 | 4 | True | 1 | ROZPOCET
469 | K | 784211101 | Dvojnásobné bílé malby ze směsí za mokra výborně oděruvzdorných v místnostech v do 3,80 m | m2 | 2464.277 |  | 0 | CS ÚRS 2025 02 |  | základní |  | 0 | 0.00029 | 0.71464 | 0 | 0 | 16 | K | 2 |  |  |  | ROZPOCET | 0 | 0 | 0 | 0 | 0 | 1 | 0 | 16 | -73718417
| PP |  | Malby z malířských směsí oděruvzdorných za mokra dvojnásobné, bílé za mokra oděruvzdorné výborně v místnostech výšky do 3,80 m | [14 empty] | PP | 2
| Online PSC |  | https://podminky.urs.cz/item/CS_URS_2025_02/784211101 | [14 empty] | Online PSC | 2
| VV |  | "Výmalba nových a opravovaných povrchů stěn a stropů" | [14 empty] | VV | 2 | 1 | True | 0 | ROZPOCET
| VV |  | 936,318 |  | 936.318 | [12 empty] | VV | 2 | 2 | True | 0 | ROZPOCET
| VV |  | 690,519 |  | 690.519 | [12 empty] | VV | 2 | 2 | True | 0 | ROZPOCET
| VV |  | 1566,878 |  | 1566.878 | [12 empty] | VV | 2 | 2 | True | 0 | ROZPOCET
| VV |  | 917,262 |  | 917.262 | [12 empty] | VV | 2 | 2 | True | 0 | ROZPOCET
| VV |  | "Odečet plochy akustických obkladů stropů" | [14 empty] | VV | 2 | 1 | True | 0 | ROZPOCET
| VV |  | -1646,7 |  | -1646.7 | [12 empty] | VV | 2 | 2 | True | 0 | ROZPOCET
| VV |  | Součet |  | 2464.277 | [12 empty] | VV | 2 | 4 | True | 1 | ROZPOCET
| D | 790 | Ostatní konstrukce a práce |  |  |  | 0 |  |  |  |  | 0 |  | 0 |  | 0 | 1 | D | 1 |  |  |  | ROZPOCET | [6 empty] | 0
483 | K | O.P.3 | Čistící zóna 3400x2550 mm, včetně veškerého příslušenství dle PD, specifikace dle výpisu ostatních prvků | kus | 1 |  | 0 |  |  | základní |  | 0 | 0 | 0 | 0 | 0 | 16 | K | 2 |  |  |  | ROZPOCET | 0 | 0 | 0 | 0 | 0 | 1 | 0 | 16 | -1426463316
| PP |  | Čistící zóna 3400x2550 mm, včetně veškerého příslušenství dle PD, specifikace dle výpisu ostatních prvků | [14 empty] | PP | 2
484 | K | O.P.4 | Svislé madlo pro umyvadlo ZTP, včetně veškerého příslušenství dle PD, specifikace dle výpisu ostatních prvků | kus | 1 |  | 0 |  |  | základní |  | 0 | 0 | 0 | 0 | 0 | 16 | K | 2 |  |  |  | ROZPOCET | 0 | 0 | 0 | 0 | 0 | 1 | 0 | 16 | 640082847
| PP |  | Svislé madlo pro umyvadlo ZTP, včetně veškerého příslušenství dle PD, specifikace dle výpisu ostatních prvků | [14 empty] | PP | 2
485 | K | O.P.5 | Nástěnné pevné madlo pro WC a sprchu ZTP, včetně veškerého příslušenství dle PD, specifikace dle výpisu ostatních prvků | kus | 2 |  | 0 |  |  | základní |  | 0 | 0 | 0 | 0 | 0 | 16 | K | 2 |  |  |  | ROZPOCET | 0 | 0 | 0 | 0 | 0 | 1 | 0 | 16 | -1871002331
| PP |  | Nástěnné pevné madlo pro WC a sprchu ZTP, včetně veškerého příslušenství dle PD, specifikace dle výpisu ostatních prvků | [14 empty] | PP | 2
486 | K | O.P.6 | Sklopné madlo pro WC a sprchu ZTP, včetně veškerého příslušenství dle PD, specifikace dle výpisu ostatních prvků | kus | 2 |  | 0 |  |  | základní |  | 0 | 0 | 0 | 0 | 0 | 16 | K | 2 |  |  |  | ROZPOCET | 0 | 0 | 0 | 0 | 0 | 1 | 0 | 16 | 174130042
| PP |  | Sklopné madlo pro WC a sprchu ZTP, včetně veškerého příslušenství dle PD, specifikace dle výpisu ostatních prvků | [14 empty] | PP | 2
487 | K | O.P.7 | Sklopné sedátko do sprchy ZTP, včetně veškerého příslušenství dle PD, specifikace dle výpisu ostatních prvků | kus | 2 |  | 0 |  |  | základní |  | 0 | 0 | 0 | 0 | 0 | 16 | K | 2 |  |  |  | ROZPOCET | 0 | 0 | 0 | 0 | 0 | 1 | 0 | 16 | 1745384779
| PP |  | Sklopné sedátko do sprchy ZTP, včetně veškerého příslušenství dle PD, specifikace dle výpisu ostatních prvků | [14 empty] | PP | 2
488 | K | O.P.8 | Výklopné zrcadlo nad ZTP umyvadlo, včetně veškerého příslušenství dle PD, specifikace dle výpisu ostatních prvků | kus | 1 |  | 0 |  |  | základní |  | 0 | 0 | 0 | 0 | 0 | 16 | K | 2 |  |  |  | ROZPOCET | 0 | 0 | 0 | 0 | 0 | 1 | 0 | 16 | -433842373
| PP |  | Výklopné zrcadlo nad ZTP umyvadlo, včetně veškerého příslušenství dle PD, specifikace dle výpisu ostatních prvků | [14 empty] | PP | 2
494 | K | O.P.14 | Přenosný hasící přístroj PHP 21A včetně držáku na stěnu, včetně veškerého příslušenství dle PD, specifikace dle výpisu ostatních prvků | kus | 13 |  | 0 |  |  | základní |  | 0 | 0 | 0 | 0 | 0 | 16 | K | 2 |  |  |  | ROZPOCET | 0 | 0 | 0 | 0 | 0 | 1 | 0 | 16 | 1351753748
| PP |  | Přenosný hasící přístroj PHP 21A včetně držáku na stěnu, včetně veškerého příslušenství dle PD, specifikace dle výpisu ostatních prvků | [14 empty] | PP | 2
495 | K | O.P.15 | Přenosný hasící přístroj PHP CO2 min 55B, včetně držáku na stěnu, včetně veškerého příslušenství dle PD, specifikace dle výpisu ostatních prvků | kus | 1 |  | 0 |  |  | základní |  | 0 | 0 | 0 | 0 | 0 | 16 | K | 2 |  |  |  | ROZPOCET | 0 | 0 | 0 | 0 | 0 | 1 | 0 | 16 | -1323642410
| PP |  | Přenosný hasící přístroj PHP CO2 min 55B, včetně držáku na stěnu, včetně veškerého příslušenství dle PD, specifikace dle výpisu ostatních prvků | [14 empty] | PP | 2
496 | K | O.P.16 | Dilatační lišta pro dlažby, včetně veškerého příslušenství dle PD, specifikace dle výpisu ostatních prvků | m | 0.9 |  | 0 |  |  | základní |  | 0 | 0 | 0 | 0 | 0 | 16 | K | 2 |  |  |  | ROZPOCET | 0 | 0 | 0 | 0 | 0 | 1 | 0 | 16 | 418621675
| PP |  | Dilatační lišta pro dlažby, včetně veškerého příslušenství dle PD, specifikace dle výpisu ostatních prvků | [14 empty] | PP | 2
497 | K | O.P.17 | Dilatační lišta pro dlažby, včetně veškerého příslušenství dle PD, specifikace dle výpisu ostatních prvků | m | 5.02 |  | 0 |  |  | základní |  | 0 | 0 | 0 | 0 | 0 | 16 | K | 2 |  |  |  | ROZPOCET | 0 | 0 | 0 | 0 | 0 | 1 | 0 | 16 | 184586717
| PP |  | Dilatační lišta pro dlažby, včetně veškerého příslušenství dle PD, specifikace dle výpisu ostatních prvků | [14 empty] | PP | 2
498 | K | O.P.18 | Přechodová lišta dlažba/epoxidová stěrka, včetně veškerého příslušenství dle PD, specifikace dle výpisu ostatních prvků | m | 3.3 |  | 0 |  |  | základní |  | 0 | 0 | 0 | 0 | 0 | 16 | K | 2 |  |  |  | ROZPOCET | 0 | 0 | 0 | 0 | 0 | 1 | 0 | 16 | 1297622125
| PP |  | Přechodová lišta dlažba/epoxidová stěrka, včetně veškerého příslušenství dle PD, specifikace dle výpisu ostatních prvků | [14 empty] | PP | 2
499 | K | O.P.19 | Přechodová lišta homogenní PVC/epoxidová stěrka, včetně veškerého příslušenství dle PD, specifikace dle výpisu ostatních prvků | m | 4.8 |  | 0 |  |  | základní |  | 0 | 0 | 0 | 0 | 0 | 16 | K | 2 |  |  |  | ROZPOCET | 0 | 0 | 0 | 0 | 0 | 1 | 0 | 16 | -149449272
| PP |  | Přechodová lišta homogenní PVC/epoxidová stěrka, včetně veškerého příslušenství dle PD, specifikace dle výpisu ostatních prvků | [14 empty] | PP | 2
500 | K | O.P.20 | Přechodová lišta skládaná gumová podlaha/epoxidová stěrka, včetně veškerého příslušenství dle PD, specifikace dle výpisu ostatních prvků | m | 1.25 |  | 0 |  |  | základní |  | 0 | 0 | 0 | 0 | 0 | 16 | K | 2 |  |  |  | ROZPOCET | 0 | 0 | 0 | 0 | 0 | 1 | 0 | 16 | 1313191404
| PP |  | Přechodová lišta skládaná gumová podlaha/epoxidová stěrka, včetně veškerého příslušenství dle PD, specifikace dle výpisu ostatních prvků | [14 empty] | PP | 2
504 | K | O.P.24 | Ocelová skříň HUP 600x600x900 mm ocelová uzamykatelná, včetně veškerého příslušenství dle PD, specifikace dle výpisu ostatních prvků | kus | 1 |  | 0 |  |  | základní |  | 0 | 0 | 0 | 0 | 0 | 16 | K | 2 |  |  |  | ROZPOCET | 0 | 0 | 0 | 0 | 0 | 1 | 0 | 16 | 1525951121
| PP |  | Ocelová skříň HUP 600x600x900 mm ocelová uzamykatelná, včetně veškerého příslušenství dle PD, specifikace dle výpisu ostatních prvků | [14 empty] | PP | 2
505 | K | O.P.25 | Čistící zóna 3400x2850 mm, včetně veškerého příslušenství dle PD, specifikace dle výpisu ostatních prvků | kus | 1 |  | 0 |  |  | základní |  | 0 | 0 | 0 | 0 | 0 | 16 | K | 2 |  |  |  | ROZPOCET | 0 | 0 | 0 | 0 | 0 | 1 | 0 | 16 | 1852457705
| PP |  | Čistící zóna 3400x2850 mm, včetně veškerého příslušenství dle PD, specifikace dle výpisu ostatních prvků | [14 empty] | PP | 2
506 | K | O.P.26 | Větrací mřížka hliníková 200x760 mm, včetně veškerého příslušenství dle PD, specifikace dle výpisu ostatních prvků | kus | 22 |  | 0 |  |  | základní |  | 0 | 0 | 0 | 0 | 0 | 16 | K | 2 |  |  |  | ROZPOCET | 0 | 0 | 0 | 0 | 0 | 1 | 0 | 16 | -1749458832
| PP |  | Větrací mřížka hliníková 200x760 mm, včetně veškerého příslušenství dle PD, specifikace dle výpisu ostatních prvků | [14 empty] | PP | 2
507 | K | O.P.27 | Závěs do převlékací kabiny 1500x3000 mm, včetně veškerého příslušenství dle PD, specifikace dle výpisu ostatních prvků | kus | 1 |  | 0 |  |  | základní |  | 0 | 0 | 0 | 0 | 0 | 16 | K | 2 |  |  |  | ROZPOCET | 0 | 0 | 0 | 0 | 0 | 1 | 0 | 16 | 1746833400
| PP |  | Závěs do převlékací kabiny 1500x3000 mm, včetně veškerého příslušenství dle PD, specifikace dle výpisu ostatních prvků | [14 empty] | PP | 2
509 | K | O.P.29 | Ochranné polstrování ocelových sloupů, včetně veškerého příslušenství dle PD, specifikace dle výpisu ostatních prvků | kus | 3 |  | 0 |  |  | základní |  | 0 | 0 | 0 | 0 | 0 | 16 | K | 2 |  |  |  | ROZPOCET | 0 | 0 | 0 | 0 | 0 | 1 | 0 | 16 | 1854315757
| PP |  | Ochranné polstrování ocelových sloupů, včetně veškerého příslušenství dle PD, specifikace dle výpisu ostatních prvků | [14 empty] | PP | 2

## D.1.2.1.a - Zdravotně tec...
{6e28540e-f9ce-44d5-b020-37ef6cc7954d}
2
| KRYCÍ LIST SOUPISU PRACÍ | [7 empty] | v --- níže se nacházejí doplnkové a pomocné údaje k sestavám --- v | [8 empty] | False
Stavba:
ZŠ Mařádkova - hala - rekonstrukce
Objekt:
D.1.2.1.a - Zdravotně technické instalace 1NP
| KSO: |  |  |  |  | CC-CZ:
| Místo: |  | Mařádkova 518/15, Předměstí, 746 01 Opava |  |  | Datum: | 26. 1. 2026
| Zadavatel: |  |  |  |  | IČ:
|  | Statutární město Opava |  |  |  | DIČ:
| Uchazeč: |  |  |  |  | IČ: | Vyplň údaj
|  | Vyplň údaj |  |  |  | DIČ: | Vyplň údaj
| Projektant: |  |  |  |  | IČ:
|  | ARCHITEKTONICKÁ KANCELÁŘ CHVÁTAL |  |  |  | DIČ:
| Zpracovatel: |  |  |  |  | IČ:
DIČ:
Poznámka:
| Cena bez DPH | [5 empty] | 0
|  |  | Základ daně |  |  | Sazba daně | Výše daně
| DPH | základní | 0 |  |  | 21% | 0
|  | snížená | 0 |  |  | 12% | 0
|  | zákl. přenesená | 0 |  |  | 21% | 0
|  | sníž. přenesená | 0 |  |  | 12% | 0
|  | nulová | 0 |  |  | 0% | 0
| Cena s DPH |  |  | v | CZK |  | 0
| Projektant |  |  | Zpracovatel
| Datum a podpis: |  | Razítko | Datum a podpis: |  |  | Razítko
| Objednavatel |  |  | Uchazeč
| Datum a podpis: |  | Razítko | Datum a podpis: |  |  | Razítko
REKAPITULACE ČLENĚNÍ SOUPISU PRACÍ
Stavba:
ZŠ Mařádkova - hala - rekonstrukce
Objekt:
D.1.2.1.a - Zdravotně technické instalace 1NP
Místo: |  |  | Mařádkova 518/15, Předměstí, 746 01 Opava |  |  | Datum: | 26. 1. 2026
Zadavatel: |  |  | Statutární město Opava |  |  | Projektant: | ARCHITEKTONICKÁ KANCELÁŘ CHVÁTAL
Uchazeč: |  |  | Vyplň údaj |  |  | Zpracovatel:
Kód dílu - Popis | [6 empty] | Cena celkem [CZK]
Náklady ze soupisu prací | [6 empty] | 0 | [11 empty] | -1
| D1 - Zemní práce | [5 empty] | 0
| D2 - Vodorovné konstrukce | [5 empty] | 0
| D3 - Komunikace | [5 empty] | 0
| D4 - Upravy povrchů vnitřní | [5 empty] | 0
| D5 - Podlahy a podlahové konstrukce | [5 empty] | 0
| D6 - Ostatní konstrukce na trubním vedení | [5 empty] | 0
| D7 - Bourání konstrukcí | [5 empty] | 0
| D8 - Prorážení otvorů | [5 empty] | 0
| D9 - Staveništní přesun hmot | [5 empty] | 0
| D10 - Vnitřní kanalizace | [5 empty] | 0
| D11 - Vnitřní vodovod | [5 empty] | 0
| D12 - Strojní vybavení | [5 empty] | 0
| D13 - Zařizovací předměty | [5 empty] | 0
| D14 - Instalační prefabrikáty | [5 empty] | 0
| D15 - Přesuny suti a vybouraných hmot | [5 empty] | 0
SOUPIS PRACÍ
Stavba:
ZŠ Mařádkova - hala - rekonstrukce
Objekt:
D.1.2.1.a - Zdravotně technické instalace 1NP
Místo: |  |  | Mařádkova 518/15, Předměstí, 746 01 Opava |  |  | Datum: | 26. 1. 2026
Zadavatel: |  |  | Statutární město Opava |  |  | Projektant: | ARCHITEKTONICKÁ KANCELÁŘ CHVÁTAL
Uchazeč: |  |  | Vyplň údaj |  |  | Zpracovatel:
PČ | Typ | Kód | Popis | MJ | Množství | J.cena [CZK] | Cena celkem [CZK] | Cenová soustava |  | DPH | J. Nh [h] | Nh celkem [h] | J. hmotnost [t] | Hmotnost celkem [t] | J. suť [t] | Suť Celkem [t]
Náklady soupisu celkem | [6 empty] | 0 |  |  |  |  | 0 |  | 0 |  | 0 |  | D | -1 | [10 empty] | 0
| D | D1 | Zemní práce |  |  |  | 0 |  |  |  |  | 0 |  | 0 |  | 0 | 1 | D | 0 |  |  |  | ROZPOCET | [6 empty] | 0
1 | K | Pol29 | Hloubení rýh š.do 200 cm hor.3 do 100 m3,STROJNĚ | m3 | 76.8 |  | 0 |  |  | základní |  | 0 | 0 | 0 | 0 | 0 | 4 | K | 1 |  |  |  | ROZPOCET | 0 | 0 | 0 | 0 | 0 | 1 | 0 | 4 | 2
| PP |  | Hloubení rýh š.do 200 cm hor.3 do 100 m3,STROJNĚ | [14 empty] | PP | 1
2 | K | Pol30 | Přípl.za lepivost,hloubení rýh 200cm,hor.3,STROJNĚ | m3 | 76.8 |  | 0 |  |  | základní |  | 0 | 0 | 0 | 0 | 0 | 4 | K | 1 |  |  |  | ROZPOCET | 0 | 0 | 0 | 0 | 0 | 1 | 0 | 4 | 4
| PP |  | Přípl.za lepivost,hloubení rýh 200cm,hor.3,STROJNĚ | [14 empty] | PP | 1
3 | K | Pol31 | Rozebrání dlažeb z betonových dlaždic na sucho | m2 | 30 |  | 0 |  |  | základní |  | 0 | 0 | 0 | 0 | 0 | 4 | K | 1 |  |  |  | ROZPOCET | 0 | 0 | 0 | 0 | 0 | 1 | 0 | 4 | 6
| PP |  | Rozebrání dlažeb z betonových dlaždic na sucho | [14 empty] | PP | 1
| VV |  | 20*1,5 |  | 30 | [12 empty] | VV | 1 | 2 | True | 0 | ROZPOCET
| VV |  | Součet |  | 30 | [12 empty] | VV | 1 | 4 | True | 1 | ROZPOCET
4 | K | Pol32 | Odstranění podkladu pl. 200 m2,kam.těžené tl.30 cm | m2 | 30 |  | 0 |  |  | základní |  | 0 | 0 | 0 | 0 | 0 | 4 | K | 1 |  |  |  | ROZPOCET | 0 | 0 | 0 | 0 | 0 | 1 | 0 | 4 | 8
| PP |  | Odstranění podkladu pl. 200 m2,kam.těžené tl.30 cm | [14 empty] | PP | 1
5 | K | Pol33 | Ruční výkop jam, rýh a šachet v hornině tř. 3 | m3 | 0.5 |  | 0 |  |  | základní |  | 0 | 0 | 0 | 0 | 0 | 4 | K | 1 |  |  |  | ROZPOCET | 0 | 0 | 0 | 0 | 0 | 1 | 0 | 4 | 10
| PP |  | Ruční výkop jam, rýh a šachet v hornině tř. 3 | [14 empty] | PP | 1
6 | K | Pol34 | Vykopávka v uzavřených prostorách v hor.1-4 | m3 | 46.8 |  | 0 |  |  | základní |  | 0 | 0 | 0 | 0 | 0 | 4 | K | 1 |  |  |  | ROZPOCET | 0 | 0 | 0 | 0 | 0 | 1 | 0 | 4 | 12
| PP |  | Vykopávka v uzavřených prostorách v hor.1-4 | [14 empty] | PP | 1
7 | K | Pol35 | Svislé přemístění výkopku z hor.1-4 do 2,5 m | m3 | 76.8 |  | 0 |  |  | základní |  | 0 | 0 | 0 | 0 | 0 | 4 | K | 1 |  |  |  | ROZPOCET | 0 | 0 | 0 | 0 | 0 | 1 | 0 | 4 | 14
| PP |  | Svislé přemístění výkopku z hor.1-4 do 2,5 m | [14 empty] | PP | 1
8 | K | Pol36 | Vodorovné přemístění výkopku z hor.1-4 do 50 m | m3 | 23.4 |  | 0 |  |  | základní |  | 0 | 0 | 0 | 0 | 0 | 4 | K | 1 |  |  |  | ROZPOCET | 0 | 0 | 0 | 0 | 0 | 1 | 0 | 4 | 16
| PP |  | Vodorovné přemístění výkopku z hor.1-4 do 50 m | [14 empty] | PP | 1
| VV |  | 46,8-23,4 |  | 23.4 | [12 empty] | VV | 1 | 2 | True | 0 | ROZPOCET
| VV |  | Součet |  | 23.4 | [12 empty] | VV | 1 | 4 | True | 1 | ROZPOCET
9 | K | Pol37 | Vodorovné přemístění výkopku z hor.1-4 do 10000 m | m3 | 49 |  | 0 |  |  | základní |  | 0 | 0 | 0 | 0 | 0 | 4 | K | 1 |  |  |  | ROZPOCET | 0 | 0 | 0 | 0 | 0 | 1 | 0 | 4 | 18
| PP |  | Vodorovné přemístění výkopku z hor.1-4 do 10000 m | [14 empty] | PP | 1
| VV |  | 76,8+46,8-51,2-23,4 |  | 49 | [12 empty] | VV | 1 | 2 | True | 0 | ROZPOCET
| VV |  | Součet |  | 49 | [12 empty] | VV | 1 | 4 | True | 1 | ROZPOCET
10 | K | Pol38 | Nakládání výkopku z hor.1-4 v množství do 100 m3 | m3 | 49 |  | 0 |  |  | základní |  | 0 | 0 | 0 | 0 | 0 | 4 | K | 1 |  |  |  | ROZPOCET | 0 | 0 | 0 | 0 | 0 | 1 | 0 | 4 | 20
| PP |  | Nakládání výkopku z hor.1-4 v množství do 100 m3 | [14 empty] | PP | 1
11 | K | Pol39 | Zásyp jam, rýh, šachet se zhutněním | m3 | 51.2 |  | 0 |  |  | základní |  | 0 | 0 | 0 | 0 | 0 | 4 | K | 1 |  |  |  | ROZPOCET | 0 | 0 | 0 | 0 | 0 | 1 | 0 | 4 | 22
| PP |  | Zásyp jam, rýh, šachet se zhutněním | [14 empty] | PP | 1
| VV |  | 76,8-(64*0,5*0,8) |  | 51.2 | [12 empty] | VV | 1 | 2 | True | 0 | ROZPOCET
| VV |  | Součet |  | 51.2 | [12 empty] | VV | 1 | 4 | True | 1 | ROZPOCET
12 | K | Pol40 | Zásyp jam,rýh strojně v zástavbě | m3 | 23.4 |  | 0 |  |  | základní |  | 0 | 0 | 0 | 0 | 0 | 4 | K | 1 |  |  |  | ROZPOCET | 0 | 0 | 0 | 0 | 0 | 1 | 0 | 4 | 24
| PP |  | Zásyp jam,rýh strojně v zástavbě | [14 empty] | PP | 1
| VV |  | 46,8-0,6*0,5*78 |  | 23.4 | [12 empty] | VV | 1 | 2 | True | 0 | ROZPOCET
| VV |  | Součet |  | 23.4 | [12 empty] | VV | 1 | 4 | True | 1 | ROZPOCET
13 | K | Pol41 | Obsyp potrubí bez prohození sypaniny | m3 | 39.2 |  | 0 |  |  | základní |  | 0 | 0 | 0 | 0 | 0 | 4 | K | 1 |  |  |  | ROZPOCET | 0 | 0 | 0 | 0 | 0 | 1 | 0 | 4 | 26
| PP |  | Obsyp potrubí bez prohození sypaniny | [14 empty] | PP | 1
14 | K | Pol42 | Poplatek za skládku | t | 88.2 |  | 0 |  |  | základní |  | 0 | 0 | 0 | 0 | 0 | 4 | K | 1 |  |  |  | ROZPOCET | 0 | 0 | 0 | 0 | 0 | 1 | 0 | 4 | 28
| PP |  | Poplatek za skládku | [14 empty] | PP | 1
| VV |  | 49*1,8 |  | 88.2 | [12 empty] | VV | 1 | 2 | True | 0 | ROZPOCET
| VV |  | Součet |  | 88.2 | [12 empty] | VV | 1 | 4 | True | 1 | ROZPOCET
15 | K | Pol43 | Kamenivo drcené frakce 0/4 | T | 78.4 |  | 0 |  |  | základní |  | 0 | 0 | 0 | 0 | 0 | 4 | K | 1 |  |  |  | ROZPOCET | 0 | 0 | 0 | 0 | 0 | 1 | 0 | 4 | 30
| PP |  | Kamenivo drcené frakce 0/4 | [14 empty] | PP | 1
| VV |  | 39,2*2 |  | 78.4 | [12 empty] | VV | 1 | 2 | True | 0 | ROZPOCET
| VV |  | Součet |  | 78.4 | [12 empty] | VV | 1 | 4 | True | 1 | ROZPOCET
| D | D2 | Vodorovné konstrukce |  |  |  | 0 |  |  |  |  | 0 |  | 0 |  | 0 | 1 | D | 0 |  |  |  | ROZPOCET | [6 empty] | 0
16 | K | Pol44 | Lože pod potrubí z kameniva těženého 0 - 4 mm | m3 | 9.8 |  | 0 |  |  | základní |  | 0 | 0 | 0 | 0 | 0 | 4 | K | 1 |  |  |  | ROZPOCET | 0 | 0 | 0 | 0 | 0 | 1 | 0 | 4 | 32
| PP |  | Lože pod potrubí z kameniva těženého 0 - 4 mm | [14 empty] | PP | 1
| VV |  | 0,6*0,1*(33+45)+0,8*0,1*(35+29) |  | 9.8 | [12 empty] | VV | 1 | 2 | True | 0 | ROZPOCET
| VV |  | Součet |  | 9.8 | [12 empty] | VV | 1 | 4 | True | 1 | ROZPOCET
| D | D3 | Komunikace |  |  |  | 0 |  |  |  |  | 0 |  | 0 |  | 0 | 1 | D | 0 |  |  |  | ROZPOCET | [6 empty] | 0
17 | K | Pol45 | Vyspravení podkladu po překopech štěrkopískem | m3 | 30 |  | 0 |  |  | základní |  | 0 | 0 | 0 | 0 | 0 | 4 | K | 1 |  |  |  | ROZPOCET | 0 | 0 | 0 | 0 | 0 | 1 | 0 | 4 | 34
| PP |  | Vyspravení podkladu po překopech štěrkopískem | [14 empty] | PP | 1
18 | K | Pol46 | Kladení dlaždic kom.pro pěší, lože z kameniva těž. | m2 | 30 |  | 0 |  |  | základní |  | 0 | 0 | 0 | 0 | 0 | 4 | K | 1 |  |  |  | ROZPOCET | 0 | 0 | 0 | 0 | 0 | 1 | 0 | 4 | 36
| PP |  | Kladení dlaždic kom.pro pěší, lože z kameniva těž. | [14 empty] | PP | 1
19 | K | Pol47 | Žlab odvodňovací N100 dl. 1000 mm typ 3, šířka 130 mm, spád 140-145 mm | kus | 4 |  | 0 |  |  | základní |  | 0 | 0 | 0 | 0 | 0 | 4 | K | 1 |  |  |  | ROZPOCET | 0 | 0 | 0 | 0 | 0 | 1 | 0 | 4 | 38
| PP |  | Žlab odvodňovací N100 dl. 1000 mm typ 3, šířka 130 mm, spád 140-145 mm | [14 empty] | PP | 1
20 | K | Pol48 | Žlabová vpust, N 100 dl. 500 mm | kus | 1 |  | 0 |  |  | základní |  | 0 | 0 | 0 | 0 | 0 | 4 | K | 1 |  |  |  | ROZPOCET | 0 | 0 | 0 | 0 | 0 | 1 | 0 | 4 | 40
| PP |  | Žlabová vpust, N 100 dl. 500 mm | [14 empty] | PP | 1
21 | K | Pol49 | Čelo žlabu N 100 výtokové DN 100 | kus | 2 |  | 0 |  |  | základní |  | 0 | 0 | 0 | 0 | 0 | 4 | K | 1 |  |  |  | ROZPOCET | 0 | 0 | 0 | 0 | 0 | 1 | 0 | 4 | 42
| PP |  | Čelo žlabu N 100 výtokové DN 100 | [14 empty] | PP | 1
22 | K | Pol50 | Krycí rošt N100 zatížení C 250 dl.500 mm můstkový, grafitová tvárná litina | kus | 8 |  | 0 |  |  | základní |  | 0 | 0 | 0 | 0 | 0 | 4 | K | 1 |  |  |  | ROZPOCET | 0 | 0 | 0 | 0 | 0 | 1 | 0 | 4 | 44
| PP |  | Krycí rošt N100 zatížení C 250 dl.500 mm můstkový, grafitová tvárná litina | [14 empty] | PP | 1
| D | D4 | Upravy povrchů vnitřní |  |  |  | 0 |  |  |  |  | 0 |  | 0 |  | 0 | 1 | D | 0 |  |  |  | ROZPOCET | [6 empty] | 0
23 | K | Pol51 | Omítka malých ploch vnitřních stěn do 1 m2 | kus | 15 |  | 0 |  |  | základní |  | 0 | 0 | 0 | 0 | 0 | 4 | K | 1 |  |  |  | ROZPOCET | 0 | 0 | 0 | 0 | 0 | 1 | 0 | 4 | 46
| PP |  | Omítka malých ploch vnitřních stěn do 1 m2 | [14 empty] | PP | 1
24 | K | Pol52 | Hrubá výplň rýh ve stěnách do 7x7 cm maltou ze SMS | m | 32 |  | 0 |  |  | základní |  | 0 | 0 | 0 | 0 | 0 | 4 | K | 1 |  |  |  | ROZPOCET | 0 | 0 | 0 | 0 | 0 | 1 | 0 | 4 | 48
| PP |  | Hrubá výplň rýh ve stěnách do 7x7 cm maltou ze SMS | [14 empty] | PP | 1
25 | K | Pol53 | Hrubá výplň rýh ve stěnách do 15x15cm maltou z SMS | m | 55 |  | 0 |  |  | základní |  | 0 | 0 | 0 | 0 | 0 | 4 | K | 1 |  |  |  | ROZPOCET | 0 | 0 | 0 | 0 | 0 | 1 | 0 | 4 | 50
| PP |  | Hrubá výplň rýh ve stěnách do 15x15cm maltou z SMS | [14 empty] | PP | 1
26 | K | Pol54 | Omítka rýh stěn MV o šířce do 15 cm, hladká | m2 | 8.25 |  | 0 |  |  | základní |  | 0 | 0 | 0 | 0 | 0 | 4 | K | 1 |  |  |  | ROZPOCET | 0 | 0 | 0 | 0 | 0 | 1 | 0 | 4 | 52
| PP |  | Omítka rýh stěn MV o šířce do 15 cm, hladká | [14 empty] | PP | 1
| VV |  | 55*0,15 |  | 8.25 | [12 empty] | VV | 1 | 2 | True | 0 | ROZPOCET
| VV |  | Součet |  | 8.25 | [12 empty] | VV | 1 | 4 | True | 1 | ROZPOCET
| D | D5 | Podlahy a podlahové konstrukce |  |  |  | 0 |  |  |  |  | 0 |  | 0 |  | 0 | 1 | D | 0 |  |  |  | ROZPOCET | [6 empty] | 0
27 | K | Pol55 | Doplnění rýh betonem v dosavadních mazaninách | m3 | 9.36 |  | 0 |  |  | základní |  | 0 | 0 | 0 | 0 | 0 | 4 | K | 1 |  |  |  | ROZPOCET | 0 | 0 | 0 | 0 | 0 | 1 | 0 | 4 | 54
| PP |  | Doplnění rýh betonem v dosavadních mazaninách | [14 empty] | PP | 1
| VV |  | 0,6*78*0,2 |  | 9.36 | [12 empty] | VV | 1 | 2 | True | 0 | ROZPOCET
| VV |  | Součet |  | 9.36 | [12 empty] | VV | 1 | 4 | True | 1 | ROZPOCET
| D | D6 | Ostatní konstrukce na trubním vedení |  |  |  | 0 |  |  |  |  | 0 |  | 0 |  | 0 | 1 | D | 0 |  |  |  | ROZPOCET | [6 empty] | 0
28 | K | Pol56 | Napojení přípojky na stáv. kanalizaci | ks | 12 |  | 0 |  |  | základní |  | 0 | 0 | 0 | 0 | 0 | 4 | K | 1 |  |  |  | ROZPOCET | 0 | 0 | 0 | 0 | 0 | 1 | 0 | 4 | 56
| PP |  | Napojení přípojky na stáv. kanalizaci | [14 empty] | PP | 1
| D | D7 | Bourání konstrukcí |  |  |  | 0 |  |  |  |  | 0 |  | 0 |  | 0 | 1 | D | 0 |  |  |  | ROZPOCET | [6 empty] | 0
29 | K | Pol57 | Bourání podlah betonových -30cm | m2 | 46.8 |  | 0 |  |  | základní |  | 0 | 0 | 0 | 0 | 0 | 4 | K | 1 |  |  |  | ROZPOCET | 0 | 0 | 0 | 0 | 0 | 1 | 0 | 4 | 58
| PP |  | Bourání podlah betonových -30cm | [14 empty] | PP | 1
| VV |  | 0,6*78 |  | 46.8 | [12 empty] | VV | 1 | 2 | True | 0 | ROZPOCET
| VV |  | Součet |  | 46.8 | [12 empty] | VV | 1 | 4 | True | 1 | ROZPOCET
30 | K | Pol58 | Zafoukání stávající kanal popílkocem. do DN 200 | m3 | 3.5 |  | 0 |  |  | základní |  | 0 | 0 | 0 | 0 | 0 | 4 | K | 1 |  |  |  | ROZPOCET | 0 | 0 | 0 | 0 | 0 | 1 | 0 | 4 | 60
| PP |  | Zafoukání stávající kanal popílkocem. do DN 200 | [14 empty] | PP | 1
31 | K | Pol59 | Vybourání kanalizačního potrubí DN do 100 mm | m | 32 |  | 0 |  |  | základní |  | 0 | 0 | 0 | 0 | 0 | 4 | K | 1 |  |  |  | ROZPOCET | 0 | 0 | 0 | 0 | 0 | 1 | 0 | 4 | 62
| PP |  | Vybourání kanalizačního potrubí DN do 100 mm | [14 empty] | PP | 1
32 | K | Pol60 | Vybourání kanalizačního potrubí DN do 200 mm | m | 8 |  | 0 |  |  | základní |  | 0 | 0 | 0 | 0 | 0 | 4 | K | 1 |  |  |  | ROZPOCET | 0 | 0 | 0 | 0 | 0 | 1 | 0 | 4 | 64
| PP |  | Vybourání kanalizačního potrubí DN do 200 mm | [14 empty] | PP | 1
| D | D8 | Prorážení otvorů |  |  |  | 0 |  |  |  |  | 0 |  | 0 |  | 0 | 1 | D | 0 |  |  |  | ROZPOCET | [6 empty] | 0
33 | K | Pol61 | Vrtání jádrové do ŽB do D 60 mm | m | 6 |  | 0 |  |  | základní |  | 0 | 0 | 0 | 0 | 0 | 4 | K | 1 |  |  |  | ROZPOCET | 0 | 0 | 0 | 0 | 0 | 1 | 0 | 4 | 66
| PP |  | Vrtání jádrové do ŽB do D 60 mm | [14 empty] | PP | 1
| VV |  | 0,5*12 |  | 6 | [12 empty] | VV | 1 | 2 | True | 0 | ROZPOCET
| VV |  | Součet |  | 6 | [12 empty] | VV | 1 | 4 | True | 1 | ROZPOCET
34 | K | Pol62 | Vrtání jádrové do ŽB do D 200 mm | m | 4 |  | 0 |  |  | základní |  | 0 | 0 | 0 | 0 | 0 | 4 | K | 1 |  |  |  | ROZPOCET | 0 | 0 | 0 | 0 | 0 | 1 | 0 | 4 | 68
| PP |  | Vrtání jádrové do ŽB do D 200 mm | [14 empty] | PP | 1
| VV |  | 0,5*8 |  | 4 | [12 empty] | VV | 1 | 2 | True | 0 | ROZPOCET
| VV |  | Součet |  | 4 | [12 empty] | VV | 1 | 4 | True | 1 | ROZPOCET
35 | K | Pol63 | Vysekání rýh ve zdi cihelné 7 x 7 cm | m | 32 |  | 0 |  |  | základní |  | 0 | 0 | 0 | 0 | 0 | 4 | K | 1 |  |  |  | ROZPOCET | 0 | 0 | 0 | 0 | 0 | 1 | 0 | 4 | 70
| PP |  | Vysekání rýh ve zdi cihelné 7 x 7 cm | [14 empty] | PP | 1
36 | K | Pol64 | Vysekání rýh ve zdi cihelné 10 x 15 cm | m | 55 |  | 0 |  |  | základní |  | 0 | 0 | 0 | 0 | 0 | 4 | K | 1 |  |  |  | ROZPOCET | 0 | 0 | 0 | 0 | 0 | 1 | 0 | 4 | 72
| PP |  | Vysekání rýh ve zdi cihelné 10 x 15 cm | [14 empty] | PP | 1
| D | D9 | Staveništní přesun hmot |  |  |  | 0 |  |  |  |  | 0 |  | 0 |  | 0 | 1 | D | 0 |  |  |  | ROZPOCET | [6 empty] | 0
37 | K | Pol65 | Přesun hmot pro opravy a údržbu do výšky 25 m | t | 167.472 |  | 0 |  |  | základní |  | 0 | 0 | 0 | 0 | 0 | 4 | K | 1 |  |  |  | ROZPOCET | 0 | 0 | 0 | 0 | 0 | 1 | 0 | 4 | 74
| PP |  | Přesun hmot pro opravy a údržbu do výšky 25 m | [14 empty] | PP | 1
| D | D10 | Vnitřní kanalizace |  |  |  | 0 |  |  |  |  | 0 |  | 0 |  | 0 | 1 | D | 0 |  |  |  | ROZPOCET | [6 empty] | 0
38 | K | Pol66 | Kamerová zkouška potrubí DN 200,150 | m | 80 |  | 0 |  |  | základní |  | 0 | 0 | 0 | 0 | 0 | 4 | K | 1 |  |  |  | ROZPOCET | 0 | 0 | 0 | 0 | 0 | 1 | 0 | 4 | 76
| PP |  | Kamerová zkouška potrubí DN 200,150 | [14 empty] | PP | 1
39 | K | Pol67 | Oprava - propojení dosavadního potrubí DN 200 | kus | 4 |  | 0 |  |  | základní |  | 0 | 0 | 0 | 0 | 0 | 4 | K | 1 |  |  |  | ROZPOCET | 0 | 0 | 0 | 0 | 0 | 1 | 0 | 4 | 78
| PP |  | Oprava - propojení dosavadního potrubí DN 200 | [14 empty] | PP | 1
40 | K | Pol68 | Potrubí kam propojení DN 200 | kus | 4 |  | 0 |  |  | základní |  | 0 | 0 | 0 | 0 | 0 | 4 | K | 1 |  |  |  | ROZPOCET | 0 | 0 | 0 | 0 | 0 | 1 | 0 | 4 | 80
| PP |  | Potrubí kam propojení DN 200 | [14 empty] | PP | 1
41 | K | Pol69 | Potr liti bezhrdl odp DN125 CV spoj | m | 15 |  | 0 |  |  | základní |  | 0 | 0 | 0 | 0 | 0 | 4 | K | 1 |  |  |  | ROZPOCET | 0 | 0 | 0 | 0 | 0 | 1 | 0 | 4 | 82
| PP |  | Potr liti bezhrdl odp DN125 CV spoj | [14 empty] | PP | 1
| VV |  | 10*1,5 |  | 15 | [12 empty] | VV | 1 | 2 | True | 0 | ROZPOCET
| VV |  | Součet |  | 15 | [12 empty] | VV | 1 | 4 | True | 1 | ROZPOCET
42 | K | Pol70 | Oprava-vsazení odbočky, potrubí PVC | kus | 8 |  | 0 |  |  | základní |  | 0 | 0 | 0 | 0 | 0 | 4 | K | 1 |  |  |  | ROZPOCET | 0 | 0 | 0 | 0 | 0 | 1 | 0 | 4 | 84
| PP |  | Oprava-vsazení odbočky, potrubí PVC | [14 empty] | PP | 1
43 | K | Pol71 | Oprava - propojení dosavadního potrubí PVC DN 75 | kus | 6 |  | 0 |  |  | základní |  | 0 | 0 | 0 | 0 | 0 | 4 | K | 1 |  |  |  | ROZPOCET | 0 | 0 | 0 | 0 | 0 | 1 | 0 | 4 | 86
| PP |  | Oprava - propojení dosavadního potrubí PVC DN 75 | [14 empty] | PP | 1
44 | K | Pol72 | Oprava - propojení dosavadního potrubí PVC DN 110 | kus | 8 |  | 0 |  |  | základní |  | 0 | 0 | 0 | 0 | 0 | 4 | K | 1 |  |  |  | ROZPOCET | 0 | 0 | 0 | 0 | 0 | 1 | 0 | 4 | 88
| PP |  | Oprava - propojení dosavadního potrubí PVC DN 110 | [14 empty] | PP | 1
45 | K | Pol73 | Oprava potrubí z PVC, krácení trub DN 75 | kus | 6 |  | 0 |  |  | základní |  | 0 | 0 | 0 | 0 | 0 | 4 | K | 1 |  |  |  | ROZPOCET | 0 | 0 | 0 | 0 | 0 | 1 | 0 | 4 | 90
| PP |  | Oprava potrubí z PVC, krácení trub DN 75 | [14 empty] | PP | 1
46 | K | Pol74 | Oprava potrubí z PVC, krácení trub DN 110 | kus | 8 |  | 0 |  |  | základní |  | 0 | 0 | 0 | 0 | 0 | 4 | K | 1 |  |  |  | ROZPOCET | 0 | 0 | 0 | 0 | 0 | 1 | 0 | 4 | 92
| PP |  | Oprava potrubí z PVC, krácení trub DN 110 | [14 empty] | PP | 1
47 | K | Pol75 | Demontáž potrubí z PVC do DN 114 | m | 40 |  | 0 |  |  | základní |  | 0 | 0 | 0 | 0 | 0 | 4 | K | 1 |  |  |  | ROZPOCET | 0 | 0 | 0 | 0 | 0 | 1 | 0 | 4 | 94
| PP |  | Demontáž potrubí z PVC do DN 114 | [14 empty] | PP | 1
48 | K | Pol76 | Potrubí HT připojovací DN 40 x 1,8 mm | m | 20 |  | 0 |  |  | základní |  | 0 | 0 | 0 | 0 | 0 | 4 | K | 1 |  |  |  | ROZPOCET | 0 | 0 | 0 | 0 | 0 | 1 | 0 | 4 | 96
| PP |  | Potrubí HT připojovací DN 40 x 1,8 mm | [14 empty] | PP | 1
49 | K | Pol77 | Potrubí HT připojovací DN 50 x 1,8 mm | m | 16 |  | 0 |  |  | základní |  | 0 | 0 | 0 | 0 | 0 | 4 | K | 1 |  |  |  | ROZPOCET | 0 | 0 | 0 | 0 | 0 | 1 | 0 | 4 | 98
| PP |  | Potrubí HT připojovací DN 50 x 1,8 mm | [14 empty] | PP | 1
50 | K | Pol78 | Potrubí HT připojovací DN 100 x 2,7 mm | m | 7 |  | 0 |  |  | základní |  | 0 | 0 | 0 | 0 | 0 | 4 | K | 1 |  |  |  | ROZPOCET | 0 | 0 | 0 | 0 | 0 | 1 | 0 | 4 | 100
| PP |  | Potrubí HT připojovací DN 100 x 2,7 mm | [14 empty] | PP | 1
51 | K | Pol79 | Potrubí HT odpadní svislé DN 70 x 1,9 mm | m | 16 |  | 0 |  |  | základní |  | 0 | 0 | 0 | 0 | 0 | 4 | K | 1 |  |  |  | ROZPOCET | 0 | 0 | 0 | 0 | 0 | 1 | 0 | 4 | 102
| PP |  | Potrubí HT odpadní svislé DN 70 x 1,9 mm | [14 empty] | PP | 1
52 | K | Pol80 | Potrubí HT odpadní svislé DN 100 x 2,7 mm | m | 18 |  | 0 |  |  | základní |  | 0 | 0 | 0 | 0 | 0 | 4 | K | 1 |  |  |  | ROZPOCET | 0 | 0 | 0 | 0 | 0 | 1 | 0 | 4 | 104
| PP |  | Potrubí HT odpadní svislé DN 100 x 2,7 mm | [14 empty] | PP | 1
53 | K | Pol81 | Potrubí svodné (ležaté) v zemi DN 100 x 3,2 mm | m | 5 |  | 0 |  |  | základní |  | 0 | 0 | 0 | 0 | 0 | 4 | K | 1 |  |  |  | ROZPOCET | 0 | 0 | 0 | 0 | 0 | 1 | 0 | 4 | 106
| PP |  | Potrubí svodné (ležaté) v zemi DN 100 x 3,2 mm | [14 empty] | PP | 1
54 | K | Pol82 | Potrubí svodné (ležaté) v zemi DN 125 x 3,2 mm | m | 74 |  | 0 |  |  | základní |  | 0 | 0 | 0 | 0 | 0 | 4 | K | 1 |  |  |  | ROZPOCET | 0 | 0 | 0 | 0 | 0 | 1 | 0 | 4 | 108
| PP |  | Potrubí svodné (ležaté) v zemi DN 125 x 3,2 mm | [14 empty] | PP | 1
55 | K | Pol83 | Potrubí svodné (ležaté) v zemi DN 150 x 4,0 mm | m | 68 |  | 0 |  |  | základní |  | 0 | 0 | 0 | 0 | 0 | 4 | K | 1 |  |  |  | ROZPOCET | 0 | 0 | 0 | 0 | 0 | 1 | 0 | 4 | 110
| PP |  | Potrubí svodné (ležaté) v zemi DN 150 x 4,0 mm | [14 empty] | PP | 1
56 | K | Pol84 | Potrubí KG dešťové (svislé) DN 125 x 3,2 mm | m | 15 |  | 0 |  |  | základní |  | 0 | 0 | 0 | 0 | 0 | 4 | K | 1 |  |  |  | ROZPOCET | 0 | 0 | 0 | 0 | 0 | 1 | 0 | 4 | 112
| PP |  | Potrubí KG dešťové (svislé) DN 125 x 3,2 mm | [14 empty] | PP | 1
57 | K | Pol85 | Vyvedení odpadních výpustek D 40 x 1,8 | kus | 13 |  | 0 |  |  | základní |  | 0 | 0 | 0 | 0 | 0 | 4 | K | 1 |  |  |  | ROZPOCET | 0 | 0 | 0 | 0 | 0 | 1 | 0 | 4 | 114
| PP |  | Vyvedení odpadních výpustek D 40 x 1,8 | [14 empty] | PP | 1
58 | K | Pol86 | Vyvedení odpadních výpustek D 50 x 1,8 | kus | 5 |  | 0 |  |  | základní |  | 0 | 0 | 0 | 0 | 0 | 4 | K | 1 |  |  |  | ROZPOCET | 0 | 0 | 0 | 0 | 0 | 1 | 0 | 4 | 116
| PP |  | Vyvedení odpadních výpustek D 50 x 1,8 | [14 empty] | PP | 1
59 | K | Pol87 | Vyvedení odpadních výpustek D 110 x 2,3 | kus | 12 |  | 0 |  |  | základní |  | 0 | 0 | 0 | 0 | 0 | 4 | K | 1 |  |  |  | ROZPOCET | 0 | 0 | 0 | 0 | 0 | 1 | 0 | 4 | 118
| PP |  | Vyvedení odpadních výpustek D 110 x 2,3 | [14 empty] | PP | 1
60 | K | Pol88 | Vpust podl DN 50/75/100 záp uz | kus | 1 |  | 0 |  |  | základní |  | 0 | 0 | 0 | 0 | 0 | 4 | K | 1 |  |  |  | ROZPOCET | 0 | 0 | 0 | 0 | 0 | 1 | 0 | 4 | 120
| PP |  | Vpust podl DN 50/75/100 záp uz | [14 empty] | PP | 1
61 | K | Pol89 | Vpusť podlahová d 110 mm | kus | 1 |  | 0 |  |  | základní |  | 0 | 0 | 0 | 0 | 0 | 4 | K | 1 |  |  |  | ROZPOCET | 0 | 0 | 0 | 0 | 0 | 1 | 0 | 4 | 122
| PP |  | Vpusť podlahová d 110 mm | [14 empty] | PP | 1
62 | K | Pol90 | Žlab odtok.,do prostoru,pro dlažbu,dl.1000mm nerez rošt, odtok DN 100 | ks | 12 |  | 0 |  |  | základní |  | 0 | 0 | 0 | 0 | 0 | 4 | K | 1 |  |  |  | ROZPOCET | 0 | 0 | 0 | 0 | 0 | 1 | 0 | 4 | 124
| PP |  | Žlab odtok.,do prostoru,pro dlažbu,dl.1000mm nerez rošt, odtok DN 100 | [14 empty] | PP | 1
63 | K | Pol91 | Žlab odtok.,univerzál. pro dlažbu,dl. 800mm | kus | 1 |  | 0 |  |  | základní |  | 0 | 0 | 0 | 0 | 0 | 4 | K | 1 |  |  |  | ROZPOCET | 0 | 0 | 0 | 0 | 0 | 1 | 0 | 4 | 126
| PP |  | Žlab odtok.,univerzál. pro dlažbu,dl. 800mm | [14 empty] | PP | 1
64 | K | Pol92 | Žlab odtok.,univerzál. pro dlažbu,dl. 900mm | kus | 1 |  | 0 |  |  | základní |  | 0 | 0 | 0 | 0 | 0 | 4 | K | 1 |  |  |  | ROZPOCET | 0 | 0 | 0 | 0 | 0 | 1 | 0 | 4 | 128
| PP |  | Žlab odtok.,univerzál. pro dlažbu,dl. 900mm | [14 empty] | PP | 1
65 | K | Pol93 | Souprava izolační tarkett pro podlahové vpusti s izolační fólií EPDM | kus | 2 |  | 0 |  |  | základní |  | 0 | 0 | 0 | 0 | 0 | 4 | K | 1 |  |  |  | ROZPOCET | 0 | 0 | 0 | 0 | 0 | 1 | 0 | 4 | 130
| PP |  | Souprava izolační tarkett pro podlahové vpusti s izolační fólií EPDM | [14 empty] | PP | 1
66 | K | Pol94 | Zápachová uzávěrka pisoár DN 32 | kus | 3 |  | 0 |  |  | základní |  | 0 | 0 | 0 | 0 | 0 | 4 | K | 1 |  |  |  | ROZPOCET | 0 | 0 | 0 | 0 | 0 | 1 | 0 | 4 | 132
| PP |  | Zápachová uzávěrka pisoár DN 32 | [14 empty] | PP | 1
67 | K | Pol95 | Zápachová uzávěrka umyvadlo DN 32 | kus | 10 |  | 0 |  |  | základní |  | 0 | 0 | 0 | 0 | 0 | 4 | K | 1 |  |  |  | ROZPOCET | 0 | 0 | 0 | 0 | 0 | 1 | 0 | 4 | 134
| PP |  | Zápachová uzávěrka umyvadlo DN 32 | [14 empty] | PP | 1
68 | K | Pol96 | Zápachová uzávěrka kondenzát HL 138 | kus | 3 |  | 0 |  |  | základní |  | 0 | 0 | 0 | 0 | 0 | 4 | K | 1 |  |  |  | ROZPOCET | 0 | 0 | 0 | 0 | 0 | 1 | 0 | 4 | 136
| PP |  | Zápachová uzávěrka kondenzát HL 138 | [14 empty] | PP | 1
69 | K | Pol97 | Lapač střešních splavenin litinový DN 100 | kus | 2 |  | 0 |  |  | základní |  | 0 | 0 | 0 | 0 | 0 | 4 | K | 1 |  |  |  | ROZPOCET | 0 | 0 | 0 | 0 | 0 | 1 | 0 | 4 | 138
| PP |  | Lapač střešních splavenin litinový DN 100 | [14 empty] | PP | 1
70 | K | Pol98 | Lapač střešních splavenin litinový DN 125 | kus | 10 |  | 0 |  |  | základní |  | 0 | 0 | 0 | 0 | 0 | 4 | K | 1 |  |  |  | ROZPOCET | 0 | 0 | 0 | 0 | 0 | 1 | 0 | 4 | 140
| PP |  | Lapač střešních splavenin litinový DN 125 | [14 empty] | PP | 1
71 | K | Pol99 | Hlavice ventilační přivětrávací HL900 přivzdušňovací ventil HL900, DN 50/70/100 | kus | 3 |  | 0 |  |  | základní |  | 0 | 0 | 0 | 0 | 0 | 4 | K | 1 |  |  |  | ROZPOCET | 0 | 0 | 0 | 0 | 0 | 1 | 0 | 4 | 142
| PP |  | Hlavice ventilační přivětrávací HL900 přivzdušňovací ventil HL900, DN 50/70/100 | [14 empty] | PP | 1
72 | K | Pol100 | Zkouška těsnosti kanalizace kouřem DN 300 | m | 220 |  | 0 |  |  | základní |  | 0 | 0 | 0 | 0 | 0 | 4 | K | 1 |  |  |  | ROZPOCET | 0 | 0 | 0 | 0 | 0 | 1 | 0 | 4 | 144
| PP |  | Zkouška těsnosti kanalizace kouřem DN 300 | [14 empty] | PP | 1
| VV |  | 35+29+33+45+5+18+16+4+7+8+20 |  | 220 | [12 empty] | VV | 1 | 2 | True | 0 | ROZPOCET
| VV |  | Součet |  | 220 | [12 empty] | VV | 1 | 4 | True | 1 | ROZPOCET
73 | K | Pol101 | Pročištění ležatých svodů do DN 300 | m | 40 |  | 0 |  |  | základní |  | 0 | 0 | 0 | 0 | 0 | 4 | K | 1 |  |  |  | ROZPOCET | 0 | 0 | 0 | 0 | 0 | 1 | 0 | 4 | 146
| PP |  | Pročištění ležatých svodů do DN 300 | [14 empty] | PP | 1
74 | K | Pol102 | Přesun hmot pro vnitřní kanalizaci, výšky do 6 m | t | 2.581 |  | 0 |  |  | základní |  | 0 | 0 | 0 | 0 | 0 | 4 | K | 1 |  |  |  | ROZPOCET | 0 | 0 | 0 | 0 | 0 | 1 | 0 | 4 | 148
| PP |  | Přesun hmot pro vnitřní kanalizaci, výšky do 6 m | [14 empty] | PP | 1
75 | K | Pol103 | Zednické výpomoci | h | 42 |  | 0 |  |  | základní |  | 0 | 0 | 0 | 0 | 0 | 4 | K | 1 |  |  |  | ROZPOCET | 0 | 0 | 0 | 0 | 0 | 1 | 0 | 4 | 150
| PP |  | Zednické výpomoci | [14 empty] | PP | 1
| D | D11 | Vnitřní vodovod |  |  |  | 0 |  |  |  |  | 0 |  | 0 |  | 0 | 1 | D | 0 |  |  |  | ROZPOCET | [6 empty] | 0
76 | K | Pol104 | Potrubí plastové PP-R Instaplast, bez zednických výpomocí, D 16 x 2,8 mm, PN 16 | m | 59 |  | 0 |  |  | základní |  | 0 | 0 | 0 | 0 | 0 | 4 | K | 1 |  |  |  | ROZPOCET | 0 | 0 | 0 | 0 | 0 | 1 | 0 | 4 | 152
| PP |  | Potrubí plastové PP-R Instaplast, bez zednických výpomocí, D 16 x 2,8 mm, PN 16 | [14 empty] | PP | 1
77 | K | Pol105 | Potrubí plastové PP-R Ekoplastik, bez zednických výpomocí, D 20 x 3,4 mm, PN 20 | m | 130 |  | 0 |  |  | základní |  | 0 | 0 | 0 | 0 | 0 | 4 | K | 1 |  |  |  | ROZPOCET | 0 | 0 | 0 | 0 | 0 | 1 | 0 | 4 | 154
| PP |  | Potrubí plastové PP-R Ekoplastik, bez zednických výpomocí, D 20 x 3,4 mm, PN 20 | [14 empty] | PP | 1
78 | K | Pol106 | Potrubí plastové PP-R Ekoplastik, bez zednických výpomocí, D 25 x 4,2 mm, PN 20 | m | 120 |  | 0 |  |  | základní |  | 0 | 0 | 0 | 0 | 0 | 4 | K | 1 |  |  |  | ROZPOCET | 0 | 0 | 0 | 0 | 0 | 1 | 0 | 4 | 156
| PP |  | Potrubí plastové PP-R Ekoplastik, bez zednických výpomocí, D 25 x 4,2 mm, PN 20 | [14 empty] | PP | 1
79 | K | Pol107 | Potrubí plastové PP-R Ekoplastik, bez zednických výpomocí, D 32 x 5,4 mm, PN 20 | m | 28 |  | 0 |  |  | základní |  | 0 | 0 | 0 | 0 | 0 | 4 | K | 1 |  |  |  | ROZPOCET | 0 | 0 | 0 | 0 | 0 | 1 | 0 | 4 | 158
| PP |  | Potrubí plastové PP-R Ekoplastik, bez zednických výpomocí, D 32 x 5,4 mm, PN 20 | [14 empty] | PP | 1
80 | K | Pol108 | Potrubí plastové PP-R Ekoplastik, bez zednických výpomocí, D 40 x 6,7 mm, PN 20 | m | 62 |  | 0 |  |  | základní |  | 0 | 0 | 0 | 0 | 0 | 4 | K | 1 |  |  |  | ROZPOCET | 0 | 0 | 0 | 0 | 0 | 1 | 0 | 4 | 160
| PP |  | Potrubí plastové PP-R Ekoplastik, bez zednických výpomocí, D 40 x 6,7 mm, PN 20 | [14 empty] | PP | 1
81 | K | Pol109 | Potrubí plastové PP-R Ekoplastik, bez zednických výpomocí, D 50 x 8,3 mm, PN 20 | m | 36 |  | 0 |  |  | základní |  | 0 | 0 | 0 | 0 | 0 | 4 | K | 1 |  |  |  | ROZPOCET | 0 | 0 | 0 | 0 | 0 | 1 | 0 | 4 | 162
| PP |  | Potrubí plastové PP-R Ekoplastik, bez zednických výpomocí, D 50 x 8,3 mm, PN 20 | [14 empty] | PP | 1
82 | K | Pol110 | Smyčka kompenzační z PP-R Instaplast, D 20 x 3,4 mm, PN 20 | kus | 1 |  | 0 |  |  | základní |  | 0 | 0 | 0 | 0 | 0 | 4 | K | 1 |  |  |  | ROZPOCET | 0 | 0 | 0 | 0 | 0 | 1 | 0 | 4 | 164
| PP |  | Smyčka kompenzační z PP-R Instaplast, D 20 x 3,4 mm, PN 20 | [14 empty] | PP | 1
83 | K | Pol111 | Smyčka kompenzační z PP-R Instaplast, D 25 x 4,2 mm, PN 20 | kus | 2 |  | 0 |  |  | základní |  | 0 | 0 | 0 | 0 | 0 | 4 | K | 1 |  |  |  | ROZPOCET | 0 | 0 | 0 | 0 | 0 | 1 | 0 | 4 | 166
| PP |  | Smyčka kompenzační z PP-R Instaplast, D 25 x 4,2 mm, PN 20 | [14 empty] | PP | 1
84 | K | Pol112 | Smyčka kompenzační z PP-R Instaplast, D 32 x 5,4 mm, PN 20 | kus | 4 |  | 0 |  |  | základní |  | 0 | 0 | 0 | 0 | 0 | 4 | K | 1 |  |  |  | ROZPOCET | 0 | 0 | 0 | 0 | 0 | 1 | 0 | 4 | 168
| PP |  | Smyčka kompenzační z PP-R Instaplast, D 32 x 5,4 mm, PN 20 | [14 empty] | PP | 1
85 | K | Pol113 | Smyčka kompenzační z PP-R Instaplast, D 40 x 6,7 mm, PN 20 | kus | 4 |  | 0 |  |  | základní |  | 0 | 0 | 0 | 0 | 0 | 4 | K | 1 |  |  |  | ROZPOCET | 0 | 0 | 0 | 0 | 0 | 1 | 0 | 4 | 170
| PP |  | Smyčka kompenzační z PP-R Instaplast, D 40 x 6,7 mm, PN 20 | [14 empty] | PP | 1
86 | K | Pol114 | Potrubí z trub.závit.pozink.svařovan. 11343,DN 25 | m | 14 |  | 0 |  |  | základní |  | 0 | 0 | 0 | 0 | 0 | 4 | K | 1 |  |  |  | ROZPOCET | 0 | 0 | 0 | 0 | 0 | 1 | 0 | 4 | 172
| PP |  | Potrubí z trub.závit.pozink.svařovan. 11343,DN 25 | [14 empty] | PP | 1
87 | K | Pol115 | Potrubí z trub.závit.pozink.svařovan. 11343,DN 32 | m | 40 |  | 0 |  |  | základní |  | 0 | 0 | 0 | 0 | 0 | 4 | K | 1 |  |  |  | ROZPOCET | 0 | 0 | 0 | 0 | 0 | 1 | 0 | 4 | 174
| PP |  | Potrubí z trub.závit.pozink.svařovan. 11343,DN 32 | [14 empty] | PP | 1
88 | K | Pol116 | Potrubí z trub.závit.pozink.svařovan. 11343,DN 40 | m | 14 |  | 0 |  |  | základní |  | 0 | 0 | 0 | 0 | 0 | 4 | K | 1 |  |  |  | ROZPOCET | 0 | 0 | 0 | 0 | 0 | 1 | 0 | 4 | 176
| PP |  | Potrubí z trub.závit.pozink.svařovan. 11343,DN 40 | [14 empty] | PP | 1
89 | K | Pol117 | Demontáž potrubí ocelových závitových DN 40 | m | 50 |  | 0 |  |  | základní |  | 0 | 0 | 0 | 0 | 0 | 4 | K | 1 |  |  |  | ROZPOCET | 0 | 0 | 0 | 0 | 0 | 1 | 0 | 4 | 178
| PP |  | Demontáž potrubí ocelových závitových DN 40 | [14 empty] | PP | 1
90 | K | Pol118 | Oprava-přeřezání ocelové trubky DN 50 | kus | 1 |  | 0 |  |  | základní |  | 0 | 0 | 0 | 0 | 0 | 4 | K | 1 |  |  |  | ROZPOCET | 0 | 0 | 0 | 0 | 0 | 1 | 0 | 4 | 180
| PP |  | Oprava-přeřezání ocelové trubky DN 50 | [14 empty] | PP | 1
91 | K | Pol119 | Vsaz odboč záv potr svěr spojka 65 | kus | 1 |  | 0 |  |  | základní |  | 0 | 0 | 0 | 0 | 0 | 4 | K | 1 |  |  |  | ROZPOCET | 0 | 0 | 0 | 0 | 0 | 1 | 0 | 4 | 182
| PP |  | Vsaz odboč záv potr svěr spojka 65 | [14 empty] | PP | 1
92 | K | Pol120 | Oprava-propojení dosavadního potrubí závit. DN 50 | kus | 1 |  | 0 |  |  | základní |  | 0 | 0 | 0 | 0 | 0 | 4 | K | 1 |  |  |  | ROZPOCET | 0 | 0 | 0 | 0 | 0 | 1 | 0 | 4 | 184
| PP |  | Oprava-propojení dosavadního potrubí závit. DN 50 | [14 empty] | PP | 1
93 | K | Pol121 | Demontáž rozvodů vody z plastů do D 63 | m | 180 |  | 0 |  |  | základní |  | 0 | 0 | 0 | 0 | 0 | 4 | K | 1 |  |  |  | ROZPOCET | 0 | 0 | 0 | 0 | 0 | 1 | 0 | 4 | 186
| PP |  | Demontáž rozvodů vody z plastů do D 63 | [14 empty] | PP | 1
94 | K | Pol122 | Oprava potrubí z PE trubek,vsazení odbočky DN 63 | kus | 3 |  | 0 |  |  | základní |  | 0 | 0 | 0 | 0 | 0 | 4 | K | 1 |  |  |  | ROZPOCET | 0 | 0 | 0 | 0 | 0 | 1 | 0 | 4 | 188
| PP |  | Oprava potrubí z PE trubek,vsazení odbočky DN 63 | [14 empty] | PP | 1
95 | K | Pol123 | Odříznutí plastové trubky DN 20 | kus | 32 |  | 0 |  |  | základní |  | 0 | 0 | 0 | 0 | 0 | 4 | K | 1 |  |  |  | ROZPOCET | 0 | 0 | 0 | 0 | 0 | 1 | 0 | 4 | 190
| PP |  | Odříznutí plastové trubky DN 20 | [14 empty] | PP | 1
96 | K | Pol124 | Odříznutí plastové trubky DN 25 | kus | 25 |  | 0 |  |  | základní |  | 0 | 0 | 0 | 0 | 0 | 4 | K | 1 |  |  |  | ROZPOCET | 0 | 0 | 0 | 0 | 0 | 1 | 0 | 4 | 192
| PP |  | Odříznutí plastové trubky DN 25 | [14 empty] | PP | 1
97 | K | Pol125 | Izolace návleková tl. stěny 9 mm vnitřní průměr 22 mm | m | 65 |  | 0 |  |  | základní |  | 0 | 0 | 0 | 0 | 0 | 4 | K | 1 |  |  |  | ROZPOCET | 0 | 0 | 0 | 0 | 0 | 1 | 0 | 4 | 194
| PP |  | Izolace návleková tl. stěny 9 mm vnitřní průměr 22 mm | [14 empty] | PP | 1
98 | K | Pol126 | Izolace návleková tl. stěny 9 mm vnitřní průměr 25 mm | m | 60 |  | 0 |  |  | základní |  | 0 | 0 | 0 | 0 | 0 | 4 | K | 1 |  |  |  | ROZPOCET | 0 | 0 | 0 | 0 | 0 | 1 | 0 | 4 | 196
| PP |  | Izolace návleková tl. stěny 9 mm vnitřní průměr 25 mm | [14 empty] | PP | 1
99 | K | Pol127 | Izolace návleková tl. stěny 9 mm vnitřní průměr 32 mm | m | 14 |  | 0 |  |  | základní |  | 0 | 0 | 0 | 0 | 0 | 4 | K | 1 |  |  |  | ROZPOCET | 0 | 0 | 0 | 0 | 0 | 1 | 0 | 4 | 198
| PP |  | Izolace návleková tl. stěny 9 mm vnitřní průměr 32 mm | [14 empty] | PP | 1
100 | K | Pol128 | Izolace návleková tl. stěny 9 mm vnitřní průměr 42 mm | m | 31 |  | 0 |  |  | základní |  | 0 | 0 | 0 | 0 | 0 | 4 | K | 1 |  |  |  | ROZPOCET | 0 | 0 | 0 | 0 | 0 | 1 | 0 | 4 | 200
| PP |  | Izolace návleková tl. stěny 9 mm vnitřní průměr 42 mm | [14 empty] | PP | 1
101 | K | Pol129 | Izolace návleková tl. stěny 9 mm vnitřní průměr 52 mm | m | 18 |  | 0 |  |  | základní |  | 0 | 0 | 0 | 0 | 0 | 4 | K | 1 |  |  |  | ROZPOCET | 0 | 0 | 0 | 0 | 0 | 1 | 0 | 4 | 202
| PP |  | Izolace návleková tl. stěny 9 mm vnitřní průměr 52 mm | [14 empty] | PP | 1
102 | K | Pol130 | Izolace návleková tl. stěny 20 mm vnitřní průměr 18 mm | m | 59 |  | 0 |  |  | základní |  | 0 | 0 | 0 | 0 | 0 | 4 | K | 1 |  |  |  | ROZPOCET | 0 | 0 | 0 | 0 | 0 | 1 | 0 | 4 | 204
| PP |  | Izolace návleková tl. stěny 20 mm vnitřní průměr 18 mm | [14 empty] | PP | 1
103 | K | Pol131 | Izolace návleková O tl. stěny 20 mm vnitřní průměr 22 mm | m | 65 |  | 0 |  |  | základní |  | 0 | 0 | 0 | 0 | 0 | 4 | K | 1 |  |  |  | ROZPOCET | 0 | 0 | 0 | 0 | 0 | 1 | 0 | 4 | 206
| PP |  | Izolace návleková O tl. stěny 20 mm vnitřní průměr 22 mm | [14 empty] | PP | 1
104 | K | Pol132 | Iizolace návleková tl. stěny 25 mm vnitřní průměr 25 mm | m | 60 |  | 0 |  |  | základní |  | 0 | 0 | 0 | 0 | 0 | 4 | K | 1 |  |  |  | ROZPOCET | 0 | 0 | 0 | 0 | 0 | 1 | 0 | 4 | 208
| PP |  | Iizolace návleková tl. stěny 25 mm vnitřní průměr 25 mm | [14 empty] | PP | 1
105 | K | Pol133 | Iizolace návleková tl. stěny 25 mm vnitřní průměr 32 mm | m | 14 |  | 0 |  |  | základní |  | 0 | 0 | 0 | 0 | 0 | 4 | K | 1 |  |  |  | ROZPOCET | 0 | 0 | 0 | 0 | 0 | 1 | 0 | 4 | 210
| PP |  | Iizolace návleková tl. stěny 25 mm vnitřní průměr 32 mm | [14 empty] | PP | 1
106 | K | Pol134 | Iizolace návleková tl. stěny 25 mm vnitřní průměr 42 mm | m | 31 |  | 0 |  |  | základní |  | 0 | 0 | 0 | 0 | 0 | 4 | K | 1 |  |  |  | ROZPOCET | 0 | 0 | 0 | 0 | 0 | 1 | 0 | 4 | 212
| PP |  | Iizolace návleková tl. stěny 25 mm vnitřní průměr 42 mm | [14 empty] | PP | 1
107 | K | Pol135 | Iizolace návleková tl. stěny 25 mm vnitřní průměr 52 mm | m | 18 |  | 0 |  |  | základní |  | 0 | 0 | 0 | 0 | 0 | 4 | K | 1 |  |  |  | ROZPOCET | 0 | 0 | 0 | 0 | 0 | 1 | 0 | 4 | 214
| PP |  | Iizolace návleková tl. stěny 25 mm vnitřní průměr 52 mm | [14 empty] | PP | 1
108 | K | Pol136 | Přípojky vodovodní pro pevné připojení DN 32 | soubor | 3 |  | 0 |  |  | základní |  | 0 | 0 | 0 | 0 | 0 | 4 | K | 1 |  |  |  | ROZPOCET | 0 | 0 | 0 | 0 | 0 | 1 | 0 | 4 | 216
| PP |  | Přípojky vodovodní pro pevné připojení DN 32 | [14 empty] | PP | 1
109 | K | Pol137 | Přípojky vodovodní pro pevné připojení DN 50 | soubor | 5 |  | 0 |  |  | základní |  | 0 | 0 | 0 | 0 | 0 | 4 | K | 1 |  |  |  | ROZPOCET | 0 | 0 | 0 | 0 | 0 | 1 | 0 | 4 | 218
| PP |  | Přípojky vodovodní pro pevné připojení DN 50 | [14 empty] | PP | 1
110 | K | Pol138 | Vyvedení a upevnění výpustek DN 20 | kus | 75 |  | 0 |  |  | základní |  | 0 | 0 | 0 | 0 | 0 | 4 | K | 1 |  |  |  | ROZPOCET | 0 | 0 | 0 | 0 | 0 | 1 | 0 | 4 | 220
| PP |  | Vyvedení a upevnění výpustek DN 20 | [14 empty] | PP | 1
111 | K | Pol139 | Hadice sanitární flexibilní, DN 15, délka 0,5 m | soubor | 33 |  | 0 |  |  | základní |  | 0 | 0 | 0 | 0 | 0 | 4 | K | 1 |  |  |  | ROZPOCET | 0 | 0 | 0 | 0 | 0 | 1 | 0 | 4 | 222
| PP |  | Hadice sanitární flexibilní, DN 15, délka 0,5 m | [14 empty] | PP | 1
112 | K | Pol140 | Nástěnka pro výtokový ventil G 1/2 | kus | 14 |  | 0 |  |  | základní |  | 0 | 0 | 0 | 0 | 0 | 4 | K | 1 |  |  |  | ROZPOCET | 0 | 0 | 0 | 0 | 0 | 1 | 0 | 4 | 224
| PP |  | Nástěnka pro výtokový ventil G 1/2 | [14 empty] | PP | 1
113 | K | Pol141 | Nástěnka K 247, pro výtokový ventil G 3/4 | kus | 1 |  | 0 |  |  | základní |  | 0 | 0 | 0 | 0 | 0 | 4 | K | 1 |  |  |  | ROZPOCET | 0 | 0 | 0 | 0 | 0 | 1 | 0 | 4 | 226
| PP |  | Nástěnka K 247, pro výtokový ventil G 3/4 | [14 empty] | PP | 1
114 | K | Pol142 | Nástěnka K 247, pro baterii G 1/2 | pár | 32 |  | 0 |  |  | základní |  | 0 | 0 | 0 | 0 | 0 | 4 | K | 1 |  |  |  | ROZPOCET | 0 | 0 | 0 | 0 | 0 | 1 | 0 | 4 | 228
| PP |  | Nástěnka K 247, pro baterii G 1/2 | [14 empty] | PP | 1
115 | K | Pol143 | Demontáž armatur se závitem a šroubením G 3/4 | kus | 22 |  | 0 |  |  | základní |  | 0 | 0 | 0 | 0 | 0 | 4 | K | 1 |  |  |  | ROZPOCET | 0 | 0 | 0 | 0 | 0 | 1 | 0 | 4 | 230
| PP |  | Demontáž armatur se závitem a šroubením G 3/4 | [14 empty] | PP | 1
116 | K | Pol144 | Ventil výtokový G 1/2 1závit | soubor | 3 |  | 0 |  |  | základní |  | 0 | 0 | 0 | 0 | 0 | 4 | K | 1 |  |  |  | ROZPOCET | 0 | 0 | 0 | 0 | 0 | 1 | 0 | 4 | 232
| PP |  | Ventil výtokový G 1/2 1závit | [14 empty] | PP | 1
117 | K | Pol145 | Ventil výtokový G 3/4 1závit | soubor | 1 |  | 0 |  |  | základní |  | 0 | 0 | 0 | 0 | 0 | 4 | K | 1 |  |  |  | ROZPOCET | 0 | 0 | 0 | 0 | 0 | 1 | 0 | 4 | 234
| PP |  | Ventil výtokový G 3/4 1závit | [14 empty] | PP | 1
118 | K | Pol146 | Kohout kulový, vnitř.-vnitř.z. DN 20 | kus | 2 |  | 0 |  |  | základní |  | 0 | 0 | 0 | 0 | 0 | 4 | K | 1 |  |  |  | ROZPOCET | 0 | 0 | 0 | 0 | 0 | 1 | 0 | 4 | 236
| PP |  | Kohout kulový, vnitř.-vnitř.z. DN 20 | [14 empty] | PP | 1
119 | K | Pol147 | Kohout kulový, vnitř.-vnitř.z. DN 25 | kus | 14 |  | 0 |  |  | základní |  | 0 | 0 | 0 | 0 | 0 | 4 | K | 1 |  |  |  | ROZPOCET | 0 | 0 | 0 | 0 | 0 | 1 | 0 | 4 | 238
| PP |  | Kohout kulový, vnitř.-vnitř.z. DN 25 | [14 empty] | PP | 1
120 | K | Pol148 | Kohout kulový, vnitř.-vnitř.z. DN 50 | kus | 4 |  | 0 |  |  | základní |  | 0 | 0 | 0 | 0 | 0 | 4 | K | 1 |  |  |  | ROZPOCET | 0 | 0 | 0 | 0 | 0 | 1 | 0 | 4 | 240
| PP |  | Kohout kulový, vnitř.-vnitř.z. DN 50 | [14 empty] | PP | 1
121 | K | Pol149 | Kohout kulový,vnitřní-1 DN 15 | kus | 5 |  | 0 |  |  | základní |  | 0 | 0 | 0 | 0 | 0 | 4 | K | 1 |  |  |  | ROZPOCET | 0 | 0 | 0 | 0 | 0 | 1 | 0 | 4 | 242
| PP |  | Kohout kulový,vnitřní-1 DN 15 | [14 empty] | PP | 1
122 | K | Pol150 | Kohout kulový,vnitřní- DN 32 | kus | 2 |  | 0 |  |  | základní |  | 0 | 0 | 0 | 0 | 0 | 4 | K | 1 |  |  |  | ROZPOCET | 0 | 0 | 0 | 0 | 0 | 1 | 0 | 4 | 244
| PP |  | Kohout kulový,vnitřní- DN 32 | [14 empty] | PP | 1
123 | K | Pol151 | Kohout kulový, DN 40 | kus | 5 |  | 0 |  |  | základní |  | 0 | 0 | 0 | 0 | 0 | 4 | K | 1 |  |  |  | ROZPOCET | 0 | 0 | 0 | 0 | 0 | 1 | 0 | 4 | 246
| PP |  | Kohout kulový, DN 40 | [14 empty] | PP | 1
124 | K | Pol152 | Ventil zpětný DN 25 | kus | 3 |  | 0 |  |  | základní |  | 0 | 0 | 0 | 0 | 0 | 4 | K | 1 |  |  |  | ROZPOCET | 0 | 0 | 0 | 0 | 0 | 1 | 0 | 4 | 248
| PP |  | Ventil zpětný DN 25 | [14 empty] | PP | 1
125 | K | Pol153 | Ventil zpětný DN 40 | kus | 1 |  | 0 |  |  | základní |  | 0 | 0 | 0 | 0 | 0 | 4 | K | 1 |  |  |  | ROZPOCET | 0 | 0 | 0 | 0 | 0 | 1 | 0 | 4 | 250
| PP |  | Ventil zpětný DN 40 | [14 empty] | PP | 1
126 | K | Pol154 | Ventil zpětný DN 50 | kus | 2 |  | 0 |  |  | základní |  | 0 | 0 | 0 | 0 | 0 | 4 | K | 1 |  |  |  | ROZPOCET | 0 | 0 | 0 | 0 | 0 | 1 | 0 | 4 | 252
| PP |  | Ventil zpětný DN 50 | [14 empty] | PP | 1
127 | K | Pol155 | Kohout kulový,DN 25 | kus | 3 |  | 0 |  |  | základní |  | 0 | 0 | 0 | 0 | 0 | 4 | K | 1 |  |  |  | ROZPOCET | 0 | 0 | 0 | 0 | 0 | 1 | 0 | 4 | 254
| PP |  | Kohout kulový,DN 25 | [14 empty] | PP | 1
128 | K | Pol156 | Hydrantový systém, box s plnými dveřmi průměr 25/30, stálotvará hadice | kus | 3 |  | 0 |  |  | základní |  | 0 | 0 | 0 | 0 | 0 | 4 | K | 1 |  |  |  | ROZPOCET | 0 | 0 | 0 | 0 | 0 | 1 | 0 | 4 | 256
| PP |  | Hydrantový systém, box s plnými dveřmi průměr 25/30, stálotvará hadice | [14 empty] | PP | 1
129 | K | Pol157 | Zkouška tlaku potrubí závitového DN 50 | m | 503 |  | 0 |  |  | základní |  | 0 | 0 | 0 | 0 | 0 | 4 | K | 1 |  |  |  | ROZPOCET | 0 | 0 | 0 | 0 | 0 | 1 | 0 | 4 | 258
| PP |  | Zkouška tlaku potrubí závitového DN 50 | [14 empty] | PP | 1
| VV |  | 14+40+14+120+130+59+28+62+36 |  | 503 | [12 empty] | VV | 1 | 2 | True | 0 | ROZPOCET
| VV |  | Součet |  | 503 | [12 empty] | VV | 1 | 4 | True | 1 | ROZPOCET
130 | K | Pol158 | Proplach a dezinfekce vodovod.potrubí DN 80 | m | 503 |  | 0 |  |  | základní |  | 0 | 0 | 0 | 0 | 0 | 4 | K | 1 |  |  |  | ROZPOCET | 0 | 0 | 0 | 0 | 0 | 1 | 0 | 4 | 260
| PP |  | Proplach a dezinfekce vodovod.potrubí DN 80 | [14 empty] | PP | 1
131 | K | Pol159 | Žlaby pro vodovodní potrubí DN 20,25,32,40 | m | 180 |  | 0 |  |  | základní |  | 0 | 0 | 0 | 0 | 0 | 4 | K | 1 |  |  |  | ROZPOCET | 0 | 0 | 0 | 0 | 0 | 1 | 0 | 4 | 262
| PP |  | Žlaby pro vodovodní potrubí DN 20,25,32,40 | [14 empty] | PP | 1
132 | K | Pol160 | Přesun hmot pro vnitřní vodovod, výšky do 12 m | t | 2.8 |  | 0 |  |  | základní |  | 0 | 0 | 0 | 0 | 0 | 4 | K | 1 |  |  |  | ROZPOCET | 0 | 0 | 0 | 0 | 0 | 1 | 0 | 4 | 264
| PP |  | Přesun hmot pro vnitřní vodovod, výšky do 12 m | [14 empty] | PP | 1
133 | K | Pol103 | Zednické výpomoci | h | 50 |  | 0 |  |  | základní |  | 0 | 0 | 0 | 0 | 0 | 4 | K | 1 |  |  |  | ROZPOCET | 0 | 0 | 0 | 0 | 0 | 1 | 0 | 4 | 266
| PP |  | Zednické výpomoci | [14 empty] | PP | 1
| D | D12 | Strojní vybavení |  |  |  | 0 |  |  |  |  | 0 |  | 0 |  | 0 | 1 | D | 0 |  |  |  | ROZPOCET | [6 empty] | 0
134 | K | Pol161 | Autom výpusť vzduchu AVV | kus | 2 |  | 0 |  |  | základní |  | 0 | 0 | 0 | 0 | 0 | 4 | K | 1 |  |  |  | ROZPOCET | 0 | 0 | 0 | 0 | 0 | 1 | 0 | 4 | 268
| PP |  | Autom výpusť vzduchu AVV | [14 empty] | PP | 1
135 | K | Pol162 | Regulátor tlakový typ 61219 | kus | 2 |  | 0 |  |  | základní |  | 0 | 0 | 0 | 0 | 0 | 4 | K | 1 |  |  |  | ROZPOCET | 0 | 0 | 0 | 0 | 0 | 1 | 0 | 4 | 270
| PP |  | Regulátor tlakový typ 61219 | [14 empty] | PP | 1
136 | K | Pol163 | Nádoba tlaková 50l+vak vertikální | soubor | 2 |  | 0 |  |  | základní |  | 0 | 0 | 0 | 0 | 0 | 4 | K | 1 |  |  |  | ROZPOCET | 0 | 0 | 0 | 0 | 0 | 1 | 0 | 4 | 272
| PP |  | Nádoba tlaková 50l+vak vertikální | [14 empty] | PP | 1
137 | K | Pol164 | Čerpadlo oběhové GRUNDFOS UPS 25-60 | soubor | 2 |  | 0 |  |  | základní |  | 0 | 0 | 0 | 0 | 0 | 4 | K | 1 |  |  |  | ROZPOCET | 0 | 0 | 0 | 0 | 0 | 1 | 0 | 4 | 274
| PP |  | Čerpadlo oběhové GRUNDFOS UPS 25-60 | [14 empty] | PP | 1
| D | D13 | Zařizovací předměty |  |  |  | 0 |  |  |  |  | 0 |  | 0 |  | 0 | 1 | D | 0 |  |  |  | ROZPOCET | [6 empty] | 0
138 | K | Pol165 | Klozet závěsný + sedátko, bílý, spachov dělené 3/6 l | soubor | 6 |  | 0 |  |  | základní |  | 0 | 0 | 0 | 0 | 0 | 4 | K | 1 |  |  |  | ROZPOCET | 0 | 0 | 0 | 0 | 0 | 1 | 0 | 4 | 276
| PP |  | Klozet závěsný + sedátko, bílý, spachov dělené 3/6 l | [14 empty] | PP | 1
139 | K | Pol166 | Klozet závěsný ZTP + sedátko, bílý oddálené splachování, madlo | soubor | 1 |  | 0 |  |  | základní |  | 0 | 0 | 0 | 0 | 0 | 4 | K | 1 |  |  |  | ROZPOCET | 0 | 0 | 0 | 0 | 0 | 1 | 0 | 4 | 278
| PP |  | Klozet závěsný ZTP + sedátko, bílý oddálené splachování, madlo | [14 empty] | PP | 1
140 | K | Pol167 | Pisoár ovládání automatické, bílý splachovač max 2l/s, objem vody 1l | soubor | 3 |  | 0 |  |  | základní |  | 0 | 0 | 0 | 0 | 0 | 4 | K | 1 |  |  |  | ROZPOCET | 0 | 0 | 0 | 0 | 0 | 1 | 0 | 4 | 280
| PP |  | Pisoár ovládání automatické, bílý splachovač max 2l/s, objem vody 1l | [14 empty] | PP | 1
141 | K | Pol168 | Umyvadlo na šrouby 55 x 42 cm, bílé | soubor | 9 |  | 0 |  |  | základní |  | 0 | 0 | 0 | 0 | 0 | 4 | K | 1 |  |  |  | ROZPOCET | 0 | 0 | 0 | 0 | 0 | 1 | 0 | 4 | 282
| PP |  | Umyvadlo na šrouby 55 x 42 cm, bílé | [14 empty] | PP | 1
142 | K | Pol169 | Umyvadlo invalidní bílé, ploché, zrcadlo, madlo | soubor | 1 |  | 0 |  |  | základní |  | 0 | 0 | 0 | 0 | 0 | 4 | K | 1 |  |  |  | ROZPOCET | 0 | 0 | 0 | 0 | 0 | 1 | 0 | 4 | 284
| PP |  | Umyvadlo invalidní bílé, ploché, zrcadlo, madlo | [14 empty] | PP | 1
143 | K | Pol170 | Výlevka závěsná s plastovou mžížkou | soubor | 1 |  | 0 |  |  | základní |  | 0 | 0 | 0 | 0 | 0 | 4 | K | 1 |  |  |  | ROZPOCET | 0 | 0 | 0 | 0 | 0 | 1 | 0 | 4 | 286
| PP |  | Výlevka závěsná s plastovou mžížkou | [14 empty] | PP | 1
144 | K | Pol171 | Demontáž klozetů splachovacích | soubor | 7 |  | 0 |  |  | základní |  | 0 | 0 | 0 | 0 | 0 | 4 | K | 1 |  |  |  | ROZPOCET | 0 | 0 | 0 | 0 | 0 | 1 | 0 | 4 | 288
| PP |  | Demontáž klozetů splachovacích | [14 empty] | PP | 1
145 | K | Pol172 | Souprava zvukizolační mezi klozet a stěnu | soubor | 6 |  | 0 |  |  | základní |  | 0 | 0 | 0 | 0 | 0 | 4 | K | 1 |  |  |  | ROZPOCET | 0 | 0 | 0 | 0 | 0 | 1 | 0 | 4 | 290
| PP |  | Souprava zvukizolační mezi klozet a stěnu | [14 empty] | PP | 1
146 | K | Pol173 | Demontáž umyvadel bez výtokových armatur | soubor | 12 |  | 0 |  |  | základní |  | 0 | 0 | 0 | 0 | 0 | 4 | K | 1 |  |  |  | ROZPOCET | 0 | 0 | 0 | 0 | 0 | 1 | 0 | 4 | 292
| PP |  | Demontáž umyvadel bez výtokových armatur | [14 empty] | PP | 1
147 | K | Pol174 | Odmontování zápachové uzávěrky | kus | 12 |  | 0 |  |  | základní |  | 0 | 0 | 0 | 0 | 0 | 4 | K | 1 |  |  |  | ROZPOCET | 0 | 0 | 0 | 0 | 0 | 1 | 0 | 4 | 294
| PP |  | Odmontování zápachové uzávěrky | [14 empty] | PP | 1
148 | K | Pol175 | Zástěna sprch závěs v-2m š900 + 900 mm | soubor | 1 |  | 0 |  |  | základní |  | 0 | 0 | 0 | 0 | 0 | 4 | K | 1 |  |  |  | ROZPOCET | 0 | 0 | 0 | 0 | 0 | 1 | 0 | 4 | 296
| PP |  | Zástěna sprch závěs v-2m š900 + 900 mm | [14 empty] | PP | 1
149 | K | Pol176 | Demontáž výlevky diturvitové | soubor | 1 |  | 0 |  |  | základní |  | 0 | 0 | 0 | 0 | 0 | 4 | K | 1 |  |  |  | ROZPOCET | 0 | 0 | 0 | 0 | 0 | 1 | 0 | 4 | 298
| PP |  | Demontáž výlevky diturvitové | [14 empty] | PP | 1
150 | K | Pol177 | Ventil pojistný T 1847 | kus | 3 |  | 0 |  |  | základní |  | 0 | 0 | 0 | 0 | 0 | 4 | K | 1 |  |  |  | ROZPOCET | 0 | 0 | 0 | 0 | 0 | 1 | 0 | 4 | 300
| PP |  | Ventil pojistný T 1847 | [14 empty] | PP | 1
151 | K | Pol178 | Ventil rohový bez přípoj. trubičky TE 66 G 1/2 | soubor | 32 |  | 0 |  |  | základní |  | 0 | 0 | 0 | 0 | 0 | 4 | K | 1 |  |  |  | ROZPOCET | 0 | 0 | 0 | 0 | 0 | 1 | 0 | 4 | 302
| PP |  | Ventil rohový bez přípoj. trubičky TE 66 G 1/2 | [14 empty] | PP | 1
152 | K | Pol179 | Demontáž baterie nástěnné do G 3/4 | soubor | 28 |  | 0 |  |  | základní |  | 0 | 0 | 0 | 0 | 0 | 4 | K | 1 |  |  |  | ROZPOCET | 0 | 0 | 0 | 0 | 0 | 1 | 0 | 4 | 304
| PP |  | Demontáž baterie nástěnné do G 3/4 | [14 empty] | PP | 1
153 | K | Pol180 | Baterie umyv stoj páka+ invalid | soubor | 1 |  | 0 |  |  | základní |  | 0 | 0 | 0 | 0 | 0 | 4 | K | 1 |  |  |  | ROZPOCET | 0 | 0 | 0 | 0 | 0 | 1 | 0 | 4 | 306
| PP |  | Baterie umyv stoj páka+ invalid | [14 empty] | PP | 1
154 | K | Pol181 | Baterie umyvadlová stoján. páková výtok 6l/s | kus | 9 |  | 0 |  |  | základní |  | 0 | 0 | 0 | 0 | 0 | 4 | K | 1 |  |  |  | ROZPOCET | 0 | 0 | 0 | 0 | 0 | 1 | 0 | 4 | 308
| PP |  | Baterie umyvadlová stoján. páková výtok 6l/s | [14 empty] | PP | 1
155 | K | Pol182 | Baterie dřezová nástěnná, prodl. raménko | kus | 1 |  | 0 |  |  | základní |  | 0 | 0 | 0 | 0 | 0 | 4 | K | 1 |  |  |  | ROZPOCET | 0 | 0 | 0 | 0 | 0 | 1 | 0 | 4 | 310
| PP |  | Baterie dřezová nástěnná, prodl. raménko | [14 empty] | PP | 1
156 | K | Pol183 | Baterie sprcha podom+pohyb držák, omezený výtok ruční sprcha s flexi hadicí+pevná hlavice s kloube | soubor | 16 |  | 0 |  |  | základní |  | 0 | 0 | 0 | 0 | 0 | 4 | K | 1 |  |  |  | ROZPOCET | 0 | 0 | 0 | 0 | 0 | 1 | 0 | 4 | 312
| PP |  | Baterie sprcha podom+pohyb držák, omezený výtok ruční sprcha s flexi hadicí+pevná hlavice s kloube | [14 empty] | PP | 1
157 | K | Pol184 | Baterie sprcha závěsná+omez výtok pevná hlavice | soubor | 4 |  | 0 |  |  | základní |  | 0 | 0 | 0 | 0 | 0 | 4 | K | 1 |  |  |  | ROZPOCET | 0 | 0 | 0 | 0 | 0 | 1 | 0 | 4 | 314
| PP |  | Baterie sprcha závěsná+omez výtok pevná hlavice | [14 empty] | PP | 1
158 | K | Pol185 | Baterie sprcha aut+směš baterie+růž pevná hlavice s kloubem, flexi hadicí ruční sprcha | soubor | 1 |  | 0 |  |  | základní |  | 0 | 0 | 0 | 0 | 0 | 4 | K | 1 |  |  |  | ROZPOCET | 0 | 0 | 0 | 0 | 0 | 1 | 0 | 4 | 316
| PP |  | Baterie sprcha aut+směš baterie+růž pevná hlavice s kloubem, flexi hadicí ruční sprcha | [14 empty] | PP | 1
159 | K | Pol186 | Sifon umyvadlový HL133, 5/4 " přípoj pračka zpětná klapka, čistící otvor, DN 30, 40 | kus | 3 |  | 0 |  |  | základní |  | 0 | 0 | 0 | 0 | 0 | 4 | K | 1 |  |  |  | ROZPOCET | 0 | 0 | 0 | 0 | 0 | 1 | 0 | 4 | 318
| PP |  | Sifon umyvadlový HL133, 5/4 " přípoj pračka zpětná klapka, čistící otvor, DN 30, 40 | [14 empty] | PP | 1
160 | K | Pol187 | Sifon umyvadlový HL132, DN 30, 40 | kus | 7 |  | 0 |  |  | základní |  | 0 | 0 | 0 | 0 | 0 | 4 | K | 1 |  |  |  | ROZPOCET | 0 | 0 | 0 | 0 | 0 | 1 | 0 | 4 | 320
| PP |  | Sifon umyvadlový HL132, DN 30, 40 | [14 empty] | PP | 1
161 | K | Pol188 | Dvířka z plastu, 200 x 300 mm | kus | 4 |  | 0 |  |  | základní |  | 0 | 0 | 0 | 0 | 0 | 4 | K | 1 |  |  |  | ROZPOCET | 0 | 0 | 0 | 0 | 0 | 1 | 0 | 4 | 322
| PP |  | Dvířka z plastu, 200 x 300 mm | [14 empty] | PP | 1
162 | K | Pol189 | Přesun hmot pro zařizovací předměty, výšky do 12 m | t | 0.424 |  | 0 |  |  | základní |  | 0 | 0 | 0 | 0 | 0 | 4 | K | 1 |  |  |  | ROZPOCET | 0 | 0 | 0 | 0 | 0 | 1 | 0 | 4 | 324
| PP |  | Přesun hmot pro zařizovací předměty, výšky do 12 m | [14 empty] | PP | 1
163 | K | Pol190 | Tlakový ventil výlevky | ks | 1 |  | 0 |  |  | základní |  | 0 | 0 | 0 | 0 | 0 | 4 | K | 1 |  |  |  | ROZPOCET | 0 | 0 | 0 | 0 | 0 | 1 | 0 | 4 | 326
| PP |  | Tlakový ventil výlevky | [14 empty] | PP | 1
| D | D14 | Instalační prefabrikáty |  |  |  | 0 |  |  |  |  | 0 |  | 0 |  | 0 | 1 | D | 0 |  |  |  | ROZPOCET | [6 empty] | 0
164 | K | Pol191 | Modul-výlevka | soubor | 1 |  | 0 |  |  | základní |  | 0 | 0 | 0 | 0 | 0 | 4 | K | 1 |  |  |  | ROZPOCET | 0 | 0 | 0 | 0 | 0 | 1 | 0 | 4 | 328
| PP |  | Modul-výlevka | [14 empty] | PP | 1
165 | K | Pol192 | Modul-WC h 98 cm | soubor | 6 |  | 0 |  |  | základní |  | 0 | 0 | 0 | 0 | 0 | 4 | K | 1 |  |  |  | ROZPOCET | 0 | 0 | 0 | 0 | 0 | 1 | 0 | 4 | 330
| PP |  | Modul-WC h 98 cm | [14 empty] | PP | 1
166 | K | Pol193 | Modul-WC ZTP, h 112 cm | soubor | 1 |  | 0 |  |  | základní |  | 0 | 0 | 0 | 0 | 0 | 4 | K | 1 |  |  |  | ROZPOCET | 0 | 0 | 0 | 0 | 0 | 1 | 0 | 4 | 332
| PP |  | Modul-WC ZTP, h 112 cm | [14 empty] | PP | 1
167 | K | Pol194 | Přesun hmot pro předstěnové systémy, výšky do 12 m | t | 0.087 |  | 0 |  |  | základní |  | 0 | 0 | 0 | 0 | 0 | 4 | K | 1 |  |  |  | ROZPOCET | 0 | 0 | 0 | 0 | 0 | 1 | 0 | 4 | 334
| PP |  | Přesun hmot pro předstěnové systémy, výšky do 12 m | [14 empty] | PP | 1
| D | D15 | Přesuny suti a vybouraných hmot |  |  |  | 0 |  |  |  |  | 0 |  | 0 |  | 0 | 1 | D | 0 |  |  |  | ROZPOCET | [6 empty] | 0
168 | K | Pol195 | Svislá doprava suti a vybour. hmot za 1. podlaží | t | 54.434 |  | 0 |  |  | základní |  | 0 | 0 | 0 | 0 | 0 | 4 | K | 1 |  |  |  | ROZPOCET | 0 | 0 | 0 | 0 | 0 | 1 | 0 | 4 | 336
| PP |  | Svislá doprava suti a vybour. hmot za 1. podlaží | [14 empty] | PP | 1
169 | K | Pol196 | Odvoz suti a vybour. hmot na skládku do 1 km | t | 54.434 |  | 0 |  |  | základní |  | 0 | 0 | 0 | 0 | 0 | 4 | K | 1 |  |  |  | ROZPOCET | 0 | 0 | 0 | 0 | 0 | 1 | 0 | 4 | 338
| PP |  | Odvoz suti a vybour. hmot na skládku do 1 km | [14 empty] | PP | 1
170 | K | Pol197 | Příplatek k odvozu za každý další 1 km | t | 544.345 |  | 0 |  |  | základní |  | 0 | 0 | 0 | 0 | 0 | 4 | K | 1 |  |  |  | ROZPOCET | 0 | 0 | 0 | 0 | 0 | 1 | 0 | 4 | 340
| PP |  | Příplatek k odvozu za každý další 1 km | [14 empty] | PP | 1
171 | K | Pol198 | Vnitrostaveništní doprava suti do 10 m | t | 54.434 |  | 0 |  |  | základní |  | 0 | 0 | 0 | 0 | 0 | 4 | K | 1 |  |  |  | ROZPOCET | 0 | 0 | 0 | 0 | 0 | 1 | 0 | 4 | 342
| PP |  | Vnitrostaveništní doprava suti do 10 m | [14 empty] | PP | 1
172 | K | Pol199 | Příplatek k vnitrost. dopravě suti za dalších 5 m | t | 544.345 |  | 0 |  |  | základní |  | 0 | 0 | 0 | 0 | 0 | 4 | K | 1 |  |  |  | ROZPOCET | 0 | 0 | 0 | 0 | 0 | 1 | 0 | 4 | 344
| PP |  | Příplatek k vnitrost. dopravě suti za dalších 5 m | [14 empty] | PP | 1
173 | K | Pol200 | Poplatek za skládku stavební suti | t | 54.434 |  | 0 |  |  | základní |  | 0 | 0 | 0 | 0 | 0 | 4 | K | 1 |  |  |  | ROZPOCET | 0 | 0 | 0 | 0 | 0 | 1 | 0 | 4 | 346
| PP |  | Poplatek za skládku stavební suti | [14 empty] | PP | 1

## VRN - Vedlejší rozpočtové...
{4d34e663-cd74-4e25-b81b-b1bab7c96361}
2
| KRYCÍ LIST SOUPISU PRACÍ | [7 empty] | v --- níže se nacházejí doplnkové a pomocné údaje k sestavám --- v | [8 empty] | False
Stavba:
ZŠ Mařádkova - hala - rekonstrukce
Objekt:
VRN - Vedlejší rozpočtové náklady
| KSO: |  |  |  |  | CC-CZ:
| Místo: |  | Mařádkova 518/15, Předměstí, 746 01 Opava |  |  | Datum: | 26. 1. 2026
| Zadavatel: |  |  |  |  | IČ:
|  | Statutární město Opava |  |  |  | DIČ:
| Uchazeč: |  |  |  |  | IČ: | Vyplň údaj
|  | Vyplň údaj |  |  |  | DIČ: | Vyplň údaj
| Projektant: |  |  |  |  | IČ:
|  | ARCHITEKTONICKÁ KANCELÁŘ CHVÁTAL |  |  |  | DIČ:
| Zpracovatel: |  |  |  |  | IČ:
DIČ:
Poznámka:
| Cena bez DPH | [5 empty] | 0
|  |  | Základ daně |  |  | Sazba daně | Výše daně
| DPH | základní | 0 |  |  | 21% | 0
|  | snížená | 0 |  |  | 12% | 0
|  | zákl. přenesená | 0 |  |  | 21% | 0
|  | sníž. přenesená | 0 |  |  | 12% | 0
|  | nulová | 0 |  |  | 0% | 0
| Cena s DPH |  |  | v | CZK |  | 0
| Projektant |  |  | Zpracovatel
| Datum a podpis: |  | Razítko | Datum a podpis: |  |  | Razítko
| Objednavatel |  |  | Uchazeč
| Datum a podpis: |  | Razítko | Datum a podpis: |  |  | Razítko
REKAPITULACE ČLENĚNÍ SOUPISU PRACÍ
Stavba:
ZŠ Mařádkova - hala - rekonstrukce
Objekt:
VRN - Vedlejší rozpočtové náklady
Místo: |  |  | Mařádkova 518/15, Předměstí, 746 01 Opava |  |  | Datum: | 26. 1. 2026
Zadavatel: |  |  | Statutární město Opava |  |  | Projektant: | ARCHITEKTONICKÁ KANCELÁŘ CHVÁTAL
Uchazeč: |  |  | Vyplň údaj |  |  | Zpracovatel:
Kód dílu - Popis | [6 empty] | Cena celkem [CZK]
Náklady ze soupisu prací | [6 empty] | 0 | [11 empty] | -1
| VRN - Vedlejší rozpočtové náklady | [5 empty] | 0
SOUPIS PRACÍ
Stavba:
ZŠ Mařádkova - hala - rekonstrukce
Objekt:
VRN - Vedlejší rozpočtové náklady
Místo: |  |  | Mařádkova 518/15, Předměstí, 746 01 Opava |  |  | Datum: | 26. 1. 2026
Zadavatel: |  |  | Statutární město Opava |  |  | Projektant: | ARCHITEKTONICKÁ KANCELÁŘ CHVÁTAL
Uchazeč: |  |  | Vyplň údaj |  |  | Zpracovatel:
PČ | Typ | Kód | Popis | MJ | Množství | J.cena [CZK] | Cena celkem [CZK] | Cenová soustava |  | DPH | J. Nh [h] | Nh celkem [h] | J. hmotnost [t] | Hmotnost celkem [t] | J. suť [t] | Suť Celkem [t]
Náklady soupisu celkem | [6 empty] | 0 |  |  |  |  | 0 |  | 0 |  | 0 |  | D | -1 | [7 empty] | 0
| D | VRN | Vedlejší rozpočtové náklady |  |  |  | 0 |  |  |  |  | 0 |  | 0 |  | 0 | 5 | D | 0 | ROZPOCET | [6 empty] | 0
1 | K | Pol248 | Požadavek objednatele - Označení stavby | kompl | 1 |  | 0 |  |  | základní |  | 0 | 0 | 0 | 0 | 0 | 4 | K | 1 | ROZPOCET | 0 | 0 | 0 | 0 | 0 | 1 | 0 | 4 | 2
| PP |  | Požadavek objednatele - Označení stavby | [14 empty] | PP | 1
| P |  | Poznámka k položce: Požadavek objednatele - Označení stavby (D+M osazení informační tabule s uvedením názvu stavby, investora stavby, zhotovitele stavby, uvedením termínu a realizace stavby, uvedení kontaktu na odpovědného stavbyvedoucího, ...) | [14 empty] | P | 1
2 | K | Pol249 | D+M osazení stálá vysvětlující tabulka (pamětní deska) | kompl | 1 |  | 0 |  |  | základní |  | 0 | 0 | 0 | 0 | 0 | 4 | K | 1 | ROZPOCET | 0 | 0 | 0 | 0 | 0 | 1 | 0 | 4 | 4
| PP |  | D+M osazení stálá vysvětlující tabulka (pamětní deska) | [14 empty] | PP | 1
| P |  | Poznámka k položce: D+M osazení stálá vysvětlující tabulka (pamětní deska) - mosazná nebo měděná s výrazným písmem, 300/400/8 mm, umístění a grafické provedení dle pokynu investora - dle metodického pokynu - pravidla pro publicitu | [14 empty] | P | 1
3 | K | Pol250 | Zařízení staveniště | kompl | 1 |  | 0 |  |  | základní |  | 0 | 0 | 0 | 0 | 0 | 4 | K | 1 | ROZPOCET | 0 | 0 | 0 | 0 | 0 | 1 | 0 | 4 | 6
| PP |  | Zařízení staveniště | [14 empty] | PP | 1
| P |  | Poznámka k položce: Zařízení staveniště (přechodné dopravní značení, zajištění objízdných tras a uzávěr včetně příslušných povolení, ZS sociální objekty, včetně vnitrostaveništního rozvodu a napojení na media energii,) - kompletní zajištění. Stavba v průběhu školní výuky. Zvlášť stísněné podmínky zařízení staveniště - viz. výkres C-01, C-02, C-03 | [14 empty] | P | 1
4 | K | Pol251 | Vytýčení inženýrských síťí včetně provedení průzkumných sond | kompl | 1 |  | 0 |  |  | základní |  | 0 | 0 | 0 | 0 | 0 | 4 | K | 1 | ROZPOCET | 0 | 0 | 0 | 0 | 0 | 1 | 0 | 4 | 8
| PP |  | Vytýčení inženýrských síťí včetně provedení průzkumných sond | [14 empty] | PP | 1
| P |  | Poznámka k položce: Vytýčení inženýrských síťí včetně provedení průzkumných sond, výšková úprava všech znaků IS, šachet, poklopů a ostatních … | [14 empty] | P | 1
5 | K | Pol252 | Průběžné čištění komunikací, čištění vozidel při výjezdu ze stavby, zajištění výkopů | kompl | 1 |  | 0 |  |  | základní |  | 0 | 0 | 0 | 0 | 0 | 4 | K | 1 | ROZPOCET | 0 | 0 | 0 | 0 | 0 | 1 | 0 | 4 | 10
| PP |  | Průběžné čištění komunikací, čištění vozidel při výjezdu ze stavby, zajištění výkopů | [14 empty] | PP | 1
| P |  | Poznámka k položce: Průběžné čištění komunikací, čištění vozidel při výjezdu ze stavby, zajištění výkopů (zábradlí, zajištění obslužného provozu (zásobování, svoz komunálních odpadů, záchranných složek, ..)) | [14 empty] | P | 1
6 | K | Pol253 | Zajištění zkoušek | kompl | 1 |  | 0 |  |  | základní |  | 0 | 0 | 0 | 0 | 0 | 4 | K | 1 | ROZPOCET | 0 | 0 | 0 | 0 | 0 | 1 | 0 | 4 | 12
| PP |  | Zajištění zkoušek | [14 empty] | PP | 1
| P |  | Poznámka k položce: Zajištění zkoušek zhutnění podloží, kamerové zkoušky, tlakové zkoušky, revize, zkoušky únosnosti zemní pláně, zajištění skládek a meziskládek materiálů a odpadů včetně odvozu a poplatků, zajištění zpětného předání dotčených ploch jednotlivým majitelům a správcům, včetně jejich písemného souhlasného vyjádření při předání stavby | [14 empty] | P | 1
7 | K | Pol254 | Zajištění dokumentace skutečného provedení staveb | kompl | 1 |  | 0 |  |  | základní |  | 0 | 0 | 0 | 0 | 0 | 4 | K | 1 | ROZPOCET | 0 | 0 | 0 | 0 | 0 | 1 | 0 | 4 | 14
| PP |  | Zajištění dokumentace skutečného provedení staveb | [14 empty] | PP | 1
| P |  | Poznámka k položce: Zajištění dokumentace skutečného provedení staveb včetně geodetického zaměření skutečného stavu jednotlicvých objektů (3xgrafická forma, 1xdigitální forma dle požadavků objednatele), veškeré doklady nutné k vydání kolaudačního souhlasu | [14 empty] | P | 1
8 | K | Pol255 | Autorský dozor nad dílenskou dokumentací | kompl | 1 |  | 0 |  |  | základní |  | 0 | 0 | 0 | 0 | 0 | 4 | K | 1 | ROZPOCET | 0 | 0 | 0 | 0 | 0 | 1 | 0 | 4 | 16
| PP |  | Autorský dozor nad dílenskou dokumentací | [14 empty] | PP | 1
9 | K | Pol256 | Provedení dílenská dokumentace (vyrobní, ..) | kompl | 1 |  | 0 |  |  | základní |  | 0 | 0 | 0 | 0 | 0 | 4 | K | 1 | ROZPOCET | 0 | 0 | 0 | 0 | 0 | 1 | 0 | 4 | 18
| PP |  | Provedení dílenská dokumentace (vyrobní, ..) | [14 empty] | PP | 1
10 | K | Pol257 | Velkoplošný panel (bibord) plastová textilní folie | kompl | 1 |  | 0 |  |  | základní |  | 0 | 0 | 0 | 0 | 0 | 4 | K | 1 | ROZPOCET | 0 | 0 | 0 | 0 | 0 | 1 | 0 | 4 | 20
| PP |  | Velkoplošný panel (bibord) plastová textilní folie | [14 empty] | PP | 1
| P |  | Poznámka k položce: Velkoplošný panel (bibord) plastová textilní folie - rozměr bude upřesněn, označení styvby, osazení v území a ukotvení proti možnosti vandalismu - grafické zpracování dle pokynů investora-metodický pokyn-pravidla pro publicitu | [14 empty] | P | 1
11 | K | Pol258 | Náklady zhotovitele na nutné konzultace se zpracovatelem PD při realizaci stavby | hod | 100 |  | 0 |  |  | základní |  | 0 | 0 | 0 | 0 | 0 | 4 | K | 1 | ROZPOCET | 0 | 0 | 0 | 0 | 0 | 1 | 0 | 4 | 22
| PP |  | Náklady zhotovitele na nutné konzultace se zpracovatelem PD při realizaci stavby | [14 empty] | PP | 1
12 | K | Pol259 | Zhotovitel zajistí fotodokumentaci původního a nového stavu, fotodokumentaci průběhu a realizace stavby po jednotlivých měsících | kompl | 1 |  | 0 |  |  | základní |  | 0 | 0 | 0 | 0 | 0 | 4 | K | 1 | ROZPOCET | 0 | 0 | 0 | 0 | 0 | 1 | 0 | 4 | 24
| PP |  | Zhotovitel zajistí fotodokumentaci původního a nového stavu, fotodokumentaci průběhu a realizace stavby po jednotlivých měsících | [14 empty] | PP | 1
13 | K | Pol260 | Ochrana stávajících stromů a dřevin po dobu výstavby | kus | 4 |  | 0 |  |  | základní |  | 0 | 0 | 0 | 0 | 0 | 4 | K | 1 | ROZPOCET | 0 | 0 | 0 | 0 | 0 | 1 | 0 | 4 | 26
| PP |  | Ochrana stávajících stromů a dřevin po dobu výstavby | [14 empty] | PP | 1
| P |  | Poznámka k položce: Ochrana stávajících stromů a dřevin po dobu výstavby - kompletním provedení dle specifikace (kořenová zóna bude vyznačená výraznými kolíky délky 2 m a signální páskou. V této zóně nesmí být prováděny zemní práce a snižiován terén. Plot musí vymezit cellkovou kořenovou zónu. Za kořenovou zónu se pokládá plocha půdy pod korunou stromu - zvětšená o 1,5 m, u slopupovitých fortem zvětšená o 5 m po celém obvodu koruny. Jestliže není možné zajistit ochranu celé kořenové zóny (nedostatek místa), je nutné kmen obednit dio výšky 2,0 m. Ochranné zařízení se musí připevnit bez poškození stromu a vůči kmenu vypolštářovat. Nesmí být nasazeno bezprostředně na kořenové náběhy. Korunu nutno chránit před poškozením stavebními mechanizmy, ohrožené větve se musí vyvyžovat nahoru. Místa úvazku je nutno vypodložit vhodným materiálem | [14 empty] | P | 1
14 | K | Pol261 | Vyhotovení geometrického plánu stavby - po dokončení stavby - včetně ověření Katastrálním úřadem | kompl | 1 |  | 0 |  |  | základní |  | 0 | 0 | 0 | 0 | 0 | 4 | K | 1 | ROZPOCET | 0 | 0 | 0 | 0 | 0 | 1 | 0 | 4 | 28
| PP |  | Vyhotovení geometrického plánu stavby - po dokončení stavby - včetně ověření Katastrálním úřadem | [14 empty] | PP | 1
15 | K | Pol262 | Závěrečný úklid objektu před předáním stavby uživateli do trvalého užívání, čištění oken. Finální úklid stavby | kompl | 1 |  | 0 |  |  | základní |  | 0 | 0 | 0 | 0 | 0 | 4 | K | 1 | ROZPOCET | 0 | 0 | 0 | 0 | 0 | 1 | 0 | 4 | 30
| PP |  | Závěrečný úklid objektu před předáním stavby uživateli do trvalého užívání, čištění oken. Finální úklid stavby | [14 empty] | PP | 1
16 | K | Pol263 | Dodávka a montáž luminiscenčních tabulek na chodbách | kompl | 15 |  | 0 |  |  | základní |  | 0 | 0 | 0 | 0 | 0 | 4 | K | 1 | ROZPOCET | 0 | 0 | 0 | 0 | 0 | 1 | 0 | 4 | 32
| PP |  | Dodávka a montáž luminiscenčních tabulek na chodbách | [14 empty] | PP | 1
17 | K | Pol264 | Ostatní náklady spojené s požadavky objednatele | kompl | 1 |  | 0 |  |  | základní |  | 0 | 0 | 0 | 0 | 0 | 4 | K | 1 | ROZPOCET | 0 | 0 | 0 | 0 | 0 | 1 | 0 | 4 | 34
| PP |  | Ostatní náklady spojené s požadavky objednatele | [14 empty] | PP | 1
| P |  | Poznámka k položce: Ostatní náklady spojené s požadavky objednatele, které jsou uvedeny v jednotlivých článcích smlouvy o dílo, pokud nejsou zahrnuty v soupisech prací | [14 empty] | P | 1
18 | K | Pol265 | Náklady zhotovitele na nutné konzultace s architektem při realizaci stavby | hod | 50 |  | 0 |  |  | základní |  | 0 | 0 | 0 | 0 | 0 | 4 | K | 1 | ROZPOCET | 0 | 0 | 0 | 0 | 0 | 1 | 0 | 4 | 36
| PP |  | Náklady zhotovitele na nutné konzultace s architektem při realizaci stavby | [14 empty] | PP | 1
19 | K | Pol266 | Geometrický plán vytýčení novostavby | kompl | 1 |  | 0 |  |  | základní |  | 0 | 0 | 0 | 0 | 0 | 4 | K | 1 | ROZPOCET | 0 | 0 | 0 | 0 | 0 | 1 | 0 | 4 | 38
| PP |  | Geometrický plán vytýčení novostavby | [14 empty] | PP | 1

## Seznam figur
SEZNAM FIGUR
Kód: | MAR_UZN_POV
Stavba: | ZŠ Mařádkova - hala - rekonstrukce
Datum: | 26. 1. 2026
Kód | Popis | MJ | Výměra
D.1.1. | Architektonicko stavební řešení
T_1 | tělocvična |  | 1029.35