## SK
Základní škola Opava, Boženy Němcové 2
Boženy Němcové 1317/2, Opava
Výkaz výměr dodávek a instalací komponentů strukturované kabeláže
Pořadí | Položka | Počet | Jednotka | cena bez DPH | Celkem bez DPH
1 | UTP cat.6, LS0H, včetně instalace | 4460 | m |  | 0
2 | Kabel FO, 09/125, 8vl, LSOH, včetně instalace | 220 | m |  | 0
3 | Lišta vkládací 20x20, vč. příslušenství a instalace | 480 | m |  | 0
4 | Lišta vkládací 20x40, vč. příslušenství a instalace | 150 | m |  | 0
5 | Lišta vkládací 40x40, vč. příslušenství a instalace | 105 | m |  | 0
6 | Lišta vkládací 60x40, vč. příslušenství a instalace | 60 | m |  | 0
7 | Parapetní kanál 130x65, vč. Příslušenství a instalace | 10 | m |  | 0
8 | Datová zásuvka dvojitá Cat.6, kompletní, povrchová, včetně instalace a zapojení | 58 | ks |  | 0
9 | Datová zásuvka Cat.6, kompletní, povrchová, včetně instalace a zapojení | 4 | ks |  | 0
10 | Ukončení volného vývodu konektrorem RJ45, WiFi | 30 | ks |  | 0
11 | 19" Datový rozvaděč 42U, rozměr min. 600x1000, dveře na zámek, stojanový, stropního ventilátor min. 60W, včetně instalace a zapojení. | 1 | ks |  | 0
12 | 19" Nástěnný datový rozvaděč min. 15U min. 600x495, skleněné dveře, včetně montáže na zeď do výšky | 3 | ks |  | 0
13 | 19" Napájecí panel min. 6x230V, indikátor zapnutí, včetně instalace do rozvaděče a zapojení. | 4 | ks |  | 0
14 | UTP Patchpanel, Cat.6, 24 port, modulární, včetně montáže do racku | 10 | ks |  | 0
15 | Vyvazovací lišta jednostranná plastová, 1U, včetně montáže do racku | 10 | ks |  | 0
16 | 19" Police s perforací, 1U, hloubka 250mm | 1 | ks |  | 0
17 | 19" Optická vana, čelo 12/24 SC, kompletní, montáž do rozvaděče. | 4 | ks |  | 0
18 | 10" Optická Vana pro 8xSC, kompletní, montáž do rozvaděče. | 1 | ks |  | 0
19 | Optický Pigtail SM LC 1m, včetně zavaření a uložení do optické kazety | 60 | ks |  | 0
20 | Optický patchcord, LC-LC, min. 2m, včetně zapojení | 12 | ks |  | 0
21 | Kabel propojovací RJ45-RJ45, Cat 6, délka min. 3m | 120 | ks |  | 0
22 | Kabel propojovací RJ45-RJ45, Cat 6, délka min. 0,25m | 180 | ks |  | 0
23 | Měření metalické trasy | 145 | ks |  | 0
24 | Měření optické trasy | 30 | ks |  | 0
25 | Drobný elektroinstalační materiál | 1 | kpl |  | 0
26 | Průraz zdivem do 600mm | 60 | ks |  | 0
27 | Demontáž stávajícího stojanového datového rozvaděče | 1 | ks |  | 0
28 | Demontáž stávajícího nástěnného datového rozvaděče | 2 | ks |  | 0
29 | Závěrečná práce v datových rozvaděčích | 20 | hod. |  | 0
30 | Úklidové práce | 25 | hod. |  | 0
31 | Doprava a přesun dodávek | 1 | kpl. |  | 0
32 | Likvidace Odpadu | 1 | kpl. |  | 0
33 | Předimplementační analýza a ostatní dokumentace | 1 | kpl. |  | 0
Souhrn bez DPH |  |  |  |  | 0
přívod 220V pro Datové rozvaděče
34 | Zásuvka 220V, povrchová, včetně montáže a zapojení | 3 | ks |  | 0
35 | Kabel Cyky 3x2,5mm2, včetně instalace | 120 | m |  | 0
36 | Jistič s proud. chráničem 1+N, 6kA, B16A, včetně instalace a zapojení | 3 | ks |  | 0
37 | zemnící kabel CY 6mm2 | 120 | m |  | 0
39 | Revize Elektro | 3 | ks |  | 0
Souhrn bez DPH |  |  |  |  | 0
Celkem bez DPH |  |  |  |  | 0
DPH 21 % |  |  |  |  | 0
Celkem s DPH |  |  |  |  | 0
Uchazeč vyplní pouze žlutě podbarvená pole