## SK
Základní škola a Mateřská škola Opava - Vávrovice
Chmelová 2, Opava-Vávrovice
Výkaz výměr dodávek a instalací komponentů strukturované kabeláže
Pořadí | Položka | Počet | Jednotka | cena bez DPH | Celkem bez DPH
1 | UTP cat.6, LS0H, včetně instalace | 910 | m |  | 0
2 | Lišta vkládací 20x20, vč. příslušenství a instalace | 120 | m |  | 0
3 | Lišta vkládací 20x40, vč. příslušenství a instalace | 40 | m |  | 0
4 | Lišta vkládací 40x40, vč. příslušenství a instalace | 30 | m |  | 0
5 | Lišta vkládací 60x40, vč. příslušenství a instalace | 20 | m |  | 0
6 | Datová zásuvka dvojitá Cat.6, kompletní, povrchová, včetně instalace a zapojení | 19 | ks |  | 0
7 | Ukončení volného vývodu konektrorem RJ45, WiFi | 9 | ks |  | 0
8 | 19" Datový rozvaděč 22U, rozměr min. 600x600, dveře na zámek, stojanový, stropní ventilátor min. 60W, včetně instalace a zapojení. | 1 | ks |  | 0
9 | 19" Nástěnný datový rozvaděč min. 15U min. 600x495, skleněné dveře, včetně montáže na zeď do výšky | 1 | ks |  | 0
10 | 19" Napájecí panel min. 6x230V, indikátor zapnutí, včetně instalace do rozvaděče a zapojení. | 2 | ks |  | 0
11 | UTP Patchpanel, Cat.6, 24 port, modulární, včetně montáže do racku | 3 | ks |  | 0
12 | Vyvazovací lišta jednostranná plastová, 1U, včetně montáže do racku | 3 | ks |  | 0
13 | 19" Police s perforací, 1U, hloubka 250mm | 1 | ks |  | 0
14 | Kabel propojovací RJ45-RJ45, Cat 6, délka min. 3m | 50 | ks |  | 0
15 | Kabel propojovací RJ45-RJ45, Cat 6, délka min. 0,25m | 50 | ks |  | 0
16 | Měření metalické trasy | 47 | ks |  | 0
17 | Drobný elektroinstalační materiál | 1 | kpl |  | 0
18 | Průraz zdivem do 600mm | 19 | ks |  | 0
19 | Závěrečná práce v datových rozvaděčích | 8 | hod. |  | 0
20 | Demontáž staré kabeláže a rozvaděče IT učebna podkroví | 1 | kpl. |  | 0
21 | Úklidové práce | 10 | hod. |  | 0
22 | Doprava a přesun dodávek | 1 | kpl. |  | 0
23 | Likvidace odpadu | 1 | kpl. |  | 0
24 | Předimplementační analýza a ostatní dokumentace | 1 | kpl. |  | 0
Souhrn bez DPH |  |  |  |  | 0
přívod 220V pro Datové rozvaděče
25 | Zásuvka 220V, povrchová, včetně montáže a zapojení | 1 | ks |  | 0
26 | Kabel Cyky 3x2,5mm2, včetně instalace | 25 | m |  | 0
27 | Jistič s proud. chráničem 1+N, 6kA, B16A, včetně instalace a zapojení | 1 | ks |  | 0
28 | zemnící kabel CY 16mm2 | 25 | m |  | 0
29 | Revize Elektro | 1 | ks |  | 0
Souhrn bez DPH |  |  |  |  | 0
Celkem |  |  |  |  | 0
DPH 21 % |  |  |  |  | 0
Celkem s DPH |  |  |  |  | 0
Uchazeč vyplní pouze žlutě podbarvená pole