## Rekapitulace stavby
Export VZ |  | List obsahuje: |  |  |  |  | 1) Rekapitulace stavby |  |  | 2) Rekapitulace objektů stavby a soupisů prací | [15 empty] | 3.0 | ZAMOK |  |  |  |  | False | False | {fa2840db-8daa-47a6-984d-aee896f98918}
[31 empty] | 0,01 | 21
[31 empty] | 0,01 | 15
|  | REKAPITULACE STAVBY | [15 empty] | v --- níže se nacházejí doplnkové a pomocné údaje k sestavám --- v | [11 empty] | Návod na vyplnění | 0,001
|  | Kód: |  |  |  |  | 18-Chvatal-061 | [22 empty] | Měnit lze pouze buňky se žlutým podbarvením! 1) v Rekapitulaci stavby vyplňte údaje o Uchazeči (přenesou se do ostatních sestav i v jiných listech) 2) na vybraných listech vyplňte v sestavě Soupis prací ceny u položek Podrobnosti k vyplnění naleznete na poslední záložce s Pokyny pro vyplnění | 0,01
|  | Stavba: |  |  |  |  | HORNÍ NÁMĚSTÍ 33,34 A 35, VÝMĚNA OKEN A ZATEPLENÍ | [23 empty] | 0,01
|  | KSO: |  |  |  |  | 803 52 19 | [6 empty] | CC-CZ: | [16 empty] | 0,01
|  | Místo: |  |  |  |  | Horní náměstí č. 33,34 a 35 | [6 empty] | Datum: |  | 4. 12. 2018 | [14 empty] | 0,01
0,01
|  | Zadavatel: | [11 empty] | IČ: | [16 empty] | 0,01
|  |  | Statutární město Opava, Horní náměstí 69 , Opava | [10 empty] | DIČ: | [16 empty] | 0,01
0,01
|  | Uchazeč: | [11 empty] | IČ: |  | Vyplň údaj | [14 empty] | 0,01
|  |  | Vyplň údaj | [10 empty] | DIČ: |  | Vyplň údaj | [14 empty] | 0,01
False
|  | Projektant: | [11 empty] | IČ: | [16 empty] | False
|  |  | Architektonická kancelář ing. arch.J.Chvátal | [10 empty] | DIČ: | [16 empty] | True
0,01
|  | Poznámka: | [28 empty] | 0,01
|  |  | Soupis prací je sestaven s využitím Cenové soustavy ÚRS. Položky, které pochází z této cenové soustavy, jsou ve sloupci 'Cenová soustava' označeny popisem 'CS ÚRS' a úrovní příslušného kalendářního pololetí. Veškeré další informace vymezující popis a podmínky použití těchto položek z Cenové soustavy, které nejsou uvedeny přímo v soupisu prací, jsou neomezeně dálkově k dispozici na www.cs-urs.cz, sekce Cenové a technické podmínky. | [27 empty] | False
|  | Cena bez DPH | [11 empty] | 0
[8 empty] | Sazba daně |  | Základ daně |  |  |  | Výše daně
|  | DPH |  | základní |  |  |  | 21% |  | 0 |  |  |  | 0
|  |  |  | snížená |  |  |  | 15% |  | 0 |  |  |  | 0
|  |  |  | zákl. přenesená |  |  |  | 21% |  | 0 |  |  |  | 0
|  |  |  | sníž. přenesená |  |  |  | 15% |  | 0 |  |  |  | 0
|  |  |  | nulová |  |  |  | 0% |  | 0 |  |  |  | 0
|  | Cena s DPH | [6 empty] | v |  | CZK |  |  | 0
REKAPITULACE OBJEKTŮ STAVBY A SOUPISŮ PRACÍ
| Kód: | [6 empty] | 18-Chvatal-061
| Stavba: | [6 empty] | HORNÍ NÁMĚSTÍ 33,34 A 35, VÝMĚNA OKEN A ZATEPLENÍ
| Místo: | [6 empty] | Horní náměstí č. 33,34 a 35 |  |  |  |  | Datum: |  | 4. 12. 2018
| Zadavatel: | [6 empty] | Statutární město Opava, Horní náměstí 69 , Opava |  |  |  |  | Projektant: |  | Architektonická kancelář ing. arch.J.Chvátal |  |  | Informatívní údaje z listů zakázek
Uchazeč:
| Kód |  |  |  | Objekt, Soupis prací | [6 empty] | Cena bez DPH [CZK] |  |  |  | Cena s DPH [CZK] | Typ | z toho Ostat. náklady [CZK] | DPH [CZK] | Normohodiny [h] | DPH základní [CZK] | DPH snížená [CZK] | DPH základní přenesená [CZK] | DPH snížená přenesená [CZK] | Základna DPH základní | Základna DPH snížená | Základna DPH zákl. přenesená | Základna DPH sníž. přenesená | Základna DPH nulová
| Náklady stavby celkem | [10 empty] | 0 |  |  |  | 0 |  | 0 | 0 | 0 | 0 | 0 | 0 | 0 | 0 | 0 | 0 | 0 | 0 |  | D | 0 | ###NOIMPORT### | IMPORT | {fa2840db-8daa-47a6-984d-aee896f98918} | {00000000-0000-0000-0000-000000000000} | 803 52 19
|  | 1 |  |  |  | Uznatelné náklady | [5 empty] | 0 |  |  |  | 0 | STA | 0 | 0 | 0 | 0 | 0 | 0 | 0 | 0 | 0 | 0 | 0 | 0 |  | D | 1 | ###NOIMPORT### | IMPORT | {b4ec0fd1-e4fd-44a4-b412-0925d20b6458} | {fa2840db-8daa-47a6-984d-aee896f98918} | 803 52 19 | 1
/ |  |  | 1.1 |  |  |  | Bytové prostory |  |  |  |  | 0 |  |  |  | 0 | Soupis | 0 | 0 | 0 | 0 | 0 | 0 | 0 | 0 | 0 | 0 | 0 | 0 |  |  | 2 |  | IMPORT | {43495cd6-feb8-465d-8789-5463aabaffce} | {b4ec0fd1-e4fd-44a4-b412-0925d20b6458} | 803 52 19
/ |  |  | 1.2 |  |  |  | Nebytové prostory |  |  |  |  | 0 |  |  |  | 0 | Soupis | 0 | 0 | 0 | 0 | 0 | 0 | 0 | 0 | 0 | 0 | 0 | 0 |  |  | 2 |  | IMPORT | {e26423b4-d855-49ca-87b1-5b7ac3e1e5dd} | {b4ec0fd1-e4fd-44a4-b412-0925d20b6458} | 803 52 19
/ |  |  | 1.3 |  |  |  | Hromosvod |  |  |  |  | 0 |  |  |  | 0 | Soupis | 0 | 0 | 0 | 0 | 0 | 0 | 0 | 0 | 0 | 0 | 0 | 0 |  |  | 2 |  | IMPORT | {dfda6b2e-7d8e-4eb0-8705-549043ab253d} | {b4ec0fd1-e4fd-44a4-b412-0925d20b6458} | 803 52 19
/ |  |  | 1.4 |  |  |  | Všeobecné konstrukce a práce |  |  |  |  | 0 |  |  |  | 0 | Soupis | 0 | 0 | 0 | 0 | 0 | 0 | 0 | 0 | 0 | 0 | 0 | 0 |  |  | 2 |  | IMPORT | {3eba92e3-0903-4e17-bcb8-30159514ebec} | {b4ec0fd1-e4fd-44a4-b412-0925d20b6458} | 803 52 19
|  | 2 |  |  |  | Neuznatelné náklady | [5 empty] | 0 |  |  |  | 0 | STA | 0 | 0 | 0 | 0 | 0 | 0 | 0 | 0 | 0 | 0 | 0 | 0 |  | D | 1 | ###NOIMPORT### | IMPORT | {8392ff94-0235-4e27-a3b6-035331a9d775} | {fa2840db-8daa-47a6-984d-aee896f98918} | 803 52 19 | 1
/ |  |  | 2.1 |  |  |  | Bytové prostory |  |  |  |  | 0 |  |  |  | 0 | Soupis | 0 | 0 | 0 | 0 | 0 | 0 | 0 | 0 | 0 | 0 | 0 | 0 |  |  | 2 |  | IMPORT | {b6e51b71-c86f-41fd-b875-d120941e245f} | {8392ff94-0235-4e27-a3b6-035331a9d775} | 803 52 19
/ |  |  | 2.2 |  |  |  | Nebytové prostory |  |  |  |  | 0 |  |  |  | 0 | Soupis | 0 | 0 | 0 | 0 | 0 | 0 | 0 | 0 | 0 | 0 | 0 | 0 |  |  | 2 |  | IMPORT | {e43fde83-d991-4d0b-ab4b-3e551c7b427d} | {8392ff94-0235-4e27-a3b6-035331a9d775} | 803 52 19
/ |  |  | 2.3 |  |  |  | Všeobecné konstrukce a práce |  |  |  |  | 0 |  |  |  | 0 | Soupis | 0 | 0 | 0 | 0 | 0 | 0 | 0 | 0 | 0 | 0 | 0 | 0 |  |  | 2 |  | IMPORT | {4b10f629-526d-4827-b65d-7b5691419b38} | {8392ff94-0235-4e27-a3b6-035331a9d775} | 803 52 19

## 1.1 - Bytové prostory
| List obsahuje: |  | 1) Krycí list soupisu | 2) Rekapitulace |  |  | 3) Soupis prací | Zpět na list: | Rekapitulace stavby
{43495cd6-feb8-465d-8789-5463aabaffce}
1
| KRYCÍ LIST SOUPISU | [8 empty] | v --- níže se nacházejí doplnkové a pomocné údaje k sestavám --- v | [8 empty] | False
Stavba:
HORNÍ NÁMĚSTÍ 33,34 A 35, VÝMĚNA OKEN A ZATEPLENÍ
Objekt:
1 - Uznatelné náklady
Soupis:
1.1 - Bytové prostory
| KSO: |  | 803 52 19 |  |  | CC-CZ:
| Místo: |  | Horní náměstí č. 33,34 a 35 |  |  | Datum: | 4. 12. 2018
| Zadavatel: |  |  |  |  | IČ:
|  | Statutární město Opava, Horní náměstí 69 , Opava |  |  |  | DIČ:
| Uchazeč: |  |  |  |  | IČ:
DIČ:
| Projektant: |  |  |  |  | IČ:
|  | Architektonická kancelář ing. arch.J.Chvátal |  |  |  | DIČ:
Poznámka:
| Cena bez DPH | [5 empty] | 0
|  |  | Základ daně |  |  | Sazba daně | Výše daně
| DPH | základní | 0 |  |  | 21% | 0
|  | snížená | 0 |  |  | 15% | 0
|  | zákl. přenesená | 0 |  |  | 21% | 0
|  | sníž. přenesená | 0 |  |  | 15% | 0
|  | nulová | 0 |  |  | 0% | 0
| Cena s DPH |  |  | v | CZK |  | 0
REKAPITULACE ČLENĚNÍ SOUPISU PRACÍ
Stavba:
HORNÍ NÁMĚSTÍ 33,34 A 35, VÝMĚNA OKEN A ZATEPLENÍ
Objekt:
1 - Uznatelné náklady
Soupis:
1.1 - Bytové prostory
Místo: |  |  | Horní náměstí č. 33,34 a 35 |  |  | Datum: | 4. 12. 2018
Zadavatel: |  |  | Statutární město Opava, Horní náměstí 69 , Opava |  |  | Projektant: | Architektonická kancelář ing. arch.J.Chvátal
Uchazeč:
Kód dílu - Popis | [6 empty] | Cena celkem [CZK]
Náklady soupisu celkem | [6 empty] | 0 | [12 empty] | -1
| HSV - Práce a dodávky HSV | [5 empty] | 0
| 3 - Svislé a kompletní konstrukce ( v.č. D.1.1.- 05, 06) | [5 empty] | 0
| 4 - Vodorovné konstrukce ( v.č. D.1.1.- 05, 06) | [5 empty] | 0
| 61 - Úprava povrchů vnitřních (dle v.č.D.1.1. - 01,02,06 detailu č. 2 a 4 ) | [5 empty] | 0
| 62 - Úprava povrchů vnější ( v.č. D.1.1.- 0,3,04,05,06,07,08) | [5 empty] | 0
| 63 - Podlahy a podlahové konstrukce ( v.č. D.1.1.- 0,3,04,05,06,detail č.1,2,3 ) | [5 empty] | 0
| 9 - Ostatní konstrukce a práce | [5 empty] | 0
| 94 - Lešení a stavební výtahy ( v.č. D.1.1.- 0,3,04,05,06,07,08 ) | [5 empty] | 0
| 96 - Bourání konstrukcí (dle v.č.D.1.1. - 01,02,06 detailu č. 2 a 4 ) | [5 empty] | 0
| 997 - Přesun sutě | [5 empty] | 0
| 998 - Přesun hmot | [5 empty] | 0
| PSV - Práce a dodávky PSV | [5 empty] | 0
| 711 - Izolace proti vodě, vlhkosti a plynům ( v.č. D.1.1.- 0,3,04,05,06,07,08 ) | [5 empty] | 0
| 712 - Povlakové krytiny ( v.č. D.1.1.- 03,05,06,07,08, detail 1, 2, 3 ) | [5 empty] | 0
| 712-B - Povlakové krytiny-demontáž ( v.č. D.1.1.- 03,05,06,07,08, detail 1, 2, 3 ) | [5 empty] | 0
| 713 - Izolace tepelné ( v.č. D.1.1.- 03,05,06,07,08, detail 1, 2, 3 ) | [5 empty] | 0
| 721 - Zdravotechnika - vnitřní kanalizace ( v.č. D.1.1.- 05 ) | [5 empty] | 0
| 764 - Konstrukce klempířské ( v.č. D.1.1.- 03,05,06,07,08, detail 1, 2, 3 ) | [5 empty] | 0
| 764-B - Konstrukce klempířské- demontáže ( v.č. D.1.1.- 03,05,06,07,08, detail 1, 2, 3 ) | [5 empty] | 0
| 766 - Konstrukce truhlářské ( v.č. D.1.1.- 03,05,06,07,08, výpisu prvků ) | [5 empty] | 0
| 767 - Konstrukce zámečnické ( v.č. D.1.1.- 03,05,06,07,08, výpisu prvků ) | [5 empty] | 0
| 767-B - Konstrukce zámečnické - demontáže ( v.č. D.1.1.- 03,05,06,07,08, dle výpisu prvků ) | [5 empty] | 0
| 771 - Podlahy z dlaždic ( v.č. D.1.1.- 04,06,07,08, ) | [5 empty] | 0
| 783 - Dokončovací práce - nátěry | [5 empty] | 0
| M - Práce a dodávky M | [5 empty] | 0
| 21-M - Elektromontáže ( dle výpisu prvků ) | [5 empty] | 0
| OST - Ostatní | [5 empty] | 0
SOUPIS PRACÍ
Stavba:
HORNÍ NÁMĚSTÍ 33,34 A 35, VÝMĚNA OKEN A ZATEPLENÍ
Objekt:
1 - Uznatelné náklady
Soupis:
1.1 - Bytové prostory
Místo: |  |  | Horní náměstí č. 33,34 a 35 |  |  | Datum: | 4. 12. 2018
Zadavatel: |  |  | Statutární město Opava, Horní náměstí 69 , Opava |  |  | Projektant: | Architektonická kancelář ing. arch.J.Chvátal
Uchazeč:
PČ | Typ | Kód | Popis | MJ | Množství | J.cena [CZK] | Cena celkem [CZK] | Cenová soustava |  | Poznámka | DPH | J. Nh [h] | Nh celkem [h] | J. hmotnost [t] | Hmotnost celkem [t] | J. suť [t] | Suť Celkem [t]
Náklady soupisu celkem | [6 empty] | 0 | [5 empty] | 0 |  | 192.4235 |  | 80.3514 |  | D | -1 | [10 empty] | 0
| D | HSV | Práce a dodávky HSV |  |  |  | 0 | [5 empty] | 0 |  | 171.4711 |  | 72.9076 | 1 | D | 0 |  |  |  | ROZPOCET | [6 empty] | 0
| D | 3 | Svislé a kompletní konstrukce ( v.č. D.1.1.- 05, 06) |  |  |  | 0 | [5 empty] | 0 |  | 8.9927 |  | 0 | 1 | D | 1 |  |  |  | ROZPOCET | [6 empty] | 0
1 | K | 310237241 | Zazdívka otvorů ve zdivu nadzákladovém cihlami pálenými plochy přes 0,09 m2 do 0,25 m2, ve zdi tl. do 300 mm | kus | 7 |  | 0 | CS ÚRS 2018 02 |  |  | snížená |  | 0 | 0.12021 | 0.84147 | 0 | 0 | 4 | K | 2 |  |  |  | ROZPOCET | 0 | 0 | 0 | 0 | 0 | 2 | 0 | 4 | 39058124
| VV |  | "střecha - dveře odkaz 18" 7 |  | 7 | [13 empty] | VV | 2 | 2 | True | 1 | ROZPOCET
2 | K | 310239211 | Zazdívka otvorů ve zdivu nadzákladovém cihlami pálenými plochy přes 1 m2 do 4 m2 na maltu vápenocementovou | m3 | 1.857 |  | 0 | CS ÚRS 2018 02 |  |  | snížená |  | 0 | 1.8775 | 3.4865 | 0 | 0 | 4 | K | 2 |  |  |  | ROZPOCET | 0 | 0 | 0 | 0 | 0 | 2 | 0 | 4 | 579097851
| VV |  | "pohled dvorní | [15 empty] | VV | 2 | 1 | True | 0 | ROZPOCET
| VV |  | "odkaz 7 " 1,50*(0,75+0,90)/2*0,30 |  | 0.371 | [13 empty] | VV | 2 | 2 | True | 0 | ROZPOCET
| VV |  | "odkaz 8 " 1,00*(0,75+0,90)/2*0,30*5 |  | 1.238 | [13 empty] | VV | 2 | 2 | True | 0 | ROZPOCET
| VV |  | "odkaz 9 " 0,50*(0,75+0,90)/2*0,30 *2 |  | 0.248 | [13 empty] | VV | 2 | 2 | True | 0 | ROZPOCET
| VV |  | Součet |  | 1.857 | [13 empty] | VV | 2 | 4 | True | 1 | ROZPOCET
3 | K | 314231116 | Zdivo komínů a ventilací volně stojících z cihel pálených plných dl. 290 mm P 7 M až P 15 M, na maltu MC-5 nebo MC-10 | m3 | 1.026 |  | 0 | CS ÚRS 2018 02 |  |  | snížená |  | 0 | 1.811 | 1.858 | 0 | 0 | 4 | K | 2 |  |  |  | ROZPOCET | 0 | 0 | 0 | 0 | 0 | 2 | 0 | 4 | 147707390
| VV |  | "střecha pol.č. 46 " 0,50*1,35*(0,85+0,22+0,45) |  | 1.026 | [13 empty] | VV | 2 | 2 | True | 1 | ROZPOCET
4 | K | 316381112 | Komínové krycí desky z betonu tř. C 12/15 až C 16/20 s případnou konstrukční obvodovou výztuží včetně bednění, s potěrem nebo s povrchem vyhlazeným ve spádu k okrajům, bez přesahu, o tl. přes 80 do 100 mm | m2 | 0.87 |  | 0 | CS ÚRS 2018 02 |  |  | snížená |  | 0 | 0.25591 | 0.22264 | 0 | 0 | 4 | K | 2 |  |  |  | ROZPOCET | 0 | 0 | 0 | 0 | 0 | 2 | 0 | 4 | 1988425135
| VV |  | "střecha polč. 46" 0,60*1,45 |  | 0.87 | [13 empty] | VV | 2 | 2 | True | 1 | ROZPOCET
5 | K | 331231115R01 | Přizdívka ostění , kotveno do obvod. zdiva včetně omítky a rohových lišt vel. 30 x 30 x 300 cm | kus | 1 |  | 0 |  |  |  | snížená |  | 0 | 2.5841 | 2.5841 | 0 | 0 | 4 | K | 2 |  |  |  | ROZPOCET | 0 | 0 | 0 | 0 | 0 | 2 | 0 | 4 | 2012667850
| VV |  | "2.NP." | [15 empty] | VV | 2 | 1 | True | 0 | ROZPOCET
| VV |  | "pol.č.19 | [15 empty] | VV | 2 | 1 | True | 0 | ROZPOCET
| VV |  | "banka" 1 |  | 1 | [13 empty] | VV | 2 | 2 | True | 1 | ROZPOCET
| D | 4 | Vodorovné konstrukce ( v.č. D.1.1.- 05, 06) |  |  |  | 0 | [5 empty] | 0 |  | 3.2767 |  | 0 | 1 | D | 1 |  |  |  | ROZPOCET | [6 empty] | 0
6 | K | 411388631R01 | Zabetonování otvorů ve stropech nebo v klenbách včetně lešení, bednění, odbednění a výztuže (materiál v ceně) ze suchých směsí, tl. do 150 mm ve stropech železobetonových, tvárnicových a prefabrikovaných plochy přes 0,25 do 1 m2 | m2 | 15.375 |  | 0 | CS ÚRS 2018 02 |  |  | snížená |  | 0 | 0.21312 | 3.2767 | 0 | 0 | 4 | K | 2 |  |  |  | ROZPOCET | 0 | 0 | 0 | 0 | 0 | 2 | 0 | 4 | 344370077
| VV |  | "dle detailu č. 10 váha váztuže 10,40 kg/kus | [15 empty] | VV | 2 | 1 | True | 0 | ROZPOCET
| VV |  | "doplnění balkonu včetně navrtání stívajícího betonu a vlepení výztuže | [15 empty] | VV | 2 | 1 | True | 0 | ROZPOCET
| VV |  | 2,05*(0,20+0,30)*15 |  | 15.375 | [13 empty] | VV | 2 | 2 | True | 1 | ROZPOCET
| D | 61 | Úprava povrchů vnitřních (dle v.č.D.1.1. - 01,02,06 detailu č. 2 a 4 ) |  |  |  | 0 | [5 empty] | 0 |  | 13.4295 |  | 0 | 1 | D | 1 |  |  |  | ROZPOCET | [6 empty] | 0
7 | K | 612321141 | Omítka vápenocementová vnitřních ploch nanášená ručně dvouvrstvá, tloušťky jádrové omítky do 10 mm a tloušťky štuku do 3 mm štuková svislých konstrukcí stěn | m2 | 6.75 |  | 0 | CS ÚRS 2018 02 |  |  | snížená |  | 0 | 0.01838 | 0.12407 | 0 | 0 | 4 | K | 2 |  |  |  | ROZPOCET | 0 | 0 | 0 | 0 | 0 | 2 | 0 | 4 | -178776789
| PSC |  | Poznámka k souboru cen: 1. Pro ocenění nanášení omítek v tloušťce jádrové omítky přes 10 mm se použije příplatek za každých dalších i započatých 5 mm. 2. Omítky stropních konstrukcí nanášené na pletivo se oceňují cenami omítek žebrových stropů nebo osamělých trámů. 3. Podkladní a spojovací vrstvy se oceňují cenami souboru cen 61.13-1... této části katalogu. | [15 empty] | PSC | 2
| VV |  | "pohled dvorní | [15 empty] | VV | 2 | 1 | True | 0 | ROZPOCET
| VV |  | "odkaz 7 " 1,50*0,90*1 |  | 1.35 | [13 empty] | VV | 2 | 2 | True | 0 | ROZPOCET
| VV |  | "odkaz 8 " 1,00*0,90*5 |  | 4.5 | [13 empty] | VV | 2 | 2 | True | 0 | ROZPOCET
| VV |  | "odkaz 9 " 0,50*0,90*2 |  | 0.9 | [13 empty] | VV | 2 | 2 | True | 0 | ROZPOCET
| VV |  | Součet |  | 6.75 | [13 empty] | VV | 2 | 4 | True | 1 | ROZPOCET
8 | K | 612321191 | Omítka vápenocementová vnitřních ploch nanášená ručně Příplatek k cenám za každých dalších i započatých 5 mm tloušťky omítky přes 10 mm stěn | m2 | 6.75 |  | 0 | CS ÚRS 2018 02 |  |  | snížená |  | 0 | 0.0079 | 0.053325 | 0 | 0 | 4 | K | 2 |  |  |  | ROZPOCET | 0 | 0 | 0 | 0 | 0 | 2 | 0 | 4 | 575485102
| PSC |  | Poznámka k souboru cen: 1. Pro ocenění nanášení omítek v tloušťce jádrové omítky přes 10 mm se použije příplatek za každých dalších i započatých 5 mm. 2. Omítky stropních konstrukcí nanášené na pletivo se oceňují cenami omítek žebrových stropů nebo osamělých trámů. 3. Podkladní a spojovací vrstvy se oceňují cenami souboru cen 61.13-1... této části katalogu. | [15 empty] | PSC | 2
| VV |  | "pohled dvorní | [15 empty] | VV | 2 | 1 | True | 0 | ROZPOCET
| VV |  | "odkaz 7 " 1,50*0,90*1 |  | 1.35 | [13 empty] | VV | 2 | 2 | True | 0 | ROZPOCET
| VV |  | "odkaz 8 " 1,00*0,90*5 |  | 4.5 | [13 empty] | VV | 2 | 2 | True | 0 | ROZPOCET
| VV |  | "odkaz 9 " 0,50*0,90*2 |  | 0.9 | [13 empty] | VV | 2 | 2 | True | 0 | ROZPOCET
| VV |  | Součet |  | 6.75 | [13 empty] | VV | 2 | 4 | True | 1 | ROZPOCET
9 | K | 612325302 | Vápenocementová omítka ostění nebo nadpraží štuková | m2 | 318.665 |  | 0 | CS ÚRS 2018 02 |  |  | snížená |  | 0 | 0.03358 | 10.7008 | 0 | 0 | 4 | K | 2 |  |  |  | ROZPOCET | 0 | 0 | 0 | 0 | 0 | 2 | 0 | 4 | 2132669466
| PSC |  | Poznámka k souboru cen: 1. Ceny lze použít jen pro ocenění samostatně upravovaného ostění a nadpraží ( např. při dodatečné výměně oken nebo zárubní ) v šířce do 300 mm okolo upravovaného otvoru. | [15 empty] | PSC | 2
| VV |  | "okna" | [15 empty] | VV | 2 | 1 | True | 0 | ROZPOCET
| VV |  | "střecha" | [15 empty] | VV | 2 | 1 | True | 0 | ROZPOCET
| VV |  | (1,50+0,60*2)*0,20*4 |  | 2.16 | [13 empty] | VV | 2 | 2 | True | 0 | ROZPOCET
| VV |  | (1,05+1,85*2)*0,20*7 |  | 6.65 | [13 empty] | VV | 2 | 2 | True | 0 | ROZPOCET
| VV |  | "dle pohledů | [15 empty] | VV | 2 | 1 | True | 0 | ROZPOCET
| VV |  | "pohled z Horního náměstí | [15 empty] | VV | 2 | 1 | True | 0 | ROZPOCET
| VV |  | (1,50+2,40*2)*0,30*5*3 |  | 28.35 | [13 empty] | VV | 2 | 2 | True | 0 | ROZPOCET
| VV |  | (1,50+1,65*2)*0,30*3 |  | 4.32 | [13 empty] | VV | 2 | 2 | True | 0 | ROZPOCET
| VV |  | (2,25+1,65*2)*0,30*(5*2+6*10) |  | 116.55 | [13 empty] | VV | 2 | 2 | True | 0 | ROZPOCET
| VV |  | "pohledy boční | [15 empty] | VV | 2 | 1 | True | 0 | ROZPOCET
| VV |  | (1,50+1,65*2)*0,30*2 |  | 2.88 | [13 empty] | VV | 2 | 2 | True | 0 | ROZPOCET
| VV |  | (1,50+2,40*2)*0,30*(5+4) |  | 17.01 | [13 empty] | VV | 2 | 2 | True | 0 | ROZPOCET
| VV |  | "pohled dvorní | [15 empty] | VV | 2 | 1 | True | 0 | ROZPOCET
| VV |  | (1,50+1,65*2)*0,30*(6*5+2+5) |  | 53.28 | [13 empty] | VV | 2 | 2 | True | 0 | ROZPOCET
| VV |  | (2,25+1,65*2)*0,30*(6*7+4+5) |  | 84.915 | [13 empty] | VV | 2 | 2 | True | 0 | ROZPOCET
| VV |  | "banka" | [15 empty] | VV | 2 | 1 | True | 0 | ROZPOCET
| VV |  | (0,45+0,20*2)*3,00 |  | 2.55 | [13 empty] | VV | 2 | 2 | True | 0 | ROZPOCET
| VV |  | Součet |  | 318.665 | [13 empty] | VV | 2 | 4 | True | 1 | ROZPOCET
10 | K | 612331161 | Omítka cementová vnitřních ploch nanášená ručně dvouvrstvá, tloušťky jádrové omítky do 10 mm a tloušťky štuku do 3 mm štuková do černa pálená svislých konstrukcí stěn | m2 | 3.5 |  | 0 | CS ÚRS 2018 02 |  |  | snížená |  | 0 | 0.027 | 0.0945 | 0 | 0 | 4 | K | 2 |  |  |  | ROZPOCET | 0 | 0 | 0 | 0 | 0 | 2 | 0 | 4 | 1376915840
| PSC |  | Poznámka k souboru cen: 1. Pro ocenění nanášení omítky v tloušťce jádrové omítky přes 10 mm se použije příplatek za každých dalších i započatých 5 mm. 2. Omítky stropních konstrukcí nanášené na pletivo se oceňují cenami omítek žebrových stropů nebo osamělých trámů. 3. Podkladní a spojovací vrstvy se oceňují cenami souboru cen 61.13-1... této části katalogu. | [15 empty] | PSC | 2
| VV |  | "1.PP." | [15 empty] | VV | 2 | 1 | True | 0 | ROZPOCET
| VV |  | "parapety oken | [15 empty] | VV | 2 | 1 | True | 0 | ROZPOCET
| VV |  | "odkaz 35,36 | [15 empty] | VV | 2 | 1 | True | 0 | ROZPOCET
| VV |  | (1,50*4+1,0*4)*0,35 |  | 3.5 | [13 empty] | VV | 2 | 2 | True | 1 | ROZPOCET
11 | K | 612335302 | Cementová omítka ostění nebo nadpraží štuková | m2 | 27.96 |  | 0 | CS ÚRS 2018 02 |  |  | snížená |  | 0 | 0.0426 | 1.1911 | 0 | 0 | 4 | K | 2 |  |  |  | ROZPOCET | 0 | 0 | 0 | 0 | 0 | 2 | 0 | 4 | -247667346
| PSC |  | Poznámka k souboru cen: 1. Ceny lze použít jen pro ocenění samostatně upravovaného ostění a nadpraží ( např. při dodatečné výměně oken nebo zárubní ) v šířce do 300 mm okolo upravovaného otvoru. | [15 empty] | PSC | 2
| VV |  | "1.PP." | [15 empty] | VV | 2 | 1 | True | 0 | ROZPOCET
| VV |  | "pohled z Horního náměstí | [15 empty] | VV | 2 | 1 | True | 0 | ROZPOCET
| VV |  | (1,00+0,75*2)*0,45*4 |  | 4.5 | [13 empty] | VV | 2 | 2 | True | 0 | ROZPOCET
| VV |  | (1,00+0,30*2)*0,45*4 |  | 2.88 | [13 empty] | VV | 2 | 2 | True | 0 | ROZPOCET
| VV |  | (1,00+0,80*2)*0,50*4 |  | 5.2 | [13 empty] | VV | 2 | 2 | True | 0 | ROZPOCET
| VV |  | (1,50+0,75*2)*0,45*4 |  | 5.4 | [13 empty] | VV | 2 | 2 | True | 0 | ROZPOCET
| VV |  | (1,50+0,30*2)*0,45*4 |  | 3.78 | [13 empty] | VV | 2 | 2 | True | 0 | ROZPOCET
| VV |  | (1,50+0,80*2)*0,50*4 |  | 6.2 | [13 empty] | VV | 2 | 2 | True | 0 | ROZPOCET
| VV |  | Součet |  | 27.96 | [13 empty] | VV | 2 | 4 | True | 1 | ROZPOCET
12 | K | 613473117R01 | Návaznost zateplovacího systému na rám oken a dveří systém 3D, páska flexi okenní těsnění interiér a exterier | m | 1437.2 |  | 0 |  |  |  | snížená |  | 0 | 0.00044 | 0.63237 | 0 | 0 | 4 | K | 2 |  |  |  | ROZPOCET | 0 | 0 | 0 | 0 | 0 | 2 | 0 | 4 | -1717406157
| VV |  | "dle pohledů ostění oken | [15 empty] | VV | 2 | 1 | True | 0 | ROZPOCET
| VV |  | "pohled z Horního náměstí | [15 empty] | VV | 2 | 1 | True | 0 | ROZPOCET
| VV |  | (1,50+2,40)*2*5*3 |  | 117 | [13 empty] | VV | 2 | 2 | True | 0 | ROZPOCET
| VV |  | (1,50+1,65)*2*3 |  | 18.9 | [13 empty] | VV | 2 | 2 | True | 0 | ROZPOCET
| VV |  | (2,25+1,65)*2*(5*2+6*10) |  | 546 | [13 empty] | VV | 2 | 2 | True | 0 | ROZPOCET
| VV |  | "pohledy boční | [15 empty] | VV | 2 | 1 | True | 0 | ROZPOCET
| VV |  | (1,50+1,65)*2*2 |  | 12.6 | [13 empty] | VV | 2 | 2 | True | 0 | ROZPOCET
| VV |  | (1,50+2,40)*2*(5+4) |  | 70.2 | [13 empty] | VV | 2 | 2 | True | 0 | ROZPOCET
| VV |  | "pohled dvorní | [15 empty] | VV | 2 | 1 | True | 0 | ROZPOCET
| VV |  | (1,50+1,65)*2*(6*5+2+5) |  | 233.1 | [13 empty] | VV | 2 | 2 | True | 0 | ROZPOCET
| VV |  | (2,25+1,65)*2*(6*7+4+5) |  | 397.8 | [13 empty] | VV | 2 | 2 | True | 0 | ROZPOCET
| VV |  | "banka" | [15 empty] | VV | 2 | 1 | True | 0 | ROZPOCET
| VV |  | (1,80+3,00)*2*1 |  | 9.6 | [13 empty] | VV | 2 | 2 | True | 0 | ROZPOCET
| VV |  | Mezisoučet |  | 1405.2 | [13 empty] | VV | 2 | 3 | True | 0 | ROZPOCET
| VV |  | "1.PP | [15 empty] | VV | 2 | 1 | True | 0 | ROZPOCET
| VV |  | "odkaz 5" (1,50+0,75)*2*4 |  | 18 | [13 empty] | VV | 2 | 2 | True | 0 | ROZPOCET
| VV |  | "odkaz 6" (1,00+0,75)*2*4 |  | 14 | [13 empty] | VV | 2 | 2 | True | 0 | ROZPOCET
| VV |  | Mezisoučet |  | 32 | [13 empty] | VV | 2 | 3 | True | 0 | ROZPOCET
| VV |  | Součet |  | 1437.2 | [13 empty] | VV | 2 | 4 | True | 1 | ROZPOCET
13 | K | 619991001 | Zakrytí vnitřních ploch před znečištěním včetně pozdějšího odkrytí podlah fólií přilepenou lepící páskou | m2 | 1073.16 |  | 0 | CS ÚRS 2018 02 |  |  | snížená |  | 0 | 0 | 0 | 0 | 0 | 4 | K | 2 |  |  |  | ROZPOCET | 0 | 0 | 0 | 0 | 0 | 2 | 0 | 4 | 972713387
| PSC |  | Poznámka k souboru cen: 1. U ceny -1011 se množství měrných jednotek určuje v m2 rozvinuté plochy jednotlivých konstrukcí a prvků. 2. Zakrytí výplní otvorů se oceňuje příslušnými cenami souboru cen 629 99-10.. Zakrytí vnějších ploch před znečištěním. | [15 empty] | PSC | 2
| VV |  | "pro ochranu podlah | [15 empty] | VV | 2 | 1 | True | 0 | ROZPOCET
| VV |  | "dle typového podlaží | [15 empty] | VV | 2 | 1 | True | 0 | ROZPOCET
| VV |  | 55,52*1,50*5 |  | 416.4 | [13 empty] | VV | 2 | 2 | True | 0 | ROZPOCET
| VV |  | (55,52-7,40)*1,50 |  | 72.18 | [13 empty] | VV | 2 | 2 | True | 0 | ROZPOCET
| VV |  | 55,52*1,50*5 |  | 416.4 | [13 empty] | VV | 2 | 2 | True | 0 | ROZPOCET
| VV |  | (55,52-8,40)*1,50 |  | 70.68 | [13 empty] | VV | 2 | 2 | True | 0 | ROZPOCET
| VV |  | 3,00*1,50*(6+5) |  | 49.5 | [13 empty] | VV | 2 | 2 | True | 0 | ROZPOCET
| VV |  | Mezisoučet |  | 1025.16 | [13 empty] | VV | 2 | 3 | True | 0 | ROZPOCET
| VV |  | "1.PP." | [15 empty] | VV | 2 | 1 | True | 0 | ROZPOCET
| VV |  | 4,00*1,50*8 |  | 48 | [13 empty] | VV | 2 | 2 | True | 0 | ROZPOCET
| VV |  | Mezisoučet |  | 48 | [13 empty] | VV | 2 | 3 | True | 0 | ROZPOCET
| VV |  | Součet |  | 1073.16 | [13 empty] | VV | 2 | 4 | True | 1 | ROZPOCET
14 | K | 619991011 | Zakrytí vnitřních ploch před znečištěním včetně pozdějšího odkrytí konstrukcí a prvků obalením fólií a přelepením páskou | m2 | 644.146 |  | 0 | CS ÚRS 2018 02 |  |  | snížená |  | 0 | 0 | 0 | 0 | 0 | 4 | K | 2 |  |  |  | ROZPOCET | 0 | 0 | 0 | 0 | 0 | 2 | 0 | 4 | -1779144770
| PSC |  | Poznámka k souboru cen: 1. U ceny -1011 se množství měrných jednotek určuje v m2 rozvinuté plochy jednotlivých konstrukcí a prvků. 2. Zakrytí výplní otvorů se oceňuje příslušnými cenami souboru cen 629 99-10.. Zakrytí vnějších ploch před znečištěním. | [15 empty] | PSC | 2
| VV |  | "dle typového podlaží a střechy | [15 empty] | VV | 2 | 1 | True | 0 | ROZPOCET
| VV |  | "pohled z Horního náměstí | [15 empty] | VV | 2 | 1 | True | 0 | ROZPOCET
| VV |  | (0,75*1,65+0,75*2,40)*5*3 |  | 45.563 | [13 empty] | VV | 2 | 2 | True | 0 | ROZPOCET
| VV |  | 1,50*1,65*3 |  | 7.425 | [13 empty] | VV | 2 | 2 | True | 0 | ROZPOCET
| VV |  | 2,25*1,65*(5*2+6*10) |  | 259.875 | [13 empty] | VV | 2 | 2 | True | 0 | ROZPOCET
| VV |  | "pohledy boční | [15 empty] | VV | 2 | 1 | True | 0 | ROZPOCET
| VV |  | 1,50*1,65*2 |  | 4.95 | [13 empty] | VV | 2 | 2 | True | 0 | ROZPOCET
| VV |  | 1,50*2,40*(5+4) |  | 32.4 | [13 empty] | VV | 2 | 2 | True | 0 | ROZPOCET
| VV |  | "pohled dvorní | [15 empty] | VV | 2 | 1 | True | 0 | ROZPOCET
| VV |  | 1,50*1,65*(6*5+2+5) |  | 91.575 | [13 empty] | VV | 2 | 2 | True | 0 | ROZPOCET
| VV |  | 2,25*1,65*(6*7+4+5) |  | 189.338 | [13 empty] | VV | 2 | 2 | True | 0 | ROZPOCET
| VV |  | "banka" | [15 empty] | VV | 2 | 1 | True | 0 | ROZPOCET
| VV |  | 1,84*3,00 |  | 5.52 | [13 empty] | VV | 2 | 2 | True | 0 | ROZPOCET
| VV |  | Mezisoučet |  | 636.646 | [13 empty] | VV | 2 | 3 | True | 0 | ROZPOCET
| VV |  | "1.PP." | [15 empty] | VV | 2 | 1 | True | 0 | ROZPOCET
| VV |  | 1,00*0,75*4+1,50*0,75*4 |  | 7.5 | [13 empty] | VV | 2 | 2 | True | 0 | ROZPOCET
| VV |  | Mezisoučet |  | 7.5 | [13 empty] | VV | 2 | 3 | True | 0 | ROZPOCET
| VV |  | Součet |  | 644.146 | [13 empty] | VV | 2 | 4 | True | 1 | ROZPOCET
15 | K | 619995001 | Začištění omítek (s dodáním hmot) kolem oken, dveří, podlah, obkladů apod. | m | 399.25 |  | 0 | CS ÚRS 2018 02 |  |  | snížená |  | 0 | 0.0015 | 0.59888 | 0 | 0 | 4 | K | 2 |  |  |  | ROZPOCET | 0 | 0 | 0 | 0 | 0 | 2 | 0 | 4 | 812927365
| PSC |  | Poznámka k souboru cen: 1. Cenu -5001 lze použít pouze v případě provádění opravy nebo osazování nových oken, dveří, obkladů, podlah apod.; nelze ji použít v případech provádění opravy omítek nebo nové omítky v celé ploše. | [15 empty] | PSC | 2
| VV |  | "okna" | [15 empty] | VV | 2 | 1 | True | 0 | ROZPOCET
| VV |  | "střecha" 1,50*4 |  | 6 | [13 empty] | VV | 2 | 2 | True | 0 | ROZPOCET
| VV |  | "dle pohledů | [15 empty] | VV | 2 | 1 | True | 0 | ROZPOCET
| VV |  | "pohled z Horního náměstí | [15 empty] | VV | 2 | 1 | True | 0 | ROZPOCET
| VV |  | "odkaz 35, 36" | [15 empty] | VV | 2 | 1 | True | 0 | ROZPOCET
| VV |  | (0,75*2+1,50)*4 |  | 12 | [13 empty] | VV | 2 | 2 | True | 0 | ROZPOCET
| VV |  | (0,75*2+1,0)*4 |  | 10 | [13 empty] | VV | 2 | 2 | True | 0 | ROZPOCET
| VV |  | 1,50*5*3+1,50*3+2,25*(5*2+6*10) |  | 184.5 | [13 empty] | VV | 2 | 2 | True | 0 | ROZPOCET
| VV |  | "pohledy boční | [15 empty] | VV | 2 | 1 | True | 0 | ROZPOCET
| VV |  | (1,50*2+1,50*9) |  | 16.5 | [13 empty] | VV | 2 | 2 | True | 0 | ROZPOCET
| VV |  | "pohled dvorní | [15 empty] | VV | 2 | 1 | True | 0 | ROZPOCET
| VV |  | 1,50*(6*5+2+5) |  | 55.5 | [13 empty] | VV | 2 | 2 | True | 0 | ROZPOCET
| VV |  | 2,25*(6*7+4+5) |  | 114.75 | [13 empty] | VV | 2 | 2 | True | 0 | ROZPOCET
| VV |  | Součet |  | 399.25 | [13 empty] | VV | 2 | 4 | True | 1 | ROZPOCET
16 | K | 622143004 | Montáž omítkových profilů plastových nebo pozinkovaných, upevněných vtlačením do podkladní vrstvy nebo přibitím začišťovacích samolepících pro vytvoření dilatujícího spoje s okenním rámem | m | 1094.54 |  | 0 | CS ÚRS 2018 02 |  |  | snížená |  | 0 | 0 | 0 | 0 | 0 | 4 | K | 2 |  |  |  | ROZPOCET | 0 | 0 | 0 | 0 | 0 | 2 | 0 | 4 | 965508829
| PSC |  | Poznámka k souboru cen: 1. V cenách jsou započteny náklady na montáž profilů včetně úchytného materiálu. 2. V cenách nejsou započteny náklady na dodávku profilů, tyto se oceňují ve specifikaci, ztratné lze stanovit ve výši 5%. 3. V ceně -3004 nejsou započteny náklady na ochrannou fólii pro okna a dveře; tyto se oceňují cenou 629 99-1012 podle příslušné plochy otvoru. | [15 empty] | PSC | 2
| VV |  | "střecha" | [15 empty] | VV | 2 | 1 | True | 0 | ROZPOCET
| VV |  | (1,50+0,60*2)*4 |  | 10.8 | [13 empty] | VV | 2 | 2 | True | 0 | ROZPOCET
| VV |  | (1,05+1,80*2)*7 |  | 32.55 | [13 empty] | VV | 2 | 2 | True | 0 | ROZPOCET
| VV |  | "dle pohledů | [15 empty] | VV | 2 | 1 | True | 0 | ROZPOCET
| VV |  | "pohled z Horního náměstí | [15 empty] | VV | 2 | 1 | True | 0 | ROZPOCET
| VV |  | (0,75+0,75+2,40*2)*5*3 |  | 94.5 | [13 empty] | VV | 2 | 2 | True | 0 | ROZPOCET
| VV |  | (1,50+1,65*2)*3 |  | 14.4 | [13 empty] | VV | 2 | 2 | True | 0 | ROZPOCET
| VV |  | (2,25+1,65*2)*(5*2+6*10) |  | 388.5 | [13 empty] | VV | 2 | 2 | True | 0 | ROZPOCET
| VV |  | "pohledy boční | [15 empty] | VV | 2 | 1 | True | 0 | ROZPOCET
| VV |  | (1,50+1,65*2)*2 |  | 9.6 | [13 empty] | VV | 2 | 2 | True | 0 | ROZPOCET
| VV |  | (1,50+2,40*2)*(5+4) |  | 56.7 | [13 empty] | VV | 2 | 2 | True | 0 | ROZPOCET
| VV |  | "pohled dvorní | [15 empty] | VV | 2 | 1 | True | 0 | ROZPOCET
| VV |  | (1,50+1,65*2)*(6*5+2+5) |  | 177.6 | [13 empty] | VV | 2 | 2 | True | 0 | ROZPOCET
| VV |  | (2,25+1,65*2)*(6*7+4+5) |  | 283.05 | [13 empty] | VV | 2 | 2 | True | 0 | ROZPOCET
| VV |  | "banka" | [15 empty] | VV | 2 | 1 | True | 0 | ROZPOCET
| VV |  | (1,84+3,00) |  | 4.84 | [13 empty] | VV | 2 | 2 | True | 0 | ROZPOCET
| VV |  | Mezisoučet |  | 1072.54 | [13 empty] | VV | 2 | 3 | True | 0 | ROZPOCET
| VV |  | "1.PP." | [15 empty] | VV | 2 | 1 | True | 0 | ROZPOCET
| VV |  | "odkaz 5" (1,50+0,75*2)*4 |  | 12 | [13 empty] | VV | 2 | 2 | True | 0 | ROZPOCET
| VV |  | "odkaz 6" (1,00+0,75*2)*4 |  | 10 | [13 empty] | VV | 2 | 2 | True | 0 | ROZPOCET
| VV |  | Mezisoučet |  | 22 | [13 empty] | VV | 2 | 3 | True | 0 | ROZPOCET
| VV |  | Součet |  | 1094.54 | [13 empty] | VV | 2 | 4 | True | 1 | ROZPOCET
17 | M | 590514750 | profil okenní začišťovací 6 mm/2,4 m | m | 1149.267 |  | 0 | CS ÚRS 2016 02 |  |  | snížená |  | 0 | 3e-05 | 0.034478 | 0 | 0 | 8 | M | 2 |  |  |  | ROZPOCET | 0 | 0 | 0 | 0 | 0 | 2 | 0 | 4 | 554455621
| VV |  | "dle montáže 5% ztratné | [15 empty] | VV | 2 | 1 | True | 0 | ROZPOCET
| VV |  | 1094,54*1,05 |  | 1149.267 | [13 empty] | VV | 2 | 2 | True | 1 | ROZPOCET
| D | 62 | Úprava povrchů vnější ( v.č. D.1.1.- 0,3,04,05,06,07,08) |  |  |  | 0 | [5 empty] | 0 |  | 105.8879 |  | 0 | 1 | D | 1 |  |  |  | ROZPOCET | [6 empty] | 0
18 | K | 621131121 | Podkladní a spojovací vrstva vnějších omítaných ploch penetrace akrylát-silikonová nanášená ručně podhledů | m2 | 81.775 |  | 0 | CS ÚRS 2018 02 |  |  | snížená |  | 0 | 0.000263 | 0.021507 | 0 | 0 | 4 | K | 2 |  |  |  | ROZPOCET | 0 | 0 | 0 | 0 | 0 | 2 | 0 | 4 | 435883677
| VV |  | "balkóny | [15 empty] | VV | 2 | 1 | True | 0 | ROZPOCET
| VV |  | "dle typového podlaží | [15 empty] | VV | 2 | 1 | True | 0 | ROZPOCET
| VV |  | "pohled z Horního náměstí | [15 empty] | VV | 2 | 1 | True | 0 | ROZPOCET
| VV |  | 1,00*2,05*6*3 |  | 36.9 | [13 empty] | VV | 2 | 2 | True | 0 | ROZPOCET
| VV |  | (1,00*2+2,05)*0,25*6*3 |  | 18.225 | [13 empty] | VV | 2 | 2 | True | 0 | ROZPOCET
| VV |  | "střecha - stříšky strojoven | [15 empty] | VV | 2 | 1 | True | 0 | ROZPOCET
| VV |  | (2,50*3,30)*2 |  | 16.5 | [13 empty] | VV | 2 | 2 | True | 0 | ROZPOCET
| VV |  | (2,50+3,30+2,50)*0,25*2 |  | 4.15 | [13 empty] | VV | 2 | 2 | True | 0 | ROZPOCET
| VV |  | (2,50*0,30*2*2)*2 |  | 6 | [13 empty] | VV | 2 | 2 | True | 0 | ROZPOCET
| VV |  | Součet |  | 81.775 | [13 empty] | VV | 2 | 4 | True | 1 | ROZPOCET
19 | K | 621135002 | Vyrovnání nerovností podkladu vnějších omítaných ploch maltou, tloušťky do 10 mm cementovou podhledů | m2 | 72.588 |  | 0 | CS ÚRS 2018 02 |  |  | snížená |  | 0 | 0.0273 | 1.9817 | 0 | 0 | 4 | K | 2 |  |  |  | ROZPOCET | 0 | 0 | 0 | 0 | 0 | 2 | 0 | 4 | 1199258877
| PSC |  | Poznámka k souboru cen: 1. V cenách nejsou započteny náklady na případné vkládání výztuže do vyrovnávací vrstvy; tyto se ocení cenami souboru cen 62.-14-10.. Potažení vnějších ploch pletivem v části A04, katalogu 801-1 Budovy a haly - zděné a monolitické. 2. Ceny -5011 nelze použít, je-li předepsáno vkládání výztužné tkaniny; náklady se ocení cenami 62. 14-1001 v části A04, katalogu 801-1 Budovy a haly - zděné a monolitické. 3. Ceny lze použít i pro ocenění vyrovnání nerovností podkladu ploch určených k omítání u novostaveb. 4. Vyrovnáním se rozumí: a) vrstva omítky pro vyrovnání nerovností podkladu (výtluků apod.), b) vrstva omítky pro vyrovnání křivě postavené zdi, v tomto případě se uvádí průměrná tloušťka vrstvy omítky. | [15 empty] | PSC | 2
| VV |  | "balkóny | [15 empty] | VV | 2 | 1 | True | 0 | ROZPOCET
| VV |  | "dle typového podlaží | [15 empty] | VV | 2 | 1 | True | 0 | ROZPOCET
| VV |  | "pohled z Horního náměstí | [15 empty] | VV | 2 | 1 | True | 0 | ROZPOCET
| VV |  | 1,00*2,05*5*3 |  | 30.75 | [13 empty] | VV | 2 | 2 | True | 0 | ROZPOCET
| VV |  | (1,00*2+2,05)*0,25*5*3 |  | 15.188 | [13 empty] | VV | 2 | 2 | True | 0 | ROZPOCET
| VV |  | "střecha - stříšky strojoven | [15 empty] | VV | 2 | 1 | True | 0 | ROZPOCET
| VV |  | (2,50*3,30)*2 |  | 16.5 | [13 empty] | VV | 2 | 2 | True | 0 | ROZPOCET
| VV |  | (2,50+3,30+2,50)*0,25*2 |  | 4.15 | [13 empty] | VV | 2 | 2 | True | 0 | ROZPOCET
| VV |  | (2,50*0,30*2*2)*2 |  | 6 | [13 empty] | VV | 2 | 2 | True | 0 | ROZPOCET
| VV |  | Součet |  | 72.588 | [13 empty] | VV | 2 | 4 | True | 1 | ROZPOCET
20 | K | 621142001 | Potažení vnějších ploch pletivem v ploše nebo pruzích, na plném podkladu sklovláknitým vtlačením do tmelu podhledů | m2 | 72.588 |  | 0 | CS ÚRS 2018 02 |  |  | snížená |  | 0 | 0.004384 | 0.31823 | 0 | 0 | 4 | K | 2 |  |  |  | ROZPOCET | 0 | 0 | 0 | 0 | 0 | 2 | 0 | 4 | 1525549673
| PSC |  | Poznámka k souboru cen: 1. V cenách -2001 jsou započteny i náklady na tmel. | [15 empty] | PSC | 2
| VV |  | "balkóny | [15 empty] | VV | 2 | 1 | True | 0 | ROZPOCET
| VV |  | "dle typového podlaží | [15 empty] | VV | 2 | 1 | True | 0 | ROZPOCET
| VV |  | "pohled z Horního náměstí | [15 empty] | VV | 2 | 1 | True | 0 | ROZPOCET
| VV |  | 1,00*2,05*5*3 |  | 30.75 | [13 empty] | VV | 2 | 2 | True | 0 | ROZPOCET
| VV |  | (1,00*2+2,05)*0,25*5*3 |  | 15.188 | [13 empty] | VV | 2 | 2 | True | 0 | ROZPOCET
| VV |  | "střecha - stříšky strojoven | [15 empty] | VV | 2 | 1 | True | 0 | ROZPOCET
| VV |  | (2,50*3,30)*2 |  | 16.5 | [13 empty] | VV | 2 | 2 | True | 0 | ROZPOCET
| VV |  | (2,50+3,30+2,50)*0,25*2 |  | 4.15 | [13 empty] | VV | 2 | 2 | True | 0 | ROZPOCET
| VV |  | (2,50*0,30*2*2)*2 |  | 6 | [13 empty] | VV | 2 | 2 | True | 0 | ROZPOCET
| VV |  | Součet |  | 72.588 | [13 empty] | VV | 2 | 4 | True | 1 | ROZPOCET
21 | K | 621221001 | Montáž kontaktního zateplení z desek z minerální vlny s podélnou orientací vláken na vnější podhledy, tloušťky desek do 40 mm | m2 | 7.98 |  | 0 | CS ÚRS 2018 02 |  |  | snížená |  | 0 | 0.0092837 | 0.074084 | 0 | 0 | 4 | K | 2 |  |  |  | ROZPOCET | 0 | 0 | 0 | 0 | 0 | 2 | 0 | 4 | -617449599
| PSC |  | Poznámka k souboru cen: 1. V cenách jsou započteny náklady na: a) upevnění desek lepením a talířovými hmoždinkami, b) přestěrkování izolačních desek, c) vložení sklovláknité výztužné tkaniny, d) uzavření otvorů po kotvách lešení. 2. V cenách nejsou započteny náklady na: a) dodávku desek tepelné izolace; tyto se ocení ve specifikaci, ztratné lze stanovit ve výši 2%, b) provedení konečné povrchové úpravy: - vrchní tenkovrstvou omítkou, tyto se ocení příslušnými cenami této části katalogu - nátěrem; tyto se ocení příslušnými cenami části A07 katalogu 800-783 - keramickým obkladem; tyto se ocení příslušnými cenami souboru cen části A01 katalogu 800-781 Obklady keramické, c) osazení lišt; tyto se ocení příslušnými cenami této části katalogu. 3. V cenách 621 25-1101 a -1105 jsou započteny náklady na osazení a dodávku tepelněizolačních zátek v počtu 9 ks/m2 pro podhledy. 4. V cenách 622 25-1101 a -1105 jsou započteny náklady na osazení a dodávku tepelněizolačních zátek v počtu a 6 ks/m2 pro stěny. 5. Kombinovaná deska je např. sendvičově uspořádaná deska tvořena izolačním jádrem z grafitového polystyrenu a krycí deskou z minerální vlny. | [15 empty] | PSC | 2
| VV |  | "balkóny | [15 empty] | VV | 2 | 1 | True | 0 | ROZPOCET
| VV |  | "dle detailu č.8 | [15 empty] | VV | 2 | 1 | True | 0 | ROZPOCET
| VV |  | "pohled z Horního náměstí | [15 empty] | VV | 2 | 1 | True | 0 | ROZPOCET
| VV |  | 0,95*2,05*3 |  | 5.843 | [13 empty] | VV | 2 | 2 | True | 0 | ROZPOCET
| VV |  | (0,90*2+2,05)*0,185*3 |  | 2.137 | [13 empty] | VV | 2 | 2 | True | 0 | ROZPOCET
| VV |  | Součet |  | 7.98 | [13 empty] | VV | 2 | 4 | True | 1 | ROZPOCET
22 | M | 631515050 | deska tepelně izolační minerální vlna kontaktních fasád kolmé vlákno λ=0,039 W/m2K, tl 20mm | m2 | 7.825 |  | 0 | CS ÚRS 2018 02 |  |  | snížená |  | 0 | 0.002 | 0.01565 | 0 | 0 | 8 | M | 2 |  |  |  | ROZPOCET | 0 | 0 | 0 | 0 | 0 | 2 | 0 | 4 | -2094220981
| VV |  | "balkóny | [15 empty] | VV | 2 | 1 | True | 0 | ROZPOCET
| VV |  | "dle detailu č.8 | [15 empty] | VV | 2 | 1 | True | 0 | ROZPOCET
| VV |  | "pohled z Horního náměstí | [15 empty] | VV | 2 | 1 | True | 0 | ROZPOCET
| VV |  | 0,90*2,05*3 |  | 5.535 | [13 empty] | VV | 2 | 2 | True | 0 | ROZPOCET
| VV |  | (0,90*2+2,05)*0,185*3 |  | 2.137 | [13 empty] | VV | 2 | 2 | True | 0 | ROZPOCET
| VV |  | Mezisoučet |  | 7.672 | [13 empty] | VV | 2 | 3 | True | 0 | ROZPOCET
| VV |  | 7,672*1,02 |  | 7.825 | [13 empty] | VV | 2 | 2 | True | 1 | ROZPOCET
23 | K | 621381011R01 | Pastovitá tenkovrstvá omítka škrábané struktury s fotokatalytickým efektem. Minerální, vysoce paropropustná, zvláště odolná vůči znečištění, použitelná v exteriéru. tl. 1,5 mm včetně penetrace vnějších podhledů probarvená | m2 | 74.613 |  | 0 |  |  |  | snížená |  | 0 | 0.012486 | 0.93162 | 0 | 0 | 4 | K | 2 |  |  |  | ROZPOCET | 0 | 0 | 0 | 0 | 0 | 2 | 0 | 4 | 1737624238
| VV |  | "balkóny | [15 empty] | VV | 2 | 1 | True | 0 | ROZPOCET
| VV |  | "dle typového podlaží | [15 empty] | VV | 2 | 1 | True | 0 | ROZPOCET
| VV |  | "pohled z Horního náměstí | [15 empty] | VV | 2 | 1 | True | 0 | ROZPOCET
| VV |  | 0,84*2,05*5*3+0,80*2,05*3 |  | 30.75 | [13 empty] | VV | 2 | 2 | True | 0 | ROZPOCET
| VV |  | (1,00*2+2,05)*0,25*5*3+(0,80*2+2,05)*0,185*3 |  | 17.213 | [13 empty] | VV | 2 | 2 | True | 0 | ROZPOCET
| VV |  | "střecha - stříšky strojoven | [15 empty] | VV | 2 | 1 | True | 0 | ROZPOCET
| VV |  | (2,50*3,30)*2 |  | 16.5 | [13 empty] | VV | 2 | 2 | True | 0 | ROZPOCET
| VV |  | (2,50+3,30+2,50)*0,25*2 |  | 4.15 | [13 empty] | VV | 2 | 2 | True | 0 | ROZPOCET
| VV |  | (2,50*0,30*2*2)*2 |  | 6 | [13 empty] | VV | 2 | 2 | True | 0 | ROZPOCET
| VV |  | Součet |  | 74.613 | [13 empty] | VV | 2 | 4 | True | 1 | ROZPOCET
24 | K | 622131121 | Podkladní a spojovací vrstva vnějších omítaných ploch penetrace akrylát-silikonová nanášená ručně stěn | m2 | 2019.681 |  | 0 | CS ÚRS 2018 02 |  |  | snížená |  | 0 | 0.000263 | 0.53118 | 0 | 0 | 4 | K | 2 |  |  |  | ROZPOCET | 0 | 0 | 0 | 0 | 0 | 2 | 0 | 4 | 1937010354
| VV |  | "pohled z Horního náměstí | [15 empty] | VV | 2 | 1 | True | 0 | ROZPOCET
| VV |  | 55,52*(21,75-1,95) |  | 1099.296 | [13 empty] | VV | 2 | 2 | True | 0 | ROZPOCET
| VV |  | -(0,925+2,25*2+1,50)*4,10 |  | -28.393 | [13 empty] | VV | 2 | 2 | True | 0 | ROZPOCET
| VV |  | -(0,75*1,65+0,75*2,40)*5*3 |  | -45.563 | [13 empty] | VV | 2 | 2 | True | 0 | ROZPOCET
| VV |  | -1,50*1,65*3 |  | -7.425 | [13 empty] | VV | 2 | 2 | True | 0 | ROZPOCET
| VV |  | -2,25*1,65*(5*2+6*10) |  | -259.875 | [13 empty] | VV | 2 | 2 | True | 0 | ROZPOCET
| VV |  | Mezisoučet |  | 758.04 | [13 empty] | VV | 2 | 3 | True | 0 | ROZPOCET
| VV |  | "pohledy boční - Pekařská ulice | [15 empty] | VV | 2 | 1 | True | 0 | ROZPOCET
| VV |  | 11,10*(21,75-1,95) |  | 219.78 | [13 empty] | VV | 2 | 2 | True | 0 | ROZPOCET
| VV |  | -1,50*1,65 |  | -2.475 | [13 empty] | VV | 2 | 2 | True | 0 | ROZPOCET
| VV |  | -1,50*2,40*5 |  | -18 | [13 empty] | VV | 2 | 2 | True | 0 | ROZPOCET
| VV |  | Mezisoučet |  | 199.305 | [13 empty] | VV | 2 | 3 | True | 0 | ROZPOCET
| VV |  | "pohled boční -Kolářská ulice | [15 empty] | VV | 2 | 1 | True | 0 | ROZPOCET
| VV |  | 11,10*(21,75-6,50) |  | 169.275 | [13 empty] | VV | 2 | 2 | True | 0 | ROZPOCET
| VV |  | -1,50*1,65 |  | -2.475 | [13 empty] | VV | 2 | 2 | True | 0 | ROZPOCET
| VV |  | -1,50*2,40*4 |  | -14.4 | [13 empty] | VV | 2 | 2 | True | 0 | ROZPOCET
| VV |  | Mezisoučet |  | 152.4 | [13 empty] | VV | 2 | 3 | True | 0 | ROZPOCET
| VV |  | "pohled dvorní | [15 empty] | VV | 2 | 1 | True | 0 | ROZPOCET
| VV |  | 55,52*(21,75-1,95) |  | 1099.296 | [13 empty] | VV | 2 | 2 | True | 0 | ROZPOCET
| VV |  | -8,30*4,10 |  | -34.03 | [13 empty] | VV | 2 | 2 | True | 0 | ROZPOCET
| VV |  | -1,50*1,65*(6*5+2+5) |  | -91.575 | [13 empty] | VV | 2 | 2 | True | 0 | ROZPOCET
| VV |  | -2,25*1,65*(6*7+4+5) |  | -189.338 | [13 empty] | VV | 2 | 2 | True | 0 | ROZPOCET
| VV |  | Mezisoučet |  | 784.353 | [13 empty] | VV | 2 | 3 | True | 0 | ROZPOCET
| VV |  | "střecha | [15 empty] | VV | 2 | 1 | True | 0 | ROZPOCET
| VV |  | (7,625+3,30)*2*(24,11-21,65) |  | 53.751 | [13 empty] | VV | 2 | 2 | True | 0 | ROZPOCET
| VV |  | (4,00+3,30)*2*(24,11-21,65)*2 |  | 71.832 | [13 empty] | VV | 2 | 2 | True | 0 | ROZPOCET
| VV |  | Mezisoučet |  | 125.583 | [13 empty] | VV | 2 | 3 | True | 0 | ROZPOCET
| VV |  | Součet |  | 2019.681 | [13 empty] | VV | 2 | 4 | True | 1 | ROZPOCET
25 | K | 622135002 | Vyrovnání nerovností podkladu vnějších omítaných ploch maltou, tloušťky do 10 mm cementovou stěn | m2 | 605.904 |  | 0 | CS ÚRS 2018 02 |  |  | snížená |  | 0 | 0.0273 | 16.5412 | 0 | 0 | 4 | K | 2 |  |  |  | ROZPOCET | 0 | 0 | 0 | 0 | 0 | 2 | 0 | 4 | -81319066
| PSC |  | Poznámka k souboru cen: 1. V cenách nejsou započteny náklady na případné vkládání výztuže do vyrovnávací vrstvy; tyto se ocení cenami souboru cen 62.-14-10.. Potažení vnějších ploch pletivem v části A04, katalogu 801-1 Budovy a haly - zděné a monolitické. 2. Ceny -5011 nelze použít, je-li předepsáno vkládání výztužné tkaniny; náklady se ocení cenami 62. 14-1001 v části A04, katalogu 801-1 Budovy a haly - zděné a monolitické. 3. Ceny lze použít i pro ocenění vyrovnání nerovností podkladu ploch určených k omítání u novostaveb. 4. Vyrovnáním se rozumí: a) vrstva omítky pro vyrovnání nerovností podkladu (výtluků apod.), b) vrstva omítky pro vyrovnání křivě postavené zdi, v tomto případě se uvádí průměrná tloušťka vrstvy omítky. | [15 empty] | PSC | 2
| VV |  | "dle penetrace a otlučení 30% | [15 empty] | VV | 2 | 1 | True | 0 | ROZPOCET
| VV |  | 2019,681*0,30 |  | 605.904 | [13 empty] | VV | 2 | 2 | True | 1 | ROZPOCET
26 | K | 622143004 | Montáž omítkových profilů plastových nebo pozinkovaných, upevněných vtlačením do podkladní vrstvy nebo přibitím začišťovacích samolepících pro vytvoření dilatujícího spoje s okenním rámem | m | 1072.54 |  | 0 | CS ÚRS 2018 02 |  |  | snížená |  | 0 | 0 | 0 | 0 | 0 | 4 | K | 2 |  |  |  | ROZPOCET | 0 | 0 | 0 | 0 | 0 | 2 | 0 | 4 | -746683621
| PSC |  | Poznámka k souboru cen: 1. V cenách jsou započteny náklady na montáž profilů včetně úchytného materiálu. 2. V cenách nejsou započteny náklady na dodávku profilů, tyto se oceňují ve specifikaci, ztratné lze stanovit ve výši 5%. 3. V ceně -3004 nejsou započteny náklady na ochrannou fólii pro okna a dveře; tyto se oceňují cenou 629 99-1012 podle příslušné plochy otvoru. | [15 empty] | PSC | 2
| VV |  | "střecha" | [15 empty] | VV | 2 | 1 | True | 0 | ROZPOCET
| VV |  | (1,50+0,60*2)*4 |  | 10.8 | [13 empty] | VV | 2 | 2 | True | 0 | ROZPOCET
| VV |  | (1,05+1,80*2)*7 |  | 32.55 | [13 empty] | VV | 2 | 2 | True | 0 | ROZPOCET
| VV |  | "dle pohledů | [15 empty] | VV | 2 | 1 | True | 0 | ROZPOCET
| VV |  | "pohled z Horního náměstí | [15 empty] | VV | 2 | 1 | True | 0 | ROZPOCET
| VV |  | (0,75+0,75+2,40*2)*5*3 |  | 94.5 | [13 empty] | VV | 2 | 2 | True | 0 | ROZPOCET
| VV |  | (1,50+1,65*2)*3 |  | 14.4 | [13 empty] | VV | 2 | 2 | True | 0 | ROZPOCET
| VV |  | (2,25+1,65*2)*(5*2+6*10) |  | 388.5 | [13 empty] | VV | 2 | 2 | True | 0 | ROZPOCET
| VV |  | "pohledy boční | [15 empty] | VV | 2 | 1 | True | 0 | ROZPOCET
| VV |  | (1,50+1,65*2)*2 |  | 9.6 | [13 empty] | VV | 2 | 2 | True | 0 | ROZPOCET
| VV |  | (1,50+2,40*2)*(5+4) |  | 56.7 | [13 empty] | VV | 2 | 2 | True | 0 | ROZPOCET
| VV |  | "pohled dvorní | [15 empty] | VV | 2 | 1 | True | 0 | ROZPOCET
| VV |  | (1,50+1,65*2)*(6*5+2+5) |  | 177.6 | [13 empty] | VV | 2 | 2 | True | 0 | ROZPOCET
| VV |  | (2,25+1,65*2)*(6*7+4+5) |  | 283.05 | [13 empty] | VV | 2 | 2 | True | 0 | ROZPOCET
| VV |  | "banka" | [15 empty] | VV | 2 | 1 | True | 0 | ROZPOCET
| VV |  | (1,84+3,00) |  | 4.84 | [13 empty] | VV | 2 | 2 | True | 0 | ROZPOCET
| VV |  | Součet |  | 1072.54 | [13 empty] | VV | 2 | 4 | True | 1 | ROZPOCET
27 | M | 590514760 | profil okenní začišťovací se sklovláknitou armovací tkaninou 9 mm/2,4 m | m | 1126.167 |  | 0 | CS ÚRS 2018 02 |  |  | snížená |  | 0 | 4e-05 | 0.045047 | 0 | 0 | 8 | M | 2 |  |  |  | ROZPOCET | 0 | 0 | 0 | 0 | 0 | 2 | 0 | 4 | 1030645389
| VV |  | "dle montáže 5% ztratné | [15 empty] | VV | 2 | 1 | True | 0 | ROZPOCET
| VV |  | 1072,54*1,05 |  | 1126.167 | [13 empty] | VV | 2 | 2 | True | 1 | ROZPOCET
28 | K | 622221011 | Montáž kontaktního zateplení z desek z minerální vlny s podélnou orientací vláken na vnější stěny, tloušťky desek přes 40 do 80 mm | m2 | 27.419 |  | 0 | CS ÚRS 2018 02 |  |  | snížená |  | 0 | 0.0093145 | 0.25539 | 0 | 0 | 4 | K | 2 |  |  |  | ROZPOCET | 0 | 0 | 0 | 0 | 0 | 2 | 0 | 4 | 1382355374
| PSC |  | Poznámka k souboru cen: 1. V cenách jsou započteny náklady na: a) upevnění desek lepením a talířovými hmoždinkami, b) přestěrkování izolačních desek, c) vložení sklovláknité výztužné tkaniny, d) uzavření otvorů po kotvách lešení. 2. V cenách nejsou započteny náklady na: a) dodávku desek tepelné izolace; tyto se ocení ve specifikaci, ztratné lze stanovit ve výši 2%, b) provedení konečné povrchové úpravy: - vrchní tenkovrstvou omítkou, tyto se ocení příslušnými cenami této části katalogu - nátěrem; tyto se ocení příslušnými cenami části A07 katalogu 800-783 - keramickým obkladem; tyto se ocení příslušnými cenami souboru cen části A01 katalogu 800-781 Obklady keramické, c) osazení lišt; tyto se ocení příslušnými cenami této části katalogu. 3. V cenách 621 25-1101 a -1105 jsou započteny náklady na osazení a dodávku tepelněizolačních zátek v počtu 9 ks/m2 pro podhledy. 4. V cenách 622 25-1101 a -1105 jsou započteny náklady na osazení a dodávku tepelněizolačních zátek v počtu a 6 ks/m2 pro stěny. 5. Kombinovaná deska je např. sendvičově uspořádaná deska tvořena izolačním jádrem z grafitového polystyrenu a krycí deskou z minerální vlny. | [15 empty] | PSC | 2
| VV |  | "střecha | [15 empty] | VV | 2 | 1 | True | 0 | ROZPOCET
| VV |  | "strojovny | [15 empty] | VV | 2 | 1 | True | 0 | ROZPOCET
| VV |  | (7,625+3,30+0,14*2)*2*(0,46+0,06) |  | 11.653 | [13 empty] | VV | 2 | 2 | True | 0 | ROZPOCET
| VV |  | (4,00+3,30+0,14*2)*2*(0,46+0,06)*2 |  | 15.766 | [13 empty] | VV | 2 | 2 | True | 0 | ROZPOCET
| VV |  | Součet |  | 27.419 | [13 empty] | VV | 2 | 4 | True | 1 | ROZPOCET
29 | M | 631515190 | deska tepelně izolační minerální vlna kontaktních fasád podélné vlákno λ=0,039 W/m2K, tl 50mm | m2 | 27.967 |  | 0 | CS ÚRS 2018 02 |  |  | snížená |  | 0 | 0.0075 | 0.20975 | 0 | 0 | 8 | M | 2 |  |  |  | ROZPOCET | 0 | 0 | 0 | 0 | 0 | 2 | 0 | 4 | 1638134616
| VV |  | "střecha | [15 empty] | VV | 2 | 1 | True | 0 | ROZPOCET
| VV |  | "strojovny | [15 empty] | VV | 2 | 1 | True | 0 | ROZPOCET
| VV |  | (7,625+3,30+0,14*2)*2*(0,46+0,06) |  | 11.653 | [13 empty] | VV | 2 | 2 | True | 0 | ROZPOCET
| VV |  | (4,00+3,30+0,14*2)*2*(0,46+0,06)*2 |  | 15.766 | [13 empty] | VV | 2 | 2 | True | 0 | ROZPOCET
| VV |  | Mezisoučet |  | 27.419 | [13 empty] | VV | 2 | 3 | True | 0 | ROZPOCET
| VV |  | 27,419*1,02 |  | 27.967 | [13 empty] | VV | 2 | 2 | True | 1 | ROZPOCET
30 | K | 622221031 | Montáž kontaktního zateplení z desek z minerální vlny s podélnou orientací vláken na vnější stěny, tloušťky desek přes 120 do 160 mm | m2 | 1697.055 |  | 0 | CS ÚRS 2018 02 |  |  | snížená |  | 0 | 0.009437 | 16.015 | 0 | 0 | 4 | K | 2 |  |  |  | ROZPOCET | 0 | 0 | 0 | 0 | 0 | 2 | 0 | 4 | 174945184
| PSC |  | Poznámka k souboru cen: 1. V cenách jsou započteny náklady na: a) upevnění desek lepením a talířovými hmoždinkami, b) přestěrkování izolačních desek, c) vložení sklovláknité výztužné tkaniny, d) uzavření otvorů po kotvách lešení. 2. V cenách nejsou započteny náklady na: a) dodávku desek tepelné izolace; tyto se ocení ve specifikaci, ztratné lze stanovit ve výši 2%, b) provedení konečné povrchové úpravy: - vrchní tenkovrstvou omítkou, tyto se ocení příslušnými cenami této části katalogu - nátěrem; tyto se ocení příslušnými cenami části A07 katalogu 800-783 - keramickým obkladem; tyto se ocení příslušnými cenami souboru cen části A01 katalogu 800-781 Obklady keramické, c) osazení lišt; tyto se ocení příslušnými cenami této části katalogu. 3. V cenách 621 25-1101 a -1105 jsou započteny náklady na osazení a dodávku tepelněizolačních zátek v počtu 9 ks/m2 pro podhledy. 4. V cenách 622 25-1101 a -1105 jsou započteny náklady na osazení a dodávku tepelněizolačních zátek v počtu a 6 ks/m2 pro stěny. 5. Kombinovaná deska je např. sendvičově uspořádaná deska tvořena izolačním jádrem z grafitového polystyrenu a krycí deskou z minerální vlny. | [15 empty] | PSC | 2
| VV |  | "pohled z Horního náměstí | [15 empty] | VV | 2 | 1 | True | 0 | ROZPOCET
| VV |  | 55,93*(21,75-1,95) |  | 1107.414 | [13 empty] | VV | 2 | 2 | True | 0 | ROZPOCET
| VV |  | -(0,925+2,25*2+1,50)*4,10 |  | -28.393 | [13 empty] | VV | 2 | 2 | True | 0 | ROZPOCET
| VV |  | -(0,75*1,65+0,75*2,40)*5*3 |  | -45.563 | [13 empty] | VV | 2 | 2 | True | 0 | ROZPOCET
| VV |  | -1,50*1,65*3 |  | -7.425 | [13 empty] | VV | 2 | 2 | True | 0 | ROZPOCET
| VV |  | -2,25*1,65*(5*2+6*10) |  | -259.875 | [13 empty] | VV | 2 | 2 | True | 0 | ROZPOCET
| VV |  | Mezisoučet |  | 766.158 | [13 empty] | VV | 2 | 3 | True | 0 | ROZPOCET
| VV |  | "pohled dvorní | [15 empty] | VV | 2 | 1 | True | 0 | ROZPOCET
| VV |  | 55,93*(21,75-1,95+0,25) |  | 1121.397 | [13 empty] | VV | 2 | 2 | True | 0 | ROZPOCET
| VV |  | -8,30*4,10 |  | -34.03 | [13 empty] | VV | 2 | 2 | True | 0 | ROZPOCET
| VV |  | -1,50*1,65*(6*5+2+5) |  | -91.575 | [13 empty] | VV | 2 | 2 | True | 0 | ROZPOCET
| VV |  | -2,25*1,65*(6*7+4+5) |  | -189.338 | [13 empty] | VV | 2 | 2 | True | 0 | ROZPOCET
| VV |  | Mezisoučet |  | 806.454 | [13 empty] | VV | 2 | 3 | True | 0 | ROZPOCET
| VV |  | "střecha | [15 empty] | VV | 2 | 1 | True | 0 | ROZPOCET
| VV |  | (7,625+3,30+0,14*2)*2*(24,11-21,75) |  | 52.888 | [13 empty] | VV | 2 | 2 | True | 0 | ROZPOCET
| VV |  | (4,00+3,30+0,14*2)*2*(24,11-21,75)*2 |  | 71.555 | [13 empty] | VV | 2 | 2 | True | 0 | ROZPOCET
| VV |  | Mezisoučet |  | 124.443 | [13 empty] | VV | 2 | 3 | True | 0 | ROZPOCET
| VV |  | Součet |  | 1697.055 | [13 empty] | VV | 2 | 4 | True | 1 | ROZPOCET
31 | M | 631515380 | deska tepelně izolační minerální vlna kontaktních fasád podélné vlákno λ= 0,039 W/m2K, tl 160mm | m2 | 1604.064 |  | 0 | CS ÚRS 2018 02 |  |  | snížená |  | 0 | 0.018 | 28.8732 | 0 | 0 | 8 | M | 2 |  |  |  | ROZPOCET | 0 | 0 | 0 | 0 | 0 | 2 | 0 | 4 | 1445419502
| VV |  | "pohled z Horního náměstí | [15 empty] | VV | 2 | 1 | True | 0 | ROZPOCET
| VV |  | 55,93*(21,75-1,95) |  | 1107.414 | [13 empty] | VV | 2 | 2 | True | 0 | ROZPOCET
| VV |  | -(0,925+2,25*2+1,50)*4,10 |  | -28.393 | [13 empty] | VV | 2 | 2 | True | 0 | ROZPOCET
| VV |  | -(0,75*1,65+0,75*2,40)*5*3 |  | -45.563 | [13 empty] | VV | 2 | 2 | True | 0 | ROZPOCET
| VV |  | -1,50*1,65*3 |  | -7.425 | [13 empty] | VV | 2 | 2 | True | 0 | ROZPOCET
| VV |  | -2,25*1,65*(5*2+6*10) |  | -259.875 | [13 empty] | VV | 2 | 2 | True | 0 | ROZPOCET
| VV |  | "pohled dvorní | [15 empty] | VV | 2 | 1 | True | 0 | ROZPOCET
| VV |  | 55,93*(21,75-1,95+0,25) |  | 1121.397 | [13 empty] | VV | 2 | 2 | True | 0 | ROZPOCET
| VV |  | -8,30*4,10 |  | -34.03 | [13 empty] | VV | 2 | 2 | True | 0 | ROZPOCET
| VV |  | -1,50*1,65*(6*5+2+5) |  | -91.575 | [13 empty] | VV | 2 | 2 | True | 0 | ROZPOCET
| VV |  | -2,25*1,65*(6*7+4+5) |  | -189.338 | [13 empty] | VV | 2 | 2 | True | 0 | ROZPOCET
| VV |  | Mezisoučet |  | 1572.612 | [13 empty] | VV | 2 | 3 | True | 0 | ROZPOCET
| VV |  | 1572,612*1,02 |  | 1604.064 | [13 empty] | VV | 2 | 2 | True | 1 | ROZPOCET
32 | M | 631515310 | deska tepelně izolační minerální vlna kontaktních fasád podélné vlákno λ=0,039 W/m2K, tl 140mm | m2 | 126.932 |  | 0 | CS ÚRS 2018 02 |  |  | snížená |  | 0 | 0.0165 | 2.0944 | 0 | 0 | 8 | M | 2 |  |  |  | ROZPOCET | 0 | 0 | 0 | 0 | 0 | 2 | 0 | 4 | -1433644825
| VV |  | "střecha | [15 empty] | VV | 2 | 1 | True | 0 | ROZPOCET
| VV |  | (7,625+3,30+0,14*2)*2*(24,11-21,75) |  | 52.888 | [13 empty] | VV | 2 | 2 | True | 0 | ROZPOCET
| VV |  | (4,00+3,30+0,14*2)*2*(24,11-21,75)*2 |  | 71.555 | [13 empty] | VV | 2 | 2 | True | 0 | ROZPOCET
| VV |  | Mezisoučet |  | 124.443 | [13 empty] | VV | 2 | 3 | True | 0 | ROZPOCET
| VV |  | 124,443*1,02 |  | 126.932 | [13 empty] | VV | 2 | 2 | True | 1 | ROZPOCET
33 | K | 622221201 | Montáž druhé vrstvy kontaktního zateplení na vnější stěny, z desek z minerální vlny, celkové tloušťky izolace přes 160 do 200 mm | m2 | 362.921 |  | 0 | CS ÚRS 2018 02 |  |  | snížená |  | 0 | 0.0072125 | 2.6176 | 0 | 0 | 4 | K | 2 |  |  |  | ROZPOCET | 0 | 0 | 0 | 0 | 0 | 2 | 0 | 4 | -842120200
| PSC |  | Poznámka k souboru cen: 1. Položky jsou určeny pro ocenění montáže druhé vrstvy izolace, první vrstva se ocení cenami souboru cen 621 2.-1. Montáž kontaktního zateplení. 2. V cenách jsou započteny náklady na: a) upevnění desek lepením a hmoždinkami, b) uzavření otvorů po kotvách lešení. 3. V cenách nejsou započteny náklady na: a) dodávku desek tepelné izolace; tyto se ocení ve specifikaci, ztratné lze stanovit ve výši 2%, b) provedení základní vrstvy ze stěrkové hmoty a sklovláknité výztužné tkaniny, tyto jsou již započteny v položkách montáže první vrstvy zateplení. | [15 empty] | PSC | 2
| VV |  | "pohledy boční - Pekařská ulice | [15 empty] | VV | 2 | 1 | True | 0 | ROZPOCET
| VV |  | 11,42*(21,75-1,95) |  | 226.116 | [13 empty] | VV | 2 | 2 | True | 0 | ROZPOCET
| VV |  | -1,50*1,65 |  | -2.475 | [13 empty] | VV | 2 | 2 | True | 0 | ROZPOCET
| VV |  | -1,50*2,40*5 |  | -18 | [13 empty] | VV | 2 | 2 | True | 0 | ROZPOCET
| VV |  | Mezisoučet |  | 205.641 | [13 empty] | VV | 2 | 3 | True | 0 | ROZPOCET
| VV |  | "pohled boční -Kolářská ulice | [15 empty] | VV | 2 | 1 | True | 0 | ROZPOCET
| VV |  | 11,42*(21,75-6,50) |  | 174.155 | [13 empty] | VV | 2 | 2 | True | 0 | ROZPOCET
| VV |  | -1,50*1,65 |  | -2.475 | [13 empty] | VV | 2 | 2 | True | 0 | ROZPOCET
| VV |  | -1,50*2,40*4 |  | -14.4 | [13 empty] | VV | 2 | 2 | True | 0 | ROZPOCET
| VV |  | Mezisoučet |  | 157.28 | [13 empty] | VV | 2 | 3 | True | 0 | ROZPOCET
| VV |  | Součet |  | 362.921 | [13 empty] | VV | 2 | 4 | True | 1 | ROZPOCET
34 | M | 631515260 | deska tepelně izolační minerální vlna kontaktních fasád podélné vlákno λ= 0,039 W/m2K, tl 80mm | m2 | 370.179 |  | 0 | CS ÚRS 2018 02 |  |  | snížená |  | 0 | 0.012 | 4.4421 | 0 | 0 | 8 | M | 2 |  |  |  | ROZPOCET | 0 | 0 | 0 | 0 | 0 | 2 | 0 | 4 | 211628994
| VV |  | "pohledy boční - Pekařská ulice | [15 empty] | VV | 2 | 1 | True | 0 | ROZPOCET
| VV |  | 11,42*(21,75-1,95) |  | 226.116 | [13 empty] | VV | 2 | 2 | True | 0 | ROZPOCET
| VV |  | -1,50*1,65 |  | -2.475 | [13 empty] | VV | 2 | 2 | True | 0 | ROZPOCET
| VV |  | -1,50*2,40*5 |  | -18 | [13 empty] | VV | 2 | 2 | True | 0 | ROZPOCET
| VV |  | "pohled boční -Kolářská ulice | [15 empty] | VV | 2 | 1 | True | 0 | ROZPOCET
| VV |  | 11,42*(21,75-6,50) |  | 174.155 | [13 empty] | VV | 2 | 2 | True | 0 | ROZPOCET
| VV |  | -1,50*1,65 |  | -2.475 | [13 empty] | VV | 2 | 2 | True | 0 | ROZPOCET
| VV |  | -1,50*2,40*4 |  | -14.4 | [13 empty] | VV | 2 | 2 | True | 0 | ROZPOCET
| VV |  | Mezisoučet |  | 362.921 | [13 empty] | VV | 2 | 3 | True | 0 | ROZPOCET
| VV |  | 362,921*1,02 |  | 370.179 | [13 empty] | VV | 2 | 2 | True | 1 | ROZPOCET
35 | K | 622222001 | Montáž kontaktního zateplení vnějšího ostění, nadpraží nebo parapetu z desek z minerální vlny s podélnou nebo kolmou orientací vláken hloubky špalet do 200 mm, tloušťky desek do 40 mm | m | 1457.14 |  | 0 | CS ÚRS 2018 02 |  |  | snížená |  | 0 | 0.001758 | 2.5617 | 0 | 0 | 4 | K | 2 |  |  |  | ROZPOCET | 0 | 0 | 0 | 0 | 0 | 2 | 0 | 4 | 966677879
| PSC |  | Poznámka k souboru cen: 1. V cenách jsou započteny náklady na: a) upevnění desek celoplošným lepením, b) přestěrkování izolačních desek, c) vložení sklovláknité výztužné tkaniny, d) osazení a dodávku rohovníků. 2. V cenách nejsou započteny náklady na: a) dodávku desek tepelné izolace; tyto se ocení ve specifikaci; ztratné lze stanovit ve výši 10%, b) provedení konečné povrchové úpravy: - vrchní tenkovrstvou omítkou; tyto se ocení příslušnými cenami této části katalogu - nátěrem; tyto se ocení příslušnými cenami části A07 katalogu 800-783 Nátěry 3. Pro ocenění montáže kontaktního zateplení ostění nebo nadpraží hloubky přes 400 mm se použijí ceny souboru cen 62. 2.- 1… Montáž kontaktního zateplení. | [15 empty] | PSC | 2
| VV |  | "dle pohledů | [15 empty] | VV | 2 | 1 | True | 0 | ROZPOCET
| VV |  | "pohled z Horního náměstí | [15 empty] | VV | 2 | 1 | True | 0 | ROZPOCET
| VV |  | (0,75+0,75+2,40)*2*5*3 |  | 117 | [13 empty] | VV | 2 | 2 | True | 0 | ROZPOCET
| VV |  | (1,50+1,65)*2*3 |  | 18.9 | [13 empty] | VV | 2 | 2 | True | 0 | ROZPOCET
| VV |  | (2,25+1,65)*2*(5*2+6*10) |  | 546 | [13 empty] | VV | 2 | 2 | True | 0 | ROZPOCET
| VV |  | "pohledy boční | [15 empty] | VV | 2 | 1 | True | 0 | ROZPOCET
| VV |  | (1,50+1,65)*2*2 |  | 12.6 | [13 empty] | VV | 2 | 2 | True | 0 | ROZPOCET
| VV |  | (1,50+2,40)*2*(5+4) |  | 70.2 | [13 empty] | VV | 2 | 2 | True | 0 | ROZPOCET
| VV |  | "pohled dvorní | [15 empty] | VV | 2 | 1 | True | 0 | ROZPOCET
| VV |  | (1,50+1,65)*2*(6*5+2+5) |  | 233.1 | [13 empty] | VV | 2 | 2 | True | 0 | ROZPOCET
| VV |  | (2,25+1,65)*2*(6*7+4+5) |  | 397.8 | [13 empty] | VV | 2 | 2 | True | 0 | ROZPOCET
| VV |  | "střecha | [15 empty] | VV | 2 | 1 | True | 0 | ROZPOCET
| VV |  | (1,50+0,60)*2*4 |  | 16.8 | [13 empty] | VV | 2 | 2 | True | 0 | ROZPOCET
| VV |  | (1,05+1,80)*2*7 |  | 39.9 | [13 empty] | VV | 2 | 2 | True | 0 | ROZPOCET
| VV |  | "banka" | [15 empty] | VV | 2 | 1 | True | 0 | ROZPOCET
| VV |  | (1,84+3,00) |  | 4.84 | [13 empty] | VV | 2 | 2 | True | 0 | ROZPOCET
| VV |  | Součet |  | 1457.14 | [13 empty] | VV | 2 | 4 | True | 1 | ROZPOCET
36 | M | 631514340 | deska tepelně izolační minerální vlna plovoucích podlah λ= 0,039 W/m2K, tl 20mm | m2 | 78.834 |  | 0 | CS ÚRS 2018 02 |  |  | snížená |  | 0 | 0.002 | 0.15767 | 0 | 0 | 8 | M | 2 |  |  |  | ROZPOCET | 0 | 0 | 0 | 0 | 0 | 2 | 0 | 4 | 1957503652
| VV |  | "dle pohledů | [15 empty] | VV | 2 | 1 | True | 0 | ROZPOCET
| VV |  | "pohled z Horního náměstí | [15 empty] | VV | 2 | 1 | True | 0 | ROZPOCET
| VV |  | 1,50*5*3+1,50*3+2,25*(5*2+6*10) |  | 184.5 | [13 empty] | VV | 2 | 2 | True | 0 | ROZPOCET
| VV |  | "pohledy boční | [15 empty] | VV | 2 | 1 | True | 0 | ROZPOCET
| VV |  | 1,50*2+1,50*(5+4) |  | 16.5 | [13 empty] | VV | 2 | 2 | True | 0 | ROZPOCET
| VV |  | "pohled dvorní | [15 empty] | VV | 2 | 1 | True | 0 | ROZPOCET
| VV |  | 1,50*(6*5+2+5) |  | 55.5 | [13 empty] | VV | 2 | 2 | True | 0 | ROZPOCET
| VV |  | 2,25*(6*7+4+5) |  | 114.75 | [13 empty] | VV | 2 | 2 | True | 0 | ROZPOCET
| VV |  | "střecha | [15 empty] | VV | 2 | 1 | True | 0 | ROZPOCET
| VV |  | 1,50*4 |  | 6 | [13 empty] | VV | 2 | 2 | True | 0 | ROZPOCET
| VV |  | 1,05*7 |  | 7.35 | [13 empty] | VV | 2 | 2 | True | 0 | ROZPOCET
| VV |  | "banka | [15 empty] | VV | 2 | 1 | True | 0 | ROZPOCET
| VV |  | 1,84 |  | 1.84 | [13 empty] | VV | 2 | 2 | True | 0 | ROZPOCET
| VV |  | Mezisoučet |  | 386.44 | [13 empty] | VV | 2 | 3 | True | 0 | ROZPOCET
| VV |  | 386,44*0,20*1.02 |  | 78.834 | [13 empty] | VV | 2 | 2 | True | 1 | ROZPOCET
37 | M | 631515050 | deska tepelně izolační minerální vlna kontaktních fasád kolmé vlákno λ=0,039 W/m2K, tl 20mm | m2 | 218.423 |  | 0 | CS ÚRS 2018 02 |  |  | snížená |  | 0 | 0.002 | 0.43685 | 0 | 0 | 8 | M | 2 |  |  |  | ROZPOCET | 0 | 0 | 0 | 0 | 0 | 2 | 0 | 4 | -944182559
| VV |  | "dle montáže | [15 empty] | VV | 2 | 1 | True | 0 | ROZPOCET
| VV |  | 1457,14*0,20*1,02 |  | 297.257 | [13 empty] | VV | 2 | 2 | True | 0 | ROZPOCET
| VV |  | -78,834 |  | -78.834 | [13 empty] | VV | 2 | 2 | True | 0 | ROZPOCET
| VV |  | Součet |  | 218.423 | [13 empty] | VV | 2 | 4 | True | 1 | ROZPOCET
38 | K | 622251105 | Montáž kontaktního zateplení Příplatek k cenám za zápustnou montáž kotev s použitím tepelněizolačních zátek na vnější stěny z minerální vlny | m2 | 2059.976 |  | 0 | CS ÚRS 2018 02 |  |  | snížená |  | 0 | 6e-05 | 0.1236 | 0 | 0 | 4 | K | 2 |  |  |  | ROZPOCET | 0 | 0 | 0 | 0 | 0 | 2 | 0 | 4 | 1184499813
| PSC |  | Poznámka k souboru cen: 1. V cenách jsou započteny náklady na: a) upevnění desek lepením a talířovými hmoždinkami, b) přestěrkování izolačních desek, c) vložení sklovláknité výztužné tkaniny, d) uzavření otvorů po kotvách lešení. 2. V cenách nejsou započteny náklady na: a) dodávku desek tepelné izolace; tyto se ocení ve specifikaci, ztratné lze stanovit ve výši 2%, b) provedení konečné povrchové úpravy: - vrchní tenkovrstvou omítkou, tyto se ocení příslušnými cenami této části katalogu - nátěrem; tyto se ocení příslušnými cenami části A07 katalogu 800-783 - keramickým obkladem; tyto se ocení příslušnými cenami souboru cen části A01 katalogu 800-781 Obklady keramické, c) osazení lišt; tyto se ocení příslušnými cenami této části katalogu. 3. V cenách 621 25-1101 a -1105 jsou započteny náklady na osazení a dodávku tepelněizolačních zátek v počtu 9 ks/m2 pro podhledy. 4. V cenách 622 25-1101 a -1105 jsou započteny náklady na osazení a dodávku tepelněizolačních zátek v počtu a 6 ks/m2 pro stěny. 5. Kombinovaná deska je např. sendvičově uspořádaná deska tvořena izolačním jádrem z grafitového polystyrenu a krycí deskou z minerální vlny. | [15 empty] | PSC | 2
| VV |  | "dle zateplení tl. 160 mm" 1697,055 |  | 1697.055 | [13 empty] | VV | 2 | 2 | True | 0 | ROZPOCET
| VV |  | "dle zateplení tl. 80 mm" 362,921 |  | 362.921 | [13 empty] | VV | 2 | 2 | True | 0 | ROZPOCET
| VV |  | Součet |  | 2059.976 | [13 empty] | VV | 2 | 4 | True | 1 | ROZPOCET
39 | M | 590513920 | zátka z minerální vlny pro montáž TI D 65mm | kus | 16406.44 |  | 0 | CS ÚRS 2018 02 |  |  | snížená |  | 0 | 1e-05 | 0.16406 | 0 | 0 | 8 | M | 2 |  |  |  | ROZPOCET | 0 | 0 | 0 | 0 | 0 | 2 | 0 | 4 | 417429767
| VV |  | "dle zateplení tl. 160 mm" 1687,884*8 |  | 13503.072 | [13 empty] | VV | 2 | 2 | True | 0 | ROZPOCET
| VV |  | "dle zateplení tl. 80 mm" 362,921*8 |  | 2903.368 | [13 empty] | VV | 2 | 2 | True | 0 | ROZPOCET
| VV |  | Součet |  | 16406.44 | [13 empty] | VV | 2 | 4 | True | 1 | ROZPOCET
40 | K | 622252001 | Montáž lišt kontaktního zateplení zakládacích soklových připevněných hmoždinkami | m | 189.11 |  | 0 | CS ÚRS 2018 02 |  |  | snížená |  | 0 | 6e-05 | 0.011347 | 0 | 0 | 4 | K | 2 |  |  |  | ROZPOCET | 0 | 0 | 0 | 0 | 0 | 2 | 0 | 4 | -267294501
| PSC |  | Poznámka k souboru cen: 1. V cenách jsou započteny náklady na osazení lišt. 2. V cenách nejsou započteny náklady dodávku lišt; tyto se ocení ve specifikaci. Ztratné lze stanovit ve výši 5%. 3. Položku -2002 nelze použít v případě montáže lišt kontaktního zateplení ostění nebo nadpraží, kde jsou náklady na osazení rohovníků již započteny. | [15 empty] | PSC | 2
| VV |  | "2.NP." | [15 empty] | VV | 2 | 1 | True | 0 | ROZPOCET
| VV |  | (55,93+11,42)*2 |  | 134.7 | [13 empty] | VV | 2 | 2 | True | 0 | ROZPOCET
| VV |  | "strojovna" (7,625+0,14*2+3,30+0,14*2)*2 |  | 22.97 | [13 empty] | VV | 2 | 2 | True | 0 | ROZPOCET
| VV |  | (4,28+3,58)*2 |  | 15.72 | [13 empty] | VV | 2 | 2 | True | 0 | ROZPOCET
| VV |  | (4,28+3,58)*2 |  | 15.72 | [13 empty] | VV | 2 | 2 | True | 0 | ROZPOCET
| VV |  | Součet |  | 189.11 | [13 empty] | VV | 2 | 4 | True | 1 | ROZPOCET
41 | M | 590516530 | lišta soklová Al s okapničkou zakládací U 16cm 0,95/200cm | m | 198.566 |  | 0 | CS ÚRS 2018 02 |  |  | snížená |  | 0 | 0.0006 | 0.11914 | 0 | 0 | 8 | M | 2 |  |  |  | ROZPOCET | 0 | 0 | 0 | 0 | 0 | 2 | 0 | 4 | 2137020364
| VV |  | "dle motnáže | [15 empty] | VV | 2 | 1 | True | 0 | ROZPOCET
| VV |  | 189,11*1,05 |  | 198.566 | [13 empty] | VV | 2 | 2 | True | 1 | ROZPOCET
42 | K | 622252002 | Montáž lišt kontaktního zateplení ostatních stěnových, dilatačních apod. lepených do tmelu | m | 1660.19 |  | 0 | CS ÚRS 2018 02 |  |  | snížená |  | 0 | 0.00025017 | 0.41533 | 0 | 0 | 4 | K | 2 |  |  |  | ROZPOCET | 0 | 0 | 0 | 0 | 0 | 2 | 0 | 4 | 1674650329
| PSC |  | Poznámka k souboru cen: 1. V cenách jsou započteny náklady na osazení lišt. 2. V cenách nejsou započteny náklady dodávku lišt; tyto se ocení ve specifikaci. Ztratné lze stanovit ve výši 5%. 3. Položku -2002 nelze použít v případě montáže lišt kontaktního zateplení ostění nebo nadpraží, kde jsou náklady na osazení rohovníků již započteny. | [15 empty] | PSC | 2
| VV |  | "dle pohledů | [15 empty] | VV | 2 | 1 | True | 0 | ROZPOCET
| VV |  | "ostění | [15 empty] | VV | 2 | 1 | True | 0 | ROZPOCET
| VV |  | "pohled z Horního náměstí | [15 empty] | VV | 2 | 1 | True | 0 | ROZPOCET
| VV |  | (0,75+0,75+2,40)*2*5*3 |  | 117 | [13 empty] | VV | 2 | 2 | True | 0 | ROZPOCET
| VV |  | (1,50+1,65)*2*3 |  | 18.9 | [13 empty] | VV | 2 | 2 | True | 0 | ROZPOCET
| VV |  | (2,25+1,65)*2*(5*2+6*10) |  | 546 | [13 empty] | VV | 2 | 2 | True | 0 | ROZPOCET
| VV |  | (1,05+1,80*2)*7 |  | 32.55 | [13 empty] | VV | 2 | 2 | True | 0 | ROZPOCET
| VV |  | "pohledy boční | [15 empty] | VV | 2 | 1 | True | 0 | ROZPOCET
| VV |  | (1,50+1,65)*2*2 |  | 12.6 | [13 empty] | VV | 2 | 2 | True | 0 | ROZPOCET
| VV |  | (1,50+2,40)*2*(5+4) |  | 70.2 | [13 empty] | VV | 2 | 2 | True | 0 | ROZPOCET
| VV |  | "pohled dvorní | [15 empty] | VV | 2 | 1 | True | 0 | ROZPOCET
| VV |  | (1,50+1,65)*2*(6*5+2+5) |  | 233.1 | [13 empty] | VV | 2 | 2 | True | 0 | ROZPOCET
| VV |  | (2,25+1,65)*2*(6*7+4+5) |  | 397.8 | [13 empty] | VV | 2 | 2 | True | 0 | ROZPOCET
| VV |  | (1,50+0,60)*2*4 |  | 16.8 | [13 empty] | VV | 2 | 2 | True | 0 | ROZPOCET
| VV |  | Mezisoučet |  | 1444.95 | [13 empty] | VV | 2 | 3 | True | 0 | ROZPOCET
| VV |  | "dilatace | [15 empty] | VV | 2 | 1 | True | 0 | ROZPOCET
| VV |  | "pohled z Horního náměstí" (21,75-1,95) |  | 19.8 | [13 empty] | VV | 2 | 2 | True | 0 | ROZPOCET
| VV |  | "pohled dvorní " (21,75-1,95) |  | 19.8 | [13 empty] | VV | 2 | 2 | True | 0 | ROZPOCET
| VV |  | "dilatace rohová" 4,20*2 |  | 8.4 | [13 empty] | VV | 2 | 2 | True | 0 | ROZPOCET
| VV |  | Mezisoučet |  | 48 | [13 empty] | VV | 2 | 3 | True | 0 | ROZPOCET
| VV |  | "rohy objektu " (21,75-1,75)*2+(21,75-4,95)*2 |  | 73.6 | [13 empty] | VV | 2 | 2 | True | 0 | ROZPOCET
| VV |  | "střecha" (24,11-21,96)*4*3 |  | 25.8 | [13 empty] | VV | 2 | 2 | True | 0 | ROZPOCET
| VV |  | "balkon | [15 empty] | VV | 2 | 1 | True | 0 | ROZPOCET
| VV |  | (0,75*2+2,00)*6*3 |  | 63 | [13 empty] | VV | 2 | 2 | True | 0 | ROZPOCET
| VV |  | Mezisoučet |  | 162.4 | [13 empty] | VV | 2 | 3 | True | 0 | ROZPOCET
| VV |  | "banka" | [15 empty] | VV | 2 | 1 | True | 0 | ROZPOCET
| VV |  | (1,84+3,00) |  | 4.84 | [13 empty] | VV | 2 | 2 | True | 0 | ROZPOCET
| VV |  | Součet |  | 1660.19 | [13 empty] | VV | 2 | 4 | True | 1 | ROZPOCET
43 | M | 59051480 | profil rohový Al s tkaninou kontaktního zateplení | m | 1287.038 |  | 0 | CS ÚRS 2018 02 |  |  | snížená |  | 0 | 3e-05 | 0.038611 | 0 | 0 | 8 | M | 2 |  |  |  | ROZPOCET | 0 | 0 | 0 | 0 | 0 | 2 | 0 | 4 | 1998846290
| VV |  | "dle montáže" 1660,19*1,05 |  | 1743.2 | [13 empty] | VV | 2 | 2 | True | 0 | ROZPOCET
| VV |  | -(41,58+8,82+405,762) |  | -456.162 | [13 empty] | VV | 2 | 2 | True | 0 | ROZPOCET
| VV |  | Součet |  | 1287.038 | [13 empty] | VV | 2 | 4 | True | 1 | ROZPOCET
44 | M | 590515000 | profil dilatační stěnový | m | 41.58 |  | 0 | CS ÚRS 2018 02 |  |  | snížená |  | 0 | 0.0005 | 0.02079 | 0 | 0 | 8 | M | 2 |  |  |  | ROZPOCET | 0 | 0 | 0 | 0 | 0 | 2 | 0 | 4 | 1429844912
| VV |  | "dle montáže | [15 empty] | VV | 2 | 1 | True | 0 | ROZPOCET
| VV |  | "dilatace | [15 empty] | VV | 2 | 1 | True | 0 | ROZPOCET
| VV |  | "pohled z Horního náměstí" (21,75-1,95)*1,05 |  | 20.79 | [13 empty] | VV | 2 | 2 | True | 0 | ROZPOCET
| VV |  | "pohled dvorní " (21,75-1,95)*1,05 |  | 20.79 | [13 empty] | VV | 2 | 2 | True | 0 | ROZPOCET
| VV |  | Součet |  | 41.58 | [13 empty] | VV | 2 | 4 | True | 1 | ROZPOCET
45 | M | 590515020 | profil dilatační rohový | m | 8.82 |  | 0 | CS ÚRS 2018 02 |  |  | snížená |  | 0 | 0.0005 | 0.00441 | 0 | 0 | 8 | M | 2 |  |  |  | ROZPOCET | 0 | 0 | 0 | 0 | 0 | 2 | 0 | 4 | 1299731155
| VV |  | "dilatace | [15 empty] | VV | 2 | 1 | True | 0 | ROZPOCET
| VV |  | "dilatace rohová" 4,20*2*1,05 |  | 8.82 | [13 empty] | VV | 2 | 2 | True | 1 | ROZPOCET
46 | M | 590515100 | profil okenní s nepřiznanou podomítkovou okapnicí PVC 2,0 m | m | 405.762 |  | 0 | CS ÚRS 2018 02 |  |  | snížená |  | 0 | 0.0003 | 0.12173 | 0 | 0 | 8 | M | 2 |  |  |  | ROZPOCET | 0 | 0 | 0 | 0 | 0 | 2 | 0 | 4 | -568632184
| VV |  | "střecha" 1,50*4+1,05*7 |  | 13.35 | [13 empty] | VV | 2 | 2 | True | 0 | ROZPOCET
| VV |  | "pohled z Horního náměstí" 1,50*5*3 |  | 22.5 | [13 empty] | VV | 2 | 2 | True | 0 | ROZPOCET
| VV |  | 1,50*3+2,25*(5*2+6*10) |  | 162 | [13 empty] | VV | 2 | 2 | True | 0 | ROZPOCET
| VV |  | "pohledy boční | [15 empty] | VV | 2 | 1 | True | 0 | ROZPOCET
| VV |  | 1,50*(2+9) |  | 16.5 | [13 empty] | VV | 2 | 2 | True | 0 | ROZPOCET
| VV |  | "pohled dvorní" 1,50*(30+7)+2,25*(42+9) |  | 170.25 | [13 empty] | VV | 2 | 2 | True | 0 | ROZPOCET
| VV |  | "banka" 1,84 |  | 1.84 | [13 empty] | VV | 2 | 2 | True | 0 | ROZPOCET
| VV |  | Mezisoučet |  | 386.44 | [13 empty] | VV | 2 | 3 | True | 0 | ROZPOCET
| VV |  | 386,44*1,05 |  | 405.762 | [13 empty] | VV | 2 | 2 | True | 1 | ROZPOCET
47 | K | 622381011R01 | Pastovitá tenkovrstvá omítka škrábané struktury s fotokatalytickým efektem. Minerální, vysoce paropropustná, zvláště odolná vůči znečištění, použitelná v exteriéru. tl. 1,5 mm včetně penetrace vnějších stěn probarvená | m2 | 2137.264 |  | 0 |  |  |  | snížená |  | 0 | 0.012507 | 26.7308 | 0 | 0 | 4 | K | 2 |  |  |  | ROZPOCET | 0 | 0 | 0 | 0 | 0 | 2 | 0 | 4 | -85506772
| VV |  | "dle zateplení stěn" 1697,055+362,921 |  | 2059.976 | [13 empty] | VV | 2 | 2 | True | 0 | ROZPOCET
| VV |  | "zateplení ostění" 386,44*0,20 |  | 77.288 | [13 empty] | VV | 2 | 2 | True | 0 | ROZPOCET
| VV |  | Součet |  | 2137.264 | [13 empty] | VV | 2 | 4 | True | 1 | ROZPOCET
48 | K | 623631001 | Spárování vnějších ploch pohledového zdiva z cihel, spárovací maltou pilířů nebo sloupů | m2 | 5.34 |  | 0 | CS ÚRS 2018 02 |  |  | snížená |  | 0 | 0.0027 | 0.014418 | 0 | 0 | 4 | K | 2 |  |  |  | ROZPOCET | 0 | 0 | 0 | 0 | 0 | 2 | 0 | 4 | 338172466
| PSC |  | Poznámka k souboru cen: 1. Ceny jsou určeny pro ocenění dodatečného povrchového spárování vnějších ploch pohledového zdiva spárovací maltou. | [15 empty] | PSC | 2
| VV |  | "komín" (0,50+1,35)*2*0,45 |  | 1.665 | [13 empty] | VV | 2 | 2 | True | 0 | ROZPOCET
| VV |  | "zazdívky" 1,05*0,25*2*7 |  | 3.675 | [13 empty] | VV | 2 | 2 | True | 0 | ROZPOCET
| VV |  | Součet |  | 5.34 | [13 empty] | VV | 2 | 4 | True | 1 | ROZPOCET
49 | K | 629991011 | Zakrytí vnějších ploch před znečištěním včetně pozdějšího odkrytí výplní otvorů a svislých ploch fólií přilepenou lepící páskou | m2 | 659.146 |  | 0 | CS ÚRS 2018 02 |  |  | snížená |  | 0 | 0 | 0 | 0 | 0 | 4 | K | 2 |  |  |  | ROZPOCET | 0 | 0 | 0 | 0 | 0 | 2 | 0 | 4 | -1333215111
| PSC |  | Poznámka k souboru cen: 1. V ceně -1012 nejsou započteny náklady na dodávku a montáž začišťovací lišty; tyto se oceňují cenou 622 14-3004 této části katalogu a materiálem ve specifikaci. | [15 empty] | PSC | 2
| VV |  | "dle typového podlaží a střechy | [15 empty] | VV | 2 | 1 | True | 0 | ROZPOCET
| VV |  | "pohled z Horního náměstí | [15 empty] | VV | 2 | 1 | True | 0 | ROZPOCET
| VV |  | (0,75*1,65+0,75*2,40)*5*3 |  | 45.563 | [13 empty] | VV | 2 | 2 | True | 0 | ROZPOCET
| VV |  | 1,50*1,65*3 |  | 7.425 | [13 empty] | VV | 2 | 2 | True | 0 | ROZPOCET
| VV |  | 2,25*1,65*(5*2+6*10) |  | 259.875 | [13 empty] | VV | 2 | 2 | True | 0 | ROZPOCET
| VV |  | "pohledy boční | [15 empty] | VV | 2 | 1 | True | 0 | ROZPOCET
| VV |  | 1,50*1,65*2 |  | 4.95 | [13 empty] | VV | 2 | 2 | True | 0 | ROZPOCET
| VV |  | 1,50*2,40*(5+4) |  | 32.4 | [13 empty] | VV | 2 | 2 | True | 0 | ROZPOCET
| VV |  | "pohled dvorní | [15 empty] | VV | 2 | 1 | True | 0 | ROZPOCET
| VV |  | 1,50*1,65*(6*5+2+5) |  | 91.575 | [13 empty] | VV | 2 | 2 | True | 0 | ROZPOCET
| VV |  | 2,25*1,65*(6*7+4+5) |  | 189.338 | [13 empty] | VV | 2 | 2 | True | 0 | ROZPOCET
| VV |  | "střecha" | [15 empty] | VV | 2 | 1 | True | 0 | ROZPOCET
| VV |  | 1,50*0,60*4 |  | 3.6 | [13 empty] | VV | 2 | 2 | True | 0 | ROZPOCET
| VV |  | 1,50*1,80*7 |  | 18.9 | [13 empty] | VV | 2 | 2 | True | 0 | ROZPOCET
| VV |  | "2.NP." | [15 empty] | VV | 2 | 1 | True | 0 | ROZPOCET
| VV |  | "banka" 1,84*3,00 |  | 5.52 | [13 empty] | VV | 2 | 2 | True | 0 | ROZPOCET
| VV |  | Součet |  | 659.146 | [13 empty] | VV | 2 | 4 | True | 1 | ROZPOCET
50 | K | 629995101 | Očištění vnějších ploch tlakovou vodou omytím | m2 | 2121.069 |  | 0 | CS ÚRS 2018 02 |  |  | snížená |  | 0 | 0 | 0 | 0 | 0 | 4 | K | 2 |  |  |  | ROZPOCET | 0 | 0 | 0 | 0 | 0 | 2 | 0 | 4 | 1077181087
| VV |  | "balkóny | [15 empty] | VV | 2 | 1 | True | 0 | ROZPOCET
| VV |  | "dle typového podlaží | [15 empty] | VV | 2 | 1 | True | 0 | ROZPOCET
| VV |  | "pohled z Horního náměstí | [15 empty] | VV | 2 | 1 | True | 0 | ROZPOCET
| VV |  | 0,75*2,00*6*3 |  | 27 | [13 empty] | VV | 2 | 2 | True | 0 | ROZPOCET
| VV |  | (0,75*2+2,00)*0,15*6*3 |  | 9.45 | [13 empty] | VV | 2 | 2 | True | 0 | ROZPOCET
| VV |  | "střecha - stříšky strojoven | [15 empty] | VV | 2 | 1 | True | 0 | ROZPOCET
| VV |  | (2,50*3,30)*2 |  | 16.5 | [13 empty] | VV | 2 | 2 | True | 0 | ROZPOCET
| VV |  | (2,50+3,30+2,50)*0,25*2 |  | 4.15 | [13 empty] | VV | 2 | 2 | True | 0 | ROZPOCET
| VV |  | (2,50*0,30*2*2)*2 |  | 6 | [13 empty] | VV | 2 | 2 | True | 0 | ROZPOCET
| VV |  | "pohled z Horního náměstí | [15 empty] | VV | 2 | 1 | True | 0 | ROZPOCET
| VV |  | 55,52*(21,75-1,95) |  | 1099.296 | [13 empty] | VV | 2 | 2 | True | 0 | ROZPOCET
| VV |  | -(0,925+2,25*2+1,50)*4,10 |  | -28.393 | [13 empty] | VV | 2 | 2 | True | 0 | ROZPOCET
| VV |  | -(0,75*1,65+0,75*2,40)*5*3 |  | -45.563 | [13 empty] | VV | 2 | 2 | True | 0 | ROZPOCET
| VV |  | -1,50*1,65*3 |  | -7.425 | [13 empty] | VV | 2 | 2 | True | 0 | ROZPOCET
| VV |  | -2,25*1,65*(5*2+6*10) |  | -259.875 | [13 empty] | VV | 2 | 2 | True | 0 | ROZPOCET
| VV |  | "pohledy boční - Pekařská ulice | [15 empty] | VV | 2 | 1 | True | 0 | ROZPOCET
| VV |  | 11,10*(21,75-1,95) |  | 219.78 | [13 empty] | VV | 2 | 2 | True | 0 | ROZPOCET
| VV |  | -1,50*1,65 |  | -2.475 | [13 empty] | VV | 2 | 2 | True | 0 | ROZPOCET
| VV |  | -1,50*2,40*5 |  | -18 | [13 empty] | VV | 2 | 2 | True | 0 | ROZPOCET
| VV |  | "pohled boční -Kolářská ulice | [15 empty] | VV | 2 | 1 | True | 0 | ROZPOCET
| VV |  | 11,10*(21,75-6,50) |  | 169.275 | [13 empty] | VV | 2 | 2 | True | 0 | ROZPOCET
| VV |  | -1,50*1,65 |  | -2.475 | [13 empty] | VV | 2 | 2 | True | 0 | ROZPOCET
| VV |  | -1,50*2,40*4 |  | -14.4 | [13 empty] | VV | 2 | 2 | True | 0 | ROZPOCET
| VV |  | "pohled dvorní | [15 empty] | VV | 2 | 1 | True | 0 | ROZPOCET
| VV |  | 55,52*(21,75-1,95) |  | 1099.296 | [13 empty] | VV | 2 | 2 | True | 0 | ROZPOCET
| VV |  | -8,30*4,10 |  | -34.03 | [13 empty] | VV | 2 | 2 | True | 0 | ROZPOCET
| VV |  | -1,50*1,65*(6*5+2+5) |  | -91.575 | [13 empty] | VV | 2 | 2 | True | 0 | ROZPOCET
| VV |  | -2,25*1,65*(6*7+4+5) |  | -189.338 | [13 empty] | VV | 2 | 2 | True | 0 | ROZPOCET
| VV |  | "střecha | [15 empty] | VV | 2 | 1 | True | 0 | ROZPOCET
| VV |  | (7,625+3,30)*2*(24,11-20,90) |  | 70.139 | [13 empty] | VV | 2 | 2 | True | 0 | ROZPOCET
| VV |  | (4,00+3,30)*2*(24,11-20,90)*2 |  | 93.732 | [13 empty] | VV | 2 | 2 | True | 0 | ROZPOCET
| VV |  | Součet |  | 2121.069 | [13 empty] | VV | 2 | 4 | True | 1 | ROZPOCET
51 | K | 629999011 | Příplatky k cenám úprav vnějších povrchů za zvýšenou pracnost při provádění styku dvou struktur na fasádě | m | 506.375 |  | 0 | CS ÚRS 2018 02 |  |  | snížená |  | 0 | 0 | 0 | 0 | 0 | 4 | K | 2 |  |  |  | ROZPOCET | 0 | 0 | 0 | 0 | 0 | 2 | 0 | 4 | 1995406544
| PSC |  | Poznámka k souboru cen: 1. Cena -9001 je určena pro předepsané vícenásobné kropení např. u pórobetonu. 2. Cenu -9011 lze použít pro ocenění provádění: a) různobarevných ploch omítek, b) přechodů různých struktur omítek, c) pracovní spáry v případě, že nelze provést celou plochu najednou, d) šambrán, e) přechodů různých materiálů. 3. Cena -9022 je určena pro ocenění omítání: a) zaoblených rohů stěn s poloměrem větším než 100 mm jako příplatek ke stěnám, b) kulatých sloupů jako příplatek k pilířům nebo sloupům. Měrná jednotka se určuje v m2 rozvinuté plochy zaoblení. 4. Ceny -9031 až -9032 jsou určeny pro omítání ploch s využitím omítkových profilů, kde úhrnná plocha jednotlivých otvorů v souvisle omítané fasádě je větší než 45 % z celkové plochy průčelí. Nevztahuje se na průčelí se souvislými pásy oken neohraničených omítkou alespoň ze tří stran. Měrná jednotka se určuje v m2 celkové omítané plochy jednotlivých průčelí (uliční, dvorní, štítové). 5. Ceny -9031 až -9032 nelze použít pro vyspravení, zatření, hydrofobizaci a tenkovrstvé omítky. 6. K cenám úprav vnějších povrchů lze případně použít i ceny příplatků souboru cen 619 99- této části katalogu | [15 empty] | PSC | 2
| VV |  | "pohled z Horního náměstí | [15 empty] | VV | 2 | 1 | True | 0 | ROZPOCET
| VV |  | 55,93-6,035 |  | 49.895 | [13 empty] | VV | 2 | 2 | True | 0 | ROZPOCET
| VV |  | (1,625+3,00)*2*3*5 |  | 138.75 | [13 empty] | VV | 2 | 2 | True | 0 | ROZPOCET
| VV |  | (1,625+3,00)*2*2*3 |  | 55.5 | [13 empty] | VV | 2 | 2 | True | 0 | ROZPOCET
| VV |  | Mezisoučet |  | 244.145 | [13 empty] | VV | 2 | 3 | True | 0 | ROZPOCET
| VV |  | "pohledy boční - Pekařská ulice | [15 empty] | VV | 2 | 1 | True | 0 | ROZPOCET
| VV |  | 11,10 |  | 11.1 | [13 empty] | VV | 2 | 2 | True | 0 | ROZPOCET
| VV |  | Mezisoučet |  | 11.1 | [13 empty] | VV | 2 | 3 | True | 0 | ROZPOCET
| VV |  | "pohled dvorní | [15 empty] | VV | 2 | 1 | True | 0 | ROZPOCET
| VV |  | 55,93-8,30 |  | 47.63 | [13 empty] | VV | 2 | 2 | True | 0 | ROZPOCET
| VV |  | (1,625+3,00)*2*3*6 |  | 166.5 | [13 empty] | VV | 2 | 2 | True | 0 | ROZPOCET
| VV |  | (1,625+3,00)*2*2*2 |  | 37 | [13 empty] | VV | 2 | 2 | True | 0 | ROZPOCET
| VV |  | Mezisoučet |  | 251.13 | [13 empty] | VV | 2 | 3 | True | 0 | ROZPOCET
| VV |  | Součet |  | 506.375 | [13 empty] | VV | 2 | 4 | True | 1 | ROZPOCET
| D | 63 | Podlahy a podlahové konstrukce ( v.č. D.1.1.- 0,3,04,05,06,detail č.1,2,3 ) |  |  |  | 0 | [5 empty] | 0 |  | 34.2876 |  | 0 | 1 | D | 1 |  |  |  | ROZPOCET | [6 empty] | 0
52 | K | 631311131 | Doplnění dosavadních mazanin prostým betonem s dodáním hmot, bez potěru, plochy jednotlivě do 1 m2 a tl. přes 80 mm | m3 | 0.9 |  | 0 | CS ÚRS 2018 02 |  |  | snížená |  | 0 | 2.2563 | 2.0307 | 0 | 0 | 4 | K | 2 |  |  |  | ROZPOCET | 0 | 0 | 0 | 0 | 0 | 2 | 0 | 4 | -1724855746
| VV |  | "po osazení sloupků | [15 empty] | VV | 2 | 1 | True | 0 | ROZPOCET
| VV |  | 1,0*1,0*0,09*10 |  | 0.9 | [13 empty] | VV | 2 | 2 | True | 1 | ROZPOCET
53 | K | 632450123 | Potěr cementový vyrovnávací ze suchých směsí v pásu o průměrné (střední) tl. přes 30 do 40 mm | m2 | 278.325 |  | 0 | CS ÚRS 2018 02 |  |  | snížená |  | 0 | 0.084 | 23.3793 | 0 | 0 | 4 | K | 2 |  |  |  | ROZPOCET | 0 | 0 | 0 | 0 | 0 | 2 | 0 | 4 | 1911941977
| PSC |  | Poznámka k souboru cen: 1. Ceny –0121 až –0124 jsou určeny pro vyrovnávací potěr v pásu vodorovný nebo ve spádu do 15° na zdivu jako podklad pod izolaci, pod parapety z prefabrikovaných dílců, pod oplechování, jako podklad pro uložení ocelových profilů, překladů, stropních nosníků, apod. 2. Ceny –0131 až –0134 jsou určeny pro vyrovnávací potěr v ploše na stropech z prefabrikovaných dílců jako podklad pod izolaci, pod podlahové konstrukce apod., na mazaninách jen jako podklad pod izolaci proti vodě, jako ochrana izolace shora tvořící lože při kladení plošných prefa panelů (např. v kanálech). 3. Ceny –0131 až –0134 lze použít i pro podlévání provizorně podklínovaných patek usazených strojů a technologických zařízení, s náležitým zatemováním hutné malty. 4. V cenách jsou započteny i náklady na základní stržení povrchu potěru s urovnáním vibrační lištou nebo dřevěným hladítkem. | [15 empty] | PSC | 2
| VV |  | "střecha atika" (54,52+10,62*2)*2 |  | 151.52 | [13 empty] | VV | 2 | 2 | True | 0 | ROZPOCET
| VV |  | Mezisoučet |  | 151.52 | [13 empty] | VV | 2 | 3 | True | 0 | ROZPOCET
| VV |  | "střecha" 1,50*4+1,05*7 |  | 13.35 | [13 empty] | VV | 2 | 2 | True | 0 | ROZPOCET
| VV |  | "pohled z Horního náměstí" 1,50*5*3 |  | 22.5 | [13 empty] | VV | 2 | 2 | True | 0 | ROZPOCET
| VV |  | 1,50*3+2,25*(5*2+6*10) |  | 162 | [13 empty] | VV | 2 | 2 | True | 0 | ROZPOCET
| VV |  | "pohledy boční | [15 empty] | VV | 2 | 1 | True | 0 | ROZPOCET
| VV |  | 1,50*(2+9) |  | 16.5 | [13 empty] | VV | 2 | 2 | True | 0 | ROZPOCET
| VV |  | "pohled dvorní" 1,50*(30+7)+2,25*(42+9) |  | 170.25 | [13 empty] | VV | 2 | 2 | True | 0 | ROZPOCET
| VV |  | Mezisoučet |  | 384.6 | [13 empty] | VV | 2 | 3 | True | 0 | ROZPOCET
| VV |  | 151,52*0,365+384,60*0,30 |  | 170.685 | [13 empty] | VV | 2 | 2 | True | 0 | ROZPOCET
| VV |  | "římsa nad 1.NP. | [15 empty] | VV | 2 | 1 | True | 0 | ROZPOCET
| VV |  | 48,36*2,00+1,40*7,80 |  | 107.64 | [13 empty] | VV | 2 | 2 | True | 0 | ROZPOCET
| VV |  | Mezisoučet |  | 278.325 | [13 empty] | VV | 2 | 3 | True | 1 | ROZPOCET
54 | K | 632621125R01 | Potěr cementový včetně superplastifikátoru, aby vyvolávaly a podporovaly autoreaktivní efekt uzavírání trhlin v betonu zvyšují vodotěsnost betonu s drobným těženým kamenivem podkladní nebo vyrovnávací (ne krycí), tl. po uhlazení přes 40 do 50 mm | m2 | 22.5 |  | 0 |  |  |  | snížená |  | 0 | 0.13916 | 3.1311 | 0 | 0 | 4 | K | 2 |  |  |  | ROZPOCET | 0 | 0 | 0 | 0 | 0 | 2 | 0 | 4 | -627215024
| VV |  | "balkon obnovení spádu | [15 empty] | VV | 2 | 1 | True | 0 | ROZPOCET
| VV |  | "pohled z Horního náměstí | [15 empty] | VV | 2 | 1 | True | 0 | ROZPOCET
| VV |  | 2,00*0,75*3*5 |  | 22.5 | [13 empty] | VV | 2 | 2 | True | 1 | ROZPOCET
55 | K | 632450124 | Potěr cementový vyrovnávací ze suchých směsí v pásu o průměrné (střední) tl. přes 40 do 50 mm | m2 | 22.5 |  | 0 | CS ÚRS 2018 02 |  |  | snížená |  | 0 | 0.105 | 2.3625 | 0 | 0 | 4 | K | 2 |  |  |  | ROZPOCET | 0 | 0 | 0 | 0 | 0 | 2 | 0 | 4 | 1147788702
| PSC |  | Poznámka k souboru cen: 1. Ceny –0121 až –0124 jsou určeny pro vyrovnávací potěr v pásu vodorovný nebo ve spádu do 15° na zdivu jako podklad pod izolaci, pod parapety z prefabrikovaných dílců, pod oplechování, jako podklad pro uložení ocelových profilů, překladů, stropních nosníků, apod. 2. Ceny –0131 až –0134 jsou určeny pro vyrovnávací potěr v ploše na stropech z prefabrikovaných dílců jako podklad pod izolaci, pod podlahové konstrukce apod., na mazaninách jen jako podklad pod izolaci proti vodě, jako ochrana izolace shora tvořící lože při kladení plošných prefa panelů (např. v kanálech). 3. Ceny –0131 až –0134 lze použít i pro podlévání provizorně podklínovaných patek usazených strojů a technologických zařízení, s náležitým zatemováním hutné malty. 4. V cenách jsou započteny i náklady na základní stržení povrchu potěru s urovnáním vibrační lištou nebo dřevěným hladítkem. | [15 empty] | PSC | 2
| VV |  | "balkon obnovení spádu | [15 empty] | VV | 2 | 1 | True | 0 | ROZPOCET
| VV |  | "pohled z Horního náměstí | [15 empty] | VV | 2 | 1 | True | 0 | ROZPOCET
| VV |  | 2,00*0,75*3*5 |  | 22.5 | [13 empty] | VV | 2 | 2 | True | 1 | ROZPOCET
56 | K | 635221411 | Doplnění násypů pod podlahy, mazaniny a dlažby škvárou (s dodáním hmot), s udusáním a urovnáním povrchu násypu plochy jednotlivě do 2 m2 | m3 | 2.35 |  | 0 | CS ÚRS 2018 02 |  |  | snížená |  | 0 | 1.44 | 3.384 | 0 | 0 | 4 | K | 2 |  |  |  | ROZPOCET | 0 | 0 | 0 | 0 | 0 | 2 | 0 | 4 | -1791726423
| VV |  | "střecha | [15 empty] | VV | 2 | 1 | True | 0 | ROZPOCET
| VV |  | "po osazení sloupků | [15 empty] | VV | 2 | 1 | True | 0 | ROZPOCET
| VV |  | 1,0*1,0*0,235*10 |  | 2.35 | [13 empty] | VV | 2 | 2 | True | 1 | ROZPOCET
| D | 9 | Ostatní konstrukce a práce |  |  |  | 0 | [5 empty] | 0 |  | 2.0538 |  | 0 | 1 | D | 1 |  |  |  | ROZPOCET | [6 empty] | 0
57 | K | 953735113 | Odvětrání vodorovné z plastových trub ukládaných na sraz, na maltové terče se zakrytím volných konců síťkami na střechách, do izolačních násypů apod. vnitřní průměr přes 80 do 110mm ( odkaz 41 ) | m | 111.3 |  | 0 | CS ÚRS 2018 02 |  |  | snížená |  | 0 | 0.016158 | 1.7984 | 0 | 0 | 4 | K | 2 |  |  |  | ROZPOCET | 0 | 0 | 0 | 0 | 0 | 2 | 0 | 4 | -40279417
| VV |  | "pohled z Horního náměstí | [15 empty] | VV | 2 | 1 | True | 0 | ROZPOCET
| VV |  | "dle pohledů" 54 |  | 54 | [13 empty] | VV | 2 | 2 | True | 0 | ROZPOCET
| VV |  | "pohled dvorní | [15 empty] | VV | 2 | 1 | True | 0 | ROZPOCET
| VV |  | 105 |  | 105 | [13 empty] | VV | 2 | 2 | True | 0 | ROZPOCET
| VV |  | Mezisoučet |  | 159 | [13 empty] | VV | 2 | 3 | True | 0 | ROZPOCET
| VV |  | 159,00*0,70 |  | 111.3 | [13 empty] | VV | 2 | 2 | True | 1 | ROZPOCET
58 | K | 953735113R01 | Odvětrání vodorovné plastovými troubami DN do 110 mm dle detailu D14 výletový otvor pro rorísy včetně (tvarové úpravy trubky, zdrsnění povrchu trubky , zafoukání PU pěnou za použití dřevěného kolíku) | kus | 12 |  | 0 |  |  |  | snížená |  | 0 | 0.01645 | 0.1974 | 0 | 0 | 4 | K | 2 |  |  |  | ROZPOCET | 0 | 0 | 0 | 0 | 0 | 2 | 0 | 4 | -1158240198
| VV |  | "střecha - opatření dle ornitologického průzkumu | [15 empty] | VV | 2 | 1 | True | 0 | ROZPOCET
| VV |  | "odkaz 42" 12 |  | 12 | [13 empty] | VV | 2 | 2 | True | 1 | ROZPOCET
59 | K | 953845124 | Vyvložkování stávajících komínových nebo větracích průduchů nerezovými vložkami pevnými, včetně ukončení komínu svislého kouřovodu výšky 3 m Příplatek k cenám za každý další i započatý metr výšky komínového průduchu přes 3 m světlý průměr vložky přes 160 m do 200 mm | m | 9 |  | 0 | CS ÚRS 2018 02 |  |  | snížená |  | 0 | 0.0034703 | 0.031232 | 0 | 0 | 4 | K | 2 |  |  |  | ROZPOCET | 0 | 0 | 0 | 0 | 0 | 2 | 0 | 4 | 1638947960
| PSC |  | Poznámka k souboru cen: 1. V cenách -5111 až -5114 a -5211 až -5214 jsou započteny náklady na: a) dodávku a montáž materiálu, tj.: komínovou vložku, kondenzátní jímku, sopouch, revizní uzávěr, krycí desku a komínovou hlavu, b) nutné manipulační otvory pro zakotvení vložky, tj. jejich případné vybourání, opětné zazdění a omítnutí do původního stavu konstrukce, avšak bez vymalování, eventuálně tapetování. 2. V cenách -5116 až -5119 a -5216 až -5219 jsou započteny náklady na: a) dodávku a montáž materiálu, tj.: nastavitelné koleno 0 - 90°, komínovou vložku, krycí desku a komínovou hlavu, b) nutné manipulační otvory pro zakotvení vložky, tj. jejich případné vybourání, opětné zazdění a omítnutí do původního stavu konstrukce, avšak bez vymalování, eventuálně tapetování. 3. V cenách nejsou započteny náklady na: a) 997 01-3 Vnitrostaveništní doprava suti a 997 01-35 Odvoz suti části B01 katalogu 801-3. Svislý přesun sutě se uvažuje z podlaží, ve kterém se nachází střed vložky, b) vybourání, zazdění a omítnutí jiných manipulačních otvorů (např. v místech uhýbání komínů), neuvedených v poznámce č.1.; tyto se ocení příslušnými cenami katalogu 801-3 Budovy a haly - bourání konstrukcí a katalogu 801-4 Budovy a haly - opravy a údržba, c) odstranění komínových nástavců, opravy komínových nástavců a opravy komínového tělesa, d) technickou prohlídku stavu komínového tělesa; tyto se ocení samostatně. 4. Ceny příplatku -512. a -522. lze použít i pro ocenění samostatného vyvložkování stávajícího komínového průduchu bez založení a ukončení komínového průduchu. 5. Ceny jsou určeny pro ocenění opravy stávajícího komínového průduchu vyvložkováním nebo vyvložkování stávajícího větracího průduchu. 6. Délka se měří jako délka komína od spodního okraje vložky až po horní hranu hlavy komínového tělesa nebo svislého kouřovodu. | [15 empty] | PSC | 2
| VV |  | "odkaz 44" 9,00 |  | 9 | [13 empty] | VV | 2 | 2 | True | 1 | ROZPOCET
60 | K | 953961113 | Kotvy chemické s vyvrtáním otvoru do betonu, železobetonu nebo tvrdého kamene tmel, velikost M 12, hloubka 110 mm | kus | 220.99 |  | 0 | CS ÚRS 2018 02 |  |  | snížená |  | 0 | 1.0539e-05 | 0.002329 | 0 | 0 | 4 | K | 2 |  |  |  | ROZPOCET | 0 | 0 | 0 | 0 | 0 | 2 | 0 | 4 | 1146743296
| PSC |  | Poznámka k souboru cen: 1. V cenách 953 96-11 a 953 96-12 jsou započteny i náklady na: a) rozměření, vrtání a spotřebu vrtáků. Pro velikost M 8 až M 30 jsou započteny náklady na vrtání příklepovými vrtáky, pro velikost M 33 až M 39 diamantovými korunkami, b) vyfoukání otvoru, přípravu kotev k uložení do otvorů, vyplnění kotevních otvorů tmelem nebo chemickou patronou včetně dodávky materiálu. 2. V cenách 953 96-51.. jsou započteny i náklady na dodání a zasunutí kotevního šroubu do otvoru vyplněného chemickým tmelem nebo patronou a dotažení matice. | [15 empty] | PSC | 2
| VV |  | "okraj střechy systémovým prvkem | [15 empty] | VV | 2 | 1 | True | 0 | ROZPOCET
| VV |  | "střecha" (55,93+11,42*2)*2/1,00 |  | 157.54 | [13 empty] | VV | 2 | 2 | True | 0 | ROZPOCET
| VV |  | "strojovna" (10,125+3,70)*2/1,0 |  | 27.65 | [13 empty] | VV | 2 | 2 | True | 0 | ROZPOCET
| VV |  | (4,0+3,70)*2/1,00 |  | 15.4 | [13 empty] | VV | 2 | 2 | True | 0 | ROZPOCET
| VV |  | (6,50+3,70)*2/1,00 |  | 20.4 | [13 empty] | VV | 2 | 2 | True | 0 | ROZPOCET
| VV |  | Součet |  | 220.99 | [13 empty] | VV | 2 | 4 | True | 1 | ROZPOCET
61 | K | 953961122 | Kotvy chemické s vyvrtáním otvoru do betonu, železobetonu nebo tvrdého kamene tmel, velikost M 39, hloubka 360 mm | kus | 62 |  | 0 | CS ÚRS 2018 02 |  |  | snížená |  | 0 | 0.0003793 | 0.023517 | 0 | 0 | 4 | K | 2 |  |  |  | ROZPOCET | 0 | 0 | 0 | 0 | 0 | 2 | 0 | 4 | 1066048058
| PSC |  | Poznámka k souboru cen: 1. V cenách 953 96-11 a 953 96-12 jsou započteny i náklady na: a) rozměření, vrtání a spotřebu vrtáků. Pro velikost M 8 až M 30 jsou započteny náklady na vrtání příklepovými vrtáky, pro velikost M 33 až M 39 diamantovými korunkami, b) vyfoukání otvoru, přípravu kotev k uložení do otvorů, vyplnění kotevních otvorů tmelem nebo chemickou patronou včetně dodávky materiálu. 2. V cenách 953 96-51.. jsou započteny i náklady na dodání a zasunutí kotevního šroubu do otvoru vyplněného chemickým tmelem nebo patronou a dotažení matice. | [15 empty] | PSC | 2
| VV |  | "2.NP. | [15 empty] | VV | 2 | 1 | True | 0 | ROZPOCET
| VV |  | "okraj stříšky | [15 empty] | VV | 2 | 1 | True | 0 | ROZPOCET
| VV |  | "odkaz 12/K" 59,50/1,00+2 |  | 61.5 | [13 empty] | VV | 2 | 2 | True | 0 | ROZPOCET
| VV |  | 62 |  | 62 | [13 empty] | VV | 2 | 2 | True | 1 | ROZPOCET
62 | K | 966622131R01 | Vyplnění ventilačního prostupu atikou polyuretanovou pěnou | m | 9.8 |  | 0 |  |  |  | snížená |  | 0 | 8.8986e-05 | 0.00087206 | 0 | 0 | 4 | K | 2 |  |  |  | ROZPOCET | 0 | 0 | 0 | 0 | 0 | 2 | 0 | 4 | 436674571
| VV |  | "odkaz 43" (0,50+0,20)*14 |  | 9.8 | [13 empty] | VV | 2 | 2 | True | 1 | ROZPOCET
| D | 94 | Lešení a stavební výtahy ( v.č. D.1.1.- 0,3,04,05,06,07,08 ) |  |  |  | 0 | [5 empty] | 0 |  | 3.5428 |  | 0 | 1 | D | 1 |  |  |  | ROZPOCET | [6 empty] | 0
63 | K | 975053151 | Víceřadové podchycení stropů pro osazení nosníků dřevěnou výztuhou v. podchycení do 3,5 m a při zatížení hmotností přes 1500 kg/m2 | m | 112.32 |  | 0 | CS ÚRS 2018 02 |  |  | snížená |  | 0 | 0.030399 | 3.4144 | 0 | 0 | 4 | K | 2 |  |  |  | ROZPOCET | 0 | 0 | 0 | 0 | 0 | 2 | 0 | 4 | 1539582414
| PSC |  | Poznámka k souboru cen: 1. U víceřadového podchycení stropů se každá řada podchycení oceňuje zvlášť. | [15 empty] | PSC | 2
| VV |  | "římsa nad 1.NP. pro lešení | [15 empty] | VV | 2 | 1 | True | 0 | ROZPOCET
| VV |  | (48,36+7,8)/2,0*2,00*2 |  | 112.32 | [13 empty] | VV | 2 | 2 | True | 1 | ROZPOCET
64 | K | 941111122 | Montáž lešení řadového trubkového lehkého pracovního s podlahami s provozním zatížením tř. 3 do 200 kg/m2 šířky tř. W09 přes 0,9 do 1,2 m, výšky přes 10 do 25 m | m2 | 3158.235 |  | 0 | CS ÚRS 2018 02 |  |  | snížená |  | 0 | 0 | 0 | 0 | 0 | 4 | K | 2 |  |  |  | ROZPOCET | 0 | 0 | 0 | 0 | 0 | 2 | 0 | 4 | -1550888519
| PSC |  | Poznámka k souboru cen: 1. V ceně jsou započteny i náklady na kotvení lešení. 2. Montáž lešení řadového trubkového lehkého výšky přes 25 m se oceňuje individuálně. 3. Šířkou se rozumí půdorysná vzdálenost, měřená od vnitřního líce sloupků zábradlí k protilehlému volnému okraji podlahy nebo mezi vnitřními líci. | [15 empty] | PSC | 2
| VV |  | "dle typového podlaží | [15 empty] | VV | 2 | 1 | True | 0 | ROZPOCET
| VV |  | (55,93+11,42+1,20*4)*2*(21,75+2,15-1,00) |  | 3304.47 | [13 empty] | VV | 2 | 2 | True | 0 | ROZPOCET
| VV |  | -(7,825+11,40+8,20+1,20*4)*3,80 |  | -122.455 | [13 empty] | VV | 2 | 2 | True | 0 | ROZPOCET
| VV |  | -5,80*(1,95+2,15) |  | -23.78 | [13 empty] | VV | 2 | 2 | True | 0 | ROZPOCET
| VV |  | Součet |  | 3158.235 | [13 empty] | VV | 2 | 4 | True | 1 | ROZPOCET
65 | K | 941111222 | Montáž lešení řadového trubkového lehkého pracovního s podlahami s provozním zatížením tř. 3 do 200 kg/m2 Příplatek za první a každý další den použití lešení k ceně -1122 | m2 | 315823.5 |  | 0 | CS ÚRS 2018 02 |  |  | snížená |  | 0 | 0 | 0 | 0 | 0 | 4 | K | 2 |  |  |  | ROZPOCET | 0 | 0 | 0 | 0 | 0 | 2 | 0 | 4 | 936483116
| PSC |  | Poznámka k souboru cen: 1. V ceně jsou započteny i náklady na kotvení lešení. 2. Montáž lešení řadového trubkového lehkého výšky přes 25 m se oceňuje individuálně. 3. Šířkou se rozumí půdorysná vzdálenost, měřená od vnitřního líce sloupků zábradlí k protilehlému volnému okraji podlahy nebo mezi vnitřními líci. | [15 empty] | PSC | 2
| VV |  | "nájem na 100 dnů" | [15 empty] | VV | 2 | 1 | True | 0 | ROZPOCET
| VV |  | "dle typového podlaží | [15 empty] | VV | 2 | 1 | True | 0 | ROZPOCET
| VV |  | (55,93+11,42+1,20*4)*2*(21,75+2,15-1,00) |  | 3304.47 | [13 empty] | VV | 2 | 2 | True | 0 | ROZPOCET
| VV |  | -(7,825+11,40+8,20+1,20*4)*3,80 |  | -122.455 | [13 empty] | VV | 2 | 2 | True | 0 | ROZPOCET
| VV |  | -5,80*(1,95+2,15) |  | -23.78 | [13 empty] | VV | 2 | 2 | True | 0 | ROZPOCET
| VV |  | Mezisoučet |  | 3158.235 | [13 empty] | VV | 2 | 3 | True | 0 | ROZPOCET
| VV |  | 3158,235*100 |  | 315823.5 | [13 empty] | VV | 2 | 2 | True | 1 | ROZPOCET
66 | K | 941111822 | Demontáž lešení řadového trubkového lehkého pracovního s podlahami s provozním zatížením tř. 3 do 200 kg/m2 šířky tř. W09 přes 0,9 do 1,2 m, výšky přes 10 do 25 m | m2 | 3158.235 |  | 0 | CS ÚRS 2018 02 |  |  | snížená |  | 0 | 0 | 0 | 0 | 0 | 4 | K | 2 |  |  |  | ROZPOCET | 0 | 0 | 0 | 0 | 0 | 2 | 0 | 4 | 1269797173
| PSC |  | Poznámka k souboru cen: 1. Demontáž lešení řadového trubkového lehkého výšky přes 25 m se oceňuje individuálně. | [15 empty] | PSC | 2
| VV |  | "dle typového podlaží | [15 empty] | VV | 2 | 1 | True | 0 | ROZPOCET
| VV |  | (55,93+11,42+1,20*4)*2*(21,75+2,15-1,00) |  | 3304.47 | [13 empty] | VV | 2 | 2 | True | 0 | ROZPOCET
| VV |  | -(7,825+11,40+8,20+1,20*4)*3,80 |  | -122.455 | [13 empty] | VV | 2 | 2 | True | 0 | ROZPOCET
| VV |  | -5,80*(1,95+2,15) |  | -23.78 | [13 empty] | VV | 2 | 2 | True | 0 | ROZPOCET
| VV |  | Součet |  | 3158.235 | [13 empty] | VV | 2 | 4 | True | 1 | ROZPOCET
67 | K | 944111111 | Montáž ochranného zábradlí trubkového na vnějších volných stranách objektů odkloněného od svislice do 15° | m | 144.3 |  | 0 | CS ÚRS 2018 02 |  |  | snížená |  | 0 | 0 | 0 | 0 | 0 | 4 | K | 2 |  |  |  | ROZPOCET | 0 | 0 | 0 | 0 | 0 | 2 | 0 | 4 | 759434370
| PSC |  | Poznámka k souboru cen: 1. Cena -1111 je určena pro zábradlí na objektech jakékoliv výšky. 2. Ceny -1121 a -1122 jsou určeny pro lešeňové trubkové konstrukce do výšky 25 m. 3. Množství měrných jednotek se určuje: a) u ceny -1111 v m délky vnějšího obvodu objektu v úrovni ochranného zábradlí, b) u cen -1121 a -1122 v m délky ochranného zábradlí. | [15 empty] | PSC | 2
| VV |  | "dle typového podlaží | [15 empty] | VV | 2 | 1 | True | 0 | ROZPOCET
| VV |  | (55,93+11,42+1,20*4)*2 |  | 144.3 | [13 empty] | VV | 2 | 2 | True | 1 | ROZPOCET
68 | K | 944111211 | Montáž ochranného zábradlí trubkového Příplatek za první a každý další den použití zábradlí k ceně -1111 | m | 14430 |  | 0 | CS ÚRS 2018 02 |  |  | snížená |  | 0 | 0 | 0 | 0 | 0 | 4 | K | 2 |  |  |  | ROZPOCET | 0 | 0 | 0 | 0 | 0 | 2 | 0 | 4 | -464504153
| PSC |  | Poznámka k souboru cen: 1. Cena -1111 je určena pro zábradlí na objektech jakékoliv výšky. 2. Ceny -1121 a -1122 jsou určeny pro lešeňové trubkové konstrukce do výšky 25 m. 3. Množství měrných jednotek se určuje: a) u ceny -1111 v m délky vnějšího obvodu objektu v úrovni ochranného zábradlí, b) u cen -1121 a -1122 v m délky ochranného zábradlí. | [15 empty] | PSC | 2
| VV |  | "nájem na 100 dnů" | [15 empty] | VV | 2 | 1 | True | 0 | ROZPOCET
| VV |  | "dle typového podlaží | [15 empty] | VV | 2 | 1 | True | 0 | ROZPOCET
| VV |  | (55,93+11,42+1,20*4)*2*100 |  | 14430 | [13 empty] | VV | 2 | 2 | True | 1 | ROZPOCET
69 | K | 944111811 | Demontáž ochranného zábradlí trubkového na vnějších volných stranách objektů odkloněného od svislice do 15° | m | 144.3 |  | 0 | CS ÚRS 2018 02 |  |  | snížená |  | 0 | 0 | 0 | 0 | 0 | 4 | K | 2 |  |  |  | ROZPOCET | 0 | 0 | 0 | 0 | 0 | 2 | 0 | 4 | 1627722628
| PSC |  | Poznámka k souboru cen: 1. Cena -1811 je určena pro zábradlí na objektech jakékoliv výšky. 2. Ceny -1821 a -1822 jsou určeny pro lešeňové trubkové konstrukce do výšky 25 m. | [15 empty] | PSC | 2
| VV |  | "dle typového podlaží | [15 empty] | VV | 2 | 1 | True | 0 | ROZPOCET
| VV |  | (55,93+11,42+1,20*4)*2 |  | 144.3 | [13 empty] | VV | 2 | 2 | True | 1 | ROZPOCET
70 | K | 944511111 | Montáž ochranné sítě zavěšené na konstrukci lešení z textilie z umělých vláken | m2 | 3158.235 |  | 0 | CS ÚRS 2018 02 |  |  | snížená |  | 0 | 0 | 0 | 0 | 0 | 4 | K | 2 |  |  |  | ROZPOCET | 0 | 0 | 0 | 0 | 0 | 2 | 0 | 4 | 816369477
| PSC |  | Poznámka k souboru cen: 1. V cenách nejsou započteny náklady na lešení potřebné pro zavěšení sítí; toto lešení se oceňuje příslušnými cenami lešení. | [15 empty] | PSC | 2
| VV |  | "dle typového podlaží | [15 empty] | VV | 2 | 1 | True | 0 | ROZPOCET
| VV |  | (55,93+11,42+1,20*4)*2*(21,75+2,15-1,00) |  | 3304.47 | [13 empty] | VV | 2 | 2 | True | 0 | ROZPOCET
| VV |  | -(7,825+11,40+8,20+1,20*4)*3,80 |  | -122.455 | [13 empty] | VV | 2 | 2 | True | 0 | ROZPOCET
| VV |  | -5,80*(1,95+2,15) |  | -23.78 | [13 empty] | VV | 2 | 2 | True | 0 | ROZPOCET
| VV |  | Součet |  | 3158.235 | [13 empty] | VV | 2 | 4 | True | 1 | ROZPOCET
71 | K | 944511211 | Montáž ochranné sítě Příplatek za první a každý další den použití sítě k ceně -1111 | m2 | 315823.5 |  | 0 | CS ÚRS 2018 02 |  |  | snížená |  | 0 | 0 | 0 | 0 | 0 | 4 | K | 2 |  |  |  | ROZPOCET | 0 | 0 | 0 | 0 | 0 | 2 | 0 | 4 | 738922408
| PSC |  | Poznámka k souboru cen: 1. V cenách nejsou započteny náklady na lešení potřebné pro zavěšení sítí; toto lešení se oceňuje příslušnými cenami lešení. | [15 empty] | PSC | 2
| VV |  | "dle typového podlaží | [15 empty] | VV | 2 | 1 | True | 0 | ROZPOCET
| VV |  | "nájem na 100 dnů" | [15 empty] | VV | 2 | 1 | True | 0 | ROZPOCET
| VV |  | (55,93+11,42+1,20*4)*2*(21,75+2,15-1,00) |  | 3304.47 | [13 empty] | VV | 2 | 2 | True | 0 | ROZPOCET
| VV |  | -(7,825+11,40+8,20+1,20*4)*3,80 |  | -122.455 | [13 empty] | VV | 2 | 2 | True | 0 | ROZPOCET
| VV |  | -5,80*(1,95+2,15) |  | -23.78 | [13 empty] | VV | 2 | 2 | True | 0 | ROZPOCET
| VV |  | Mezisoučet |  | 3158.235 | [13 empty] | VV | 2 | 3 | True | 0 | ROZPOCET
| VV |  | 3158,235*100 |  | 315823.5 | [13 empty] | VV | 2 | 2 | True | 1 | ROZPOCET
72 | K | 944511811 | Demontáž ochranné sítě zavěšené na konstrukci lešení z textilie z umělých vláken | m2 | 3158.235 |  | 0 | CS ÚRS 2018 02 |  |  | snížená |  | 0 | 0 | 0 | 0 | 0 | 4 | K | 2 |  |  |  | ROZPOCET | 0 | 0 | 0 | 0 | 0 | 2 | 0 | 4 | -1273013807
| VV |  | "dle montáže | [15 empty] | VV | 2 | 1 | True | 0 | ROZPOCET
| VV |  | 3158,235 |  | 3158.235 | [13 empty] | VV | 2 | 2 | True | 1 | ROZPOCET
73 | K | 944711113 | Montáž záchytné stříšky zřizované současně s lehkým nebo těžkým lešením, šířky přes 2,0 do 2,5 m | m | 43 |  | 0 | CS ÚRS 2018 02 |  |  | snížená |  | 0 | 0 | 0 | 0 | 0 | 4 | K | 2 |  |  |  | ROZPOCET | 0 | 0 | 0 | 0 | 0 | 2 | 0 | 4 | -2073229032
| PSC |  | Poznámka k souboru cen: 1. Ceny nelze použít pro samostatnou záchytnou stříšku či jiné ochranné konstrukce, které mají za účel chránit chodce před padající omítkou či zchátralými římsami apod. 2. Množství měrných jednotek se určuje v m délky lešení, ke kterému se záchytná stříška zřizuje. | [15 empty] | PSC | 2
| VV |  | "dle 1.NP podlaží | [15 empty] | VV | 2 | 1 | True | 0 | ROZPOCET
| VV |  | "pohled z Horního náměstí | [15 empty] | VV | 2 | 1 | True | 0 | ROZPOCET
| VV |  | 3,00+4,00*5 |  | 23 | [13 empty] | VV | 2 | 2 | True | 0 | ROZPOCET
| VV |  | "pohled dvorní | [15 empty] | VV | 2 | 1 | True | 0 | ROZPOCET
| VV |  | 4,00*5 |  | 20 | [13 empty] | VV | 2 | 2 | True | 0 | ROZPOCET
| VV |  | Součet |  | 43 | [13 empty] | VV | 2 | 4 | True | 1 | ROZPOCET
74 | K | 944711213 | Montáž záchytné stříšky Příplatek za první a každý další den použití záchytné stříšky k ceně -1113 | m | 4300 |  | 0 | CS ÚRS 2018 02 |  |  | snížená |  | 0 | 0 | 0 | 0 | 0 | 4 | K | 2 |  |  |  | ROZPOCET | 0 | 0 | 0 | 0 | 0 | 2 | 0 | 4 | -1968639974
| PSC |  | Poznámka k souboru cen: 1. Ceny nelze použít pro samostatnou záchytnou stříšku či jiné ochranné konstrukce, které mají za účel chránit chodce před padající omítkou či zchátralými římsami apod. 2. Množství měrných jednotek se určuje v m délky lešení, ke kterému se záchytná stříška zřizuje. | [15 empty] | PSC | 2
| VV |  | "dle 1.NP podlaží | [15 empty] | VV | 2 | 1 | True | 0 | ROZPOCET
| VV |  | "pohled z Horního náměstí | [15 empty] | VV | 2 | 1 | True | 0 | ROZPOCET
| VV |  | 3,00+4,00*5 |  | 23 | [13 empty] | VV | 2 | 2 | True | 0 | ROZPOCET
| VV |  | "pohled dvorní | [15 empty] | VV | 2 | 1 | True | 0 | ROZPOCET
| VV |  | 4,00*5 |  | 20 | [13 empty] | VV | 2 | 2 | True | 0 | ROZPOCET
| VV |  | Mezisoučet |  | 43 | [13 empty] | VV | 2 | 3 | True | 0 | ROZPOCET
| VV |  | "nájem na 100 dnů" | [15 empty] | VV | 2 | 1 | True | 0 | ROZPOCET
| VV |  | 43,00*100 |  | 4300 | [13 empty] | VV | 2 | 2 | True | 1 | ROZPOCET
75 | K | 944711813 | Demontáž záchytné stříšky zřizované současně s lehkým nebo těžkým lešením, šířky přes 2,0 do 2,5 m | m | 43 |  | 0 | CS ÚRS 2018 02 |  |  | snížená |  | 0 | 0 | 0 | 0 | 0 | 4 | K | 2 |  |  |  | ROZPOCET | 0 | 0 | 0 | 0 | 0 | 2 | 0 | 4 | -372742224
| PSC |  | Poznámka k souboru cen: 1. Ceny nelze použít pro samostatnou záchytnou stříšku či jiné ochranné konstrukce, které mají za účel chránit chodce před padající omítkou či zchátralými římsami apod. | [15 empty] | PSC | 2
| VV |  | "dle montáže" 43,00 |  | 43 | [13 empty] | VV | 2 | 2 | True | 1 | ROZPOCET
76 | K | 949101111 | Lešení pomocné pracovní pro objekty pozemních staveb pro zatížení do 150 kg/m2, o výšce lešeňové podlahy do 1,9 m | m2 | 987.51 |  | 0 | CS ÚRS 2018 02 |  |  | snížená |  | 0 | 0.00013 | 0.12838 | 0 | 0 | 4 | K | 2 |  |  |  | ROZPOCET | 0 | 0 | 0 | 0 | 0 | 2 | 0 | 4 | 2078096066
| PSC |  | Poznámka k souboru cen: 1. V ceně jsou započteny i náklady na montáž, opotřebení a demontáž lešení. 2. V ceně nejsou započteny náklady na manipulaci s lešením; tyto jsou již zahrnuty v cenách příslušných stavebních prací. 3. Množství měrných jednotek se určuje m2 podlahové plochy, na které se práce provádí. | [15 empty] | PSC | 2
| VV |  | "pro opravu vnitřních ostění | [15 empty] | VV | 2 | 1 | True | 0 | ROZPOCET
| VV |  | "pohled z Horního náměstí | [15 empty] | VV | 2 | 1 | True | 0 | ROZPOCET
| VV |  | (55,52-0,30*2-0,20*13)*1,50*6 |  | 470.88 | [13 empty] | VV | 2 | 2 | True | 0 | ROZPOCET
| VV |  | "pohled dvorní | [15 empty] | VV | 2 | 1 | True | 0 | ROZPOCET
| VV |  | (55,52-0,30*2-0,20*13)*1,50*6 |  | 470.88 | [13 empty] | VV | 2 | 2 | True | 0 | ROZPOCET
| VV |  | Mezisoučet |  | 941.76 | [13 empty] | VV | 2 | 3 | True | 0 | ROZPOCET
| VV |  | "pohledy boční - Pekařská ulice | [15 empty] | VV | 2 | 1 | True | 0 | ROZPOCET
| VV |  | 2,50*1,50*6 |  | 22.5 | [13 empty] | VV | 2 | 2 | True | 0 | ROZPOCET
| VV |  | "pohled boční -Kolářská ulice | [15 empty] | VV | 2 | 1 | True | 0 | ROZPOCET
| VV |  | 2,50*1.50*5 |  | 18.75 | [13 empty] | VV | 2 | 2 | True | 0 | ROZPOCET
| VV |  | Mezisoučet |  | 41.25 | [13 empty] | VV | 2 | 3 | True | 0 | ROZPOCET
| VV |  | "banka" | [15 empty] | VV | 2 | 1 | True | 0 | ROZPOCET
| VV |  | 3,0*1,50 |  | 4.5 | [13 empty] | VV | 2 | 2 | True | 0 | ROZPOCET
| VV |  | Součet |  | 987.51 | [13 empty] | VV | 2 | 4 | True | 1 | ROZPOCET
77 | K | 949211112 | Montáž lešeňové podlahy pro trubková lešení z fošen, prken nebo dřevěných sbíjených lešeňových dílců s příčníky nebo podélníky, ve výšce přes 10 do 25 m | m2 | 519.495 |  | 0 | CS ÚRS 2018 02 |  |  | snížená |  | 0 | 0 | 0 | 0 | 0 | 4 | K | 2 |  |  |  | ROZPOCET | 0 | 0 | 0 | 0 | 0 | 2 | 0 | 4 | 2064716688
| PSC |  | Poznámka k souboru cen: 1. V cenách nejsou započteny náklady na vysekání otvorů ve zdivu, světlíku nebo šachtě; tyto stavební práce se oceňují příslušnými cenami katalogu 801-3 Budovy a haly - bourání konstrukcí. 2. Ceny -1111 až -1122 lze použít i pro montáž lešeňové podlahy ve světlíku nebo šachtě o půdorysné ploše přes 6 m2. 3. Množství měrných jednotek se určuje v m2 půdorysné plochy pracovní podlahy. 4. Montáž lešeňové podlahy ve výšce přes 25 m se oceňuje individuálně. | [15 empty] | PSC | 2
| VV |  | "dle typového podlaží | [15 empty] | VV | 2 | 1 | True | 0 | ROZPOCET
| VV |  | (7,825+11,385+8,20+1,20*4)*1,50 |  | 48.315 | [13 empty] | VV | 2 | 2 | True | 0 | ROZPOCET
| VV |  | "střecha | [15 empty] | VV | 2 | 1 | True | 0 | ROZPOCET
| VV |  | (10,125+10,995+4,0+14,30+6,50+3,70*11+1,50*22)*2*1,50 |  | 358.86 | [13 empty] | VV | 2 | 2 | True | 0 | ROZPOCET
| VV |  | "římsa nad 1.NP. | [15 empty] | VV | 2 | 1 | True | 0 | ROZPOCET
| VV |  | 48,36*2,00+7,80*2,00 |  | 112.32 | [13 empty] | VV | 2 | 2 | True | 0 | ROZPOCET
| VV |  | Součet |  | 519.495 | [13 empty] | VV | 2 | 4 | True | 1 | ROZPOCET
78 | K | 949211211 | Montáž lešeňové podlahy pro trubková lešení Příplatek za první a každý další den použití lešení k ceně -1111 nebo -1112 | m2 | 51949.5 |  | 0 | CS ÚRS 2018 02 |  |  | snížená |  | 0 | 0 | 0 | 0 | 0 | 4 | K | 2 |  |  |  | ROZPOCET | 0 | 0 | 0 | 0 | 0 | 2 | 0 | 4 | -346456316
| PSC |  | Poznámka k souboru cen: 1. V cenách nejsou započteny náklady na vysekání otvorů ve zdivu, světlíku nebo šachtě; tyto stavební práce se oceňují příslušnými cenami katalogu 801-3 Budovy a haly - bourání konstrukcí. 2. Ceny -1111 až -1122 lze použít i pro montáž lešeňové podlahy ve světlíku nebo šachtě o půdorysné ploše přes 6 m2. 3. Množství měrných jednotek se určuje v m2 půdorysné plochy pracovní podlahy. 4. Montáž lešeňové podlahy ve výšce přes 25 m se oceňuje individuálně. | [15 empty] | PSC | 2
| VV |  | "dle montáže | [15 empty] | VV | 2 | 1 | True | 0 | ROZPOCET
| VV |  | "nájem na 100 dnů" 519,495*100 |  | 51949.5 | [13 empty] | VV | 2 | 2 | True | 1 | ROZPOCET
79 | K | 949211812 | Demontáž lešeňové podlahy pro trubková lešení z fošen, prken nebo dřevěných sbíjených lešeňových dílců s příčníky nebo podélníky, ve výšce přes 10 do 25 m | m2 | 519.495 |  | 0 | CS ÚRS 2018 02 |  |  | snížená |  | 0 | 0 | 0 | 0 | 0 | 4 | K | 2 |  |  |  | ROZPOCET | 0 | 0 | 0 | 0 | 0 | 2 | 0 | 4 | -466406060
| PSC |  | Poznámka k souboru cen: 1. Ceny -1811 až -1822 lze použít i pro demontáž lešeňové podlahy ve světlíku nebo šachtě o půdorysné ploše přes 6 m2. 2. Demontáž lešeňové podlahy ve výšce přes 25 m se oceňuje individuálně. | [15 empty] | PSC | 2
| VV |  | "dle typového podlaží | [15 empty] | VV | 2 | 1 | True | 0 | ROZPOCET
| VV |  | (7,825+11,385+8,20+1,20*4)*1,50 |  | 48.315 | [13 empty] | VV | 2 | 2 | True | 0 | ROZPOCET
| VV |  | "střecha | [15 empty] | VV | 2 | 1 | True | 0 | ROZPOCET
| VV |  | (10,125+10,995+4,0+14,30+6,50+3,70*11+1,50*22)*2*1,50 |  | 358.86 | [13 empty] | VV | 2 | 2 | True | 0 | ROZPOCET
| VV |  | "římsa nad 1.NP. | [15 empty] | VV | 2 | 1 | True | 0 | ROZPOCET
| VV |  | 48,36*2,00+7,80*2,00 |  | 112.32 | [13 empty] | VV | 2 | 2 | True | 0 | ROZPOCET
| VV |  | Součet |  | 519.495 | [13 empty] | VV | 2 | 4 | True | 1 | ROZPOCET
| D | 96 | Bourání konstrukcí (dle v.č.D.1.1. - 01,02,06 detailu č. 2 a 4 ) |  |  |  | 0 | [5 empty] | 0 |  | 0 |  | 72.9076 | 1 | D | 1 |  |  |  | ROZPOCET | [6 empty] | 0
80 | K | 962032641 | Bourání zdiva nadzákladového z cihel nebo tvárnic komínového z cihel pálených, šamotových nebo vápenopískových nad střechou na maltu cementovou | m3 | 1.418 |  | 0 | CS ÚRS 2018 02 |  |  | snížená |  | 0 | 0 | 0 | 1.671 | 2.3695 | 4 | K | 2 |  |  |  | ROZPOCET | 0 | 0 | 0 | 0 | 0 | 2 | 0 | 4 | 1088519735
| PSC |  | Poznámka k souboru cen: 1. Bourání pilířů o průřezu přes 0,36 m2 se oceňuje příslušnými cenami -2230, -2231, -2240, -2241,-2253 a -2254 jako bourání zdiva nadzákladového cihelného. | [15 empty] | PSC | 2
| VV |  | "střecha odkaz 46" | [15 empty] | VV | 2 | 1 | True | 0 | ROZPOCET
| VV |  | 0,50*1,35*2,10 |  | 1.418 | [13 empty] | VV | 2 | 2 | True | 1 | ROZPOCET
81 | K | 964051111 | Bourání samostatných trámů, průvlaků nebo pásů ze železobetonu bez přerušení výztuže, průřezu do 0,10 m2 | m3 | 3.93 |  | 0 | CS ÚRS 2018 02 |  |  | snížená |  | 0 | 0 | 0 | 2.4 | 9.432 | 4 | K | 2 |  |  |  | ROZPOCET | 0 | 0 | 0 | 0 | 0 | 2 | 0 | 4 | -721427473
| VV |  | "střecha " | [15 empty] | VV | 2 | 1 | True | 0 | ROZPOCET
| VV |  | (10,995+2,80*2)*0,25*0,40 |  | 1.66 | [13 empty] | VV | 2 | 2 | True | 0 | ROZPOCET
| VV |  | (14,30+2,80*3)*0,25*0,40 |  | 2.27 | [13 empty] | VV | 2 | 2 | True | 0 | ROZPOCET
| VV |  | Součet |  | 3.93 | [13 empty] | VV | 2 | 4 | True | 1 | ROZPOCET
82 | K | 965042121 | Bourání mazanin betonových nebo z litého asfaltu tl. do 100 mm, plochy do 1 m2 | m3 | 0.9 |  | 0 | CS ÚRS 2018 02 |  |  | snížená |  | 0 | 0 | 0 | 2.2 | 1.98 | 4 | K | 2 |  |  |  | ROZPOCET | 0 | 0 | 0 | 0 | 0 | 2 | 0 | 4 | 2106072357
| VV |  | "pro osazení sloupků | [15 empty] | VV | 2 | 1 | True | 0 | ROZPOCET
| VV |  | 1,0*1,0*0,09*10 |  | 0.9 | [13 empty] | VV | 2 | 2 | True | 1 | ROZPOCET
83 | K | 965081213 | Bourání podlah z dlaždic bez podkladního lože nebo mazaniny, s jakoukoliv výplní spár keramických nebo xylolitových tl. do 10 mm, plochy přes 1 m2 | m2 | 23.625 |  | 0 | CS ÚRS 2018 02 |  |  | snížená |  | 0 | 0 | 0 | 0.035 | 0.82688 | 4 | K | 2 |  |  |  | ROZPOCET | 0 | 0 | 0 | 0 | 0 | 2 | 0 | 4 | 1436388077
| PSC |  | Poznámka k souboru cen: 1. Odsekání soklíků se oceňuje cenami souboru cen 965 08. | [15 empty] | PSC | 2
| VV |  | "balkóny | [15 empty] | VV | 2 | 1 | True | 0 | ROZPOCET
| VV |  | "dle typového podlaží | [15 empty] | VV | 2 | 1 | True | 0 | ROZPOCET
| VV |  | "Pohled uliční | [15 empty] | VV | 2 | 1 | True | 0 | ROZPOCET
| VV |  | 2,00*0,75*5*3 |  | 22.5 | [13 empty] | VV | 2 | 2 | True | 0 | ROZPOCET
| VV |  | 0,75*0,10*5*3 |  | 1.125 | [13 empty] | VV | 2 | 2 | True | 0 | ROZPOCET
| VV |  | Součet |  | 23.625 | [13 empty] | VV | 2 | 4 | True | 1 | ROZPOCET
84 | K | 965082941 | Odstranění násypu pod podlahami nebo ochranného násypu na střechách tl. přes 200 mm jakékoliv plochy | m3 | 2.35 |  | 0 | CS ÚRS 2018 02 |  |  | snížená |  | 0 | 0 | 0 | 1.4 | 3.29 | 4 | K | 2 |  |  |  | ROZPOCET | 0 | 0 | 0 | 0 | 0 | 2 | 0 | 4 | -97348953
| VV |  | "pro osazení sloupků střecha | [15 empty] | VV | 2 | 1 | True | 0 | ROZPOCET
| VV |  | 1,0*1,0*0,235*10 |  | 2.35 | [13 empty] | VV | 2 | 2 | True | 1 | ROZPOCET
85 | K | 966080103 | Bourání kontaktního zateplení včetně povrchové úpravy omítkou nebo nátěrem z polystyrénových desek, tloušťky přes 60 do 120 mm | m2 | 78.32 |  | 0 | CS ÚRS 2018 02 |  |  | snížená |  | 0 | 0 | 0 | 0.014 | 1.0965 | 4 | K | 2 |  |  |  | ROZPOCET | 0 | 0 | 0 | 0 | 0 | 2 | 0 | 4 | -1733044951
| VV |  | "pohled z Horního náměstí | [15 empty] | VV | 2 | 1 | True | 0 | ROZPOCET
| VV |  | 1,10*(21,75-1,95) |  | 21.78 | [13 empty] | VV | 2 | 2 | True | 0 | ROZPOCET
| VV |  | 1,10*(21,75-5,95) |  | 17.38 | [13 empty] | VV | 2 | 2 | True | 0 | ROZPOCET
| VV |  | "pohled dvorní | [15 empty] | VV | 2 | 1 | True | 0 | ROZPOCET
| VV |  | 1,10*(21,75-1,95) |  | 21.78 | [13 empty] | VV | 2 | 2 | True | 0 | ROZPOCET
| VV |  | 1,10*(21,75-5,95) |  | 17.38 | [13 empty] | VV | 2 | 2 | True | 0 | ROZPOCET
| VV |  | Součet |  | 78.32 | [13 empty] | VV | 2 | 4 | True | 1 | ROZPOCET
86 | K | 968062354 | Vybourání dřevěných rámů oken s křídly, dveřních zárubní, vrat, stěn, ostění nebo obkladů rámů oken s křídly dvojitých, plochy do 1 m2 | m2 | 6.6 |  | 0 | CS ÚRS 2018 02 |  |  | snížená |  | 0 | 0 | 0 | 0.075 | 0.495 | 4 | K | 2 |  |  |  | ROZPOCET | 0 | 0 | 0 | 0 | 0 | 2 | 0 | 4 | -367222149
| PSC |  | Poznámka k souboru cen: 1. V cenách -2244 až -2747 jsou započteny i náklady na vyvěšení křídel. | [15 empty] | PSC | 2
| VV |  | "dle výpisu výrobků | [15 empty] | VV | 2 | 1 | True | 0 | ROZPOCET
| VV |  | "odkaz 6 " 1,0*0,75*4 |  | 3 | [13 empty] | VV | 2 | 2 | True | 0 | ROZPOCET
| VV |  | "střecha" | [15 empty] | VV | 2 | 1 | True | 0 | ROZPOCET
| VV |  | "odkaz 17" 1,50*0,60*4 |  | 3.6 | [13 empty] | VV | 2 | 2 | True | 0 | ROZPOCET
| VV |  | Součet |  | 6.6 | [13 empty] | VV | 2 | 4 | True | 1 | ROZPOCET
87 | K | 968062355 | Vybourání dřevěných rámů oken s křídly, dveřních zárubní, vrat, stěn, ostění nebo obkladů rámů oken s křídly dvojitých, plochy do 2 m2 | m2 | 4.5 |  | 0 | CS ÚRS 2018 02 |  |  | snížená |  | 0 | 0 | 0 | 0.062 | 0.279 | 4 | K | 2 |  |  |  | ROZPOCET | 0 | 0 | 0 | 0 | 0 | 2 | 0 | 4 | 1700781014
| PSC |  | Poznámka k souboru cen: 1. V cenách -2244 až -2747 jsou započteny i náklady na vyvěšení křídel. | [15 empty] | PSC | 2
| VV |  | "odkaz 5" 1,50*0,75*4 |  | 4.5 | [13 empty] | VV | 2 | 2 | True | 1 | ROZPOCET
88 | K | 968062356 | Vybourání dřevěných rámů oken s křídly, dveřních zárubní, vrat, stěn, ostění nebo obkladů rámů oken s křídly dvojitých, plochy do 4 m2 | m2 | 571.726 |  | 0 | CS ÚRS 2018 02 |  |  | snížená |  | 0 | 0 | 0 | 0.054 | 30.8732 | 4 | K | 2 |  |  |  | ROZPOCET | 0 | 0 | 0 | 0 | 0 | 2 | 0 | 4 | -209953527
| PSC |  | Poznámka k souboru cen: 1. V cenách -2244 až -2747 jsou započteny i náklady na vyvěšení křídel. | [15 empty] | PSC | 2
| VV |  | "dle výpisu výrobků | [15 empty] | VV | 2 | 1 | True | 0 | ROZPOCET
| VV |  | "Odkaz 1" 2,25*1,65*121 |  | 449.213 | [13 empty] | VV | 2 | 2 | True | 0 | ROZPOCET
| VV |  | "Odkaz 2" 1,50*1,65*42 |  | 103.95 | [13 empty] | VV | 2 | 2 | True | 0 | ROZPOCET
| VV |  | "Odkaz 3" 0,75*1,65*15 |  | 18.563 | [13 empty] | VV | 2 | 2 | True | 0 | ROZPOCET
| VV |  | Součet |  | 571.726 | [13 empty] | VV | 2 | 4 | True | 1 | ROZPOCET
89 | K | 968072244 | Vybourání kovových rámů oken s křídly, dveřních zárubní, vrat, stěn, ostění nebo obkladů okenních rámů s křídly jednoduchých, plochy do 1 m2 | m2 | 13.125 |  | 0 | CS ÚRS 2018 02 |  |  | snížená |  | 0 | 0 | 0 | 0.065 | 0.85313 | 4 | K | 2 |  |  |  | ROZPOCET | 0 | 0 | 0 | 0 | 0 | 2 | 0 | 4 | -1079195287
| PSC |  | Poznámka k souboru cen: 1. V cenách -2244 až -2559 jsou započteny i náklady na vyvěšení křídel. 2. Cenou -2641 se oceňuje i vybourání nosné ocelové konstrukce pro sádrokartonové příčky. | [15 empty] | PSC | 2
| VV |  | "1.PP | [15 empty] | VV | 2 | 1 | True | 0 | ROZPOCET
| VV |  | "odkaz 5" 1,50*0,75*4 |  | 4.5 | [13 empty] | VV | 2 | 2 | True | 0 | ROZPOCET
| VV |  | "odkaz 6" 1,00*0,75*4 |  | 3 | [13 empty] | VV | 2 | 2 | True | 0 | ROZPOCET
| VV |  | "odkaz 7" 1,50*0,75*1 |  | 1.125 | [13 empty] | VV | 2 | 2 | True | 0 | ROZPOCET
| VV |  | "odkaz 8" 1,00*0,75*5 |  | 3.75 | [13 empty] | VV | 2 | 2 | True | 0 | ROZPOCET
| VV |  | "odkaz 9" 0,50*0,75*2 |  | 0.75 | [13 empty] | VV | 2 | 2 | True | 0 | ROZPOCET
| VV |  | Součet |  | 13.125 | [13 empty] | VV | 2 | 4 | True | 1 | ROZPOCET
90 | K | 974082212 | Vysekání rýh pro vodiče v omítce cementové stěn, šířky do 30 mm | m | 54.5 |  | 0 | CS ÚRS 2018 02 |  |  | snížená |  | 0 | 0 | 0 | 0.001 | 0.0545 | 4 | K | 2 |  |  |  | ROZPOCET | 0 | 0 | 0 | 0 | 0 | 2 | 0 | 4 | -1025640440
| VV |  | "Pro banku" 15,00 |  | 15 | [13 empty] | VV | 2 | 2 | True | 0 | ROZPOCET
| VV |  | "pro T-Mobil" 21,70-1,95 |  | 19.75 | [13 empty] | VV | 2 | 2 | True | 0 | ROZPOCET
| VV |  | "pro internet" 21,70-1,95 |  | 19.75 | [13 empty] | VV | 2 | 2 | True | 0 | ROZPOCET
| VV |  | Součet |  | 54.5 | [13 empty] | VV | 2 | 4 | True | 1 | ROZPOCET
91 | K | 976082131 | Vybourání drobných zámečnických a jiných konstrukcí objímek, držáků, věšáků, záclonových konzol, lustrových skob apod., ze zdiva cihelného | kus | 185 |  | 0 | CS ÚRS 2018 02 |  |  | snížená |  | 0 | 0 | 0 | 0.001 | 0.185 | 4 | K | 2 |  |  |  | ROZPOCET | 0 | 0 | 0 | 0 | 0 | 2 | 0 | 4 | 1571723598
| VV |  | "větrací mřížky | [15 empty] | VV | 2 | 1 | True | 0 | ROZPOCET
| VV |  | "pohled z Horního náměstí | [15 empty] | VV | 2 | 1 | True | 0 | ROZPOCET
| VV |  | "dle pohledů" 54+13 |  | 67 | [13 empty] | VV | 2 | 2 | True | 0 | ROZPOCET
| VV |  | "pohled dvorní | [15 empty] | VV | 2 | 1 | True | 0 | ROZPOCET
| VV |  | 105+13 |  | 118 | [13 empty] | VV | 2 | 2 | True | 0 | ROZPOCET
| VV |  | Součet |  | 185 | [13 empty] | VV | 2 | 4 | True | 1 | ROZPOCET
92 | K | 978036131 | Otlučení cementových omítek vnějších ploch s vyškrabáním spar zdiva a s očištěním povrchu, v rozsahu přes 10 do 20 % | m2 | 2068.094 |  | 0 | CS ÚRS 2018 02 |  |  | snížená |  | 0 | 0 | 0 | 0.01 | 20.6809 | 4 | K | 2 |  |  |  | ROZPOCET | 0 | 0 | 0 | 0 | 0 | 2 | 0 | 4 | 1001023217
| VV |  | "pohled z Horního náměstí | [15 empty] | VV | 2 | 1 | True | 0 | ROZPOCET
| VV |  | 55,52*(21,75-1,95) |  | 1099.296 | [13 empty] | VV | 2 | 2 | True | 0 | ROZPOCET
| VV |  | -(0,925+2,25*2+1,50)*4,10 |  | -28.393 | [13 empty] | VV | 2 | 2 | True | 0 | ROZPOCET
| VV |  | -(0,75*0,75+0,75*2,40)*5*3 |  | -35.438 | [13 empty] | VV | 2 | 2 | True | 0 | ROZPOCET
| VV |  | -1,50*1,65*3 |  | -7.425 | [13 empty] | VV | 2 | 2 | True | 0 | ROZPOCET
| VV |  | -2,25*1,65*(5*2+6*10) |  | -259.875 | [13 empty] | VV | 2 | 2 | True | 0 | ROZPOCET
| VV |  | Mezisoučet |  | 768.165 | [13 empty] | VV | 2 | 3 | True | 0 | ROZPOCET
| VV |  | "pohledy boční - Pekařská ulice | [15 empty] | VV | 2 | 1 | True | 0 | ROZPOCET
| VV |  | 11,10*(21,75-1,95) |  | 219.78 | [13 empty] | VV | 2 | 2 | True | 0 | ROZPOCET
| VV |  | -1,50*1,65 |  | -2.475 | [13 empty] | VV | 2 | 2 | True | 0 | ROZPOCET
| VV |  | -1,50*2,40*5 |  | -18 | [13 empty] | VV | 2 | 2 | True | 0 | ROZPOCET
| VV |  | Mezisoučet |  | 199.305 | [13 empty] | VV | 2 | 3 | True | 0 | ROZPOCET
| VV |  | "pohled boční -Kolářská ulice | [15 empty] | VV | 2 | 1 | True | 0 | ROZPOCET
| VV |  | 11,10*(21,75-6,50) |  | 169.275 | [13 empty] | VV | 2 | 2 | True | 0 | ROZPOCET
| VV |  | -1,50*1,65 |  | -2.475 | [13 empty] | VV | 2 | 2 | True | 0 | ROZPOCET
| VV |  | -1,50*2,40*4 |  | -14.4 | [13 empty] | VV | 2 | 2 | True | 0 | ROZPOCET
| VV |  | Mezisoučet |  | 152.4 | [13 empty] | VV | 2 | 3 | True | 0 | ROZPOCET
| VV |  | "pohled dvorní | [15 empty] | VV | 2 | 1 | True | 0 | ROZPOCET
| VV |  | 55,52*(21,75-1,95) |  | 1099.296 | [13 empty] | VV | 2 | 2 | True | 0 | ROZPOCET
| VV |  | -8,30*4,10 |  | -34.03 | [13 empty] | VV | 2 | 2 | True | 0 | ROZPOCET
| VV |  | -1,50*1,65*(6*5+2+5) |  | -91.575 | [13 empty] | VV | 2 | 2 | True | 0 | ROZPOCET
| VV |  | -2,25*1,65*(6*7+4+5) |  | -189.338 | [13 empty] | VV | 2 | 2 | True | 0 | ROZPOCET
| VV |  | Mezisoučet |  | 784.353 | [13 empty] | VV | 2 | 3 | True | 0 | ROZPOCET
| VV |  | "střecha | [15 empty] | VV | 2 | 1 | True | 0 | ROZPOCET
| VV |  | (7,625+3,30)*2*(24,11-20,90) |  | 70.139 | [13 empty] | VV | 2 | 2 | True | 0 | ROZPOCET
| VV |  | (4,00+3,30)*2*(24,11-20,90)*2 |  | 93.732 | [13 empty] | VV | 2 | 2 | True | 0 | ROZPOCET
| VV |  | Mezisoučet |  | 163.871 | [13 empty] | VV | 2 | 3 | True | 0 | ROZPOCET
| VV |  | Součet |  | 2068.094 | [13 empty] | VV | 2 | 4 | True | 1 | ROZPOCET
93 | K | 978036141 | Otlučení cementových omítek vnějších ploch s vyškrabáním spar zdiva a s očištěním povrchu, v rozsahu přes 20 do 30 % | m2 | 30.75 |  | 0 | CS ÚRS 2018 02 |  |  | snížená |  | 0 | 0 | 0 | 0.016 | 0.492 | 4 | K | 2 |  |  |  | ROZPOCET | 0 | 0 | 0 | 0 | 0 | 2 | 0 | 4 | 975873027
| VV |  | "balkóny | [15 empty] | VV | 2 | 1 | True | 0 | ROZPOCET
| VV |  | "dle typového podlaží | [15 empty] | VV | 2 | 1 | True | 0 | ROZPOCET
| VV |  | "pohled z Horního náměstí | [15 empty] | VV | 2 | 1 | True | 0 | ROZPOCET
| VV |  | 1,0*2,05*5*3 |  | 30.75 | [13 empty] | VV | 2 | 2 | True | 1 | ROZPOCET
| D | 997 | Přesun sutě |  |  |  | 0 | [5 empty] | 0 |  | 0 |  | 0 | 1 | D | 1 |  |  |  | ROZPOCET | [6 empty] | 0
94 | K | 997013158 | Vnitrostaveništní doprava suti a vybouraných hmot vodorovně do 50 m svisle s omezením mechanizace pro budovy a haly výšky přes 24 do 27 m | t | 80.351 |  | 0 | CS ÚRS 2018 02 |  |  | snížená |  | 0 | 0 | 0 | 0 | 0 | 4 | K | 2 |  |  |  | ROZPOCET | 0 | 0 | 0 | 0 | 0 | 2 | 0 | 4 | 266332871
| PSC |  | Poznámka k souboru cen: 1. V cenách -3111 až -3217 jsou započteny i náklady na: a) vodorovnou dopravu na uvedenou vzdálenost, b) svislou dopravu pro uvedenou výšku budovy, c) naložení na vodorovný dopravní prostředek pro odvoz na skládku nebo meziskládku, d) náklady na rozhrnutí a urovnání suti na dopravním prostředku. 2. Jestliže se pro svislý přesun použije shoz nebo zařízení investora (např. výtah v budově), užijí se pro ocenění vodorovné dopravy suti ceny -3111, 3151 a -3211 pro budovy a haly výšky do 6 m. 3. Montáž, demontáž a pronájem shozu se ocení cenami souboru cen 997 01-33 Shoz suti. 4. Ceny -3151 až -3162 lze použít v případě, kdy dochází ke ztížení dopravy suti např. tím, že není možné instalovat jeřáb. | [15 empty] | PSC | 2
95 | K | 997013501 | Odvoz suti a vybouraných hmot na skládku nebo meziskládku se složením, na vzdálenost do 1 km | t | 80.351 |  | 0 | CS ÚRS 2018 02 |  |  | snížená |  | 0 | 0 | 0 | 0 | 0 | 4 | K | 2 |  |  |  | ROZPOCET | 0 | 0 | 0 | 0 | 0 | 2 | 0 | 4 | -994899337
| PSC |  | Poznámka k souboru cen: 1. Délka odvozu suti je vzdálenost od místa naložení suti na dopravní prostředek až po místo složení na určené skládce nebo meziskládce. 2. V ceně -3501 jsou započteny i náklady na složení suti na skládku nebo meziskládku. 3. Ceny jsou určeny pro odvoz suti na skládku nebo meziskládku jakýmkoliv způsobem silniční dopravy (i prostřednictvím kontejnerů). 4. Odvoz suti z meziskládky se oceňuje cenou 997 01-3511. | [15 empty] | PSC | 2
96 | K | 997013509 | Odvoz suti a vybouraných hmot na skládku nebo meziskládku se složením, na vzdálenost Příplatek k ceně za každý další i započatý 1 km přes 1 km | t | 964.212 |  | 0 | CS ÚRS 2018 02 |  |  | snížená |  | 0 | 0 | 0 | 0 | 0 | 4 | K | 2 |  |  |  | ROZPOCET | 0 | 0 | 0 | 0 | 0 | 2 | 0 | 4 | 1148866770
| PSC |  | Poznámka k souboru cen: 1. Délka odvozu suti je vzdálenost od místa naložení suti na dopravní prostředek až po místo složení na určené skládce nebo meziskládce. 2. V ceně -3501 jsou započteny i náklady na složení suti na skládku nebo meziskládku. 3. Ceny jsou určeny pro odvoz suti na skládku nebo meziskládku jakýmkoliv způsobem silniční dopravy (i prostřednictvím kontejnerů). 4. Odvoz suti z meziskládky se oceňuje cenou 997 01-3511. | [15 empty] | PSC | 2
| VV |  | 80,351*12 'Přepočtené koeficientem množství |  | 964.212 | [13 empty] | VV | 2 | 2 | False | 1 | ROZPOCET
97 | K | 997013804 | Poplatek za uložení stavebního odpadu na skládce (skládkovné) ze skla zatříděného do Katalogu odpadů pod kódem 170 202 | t | 31.647 |  | 0 | CS ÚRS 2018 02 |  |  | snížená |  | 0 | 0 | 0 | 0 | 0 | 4 | K | 2 |  |  |  | ROZPOCET | 0 | 0 | 0 | 0 | 0 | 2 | 0 | 4 | 1172487997
| PSC |  | Poznámka k souboru cen: 1. Ceny uvedené v souboru cen je doporučeno upravit podle aktuálních cen místně příslušné skládky odpadů. 2. Uložení odpadů neuvedených v souboru cen se oceňuje individuálně. 3. V cenách je započítán poplatek za ukládaní odpadu dle zákona 185/2001 Sb. 4. Případné drcení stavebního odpadu lze ocenit souborem cen 997 00-60 Drcení stavebního odpadu z katalogu 800-6 Demolice objektů. | [15 empty] | PSC | 2
98 | K | 997013814 | Poplatek za uložení stavebního odpadu na skládce (skládkovné) z izolačních materiálů zatříděného do Katalogu odpadů pod kódem 170 604 | t | 2.621 |  | 0 | CS ÚRS 2018 02 |  |  | snížená |  | 0 | 0 | 0 | 0 | 0 | 4 | K | 2 |  |  |  | ROZPOCET | 0 | 0 | 0 | 0 | 0 | 2 | 0 | 4 | -731971883
| PSC |  | Poznámka k souboru cen: 1. Ceny uvedené v souboru cen je doporučeno upravit podle aktuálních cen místně příslušné skládky odpadů. 2. Uložení odpadů neuvedených v souboru cen se oceňuje individuálně. 3. V cenách je započítán poplatek za ukládaní odpadu dle zákona 185/2001 Sb. 4. Případné drcení stavebního odpadu lze ocenit souborem cen 997 00-60 Drcení stavebního odpadu z katalogu 800-6 Demolice objektů. | [15 empty] | PSC | 2
99 | K | 997013831 | Poplatek za uložení stavebního odpadu na skládce (skládkovné) směsného stavebního a demoličního zatříděného do Katalogu odpadů pod kódem 170 904 | t | 46.083 |  | 0 | CS ÚRS 2018 02 |  |  | snížená |  | 0 | 0 | 0 | 0 | 0 | 4 | K | 2 |  |  |  | ROZPOCET | 0 | 0 | 0 | 0 | 0 | 2 | 0 | 4 | -553099731
| PSC |  | Poznámka k souboru cen: 1. Ceny uvedené v souboru cen je doporučeno upravit podle aktuálních cen místně příslušné skládky odpadů. 2. Uložení odpadů neuvedených v souboru cen se oceňuje individuálně. 3. V cenách je započítán poplatek za ukládaní odpadu dle zákona 185/2001 Sb. 4. Případné drcení stavebního odpadu lze ocenit souborem cen 997 00-60 Drcení stavebního odpadu z katalogu 800-6 Demolice objektů. | [15 empty] | PSC | 2
| VV |  | 80,351-31,647-2,621 |  | 46.083 | [13 empty] | VV | 2 | 2 | True | 1 | ROZPOCET
| D | 998 | Přesun hmot |  |  |  | 0 | [5 empty] | 0 |  | 0 |  | 0 | 1 | D | 1 |  |  |  | ROZPOCET | [6 empty] | 0
100 | K | 998017003 | Přesun hmot pro budovy občanské výstavby, bydlení, výrobu a služby s omezením mechanizace vodorovná dopravní vzdálenost do 100 m pro budovy s jakoukoliv nosnou konstrukcí výšky přes 12 do 24 m | t | 171.471 |  | 0 | CS ÚRS 2018 02 |  |  | snížená |  | 0 | 0 | 0 | 0 | 0 | 4 | K | 2 |  |  |  | ROZPOCET | 0 | 0 | 0 | 0 | 0 | 2 | 0 | 4 | -195552637
| PSC |  | Poznámka k souboru cen: 1. Ceny -7001 až -7006 lze použít v případě, kdy dochází ke ztížení přesunu např. tím, že není možné instalovat jeřáb. 2. K cenám -7001 až -7006 lze použít příplatky za zvětšený přesun -1014 až -1019, -2034 až -2039 nebo -2114 až 2119. 3. Jestliže pro svislý přesun používá zařízení investora (např. výtah v budově), užijí se pro ocenění přesunu hmot ceny stanovené pro nejmenší výšku, tj. 6 m. | [15 empty] | PSC | 2
| D | PSV | Práce a dodávky PSV |  |  |  | 0 | [5 empty] | 0 |  | 20.9525 |  | 7.4438 | 2 | D | 0 |  |  |  | ROZPOCET | [6 empty] | 0
| D | 711 | Izolace proti vodě, vlhkosti a plynům ( v.č. D.1.1.- 0,3,04,05,06,07,08 ) |  |  |  | 0 | [5 empty] | 0 |  | 0.24501 |  | 0 | 2 | D | 1 |  |  |  | ROZPOCET | [6 empty] | 0
101 | K | 711191001 | Provedení nátěru adhezního můstku na ploše vodorovné V | m2 | 157.14 |  | 0 | CS ÚRS 2018 02 |  |  | snížená |  | 0 | 0 | 0 | 0 | 0 | 16 | K | 2 |  |  |  | ROZPOCET | 0 | 0 | 0 | 0 | 0 | 2 | 0 | 16 | -111081253
| VV |  | "balkóny a stříška | [15 empty] | VV | 2 | 1 | True | 0 | ROZPOCET
| VV |  | "dle typového podlaží | [15 empty] | VV | 2 | 1 | True | 0 | ROZPOCET
| VV |  | "pohled z Horního náměstí" (2,00*1,00+1,00*0,25)*3*6+2,0*0,25*3*6 |  | 49.5 | [13 empty] | VV | 2 | 2 | True | 0 | ROZPOCET
| VV |  | "římsa nad 1.NP. | [15 empty] | VV | 2 | 1 | True | 0 | ROZPOCET
| VV |  | 48,36*2,00+1,40*7,80 |  | 107.64 | [13 empty] | VV | 2 | 2 | True | 0 | ROZPOCET
| VV |  | Součet |  | 157.14 | [13 empty] | VV | 2 | 4 | True | 1 | ROZPOCET
102 | M | 585812200 | můstek adhezní pod izolační a vyrovnávací lepící hmoty | kg | 18.543 |  | 0 | CS ÚRS 2018 02 |  |  | snížená |  | 0 | 0.001 | 0.018543 | 0 | 0 | 32 | M | 2 |  |  |  | ROZPOCET | 0 | 0 | 0 | 0 | 0 | 2 | 0 | 16 | 1821398052
| VV |  | "dle montáže | [15 empty] | VV | 2 | 1 | True | 0 | ROZPOCET
| VV |  | 157,14*0,118 |  | 18.543 | [13 empty] | VV | 2 | 2 | True | 1 | ROZPOCET
103 | K | 711493111 | Izolace proti podpovrchové a tlakové vodě - ostatní na ploše vodorovné V dvousložkovou na bázi cementu | m2 | 49.5 |  | 0 | CS ÚRS 2018 02 |  |  | snížená |  | 0 | 0.004575 | 0.22646 | 0 | 0 | 16 | K | 2 |  |  |  | ROZPOCET | 0 | 0 | 0 | 0 | 0 | 2 | 0 | 16 | 1498237428
| VV |  | "balkóny | [15 empty] | VV | 2 | 1 | True | 0 | ROZPOCET
| VV |  | "dle typového podlaží | [15 empty] | VV | 2 | 1 | True | 0 | ROZPOCET
| VV |  | "pohled z Horního náměstí" (2,00*1,00+1,00*0,25)*3*6+2,0*0,25*3*6 |  | 49.5 | [13 empty] | VV | 2 | 2 | True | 1 | ROZPOCET
104 | K | 998711203 | Přesun hmot pro izolace proti vodě, vlhkosti a plynům stanovený procentní sazbou (%) z ceny vodorovná dopravní vzdálenost do 50 m v objektech výšky přes 12 do 60 m | % |  |  | 0 | CS ÚRS 2018 02 |  |  | snížená |  | 0 | 0 | 0 | 0 | 0 | 16 | K | 2 |  |  |  | ROZPOCET | 0 | 0 | 0 | 0 | 0 | 2 | 0 | 16 | 675648444
| PSC |  | Poznámka k souboru cen: 1. Ceny pro přesun hmot stanovený z hmotnosti přesunovaného materiálu se používají tehdy, pokud je možné určit hmotnost za celý stavební díl. Do této hmotnosti se započítává i hmotnost materiálů oceňovaných ve specifikaci. 2. Pokud nelze jednoznačně stanovit hmotnost přesunovaných materiálů, lze pro výpočet přesunu hmot použít orientačně procentní sazbu. Touto sazbou se vynásobí rozpočtové náklady za celý stavební díl včetně nákladů na materiál ve specifikacích. 3. Příplatek k cenám -1181 pro přesun prováděný bez použití mechanizace, tj. za ztížených podmínek, lze použít pouze pro hmotnost materiálu, která se tímto způsobem skutečně přemísťuje. | [15 empty] | PSC | 2
| D | 712 | Povlakové krytiny ( v.č. D.1.1.- 03,05,06,07,08, detail 1, 2, 3 ) |  |  |  | 0 | [5 empty] | 0 |  | 5.6068 |  | 0 | 2 | D | 1 |  |  |  | ROZPOCET | [6 empty] | 0
105 | K | 712300921 | Opravy povlakové krytiny střech plochých do 10° Příplatek k ceně za správkový kus NAIP přitavením | kus | 313.461 |  | 0 | CS ÚRS 2018 02 |  |  | snížená |  | 0 | 0.0004545 | 0.14247 | 0 | 0 | 16 | K | 2 |  |  |  | ROZPOCET | 0 | 0 | 0 | 0 | 0 | 2 | 0 | 16 | -350569391
| VV |  | "stávající konstrukce střechy | [15 empty] | VV | 2 | 1 | True | 0 | ROZPOCET
| VV |  | "pro montáž zábradlí a vpusti | [15 empty] | VV | 2 | 1 | True | 0 | ROZPOCET
| VV |  | 1,0*1,0*(4+3+3)+1,20*1,20*3 |  | 14.32 | [13 empty] | VV | 2 | 2 | True | 0 | ROZPOCET
| VV |  | "pro vybourání lemování | [15 empty] | VV | 2 | 1 | True | 0 | ROZPOCET
| VV |  | (17,11+17,46+16,95+10,35*2)*2*1,00 |  | 144.44 | [13 empty] | VV | 2 | 2 | True | 0 | ROZPOCET
| VV |  | 54,52*11,35*0,25 |  | 154.701 | [13 empty] | VV | 2 | 2 | True | 0 | ROZPOCET
| VV |  | Součet |  | 313.461 | [13 empty] | VV | 2 | 4 | True | 1 | ROZPOCET
106 | M | 628522540R01 | Pásy s modifikovaným asfaltem vložka polyesterové rouno asfaltované hydroizolační pásy modifikované SBS (styren - butadien - styren) posyp hrubozrný břidličný, spodní strana mikrotenová folie 40 special mineral | m2 | 344.807 |  | 0 |  |  |  | snížená |  | 0 | 0.0049 | 1.6896 | 0 | 0 | 32 | M | 2 |  |  |  | ROZPOCET | 0 | 0 | 0 | 0 | 0 | 2 | 0 | 16 | -1139410429
| VV |  | "prořezání nerovností a odvětrání střešního pláště | [15 empty] | VV | 2 | 1 | True | 0 | ROZPOCET
| VV |  | "dle montáže " 313,461*1,10 |  | 344.807 | [13 empty] | VV | 2 | 2 | True | 1 | ROZPOCET
107 | K | 712311101 | Provedení povlakové krytiny střech plochých do 10° natěradly a tmely za studena nátěrem lakem penetračním nebo asfaltovým | m2 | 116.387 |  | 0 | CS ÚRS 2018 02 |  |  | snížená |  | 0 | 0 | 0 | 0 | 0 | 16 | K | 2 |  |  |  | ROZPOCET | 0 | 0 | 0 | 0 | 0 | 2 | 0 | 16 | -346245702
| PSC |  | Poznámka k souboru cen: 1. Povlakové krytiny střech jednotlivě do 10 m2 se oceňují skladebně cenou příslušné izolace a cenou 712 39-9095 Příplatek za plochu do 10 m2. | [15 empty] | PSC | 2
| VV |  | "římsa nad 1.NP. | [15 empty] | VV | 2 | 1 | True | 0 | ROZPOCET
| VV |  | (48,36+0,15)*2,15+(1,40+0,15)*7,80 |  | 116.387 | [13 empty] | VV | 2 | 2 | True | 1 | ROZPOCET
108 | M | 111631500 | lak asfaltový penetrační | t | 0.035 |  | 0 | CS ÚRS 2018 02 |  |  | snížená |  | 0 | 1 | 0.035 | 0 | 0 | 32 | M | 2 |  |  |  | ROZPOCET | 0 | 0 | 0 | 0 | 0 | 2 | 0 | 16 | 281335912
| VV |  | "dle montáže | [15 empty] | VV | 2 | 1 | True | 0 | ROZPOCET
| VV |  | 116,387*0,0003 |  | 0.035 | [13 empty] | VV | 2 | 2 | True | 1 | ROZPOCET
109 | K | 712331111 | Provedení povlakové krytiny střech plochých do 10° pásy na sucho podkladní samolepící asfaltový pás | m2 | 133.28 |  | 0 | CS ÚRS 2018 02 |  |  | snížená |  | 0 | 0 | 0 | 0 | 0 | 16 | K | 2 |  |  |  | ROZPOCET | 0 | 0 | 0 | 0 | 0 | 2 | 0 | 16 | 1256257304
| PSC |  | Poznámka k souboru cen: 1. Povlakové krytiny střech jednotlivě do 10 m2 se oceňují skladebně cenou příslušné izolace a cenou 712 39-9096 Příplatek za plochu do 10 m2, a to jen při položení pásů za použití natěradel nebo tmelů za horka. | [15 empty] | PSC | 2
| VV |  | "římsa nad 1.NP. | [15 empty] | VV | 2 | 1 | True | 0 | ROZPOCET
| VV |  | (48,36+0,15)*(2,00+0,30+0,15)+(1,40+0,30+0,15)*7,80 |  | 133.28 | [13 empty] | VV | 2 | 2 | True | 1 | ROZPOCET
110 | M | 628662800 | pás asfaltový modifikovaný za studena samolepící tl. 3 mm na polystyren | m2 | 153.272 |  | 0 | CS ÚRS 2018 02 |  |  | snížená |  | 0 | 0.003 | 0.45982 | 0 | 0 | 32 | M | 2 |  |  |  | ROZPOCET | 0 | 0 | 0 | 0 | 0 | 2 | 0 | 16 | -1729626776
| VV |  | "dle montáže | [15 empty] | VV | 2 | 1 | True | 0 | ROZPOCET
| VV |  | 133,28*1,15 |  | 153.272 | [13 empty] | VV | 2 | 2 | True | 1 | ROZPOCET
111 | K | 712341559 | Provedení povlakové krytiny střech plochých do 10° pásy přitavením NAIP v plné ploše | m2 | 133.28 |  | 0 | CS ÚRS 2018 02 |  |  | snížená |  | 0 | 0.00088313 | 0.1177 | 0 | 0 | 16 | K | 2 |  |  |  | ROZPOCET | 0 | 0 | 0 | 0 | 0 | 2 | 0 | 16 | -1834405099
| PSC |  | Poznámka k souboru cen: 1. Povlakové krytiny střech jednotlivě do 10 m2 se oceňují skladebně cenou příslušné izolace a cenou 712 39-9097 Příplatek za plochu do 10 m2. | [15 empty] | PSC | 2
| VV |  | "římsa nad 1.NP. | [15 empty] | VV | 2 | 1 | True | 0 | ROZPOCET
| VV |  | (48,36+0,15)*(2,00+0,30+0,15)+(1,40+0,30+0,15)*7,80 |  | 133.28 | [13 empty] | VV | 2 | 2 | True | 1 | ROZPOCET
112 | M | 628522550 | pásy s modifikovaným asfaltem tl. 4,2 mm vložka polyesterové rouno šedý minerální hrubozrnný posyp | m2 | 153.272 |  | 0 | CS ÚRS 2018 02 |  |  | snížená |  | 0 | 0.0052 | 0.79701 | 0 | 0 | 32 | M | 2 |  |  |  | ROZPOCET | 0 | 0 | 0 | 0 | 0 | 2 | 0 | 16 | -2086798519
| VV |  | "dle montáže | [15 empty] | VV | 2 | 1 | True | 0 | ROZPOCET
| VV |  | 133,28*1,15 |  | 153.272 | [13 empty] | VV | 2 | 2 | True | 1 | ROZPOCET
113 | K | 712363318R01 | Plechový profil pro opracování okraje ploché střechy, kde není atikové zdivo nebo, kde po zateplení střechy vychází úroveň povrchu hydroizolace nad původní atiku. tl. izolace 220 mm (7/K) | bm | 180 |  | 0 |  |  |  | snížená |  | 0 | 0.00278 | 0.5004 | 0 | 0 | 16 | K | 2 |  |  |  | ROZPOCET | 0 | 0 | 0 | 0 | 0 | 2 | 0 | 16 | -405431717
| VV |  | "okraj střechy systémovým prvkem | [15 empty] | VV | 2 | 1 | True | 0 | ROZPOCET
| VV |  | "odkaz 7/K" 180,00 |  | 180 | [13 empty] | VV | 2 | 2 | True | 1 | ROZPOCET
114 | K | 712363352 | Povlakové krytiny střech plochých do 10° z tvarovaných poplastovaných lišt pro mPVC vnitřní koutová lišta rš 100 mm, odkaz 9/K | m | 58.8 |  | 0 | CS ÚRS 2018 02 |  |  | snížená |  | 0 | 0.0006 | 0.03528 | 0 | 0 | 16 | K | 2 |  |  |  | ROZPOCET | 0 | 0 | 0 | 0 | 0 | 2 | 0 | 16 | 183850117
| PSC |  | Poznámka k souboru cen: 1. Položka -3344 se použije v případě, pokud položky -3311 až -3333 mají větší rozvinutou šířku. 2. V ceně -3344 nejsou započteny náklady na vytvoření ohybu. Tyto se oceňují příplatkem -3345 tohoto souboru cen. | [15 empty] | PSC | 2
| VV |  | "okraj střechy systémovým prvkem | [15 empty] | VV | 2 | 1 | True | 0 | ROZPOCET
| VV |  | "odkaz 9/K" 56,00*1,05 |  | 58.8 | [13 empty] | VV | 2 | 2 | True | 1 | ROZPOCET
115 | K | 712363354 | Povlakové krytiny střech plochých do 10° z tvarovaných poplastovaných lišt pro mPVC stěnová lišta vyhnutá rš 71 mm (odkaz 10 K) | m | 80.798 |  | 0 | CS ÚRS 2018 02 |  |  | snížená |  | 0 | 0.00043 | 0.034743 | 0 | 0 | 16 | K | 2 |  |  |  | ROZPOCET | 0 | 0 | 0 | 0 | 0 | 2 | 0 | 16 | -600259600
| PSC |  | Poznámka k souboru cen: 1. Položka -3344 se použije v případě, pokud položky -3311 až -3333 mají větší rozvinutou šířku. 2. V ceně -3344 nejsou započteny náklady na vytvoření ohybu. Tyto se oceňují příplatkem -3345 tohoto souboru cen. | [15 empty] | PSC | 2
| VV |  | "okraj střechy systémovým prvkem | [15 empty] | VV | 2 | 1 | True | 0 | ROZPOCET
| VV |  | "odkaz 10K " dilatace"11,40*2 | [15 empty] | VV | 2 | 1 | True | 0 | ROZPOCET
| VV |  | "komín" (0,50+1,35)*2 |  | 3.7 | [13 empty] | VV | 2 | 2 | True | 0 | ROZPOCET
| VV |  | "výtahová šachta" (7,625+3,30)*2 |  | 21.85 | [13 empty] | VV | 2 | 2 | True | 0 | ROZPOCET
| VV |  | (4,00+3,30)*2*2 |  | 29.2 | [13 empty] | VV | 2 | 2 | True | 0 | ROZPOCET
| VV |  | Mezisoučet |  | 54.75 | [13 empty] | VV | 2 | 3 | True | 0 | ROZPOCET
| VV |  | 76,95*1,05 |  | 80.798 | [13 empty] | VV | 2 | 2 | True | 1 | ROZPOCET
116 | K | 712363357 | Povlakové krytiny střech plochých do 10° z tvarovaných poplastovaných lišt pro mPVC okapnice rš 250 mm ( odkaz 6/K ) | m | 20.7 |  | 0 | CS ÚRS 2018 02 |  |  | snížená |  | 0 | 0.0015 | 0.03105 | 0 | 0 | 16 | K | 2 |  |  |  | ROZPOCET | 0 | 0 | 0 | 0 | 0 | 2 | 0 | 16 | 1944843821
| PSC |  | Poznámka k souboru cen: 1. Položka -3344 se použije v případě, pokud položky -3311 až -3333 mají větší rozvinutou šířku. 2. V ceně -3344 nejsou započteny náklady na vytvoření ohybu. Tyto se oceňují příplatkem -3345 tohoto souboru cen. | [15 empty] | PSC | 2
| VV |  | "odkaz 6/K" 20,70 |  | 20.7 | [13 empty] | VV | 2 | 2 | True | 1 | ROZPOCET
117 | K | 712363541 | Provedení povlakové krytiny střech plochých do 10° s mechanicky kotvenou izolací včetně položení fólie a horkovzdušného svaření tl. tepelné izolace přes 200 do 240 mm budovy výšky do 18 m, kotvené do betonu nebo pórobetonu vnitřní plocha | m2 | 666.234 |  | 0 | CS ÚRS 2018 02 |  |  | snížená |  | 0 | 0.0001389 | 0.09254 | 0 | 0 | 16 | K | 2 |  |  |  | ROZPOCET | 0 | 0 | 0 | 0 | 0 | 2 | 0 | 16 | -650565871
| PSC |  | Poznámka k souboru cen: 1. V cenách jsou započteny i náklady na dodávku kotev. 2. V cenách nejsou započteny náklady na dodávku fólie, tato se oceňuje ve specifikaci. 3. Kotvení plechových lišt rš větší než 200 mm se oceňují katalogem 800-764 Klempířské konstrukce. 4. Vymezení rohových a okrajových částí je dané kotevním plánem nebo výpočtem podle přílohy č. 3 tohoto katalogu. | [15 empty] | PSC | 2
| VV |  | "konstrukce střechy | [15 empty] | VV | 2 | 1 | True | 0 | ROZPOCET
| VV |  | 55,93*11,42 |  | 638.721 | [13 empty] | VV | 2 | 2 | True | 0 | ROZPOCET
| VV |  | 10,125*3,70 |  | 37.463 | [13 empty] | VV | 2 | 2 | True | 0 | ROZPOCET
| VV |  | 4,0*3,70*2 |  | 29.6 | [13 empty] | VV | 2 | 2 | True | 0 | ROZPOCET
| VV |  | -(7,125*2,80+3,50*2,80*2) |  | -39.55 | [13 empty] | VV | 2 | 2 | True | 0 | ROZPOCET
| VV |  | Součet |  | 666.234 | [13 empty] | VV | 2 | 4 | True | 1 | ROZPOCET
118 | M | 283220120R01 | fólie hydroizolační střešní mPVC, tl. 1,5 mm š 1300 mm šedá | m2 | 763.869 |  | 0 | CS ÚRS 2018 02 |  |  | snížená |  | 0 | 0.0019 | 1.4514 | 0 | 0 | 32 | M | 2 |  |  |  | ROZPOCET | 0 | 0 | 0 | 0 | 0 | 2 | 0 | 16 | 21043365
| VV |  | "dle omntáže | [15 empty] | VV | 2 | 1 | True | 0 | ROZPOCET
| VV |  | 664,234*1,15 |  | 763.869 | [13 empty] | VV | 2 | 2 | True | 1 | ROZPOCET
119 | K | 712771003 | Provedení separační nebo kluzné vrstvy vegetační střechy z fólií kladených volně s přesahem, sklon střechy přes 5 do 25° | m2 | 666.234 |  | 0 | CS ÚRS 2018 02 |  |  | snížená |  | 0 | 0 | 0 | 0 | 0 | 16 | K | 2 |  |  |  | ROZPOCET | 0 | 0 | 0 | 0 | 0 | 2 | 0 | 16 | -224622616
| VV |  | "konstrukce střechy | [15 empty] | VV | 2 | 1 | True | 0 | ROZPOCET
| VV |  | 55,93*11,42 |  | 638.721 | [13 empty] | VV | 2 | 2 | True | 0 | ROZPOCET
| VV |  | 10,125*3,70 |  | 37.463 | [13 empty] | VV | 2 | 2 | True | 0 | ROZPOCET
| VV |  | 4,0*3,70*2 |  | 29.6 | [13 empty] | VV | 2 | 2 | True | 0 | ROZPOCET
| VV |  | -(7,125*2,80+3,50*2,80*2) |  | -39.55 | [13 empty] | VV | 2 | 2 | True | 0 | ROZPOCET
| VV |  | Součet |  | 666.234 | [13 empty] | VV | 2 | 4 | True | 1 | ROZPOCET
120 | M | 693110410 | geotextilie netkaná PES 300g/m2 | m2 | 732.857 |  | 0 | CS ÚRS 2018 02 |  |  | snížená |  | 0 | 0.0003 | 0.21986 | 0 | 0 | 32 | M | 2 |  |  |  | ROZPOCET | 0 | 0 | 0 | 0 | 0 | 2 | 0 | 16 | 1332368734
| VV |  | "dle montáže | [15 empty] | VV | 2 | 1 | True | 0 | ROZPOCET
| VV |  | 666,234*1,10 |  | 732.857 | [13 empty] | VV | 2 | 2 | True | 1 | ROZPOCET
121 | K | 998712203 | Přesun hmot pro povlakové krytiny stanovený procentní sazbou (%) z ceny vodorovná dopravní vzdálenost do 50 m v objektech výšky přes 12 do 24 m | % |  |  | 0 | CS ÚRS 2018 02 |  |  | snížená |  | 0 | 0 | 0 | 0 | 0 | 16 | K | 2 |  |  |  | ROZPOCET | 0 | 0 | 0 | 0 | 0 | 2 | 0 | 16 | -543794567
| PSC |  | Poznámka k souboru cen: 1. Ceny pro přesun hmot stanovený z hmotnosti přesunovaného materiálu se používají tehdy, pokud je možné určit hmotnost za celý stavební díl. Do této hmotnosti se započítává i hmotnost materiálů oceňovaných ve specifikaci. 2. Pokud nelze jednoznačně stanovit hmotnost přesunovaných materiálů, lze pro výpočet přesunu hmot použít orientačně procentní sazbu. Touto sazbou se vynásobí rozpočtové náklady za celý stavební díl včetně nákladů na materiál ve specifikacích. 3. Příplatek k cenám -2181 pro přesun prováděný bez použití mechanizace, tj. za ztížených podmínek, lze použít pouze pro hmotnost materiálu, která se tímto způsobem skutečně přemísťuje. | [15 empty] | PSC | 2
| D | 712-B | Povlakové krytiny-demontáž ( v.č. D.1.1.- 03,05,06,07,08, detail 1, 2, 3 ) |  |  |  | 0 | [5 empty] | 0 |  | 0 |  | 2.6208 | 2 | D | 1 |  |  |  | ROZPOCET | [6 empty] | 0
122 | K | 712300832 | Odstranění ze střech plochých do 10° krytiny povlakové dvouvrstvé | m2 | 262.08 |  | 0 | CS ÚRS 2018 02 |  |  | snížená |  | 0 | 0 | 0 | 0.01 | 2.6208 | 16 | K | 2 |  |  |  | ROZPOCET | 0 | 0 | 0 | 0 | 0 | 2 | 0 | 16 | 801693001
| VV |  | "pro montáž zábradlí | [15 empty] | VV | 2 | 1 | True | 0 | ROZPOCET
| VV |  | 1,0*1,0*(4+3+3) |  | 10 | [13 empty] | VV | 2 | 2 | True | 0 | ROZPOCET
| VV |  | "pro vynourání lemování | [15 empty] | VV | 2 | 1 | True | 0 | ROZPOCET
| VV |  | (17,11+17,46+16,95+10,35*2)*2*1,00 |  | 144.44 | [13 empty] | VV | 2 | 2 | True | 0 | ROZPOCET
| VV |  | Mezisoučet |  | 154.44 | [13 empty] | VV | 2 | 3 | True | 0 | ROZPOCET
| VV |  | "římsa nad 1.NP. | [15 empty] | VV | 2 | 1 | True | 0 | ROZPOCET
| VV |  | 48,36*2,00+1,40*7,80 |  | 107.64 | [13 empty] | VV | 2 | 2 | True | 0 | ROZPOCET
| VV |  | Součet |  | 262.08 | [13 empty] | VV | 2 | 4 | True | 1 | ROZPOCET
| D | 713 | Izolace tepelné ( v.č. D.1.1.- 03,05,06,07,08, detail 1, 2, 3 ) |  |  |  | 0 | [5 empty] | 0 |  | 4.2614 |  | 0 | 2 | D | 1 |  |  |  | ROZPOCET | [6 empty] | 0
123 | K | 713141131 | Montáž tepelné izolace střech plochých rohožemi, pásy, deskami, dílci, bloky (izolační materiál ve specifikaci) přilepenými za studena zplna, jednovrstvá | m2 | 70.668 |  | 0 | CS ÚRS 2018 02 |  |  | snížená |  | 0 | 0.001159 | 0.081904 | 0 | 0 | 16 | K | 2 |  |  |  | ROZPOCET | 0 | 0 | 0 | 0 | 0 | 2 | 0 | 16 | 1745570769
| PSC |  | Poznámka k souboru cen: 1. Množství tepelné izolace střech plochých atikovými pásky k ceně -1211 se určuje v m projektované délky obložení (bez přesahů) na obvodu ploché střechy. 2. Množství jednotek tepelné izolace střech plochých spádovými klíny k cenám -1311 až -1335 se určuje v m2 půdorysné projektované vyspádované plochy střechy. 3. V cenách -1221 až -1262 jsou započteny náklady na montáž a dodávku kotevních šroubů. 4. V cenách -1221 až -1262 nejsou započteny náklady na položení tepelné izolace; tyto se oceňují cenami -1111 až - 1151 tohoto souboru cen. | [15 empty] | PSC | 2
| VV |  | "římsa nad 1.NP. | [15 empty] | VV | 2 | 1 | True | 0 | ROZPOCET
| VV |  | (48,36+6,00)*(1,00+0,30) |  | 70.668 | [13 empty] | VV | 2 | 2 | True | 1 | ROZPOCET
124 | M | 283764230 | deska z extrudovaného polystyrénu XPS 300 SF 120 mm, λ= 0,037 W/m2K, tl.60 mm | m2 | 24.397 |  | 0 | CS ÚRS 2018 02 |  |  | snížená |  | 0 | 0.0036 | 0.087829 | 0 | 0 | 32 | M | 2 |  |  |  | ROZPOCET | 0 | 0 | 0 | 0 | 0 | 2 | 0 | 16 | -1418539532
| VV |  | "římsa nad 1.NP. | [15 empty] | VV | 2 | 1 | True | 0 | ROZPOCET
| VV |  | (48,36+6,00)*0,44*1,02 |  | 24.397 | [13 empty] | VV | 2 | 2 | True | 1 | ROZPOCET
125 | M | 283763850 | deska z extrudovaného polystyrénu XPS 300 SF 120 mm, λ= 0,037 W/m2K, tl.60 mm | m3 | 4.159 |  | 0 | CS ÚRS 2018 02 |  |  | snížená |  | 0 | 0.03 | 0.12477 | 0 | 0 | 32 | M | 2 |  |  |  | ROZPOCET | 0 | 0 | 0 | 0 | 0 | 2 | 0 | 16 | -1735262749
| VV |  | "římsa nad 1.NP. | [15 empty] | VV | 2 | 1 | True | 0 | ROZPOCET
| VV |  | (48,36+6,00)*1,00*0,15/2 |  | 4.077 | [13 empty] | VV | 2 | 2 | True | 1 | ROZPOCET
| VV |  | 4,077*1,02 'Přepočtené koeficientem množství |  | 4.159 | [13 empty] | VV | 2 | 2 | False | 1 | ROZPOCET
126 | K | 713141185R01 | Montáž tepelné izolace střech plochých rohožemi, pásy, deskami, dílci, bloky (izolační materiál ve specifikaci) přišroubovanými šrouby tl. izolace přes 170 mm budovy výšky přes 20 do 32 m vnitřní pole | m2 | 663.471 |  | 0 |  |  |  | snížená |  | 0 | 0.00023 | 0.1526 | 0 | 0 | 16 | K | 2 |  |  |  | ROZPOCET | 0 | 0 | 0 | 0 | 0 | 2 | 0 | 16 | 1664336052
| VV |  | "stávající konstrukce střechy | [15 empty] | VV | 2 | 1 | True | 0 | ROZPOCET
| VV |  | 55,93*11,42 |  | 638.721 | [13 empty] | VV | 2 | 2 | True | 0 | ROZPOCET
| VV |  | -(3,30*7,625+4,0*3,30*2) |  | -51.563 | [13 empty] | VV | 2 | 2 | True | 0 | ROZPOCET
| VV |  | 10,125*3,70 |  | 37.463 | [13 empty] | VV | 2 | 2 | True | 0 | ROZPOCET
| VV |  | 4,00*3,70+6,50*3,70 |  | 38.85 | [13 empty] | VV | 2 | 2 | True | 0 | ROZPOCET
| VV |  | Součet |  | 663.471 | [13 empty] | VV | 2 | 4 | True | 1 | ROZPOCET
127 | M | 283723120 | deska EPS 100S pro trvalé zatížení v tlaku (max. 2000 kg/m2) tl 120mm, λ= 0,037 W/m2K, | m2 | 584.468 |  | 0 | CS ÚRS 2018 02 |  |  | snížená |  | 0 | 0.003 | 1.7534 | 0 | 0 | 32 | M | 2 |  |  |  | ROZPOCET | 0 | 0 | 0 | 0 | 0 | 2 | 0 | 16 | -929865247
| VV |  | "dle montáže | [15 empty] | VV | 2 | 1 | True | 0 | ROZPOCET
| VV |  | 55,93*11,42 |  | 638.721 | [13 empty] | VV | 2 | 2 | True | 0 | ROZPOCET
| VV |  | -(3,30*7,625+4,0*3,30*2) |  | -51.563 | [13 empty] | VV | 2 | 2 | True | 0 | ROZPOCET
| VV |  | 10,125*3,70 |  | 37.463 | [13 empty] | VV | 2 | 2 | True | 0 | ROZPOCET
| VV |  | 4,00*3,70+6,50*3,70 |  | 38.85 | [13 empty] | VV | 2 | 2 | True | 0 | ROZPOCET
| VV |  | Mezisoučet |  | 663.471 | [13 empty] | VV | 2 | 3 | True | 0 | ROZPOCET
| VV |  | 663,471*1,02 |  | 676.74 | [13 empty] | VV | 2 | 2 | True | 0 | ROZPOCET
| VV |  | -90,463*1,02 |  | -92.272 | [13 empty] | VV | 2 | 2 | True | 0 | ROZPOCET
| VV |  | Mezisoučet |  | 584.468 | [13 empty] | VV | 2 | 3 | True | 1 | ROZPOCET
128 | M | 283723090 | deska EPS 100S pro trvalé zatížení v tlaku (max. 2000 kg/m2) tl 100mm, λ= 0,037 W/m2K, | m2 | 584.468 |  | 0 | CS ÚRS 2018 02 |  |  | snížená |  | 0 | 0.0025 | 1.4612 | 0 | 0 | 32 | M | 2 |  |  |  | ROZPOCET | 0 | 0 | 0 | 0 | 0 | 2 | 0 | 16 | 873184752
| VV |  | "stávající konstrukce střechy | [15 empty] | VV | 2 | 1 | True | 0 | ROZPOCET
| VV |  | 55,93*11,42 |  | 638.721 | [13 empty] | VV | 2 | 2 | True | 0 | ROZPOCET
| VV |  | -(3,30*7,625+4,0*3,30*2) |  | -51.563 | [13 empty] | VV | 2 | 2 | True | 0 | ROZPOCET
| VV |  | 10,125*3,70 |  | 37.463 | [13 empty] | VV | 2 | 2 | True | 0 | ROZPOCET
| VV |  | 4,00*3,70+6,50*3,70 |  | 38.85 | [13 empty] | VV | 2 | 2 | True | 0 | ROZPOCET
| VV |  | Mezisoučet |  | 663.471 | [13 empty] | VV | 2 | 3 | True | 0 | ROZPOCET
| VV |  | 663,471*1,02 |  | 676.74 | [13 empty] | VV | 2 | 2 | True | 0 | ROZPOCET
| VV |  | -90,463*1,02 |  | -92.272 | [13 empty] | VV | 2 | 2 | True | 0 | ROZPOCET
| VV |  | Mezisoučet |  | 584.468 | [13 empty] | VV | 2 | 3 | True | 1 | ROZPOCET
129 | M | 283759160R01 | deska z pěnového polystyrenu pro trvalé zatížení v tlaku (max. 3000 kg/m2) 1000 x 500 x 1000 mm, λ= 0,037 W/m2K, | m3 | 20.307 |  | 0 |  |  |  | snížená |  | 0 | 0.025 | 0.50767 | 0 | 0 | 32 | M | 2 |  |  |  | ROZPOCET | 0 | 0 | 0 | 0 | 0 | 2 | 0 | 16 | -594952324
| VV |  | "stávající konstrukce střechy - kolem obvodu | [15 empty] | VV | 2 | 1 | True | 0 | ROZPOCET
| VV |  | (55,93+10,35*2)*2*0,50*0,22 |  | 16.859 | [13 empty] | VV | 2 | 2 | True | 0 | ROZPOCET
| VV |  | "strojovny | [15 empty] | VV | 2 | 1 | True | 0 | ROZPOCET
| VV |  | (10,125+3,20)*2*0,25*0,22 |  | 1.466 | [13 empty] | VV | 2 | 2 | True | 0 | ROZPOCET
| VV |  | (4,0+3,20)*2*0,25*0,22*2 |  | 1.584 | [13 empty] | VV | 2 | 2 | True | 0 | ROZPOCET
| VV |  | Mezisoučet |  | 19.909 | [13 empty] | VV | 2 | 3 | True | 0 | ROZPOCET
| VV |  | 19,909*1,02 |  | 20.307 | [13 empty] | VV | 2 | 2 | True | 1 | ROZPOCET
130 | M | 283759090 | deska EPS 150 pro trvalé zatížení v tlaku tl 50mm λ= 0,037 W/m2K, | m2 | 45.978 |  | 0 | CS ÚRS 2018 02 |  |  | snížená |  | 0 | 0.0015 | 0.068967 | 0 | 0 | 32 | M | 2 |  |  |  | ROZPOCET | 0 | 0 | 0 | 0 | 0 | 2 | 0 | 16 | -166200725
| VV |  | "stávající konstrukce střechy - kolem obvodu | [15 empty] | VV | 2 | 1 | True | 0 | ROZPOCET
| VV |  | (55,93+10,35*2)*2*0,30 |  | 45.978 | [13 empty] | VV | 2 | 2 | True | 1 | ROZPOCET
131 | K | 713141211 | Montáž tepelné izolace střech plochých atikovými klíny kladenými volně | m | 54.41 |  | 0 | CS ÚRS 2018 02 |  |  | snížená |  | 0 | 0 | 0 | 0 | 0 | 16 | K | 2 |  |  |  | ROZPOCET | 0 | 0 | 0 | 0 | 0 | 2 | 0 | 16 | -9982313
| PSC |  | Poznámka k souboru cen: 1. Množství tepelné izolace střech plochých atikovými pásky k ceně -1211 se určuje v m projektované délky obložení (bez přesahů) na obvodu ploché střechy. 2. Množství jednotek tepelné izolace střech plochých spádovými klíny k cenám -1311 až -1335 se určuje v m2 půdorysné projektované vyspádované plochy střechy. 3. V cenách -1221 až -1262 jsou započteny náklady na montáž a dodávku kotevních šroubů. 4. V cenách -1221 až -1262 nejsou započteny náklady na položení tepelné izolace; tyto se oceňují cenami -1111 až - 1151 tohoto souboru cen. | [15 empty] | PSC | 2
| VV |  | "střecha | [15 empty] | VV | 2 | 1 | True | 0 | ROZPOCET
| VV |  | (3,58+7,625+0,14*2)*2 |  | 22.97 | [13 empty] | VV | 2 | 2 | True | 0 | ROZPOCET
| VV |  | (4,28++3,58)*2*2 |  | 31.44 | [13 empty] | VV | 2 | 2 | True | 0 | ROZPOCET
| VV |  | Součet |  | 54.41 | [13 empty] | VV | 2 | 4 | True | 1 | ROZPOCET
132 | M | 283761410 | klín izolační z pěnového polystyrenu EPS 100 spádový, λ= 0,037 W/m2K, | m3 | 1.11 |  | 0 | CS ÚRS 2018 02 |  |  | snížená |  | 0 | 0.02 | 0.0222 | 0 | 0 | 32 | M | 2 |  |  |  | ROZPOCET | 0 | 0 | 0 | 0 | 0 | 2 | 0 | 16 | 56696733
| VV |  | "střecha | [15 empty] | VV | 2 | 1 | True | 0 | ROZPOCET
| VV |  | (3,58+7,625+0,14*2)*2 |  | 22.97 | [13 empty] | VV | 2 | 2 | True | 0 | ROZPOCET
| VV |  | (4,28++3,58)*2*2 |  | 31.44 | [13 empty] | VV | 2 | 2 | True | 0 | ROZPOCET
| VV |  | Mezisoučet |  | 54.41 | [13 empty] | VV | 2 | 3 | True | 0 | ROZPOCET
| VV |  | 54,41*0,20*0,20/2*1,02 |  | 1.11 | [13 empty] | VV | 2 | 2 | True | 1 | ROZPOCET
133 | K | 713492815R01 | Zaslepení ventilačních prostupů odvětrání střešního pláště polyuretanovou pěnou (odkaz 43 ) | kus | 14 |  | 0 |  |  |  | snížená |  | 0 | 0 | 0 | 0 | 0 | 16 | K | 2 |  |  |  | ROZPOCET | 0 | 0 | 0 | 0 | 0 | 2 | 0 | 16 | -254473513
| VV |  | "větrací mřížky " | [15 empty] | VV | 2 | 1 | True | 0 | ROZPOCET
| VV |  | "odkaz 43" 14 |  | 14 | [13 empty] | VV | 2 | 2 | True | 1 | ROZPOCET
134 | M | 231701500R01 | pěna montážní polyuretanová, 400ml, dvousložková | kus | 2 |  | 0 |  |  |  | snížená |  | 0 | 0.00045 | 0.0009 | 0 | 0 | 32 | M | 2 |  |  |  | ROZPOCET | 0 | 0 | 0 | 0 | 0 | 2 | 0 | 16 | 896719335
| VV |  | "větrací mřížky " | [15 empty] | VV | 2 | 1 | True | 0 | ROZPOCET
| VV |  | "odkaz 43" 14/10 |  | 1.4 | [13 empty] | VV | 2 | 2 | True | 0 | ROZPOCET
| VV |  | 2 |  | 2 | [13 empty] | VV | 2 | 2 | True | 1 | ROZPOCET
135 | K | 998713201 | Přesun hmot pro izolace tepelné stanovený procentní sazbou (%) z ceny vodorovná dopravní vzdálenost do 50 m v objektech výšky do 6 m | % |  |  | 0 | CS ÚRS 2018 02 |  |  | snížená |  | 0 | 0 | 0 | 0 | 0 | 16 | K | 2 |  |  |  | ROZPOCET | 0 | 0 | 0 | 0 | 0 | 2 | 0 | 16 | -1851800840
| PSC |  | Poznámka k souboru cen: 1. Ceny pro přesun hmot stanovený z hmotnosti přesunovaného materiálu se používají tehdy, pokud je možné určit hmotnost za celý stavební díl. Do této hmotnosti se započítává i hmotnost materiálů oceňovaných ve specifikaci. 2. Pokud nelze jednoznačně stanovit hmotnost přesunovaných materiálů, lze pro výpočet přesunu hmot použít orientačně procentní sazbu. Touto sazbou se vynásobí rozpočtové náklady za celý stavební díl včetně nákladů na materiál ve specifikacích. 3. Příplatek k cenám -3181 pro přesun prováděný bez použití mechanizace, tj. za ztížených podmínek, lze použít pouze pro hmotnost materiálu, která se tímto způsobem skutečně přemísťuje. | [15 empty] | PSC | 2
| D | 721 | Zdravotechnika - vnitřní kanalizace ( v.č. D.1.1.- 05 ) |  |  |  | 0 | [5 empty] | 0 |  | 0.03648 |  | 0.09228 | 2 | D | 1 |  |  |  | ROZPOCET | [6 empty] | 0
136 | K | 721210824 | Demontáž kanalizačního příslušenství střešních vtoků DN 150 | kus | 4 |  | 0 | CS ÚRS 2018 02 |  |  | snížená |  | 0 | 0 | 0 | 0.02307 | 0.09228 | 16 | K | 2 |  |  |  | ROZPOCET | 0 | 0 | 0 | 0 | 0 | 2 | 0 | 16 | -1308196117
| VV |  | "stávající střecha " | [15 empty] | VV | 2 | 1 | True | 0 | ROZPOCET
| VV |  | "odkaz 45" 4 |  | 4 | [13 empty] | VV | 2 | 2 | True | 1 | ROZPOCET
137 | K | 721233212R01 | Střešní vtoky (vpusti) polypropylenové (PP) pro pochůzné střechy s odtokem svislým DN 110 ( dle popisu u odkazu) | kus | 4 |  | 0 |  |  |  | snížená |  | 0 | 0.00912 | 0.03648 | 0 | 0 | 16 | K | 2 |  |  |  | ROZPOCET | 0 | 0 | 0 | 0 | 0 | 2 | 0 | 16 | 1065313044
| VV |  | "odkaz 45" 4 |  | 4 | [13 empty] | VV | 2 | 2 | True | 1 | ROZPOCET
138 | K | 998721202 | Přesun hmot pro vnitřní kanalizace stanovený procentní sazbou (%) z ceny vodorovná dopravní vzdálenost do 50 m v objektech výšky přes 6 do 12 m | % |  |  | 0 | CS ÚRS 2018 02 |  |  | snížená |  | 0 | 0 | 0 | 0 | 0 | 16 | K | 2 |  |  |  | ROZPOCET | 0 | 0 | 0 | 0 | 0 | 2 | 0 | 16 | 570326711
| PSC |  | Poznámka k souboru cen: 1. Ceny pro přesun hmot stanovený z hmotnosti přesunovaného materiálu se používají tehdy, pokud je možné určit hmotnost za celý stavební díl. Do této hmotnosti se započítává i hmotnost materiálů oceňovaných ve specifikaci. 2. Pokud nelze jednoznačně stanovit hmotnost přesunovaných materiálů, lze pro výpočet přesunu hmot použít orientačně procentní sazbu. Touto sazbou se vynásobí rozpočtové náklady za celý stavební díl včetně nákladů na materiál ve specifikacích. 3. Příplatek k cenám -1181 pro přesun prováděný bez použití mechanizace, tj. za ztížených podmínek, lze použít pouze pro hmotnost materiálu, která se tímto způsobem skutečně přemísťuje. | [15 empty] | PSC | 2
| D | 764 | Konstrukce klempířské ( v.č. D.1.1.- 03,05,06,07,08, detail 1, 2, 3 ) |  |  |  | 0 | [5 empty] | 0 |  | 1.8863 |  | 0 | 2 | D | 1 |  |  |  | ROZPOCET | [6 empty] | 0
139 | K | 764202134 | Montáž oplechování střešních prvků okapu okapovým plechem rovným | m | 63 |  | 0 | CS ÚRS 2018 02 |  |  | snížená |  | 0 | 0 | 0 | 0 | 0 | 16 | K | 2 |  |  |  | ROZPOCET | 0 | 0 | 0 | 0 | 0 | 2 | 0 | 16 | 1984917451
| VV |  | "balkóny | [15 empty] | VV | 2 | 1 | True | 0 | ROZPOCET
| VV |  | "dle typového podlaží | [15 empty] | VV | 2 | 1 | True | 0 | ROZPOCET
| VV |  | "pohled z Horního náměstí" | [15 empty] | VV | 2 | 1 | True | 0 | ROZPOCET
| VV |  | (2,00+0,75*2)*3*6 |  | 63 | [13 empty] | VV | 2 | 2 | True | 1 | ROZPOCET
140 | M | 553001 | Ukončovací systémový profil s okapničkou pro volné hrany balkonů a teras, na již hotovým vyspádovaným potěrem hliníkový se na hranu konstrukce přilepí hydraulicky tuhnoucím lepidlem na obklady a dlažbu. | kus | 18 |  | 0 | CS ÚRS 2018 02 |  |  | snížená |  | 0 | 0.00052 | 0.00936 | 0 | 0 | 32 | M | 2 |  |  |  | ROZPOCET | 0 | 0 | 0 | 0 | 0 | 2 | 0 | 16 | -54832442
141 | K | 764213641 | Oplechování střešních prvků z pozinkovaného plechu s povrchovou úpravou střešní dilatace vícedílná rš 900 mm, 10/K | m | 11.4 |  | 0 | CS ÚRS 2018 02 |  |  | snížená |  | 0 | 0.00782 | 0.089148 | 0 | 0 | 16 | K | 2 |  |  |  | ROZPOCET | 0 | 0 | 0 | 0 | 0 | 2 | 0 | 16 | -1291440515
| PSC |  | Poznámka k souboru cen: 1. V cenách 764 21-1605 až - 3642 nejsou započteny náklady na podkladní plech, tento se oceňuje cenami souboru cen 764 01-16.. Podkladní plech z pozinkovaného plechu s upraveným povrchem v rozvinuté šířce dle rš střešního prvku. | [15 empty] | PSC | 2
| VV |  | "odkaz 10/K" 11,40 |  | 11.4 | [13 empty] | VV | 2 | 2 | True | 1 | ROZPOCET
142 | K | 764216643 | Oplechování parapetů z pozinkovaného plechu s povrchovou úpravou rovných celoplošně lepené, bez rohů rš 250 mm, ( 25/k,26/K,27/K ) | m | 381.75 |  | 0 | CS ÚRS 2018 02 |  |  | snížená |  | 0 | 0.00269 | 1.0269 | 0 | 0 | 16 | K | 2 |  |  |  | ROZPOCET | 0 | 0 | 0 | 0 | 0 | 2 | 0 | 16 | -205738169
| VV |  | "odkaz 25" 2,30*121 |  | 278.3 | [13 empty] | VV | 2 | 2 | True | 0 | ROZPOCET
| VV |  | "odkaz 26" 1,55*59 |  | 91.45 | [13 empty] | VV | 2 | 2 | True | 0 | ROZPOCET
| VV |  | "odkaz 27" 0,80*15 |  | 12 | [13 empty] | VV | 2 | 2 | True | 0 | ROZPOCET
| VV |  | Součet |  | 381.75 | [13 empty] | VV | 2 | 4 | True | 1 | ROZPOCET
143 | K | 764218426 | Oplechování říms a ozdobných prvků z pozinkovaného plechu rovných, bez rohů celoplošně lepené rš 500 mm, (11/K, 12/K ) | m | 100.7 |  | 0 | CS ÚRS 2018 02 |  |  | snížená |  | 0 | 0.00354 | 0.35648 | 0 | 0 | 16 | K | 2 |  |  |  | ROZPOCET | 0 | 0 | 0 | 0 | 0 | 2 | 0 | 16 | 1192188690
| PSC |  | Poznámka k souboru cen: 1. Ceny lze použít pro ocenění oplechování římsy pod nadřímsovým žlabem. | [15 empty] | PSC | 2
| VV |  | "odkaz 11/K" 41,20 |  | 41.2 | [13 empty] | VV | 2 | 2 | True | 0 | ROZPOCET
| VV |  | "odkaz 12/K" 59,50 |  | 59.5 | [13 empty] | VV | 2 | 2 | True | 0 | ROZPOCET
| VV |  | Součet |  | 100.7 | [13 empty] | VV | 2 | 4 | True | 1 | ROZPOCET
144 | K | 764311607 | Lemování zdí z pozinkovaného plechu s povrchovou úpravou boční nebo horní rovné, střech s krytinou prejzovou nebo vlnitou rš 670 mm, (13/K) | m | 56.5 |  | 0 | CS ÚRS 2018 02 |  |  | snížená |  | 0 | 0.00582 | 0.32883 | 0 | 0 | 16 | K | 2 |  |  |  | ROZPOCET | 0 | 0 | 0 | 0 | 0 | 2 | 0 | 16 | -1677970191
| VV |  | "odkaz 13/K" 56,50 |  | 56.5 | [13 empty] | VV | 2 | 2 | True | 1 | ROZPOCET
145 | K | 764316603 | Lemování ventilačních nástavců z pozinkovaného plechu s povrchovou úpravou výšky do 1000 mm, se stříškou střech s krytinou prejzovou nebo vlnitou, průměru přes 100 do 150 mm | kus | 4 |  | 0 | CS ÚRS 2018 02 |  |  | snížená |  | 0 | 0.0078 | 0.0312 | 0 | 0 | 16 | K | 2 |  |  |  | ROZPOCET | 0 | 0 | 0 | 0 | 0 | 2 | 0 | 16 | -1260145243
| VV |  | "střecha odkaz 46" 4 |  | 4 | [13 empty] | VV | 2 | 2 | True | 1 | ROZPOCET
146 | K | 764511601 | Žlab podokapní z pozinkovaného plechu s povrchovou úpravou včetně háků a čel půlkruhový do rš 280 mm, (1/K) | m | 20.7 |  | 0 | CS ÚRS 2018 02 |  |  | snížená |  | 0 | 0.00137 | 0.028359 | 0 | 0 | 16 | K | 2 |  |  |  | ROZPOCET | 0 | 0 | 0 | 0 | 0 | 2 | 0 | 16 | 856591581
| VV |  | "odkaz 1/K" 20,70 |  | 20.7 | [13 empty] | VV | 2 | 2 | True | 1 | ROZPOCET
147 | K | 764511621 | Žlab podokapní z pozinkovaného plechu s povrchovou úpravou včetně háků a čel roh nebo kout, žlabu půlkruhového do rš 280 mm, (2/K) | kus | 6 |  | 0 | CS ÚRS 2018 02 |  |  | snížená |  | 0 | 0.0002 | 0.0012 | 0 | 0 | 16 | K | 2 |  |  |  | ROZPOCET | 0 | 0 | 0 | 0 | 0 | 2 | 0 | 16 | -1483009259
| VV |  | "odkaz 2/K" 2*3 |  | 6 | [13 empty] | VV | 2 | 2 | True | 1 | ROZPOCET
148 | K | 764511641 | Žlab podokapní z pozinkovaného plechu s povrchovou úpravou včetně háků a čel kotlík oválný (trychtýřový), rš žlabu/průměr svodu do 250/90 mm, (3/K) | kus | 3 |  | 0 | CS ÚRS 2018 02 |  |  | snížená |  | 0 | 0.0002 | 0.0006 | 0 | 0 | 16 | K | 2 |  |  |  | ROZPOCET | 0 | 0 | 0 | 0 | 0 | 2 | 0 | 16 | -1679551326
| VV |  | "odkaz 3/K" 3 |  | 3 | [13 empty] | VV | 2 | 2 | True | 1 | ROZPOCET
149 | K | 764518621 | Svod z pozinkovaného plechu s upraveným povrchem včetně objímek, kolen a odskoků kruhový, průměru do 90 mm, ( 4/K, 5/K) | m | 7.8 |  | 0 | CS ÚRS 2018 02 |  |  | snížená |  | 0 | 0.00182 | 0.014196 | 0 | 0 | 16 | K | 2 |  |  |  | ROZPOCET | 0 | 0 | 0 | 0 | 0 | 2 | 0 | 16 | -2055901476
| VV |  | "odkaz 4/K" 6,90 |  | 6.9 | [13 empty] | VV | 2 | 2 | True | 0 | ROZPOCET
| VV |  | "odkaz 5/K" 0,30*3 |  | 0.9 | [13 empty] | VV | 2 | 2 | True | 0 | ROZPOCET
| VV |  | Součet |  | 7.8 | [13 empty] | VV | 2 | 4 | True | 1 | ROZPOCET
150 | K | 998764203 | Přesun hmot pro konstrukce klempířské stanovený procentní sazbou (%) z ceny vodorovná dopravní vzdálenost do 50 m v objektech výšky přes 12 do 24 m | % |  |  | 0 | CS ÚRS 2018 02 |  |  | snížená |  | 0 | 0 | 0 | 0 | 0 | 16 | K | 2 |  |  |  | ROZPOCET | 0 | 0 | 0 | 0 | 0 | 2 | 0 | 16 | -1514662835
| PSC |  | Poznámka k souboru cen: 1. Ceny pro přesun hmot stanovený z hmotnosti přesunovaného materiálu se používají tehdy, pokud je možné určit hmotnost za celý stavební díl. Do této hmotnosti se započítává i hmotnost materiálů oceňovaných ve specifikaci. 2. Pokud nelze jednoznačně stanovit hmotnost přesunovaných materiálů, lze pro výpočet přesunu hmot použít orientačně procentní sazbu. Touto sazbou se vynásobí rozpočtové náklady za celý stavební díl včetně nákladů na materiál ve specifikacích. 3. Příplatek k cenám -4181 pro přesun prováděný bez použití mechanizace, tj. za ztížených podmínek, lze použít pouze pro hmotnost materiálu, která se tímto způsobem skutečně přemísťuje. | [15 empty] | PSC | 2
| D | 764-B | Konstrukce klempířské- demontáže ( v.č. D.1.1.- 03,05,06,07,08, detail 1, 2, 3 ) |  |  |  | 0 | [5 empty] | 0 |  | 0 |  | 1.4742 | 2 | D | 1 |  |  |  | ROZPOCET | [6 empty] | 0
151 | K | 764002811 | Demontáž klempířských konstrukcí okapového plechu do suti, v krytině povlakové | m | 15.625 |  | 0 | CS ÚRS 2018 02 |  |  | snížená |  | 0 | 0 | 0 | 0.00177 | 0.027656 | 16 | K | 2 |  |  |  | ROZPOCET | 0 | 0 | 0 | 0 | 0 | 2 | 0 | 16 | -784840666
| VV |  | "výtahová šachta" 7,625+4,00*2 |  | 15.625 | [13 empty] | VV | 2 | 2 | True | 1 | ROZPOCET
152 | K | 764002841 | Demontáž klempířských konstrukcí oplechování horních ploch zdí a nadezdívek do suti | m | 152.44 |  | 0 | CS ÚRS 2018 02 |  |  | snížená |  | 0 | 0 | 0 | 0.00191 | 0.29116 | 16 | K | 2 |  |  |  | ROZPOCET | 0 | 0 | 0 | 0 | 0 | 2 | 0 | 16 | -657648375
| VV |  | "Atika | [15 empty] | VV | 2 | 1 | True | 0 | ROZPOCET
| VV |  | (55,52+10,35)*2 |  | 131.74 | [13 empty] | VV | 2 | 2 | True | 0 | ROZPOCET
| VV |  | "dilatace | [15 empty] | VV | 2 | 1 | True | 0 | ROZPOCET
| VV |  | 10,35*2 |  | 20.7 | [13 empty] | VV | 2 | 2 | True | 0 | ROZPOCET
| VV |  | Součet |  | 152.44 | [13 empty] | VV | 2 | 4 | True | 1 | ROZPOCET
153 | K | 764002851 | Demontáž klempířských konstrukcí oplechování parapetů do suti | m | 385.4 |  | 0 | CS ÚRS 2018 02 |  |  | snížená |  | 0 | 0 | 0 | 0.00167 | 0.64362 | 16 | K | 2 |  |  |  | ROZPOCET | 0 | 0 | 0 | 0 | 0 | 2 | 0 | 16 | 818924372
| VV |  | "dle oken | [15 empty] | VV | 2 | 1 | True | 0 | ROZPOCET
| VV |  | "střecha" 1,20*4 |  | 4.8 | [13 empty] | VV | 2 | 2 | True | 0 | ROZPOCET
| VV |  | "pohled z Horního náměstí" 1,55*5*3 |  | 23.25 | [13 empty] | VV | 2 | 2 | True | 0 | ROZPOCET
| VV |  | 1,55*3+2,30*(5*2+6*10) |  | 165.65 | [13 empty] | VV | 2 | 2 | True | 0 | ROZPOCET
| VV |  | "pohledy boční | [15 empty] | VV | 2 | 1 | True | 0 | ROZPOCET
| VV |  | 1,55*(2+9) |  | 17.05 | [13 empty] | VV | 2 | 2 | True | 0 | ROZPOCET
| VV |  | "pohled dvorní" 1,55*(30+7)+2,30*(42+9) |  | 174.65 | [13 empty] | VV | 2 | 2 | True | 0 | ROZPOCET
| VV |  | Součet |  | 385.4 | [13 empty] | VV | 2 | 4 | True | 1 | ROZPOCET
154 | K | 764002861 | Demontáž klempířských konstrukcí oplechování říms do suti | m | 111.46 |  | 0 | CS ÚRS 2018 02 |  |  | snížená |  | 0 | 0 | 0 | 0.00223 | 0.24856 | 16 | K | 2 |  |  |  | ROZPOCET | 0 | 0 | 0 | 0 | 0 | 2 | 0 | 16 | 1917349677
| VV |  | "římsa nad 1.NP | [15 empty] | VV | 2 | 1 | True | 0 | ROZPOCET
| VV |  | (48,36+1,40+7,80+1,40) |  | 58.96 | [13 empty] | VV | 2 | 2 | True | 0 | ROZPOCET
| VV |  | "balkon" | [15 empty] | VV | 2 | 1 | True | 0 | ROZPOCET
| VV |  | (0,75+2,00+0,75)*5*3 |  | 52.5 | [13 empty] | VV | 2 | 2 | True | 0 | ROZPOCET
| VV |  | Součet |  | 111.46 | [13 empty] | VV | 2 | 4 | True | 1 | ROZPOCET
155 | K | 764002871 | Demontáž klempířských konstrukcí lemování zdí do suti | m | 88.96 |  | 0 | CS ÚRS 2018 02 |  |  | snížená |  | 0 | 0 | 0 | 0.00175 | 0.15568 | 16 | K | 2 |  |  |  | ROZPOCET | 0 | 0 | 0 | 0 | 0 | 2 | 0 | 16 | -610707036
| VV |  | "římsa nad 1.NP | [15 empty] | VV | 2 | 1 | True | 0 | ROZPOCET
| VV |  | (48,36+1,40+7,80+1,40) |  | 58.96 | [13 empty] | VV | 2 | 2 | True | 0 | ROZPOCET
| VV |  | "balkon" | [15 empty] | VV | 2 | 1 | True | 0 | ROZPOCET
| VV |  | 2,00*5*3 |  | 30 | [13 empty] | VV | 2 | 2 | True | 0 | ROZPOCET
| VV |  | Součet |  | 88.96 | [13 empty] | VV | 2 | 4 | True | 1 | ROZPOCET
156 | K | 764003801 | Demontáž klempířských konstrukcí lemování trub, konzol, držáků, ventilačních nástavců a ostatních kusových prvků do suti | kus | 9 |  | 0 | CS ÚRS 2018 02 |  |  | snížená |  | 0 | 0 | 0 | 0.00188 | 0.01692 | 16 | K | 2 |  |  |  | ROZPOCET | 0 | 0 | 0 | 0 | 0 | 2 | 0 | 16 | -1336989442
| VV |  | "střecha" 9 |  | 9 | [13 empty] | VV | 2 | 2 | True | 1 | ROZPOCET
157 | K | 764004801 | Demontáž klempířských konstrukcí žlabu podokapního do suti | m | 16.465 |  | 0 | CS ÚRS 2018 02 |  |  | snížená |  | 0 | 0 | 0 | 0.0026 | 0.042809 | 16 | K | 2 |  |  |  | ROZPOCET | 0 | 0 | 0 | 0 | 0 | 2 | 0 | 16 | 1907093002
| VV |  | "výtahová šachta" 7,625+0,14*2+4,28*2 |  | 16.465 | [13 empty] | VV | 2 | 2 | True | 1 | ROZPOCET
158 | K | 764004861 | Demontáž klempířských konstrukcí svodu do suti | m | 12.13 |  | 0 | CS ÚRS 2018 02 |  |  | snížená |  | 0 | 0 | 0 | 0.00394 | 0.047792 | 16 | K | 2 |  |  |  | ROZPOCET | 0 | 0 | 0 | 0 | 0 | 2 | 0 | 16 | -276401771
| VV |  | "střecha " (24,11-21,95+0,30)*3 |  | 7.38 | [13 empty] | VV | 2 | 2 | True | 0 | ROZPOCET
| VV |  | "římsa" (1,95+1,80+1,00) |  | 4.75 | [13 empty] | VV | 2 | 2 | True | 0 | ROZPOCET
| VV |  | Součet |  | 12.13 | [13 empty] | VV | 2 | 4 | True | 1 | ROZPOCET
| D | 766 | Konstrukce truhlářské ( v.č. D.1.1.- 03,05,06,07,08, výpisu prvků ) |  |  |  | 0 | [5 empty] | 0 |  | 7.1235 |  | 0 | 2 | D | 1 |  |  |  | ROZPOCET | [6 empty] | 0
159 | K | 766622131 | Montáž oken plastových včetně montáže rámu na polyuretanovou pěnu plochy přes 1 m2 otevíravých nebo sklápěcích do zdiva, výšky do 1,5 m | m2 | 4.5 |  | 0 | CS ÚRS 2018 02 |  |  | snížená |  | 0 | 0.00026849 | 0.0012082 | 0 | 0 | 16 | K | 2 |  |  |  | ROZPOCET | 0 | 0 | 0 | 0 | 0 | 2 | 0 | 16 | -1109477820
| PSC |  | Poznámka k souboru cen: 1. V cenách montáže oken jsou započteny i náklady na zaměření, vyklínování, horizontální i vertikální vyrovnání okenního rámu, ukotvení a vyplnění spáry mezi rámem a ostěním polyuretanovou pěnou, včetně zednického začištění. 2. Tepelnou izolaci mezi ostěním a rámem okna je možné ocenit položkami 766 62 - 9 . . Příplatek k cenám za tepelnou izolaci mezi ostěním a rámem okna jsou započteny náklady na izolaci vnější i vnitřní. 3. Délka izolace se určuje v metrech délky rámu okna. | [15 empty] | PSC | 2
| VV |  | "odkaz 5" 1,50*0,75*4 |  | 4.5 | [13 empty] | VV | 2 | 2 | True | 1 | ROZPOCET
160 | M | 611215 | Odkaz 5 : Okno plastové 2křídlové velikosti 150x75 cm dovnitř otevíravé a sklápěcí zasklené dvojsklem součinitel prostupu tepla Ug = 1,20 W/M2k, (popis dle výpisu prvků ) | kus | 4 |  | 0 |  |  |  | snížená |  | 0 | 0.035 | 0.14 | 0 | 0 | 32 | M | 2 |  |  |  | ROZPOCET | 0 | 0 | 0 | 0 | 0 | 2 | 0 | 16 | 1391056185
161 | K | 766622132 | Montáž oken plastových včetně montáže rámu na polyuretanovou pěnu plochy přes 1 m2 otevíravých nebo sklápěcích do zdiva, výšky přes 1,5 do 2,5 m | m2 | 571.726 |  | 0 | CS ÚRS 2018 02 |  |  | snížená |  | 0 | 0.00026043 | 0.14889 | 0 | 0 | 16 | K | 2 |  |  |  | ROZPOCET | 0 | 0 | 0 | 0 | 0 | 2 | 0 | 16 | 1593962078
| PSC |  | Poznámka k souboru cen: 1. V cenách montáže oken jsou započteny i náklady na zaměření, vyklínování, horizontální i vertikální vyrovnání okenního rámu, ukotvení a vyplnění spáry mezi rámem a ostěním polyuretanovou pěnou, včetně zednického začištění. 2. Tepelnou izolaci mezi ostěním a rámem okna je možné ocenit položkami 766 62 - 9 . . Příplatek k cenám za tepelnou izolaci mezi ostěním a rámem okna jsou započteny náklady na izolaci vnější i vnitřní. 3. Délka izolace se určuje v metrech délky rámu okna. | [15 empty] | PSC | 2
| VV |  | "dle výpisu výrobků | [15 empty] | VV | 2 | 1 | True | 0 | ROZPOCET
| VV |  | "Odkaz 1" 2,25*1,65*121 |  | 449.213 | [13 empty] | VV | 2 | 2 | True | 0 | ROZPOCET
| VV |  | "Odkaz 2" 1,50*1,65*42 |  | 103.95 | [13 empty] | VV | 2 | 2 | True | 0 | ROZPOCET
| VV |  | "Odkaz 3" 0,75*1,65*15 |  | 18.563 | [13 empty] | VV | 2 | 2 | True | 0 | ROZPOCET
| VV |  | Součet |  | 571.726 | [13 empty] | VV | 2 | 4 | True | 1 | ROZPOCET
162 | K | 766641141 | Montáž balkónových dveří dřevěných nebo plastových včetně rámu na PU pěnu zdvojených do zdiva jednokřídlových s pevně zasklenými bočními díly, bez nadsvětlíku | kus | 15 |  | 0 | CS ÚRS 2018 02 |  |  | snížená |  | 0 | 0.0002634 | 0.003951 | 0 | 0 | 16 | K | 2 |  |  |  | ROZPOCET | 0 | 0 | 0 | 0 | 0 | 2 | 0 | 16 | -681786448
| PSC |  | Poznámka k souboru cen: 1. V cenách montáže dveří jsou započteny i náklady na zaměření, vyklínování, horizontální i vertikální vyrovnání dveřního rámu, ukotvení a vyplnění spáry mezi rámem a ostěním polyuretanovou pěnou, včetně zednického začištění. | [15 empty] | PSC | 2
| VV |  | "dle výpisu výrobků | [15 empty] | VV | 2 | 1 | True | 0 | ROZPOCET
| VV |  | "odkaz 3" 15 |  | 15 | [13 empty] | VV | 2 | 2 | True | 1 | ROZPOCET
163 | M | 6112 | Odkaz 1 : Okno plastové 3křídlové velikosti 225 x165 cm dovnitř otevíravé a sklápěcí s mikroventilací s izol. trojsklem (popis dle výpisu prvků ) | kus | 121 |  | 0 |  |  |  | snížená |  | 0 | 0.035 | 4.235 | 0 | 0 | 32 | M | 2 |  |  |  | ROZPOCET | 0 | 0 | 0 | 0 | 0 | 2 | 0 | 16 | -1812049551
164 | M | 6111.V | Odkaz 2: Okno plastové 2křídlové velikosti 150x165 cm dovnitř otevíravé a sklápěcí s mikroventilací s izol. trojsklem (popis dle výpisu prvků ) | kus | 42 |  | 0 |  |  |  | snížená |  | 0 | 0.035 | 1.47 | 0 | 0 | 32 | M | 2 |  |  |  | ROZPOCET | 0 | 0 | 0 | 0 | 0 | 2 | 0 | 16 | -1205037809
165 | M | 611121 | Odkaz 3: Sestava plastové jednokřídlové okno velikosti 75 x 165 cm a balkonové dveře vel. 75 x 240 cm dovnitř otevíravé a sklápěcí s mikroventilací s izol. trojsklem, s exteriérovým madlem a kováním se zavíráním ( popis dle výpisu prvků ) | kus | 15 |  | 0 |  |  |  | snížená |  | 0 | 0.035 | 0.525 | 0 | 0 | 32 | M | 2 |  |  |  | ROZPOCET | 0 | 0 | 0 | 0 | 0 | 2 | 0 | 16 | -578192689
166 | K | 766622216 | Montáž oken plastových plochy do 1 m2 včetně montáže rámu na polyuretanovou pěnu otevíravých nebo sklápěcích do zdiva | kus | 8 |  | 0 | CS ÚRS 2018 02 |  |  | snížená |  | 0 | 0.00026849 | 0.0021479 | 0 | 0 | 16 | K | 2 |  |  |  | ROZPOCET | 0 | 0 | 0 | 0 | 0 | 2 | 0 | 16 | -23058920
| PSC |  | Poznámka k souboru cen: 1. V cenách montáže oken jsou započteny i náklady na zaměření, vyklínování, horizontální i vertikální vyrovnání okenního rámu, ukotvení a vyplnění spáry mezi rámem a ostěním polyuretanovou pěnou, včetně zednického začištění. 2. Tepelnou izolaci mezi ostěním a rámem okna je možné ocenit položkami 766 62 - 9 . . Příplatek k cenám za tepelnou izolaci mezi ostěním a rámem okna jsou započteny náklady na izolaci vnější i vnitřní. 3. Délka izolace se určuje v metrech délky rámu okna. | [15 empty] | PSC | 2
| VV |  | "dle výpisu výrobků | [15 empty] | VV | 2 | 1 | True | 0 | ROZPOCET
| VV |  | "odkaz 6 " 4 |  | 4 | [13 empty] | VV | 2 | 2 | True | 0 | ROZPOCET
| VV |  | "střecha" | [15 empty] | VV | 2 | 1 | True | 0 | ROZPOCET
| VV |  | "odkaz 17" 4 |  | 4 | [13 empty] | VV | 2 | 2 | True | 0 | ROZPOCET
| VV |  | Součet |  | 8 | [13 empty] | VV | 2 | 4 | True | 1 | ROZPOCET
167 | M | 611216 | Odkaz 6: Okno plastové 1křídlové velikosti 100x75 cm dovnitř otevíravé a sklápěcí zasklené dvojsklem součinitel prostupu tepla Ug = 1,20 W/M2k, (popis dle výpisu prvků) | kus | 4 |  | 0 |  |  |  | snížená |  | 0 | 0.035 | 0.14 | 0 | 0 | 32 | M | 2 |  |  |  | ROZPOCET | 0 | 0 | 0 | 0 | 0 | 2 | 0 | 16 | -1972098703
168 | M | 61112 | Odkaz 17: Okno plastové 1křídlové velikosti 120 x 60 cm dovnitř otevíravé a sklápěcí s mikroventilací s izol. trojsklem ( popis dle výpisu prvků ) | kus | 4 |  | 0 |  |  |  | snížená |  | 0 | 0.035 | 0.14 | 0 | 0 | 32 | M | 2 |  |  |  | ROZPOCET | 0 | 0 | 0 | 0 | 0 | 2 | 0 | 16 | -1644723186
169 | K | 766641161 | Montáž balkónových dveří dřevěných nebo plastových včetně rámu na PU pěnu zdvojených do zdiva dvoukřídlových bez nadsvětlíku | kus | 9 |  | 0 | CS ÚRS 2018 02 |  |  | snížená |  | 0 | 0.00025758 | 0.0023182 | 0 | 0 | 16 | K | 2 |  |  |  | ROZPOCET | 0 | 0 | 0 | 0 | 0 | 2 | 0 | 16 | 649104044
| PSC |  | Poznámka k souboru cen: 1. V cenách montáže dveří jsou započteny i náklady na zaměření, vyklínování, horizontální i vertikální vyrovnání dveřního rámu, ukotvení a vyplnění spáry mezi rámem a ostěním polyuretanovou pěnou, včetně zednického začištění. | [15 empty] | PSC | 2
| VV |  | "dle výpisu výrobků | [15 empty] | VV | 2 | 1 | True | 0 | ROZPOCET
| VV |  | "odkaz 4" 9 |  | 9 | [13 empty] | VV | 2 | 2 | True | 1 | ROZPOCET
170 | M | 6113 | Odkaz 4: Balkonové dveře plastové 2křídlové velikosti 150 x 240 cm dovnitř otevíravé a sklápěcí s mikroventilací s izol. trojsklem (popis dle výpisu prvkůí ) | kus | 9 |  | 0 |  |  |  | snížená |  | 0 | 0.035 | 0.315 | 0 | 0 | 32 | M | 2 |  |  |  | ROZPOCET | 0 | 0 | 0 | 0 | 0 | 2 | 0 | 16 | 2118688706
171 | K | 998766203 | Přesun hmot pro konstrukce truhlářské stanovený procentní sazbou (%) z ceny vodorovná dopravní vzdálenost do 50 m v objektech výšky přes 12 do 24 m | % |  |  | 0 | CS ÚRS 2018 02 |  |  | snížená |  | 0 | 0 | 0 | 0 | 0 | 16 | K | 2 |  |  |  | ROZPOCET | 0 | 0 | 0 | 0 | 0 | 2 | 0 | 16 | 1320479524
| PSC |  | Poznámka k souboru cen: 1. Ceny pro přesun hmot stanovený z hmotnosti přesunovaného materiálu se používají tehdy, pokud je možné určit hmotnost za celý stavební díl. Do této hmotnosti se započítává i hmotnost materiálů oceňovaných ve specifikaci. 2. Pokud nelze jednoznačně stanovit hmotnost přesunovaných materiálů, lze pro výpočet přesunu hmot použít orientačně procentní sazbu. Touto sazbou se vynásobí rozpočtové náklady za celý stavební díl včetně nákladů na materiál ve specifikacích. 3. Příplatek k cenám -6181 pro přesun prováděný bez použití mechanizace, tj. za ztížených podmínek, lze použít pouze pro hmotnost materiálu, která se tímto způsobem skutečně přemísťuje. | [15 empty] | PSC | 2
| D | 767 | Konstrukce zámečnické ( v.č. D.1.1.- 03,05,06,07,08, výpisu prvků ) |  |  |  | 0 | [5 empty] | 0 |  | 0.63505 |  | 0 | 2 | D | 1 |  |  |  | ROZPOCET | [6 empty] | 0
172 | K | 767001 | Úprava funkčního trolejbusového vedení (odkaz 66 ) | kus | 3 |  | 0 |  |  |  | snížená |  | 0 | 6e-05 | 0.00018 | 0 | 0 | 16 | K | 2 |  |  |  | ROZPOCET | 0 | 0 | 0 | 0 | 0 | 2 | 0 | 16 | 1933517242
| VV |  | "pohled z Horního náměstí" 3 |  | 3 | [13 empty] | VV | 2 | 2 | True | 1 | ROZPOCET
173 | K | 767004 | Odkaz detail č.6 : Dodávka a montáž ocelového zábradlí vyplněné tvrzeným bezpečnostním sklem velikosti zábradlí včetně ukotvení (950 + 2050 + 950 ) x 1000 mm povrchová úprava komaxit | kus | 15 |  | 0 |  |  |  | snížená |  | 0 | 6e-05 | 0.0009 | 0 | 0 | 16 | K | 2 |  |  |  | ROZPOCET | 0 | 0 | 0 | 0 | 0 | 2 | 0 | 16 | 1183608844
174 | K | 767005 | Odkaz deil .č.7 : Dodávka a montáž ocelového rámu zábradlí francouzských dveří s tyčovou výplní velikosti zábradlí včetně ukotvení (150 + 2000 + 150 ) x 1000 mm povrchová úprava komaxit | kus | 9 |  | 0 |  |  |  | snížená |  | 0 | 6e-05 | 0.00054 | 0 | 0 | 16 | K | 2 |  |  |  | ROZPOCET | 0 | 0 | 0 | 0 | 0 | 2 | 0 | 16 | -1511718212
| VV |  | "celkem " 5+4 |  | 9 | [13 empty] | VV | 2 | 2 | True | 1 | ROZPOCET
175 | K | 767620124 | Montáž oken zdvojených z hliníkových nebo ocelových profilů otevíravých nebo výklopných do celostěnových panelů nebo ocelové konstrukce, plochy přes 2,5 m2 | m2 | 5.52 |  | 0 | CS ÚRS 2018 02 |  |  | snížená |  | 0 | 0.00026838 | 0.0014814 | 0 | 0 | 16 | K | 2 |  |  |  | ROZPOCET | 0 | 0 | 0 | 0 | 0 | 2 | 0 | 16 | -11778489
| PSC |  | Poznámka k souboru cen: 1. V cenách montáže oken jsou započteny i náklady na zaměření, vyklínování, horizontální i vertikální vyrovnání okenního rámu, ukotvení a vyplnění spáry mezi rámem a ostěním polyuretanovou pěnou. 2. V cenách není započtena montáž dokončení okování oken zdvojených pákovým uzávěrem; tyto práce se oceňují cenou 767 62-0718 Montáž okování pákového uzávěru. 3. Cenami -71 . . lze oceňovat montáž: a) oboustranného spojení dvou prvků (oken,stěn, dveří, vrat, zárubní a jiných) krycími lištami ocelovými před osazením prvků nebo dodatečně po jejich osazení, b) jednostranného spojení dvou prvků; množství se určí polovinou výměry, c) krycích lišt, které se montují jen na jeden prvek; množství se určí čtvrtinou výměry. | [15 empty] | PSC | 2
| VV |  | "odkaz 19 " 1,84*3,00 |  | 5.52 | [13 empty] | VV | 2 | 2 | True | 1 | ROZPOCET
176 | M | 55341 | Odkaz 19: Prosklená stěna hliníková otevíravá dle původního řešení vel. 1840 x 3000 mm ( popis dle výpisu prvků ) | kus | 1 |  | 0 |  |  |  | snížená |  | 0 | 0.036 | 0.036 | 0 | 0 | 32 | M | 2 |  |  |  | ROZPOCET | 0 | 0 | 0 | 0 | 0 | 2 | 0 | 16 | 1961667038
177 | K | 767640111 | Montáž dveří ocelových vchodových jednokřídlových bez nadsvětlíku | kus | 7 |  | 0 | CS ÚRS 2018 02 |  |  | snížená |  | 0 | 0 | 0 | 0 | 0 | 16 | K | 2 |  |  |  | ROZPOCET | 0 | 0 | 0 | 0 | 0 | 2 | 0 | 16 | -106284581
| PSC |  | Poznámka k souboru cen: 1. Cenami nelze oceňovat montáž kompletu dveří s rámem charakteru stěny; tyto práce se oceňují cenami souborů cen 767 11- . . Montáž stěn a příček pro zasklení, 767 12- . . Montáž stěn a příček s výplní drátěnou sítí a 767 13- . . Montáž stěn a příček z hliníkového plechu. 2. V cenách nejsou započteny náklady na: a) montáž okopových plechů a hliníkových lišt; tyto práce se oceňují cenami souboru cen 767 89-61 Montáž lišt a okopových plechů, b) montáž těsnění dveří; tyto práce se oceňují cenami 767 62-6101 až -6103 Montáž těsnění oken. 3. V cenách – 0111 až -0224 jsou započteny i náklady na montáž dveří včetně zárubní nebo ocelových rámů. 4. V ceně -8351 je započtena i montáž jednostranného spojení ocelovou lištou přivařením nebo oboustranným svařením dvou prvků (dveří, stěn, oken). 5. V ceně -8353 je započteno i provedení rohového spojení dvou prvků. | [15 empty] | PSC | 2
| VV |  | "střecha" | [15 empty] | VV | 2 | 1 | True | 0 | ROZPOCET
| VV |  | "odkaz 18" 7 |  | 7 | [13 empty] | VV | 2 | 2 | True | 1 | ROZPOCET
178 | M | 553411560 | Odkaz 18: Jednokřídlové dveře ocelové exteriérové zateplené velikosti 90 x 180 cm ( popis dle výpisu prvků ) | kus | 7 |  | 0 | CS ÚRS 2018 02 |  |  | snížená |  | 0 | 0.084 | 0.588 | 0 | 0 | 32 | M | 2 |  |  |  | ROZPOCET | 0 | 0 | 0 | 0 | 0 | 2 | 0 | 16 | 314853479
179 | K | 767810121 | Montáž větracích mřížek ocelových kruhových, průměru do 100 mm | kus | 159 |  | 0 | CS ÚRS 2018 02 |  |  | snížená |  | 0 | 0 | 0 | 0 | 0 | 16 | K | 2 |  |  |  | ROZPOCET | 0 | 0 | 0 | 0 | 0 | 2 | 0 | 16 | 437740758
| PSC |  | Poznámka k souboru cen: 1. Ceny jsou kalkulovány pro osazení větracích mřížek do předem připravené konstrukce. | [15 empty] | PSC | 2
| VV |  | "odkaz 41 "159 |  | 159 | [13 empty] | VV | 2 | 2 | True | 1 | ROZPOCET
180 | M | 562456460 | Odkaz 41: mřížka větrací kruhová plast 110 se síťovinou | kus | 159 |  | 0 | CS ÚRS 2018 02 |  |  | snížená |  | 0 | 5e-05 | 0.00795 | 0 | 0 | 32 | M | 2 |  |  |  | ROZPOCET | 0 | 0 | 0 | 0 | 0 | 2 | 0 | 16 | -228022644
181 | K | 998767203 | Přesun hmot pro zámečnické konstrukce stanovený procentní sazbou (%) z ceny vodorovná dopravní vzdálenost do 50 m v objektech výšky přes 12 do 24 m | % |  |  | 0 | CS ÚRS 2018 02 |  |  | snížená |  | 0 | 0 | 0 | 0 | 0 | 16 | K | 2 |  |  |  | ROZPOCET | 0 | 0 | 0 | 0 | 0 | 2 | 0 | 16 | -288518367
| PSC |  | Poznámka k souboru cen: 1. Ceny pro přesun hmot stanovený z hmotnosti přesunovaného materiálu se používají tehdy, pokud je možné určit hmotnost za celý stavební díl. Do této hmotnosti se započítává i hmotnost materiálů oceňovaných ve specifikaci. 2. Pokud nelze jednoznačně stanovit hmotnost přesunovaných materiálů, lze pro výpočet přesunu hmot použít orientačně procentní sazbu. Touto sazbou se vynásobí rozpočtové náklady za celý stavební díl včetně nákladů na materiál ve specifikacích. 3. Příplatek k cenám -7181 pro přesun prováděný bez použití mechanizace, tj. za ztížených podmínek, lze použít pouze pro hmotnost materiálu, která se tímto způsobem skutečně přemísťuje. | [15 empty] | PSC | 2
| D | 767-B | Konstrukce zámečnické - demontáže ( v.č. D.1.1.- 03,05,06,07,08, dle výpisu prvků ) |  |  |  | 0 | [5 empty] | 0 |  | 0 |  | 3.2565 | 2 | D | 1 |  |  |  | ROZPOCET | [6 empty] | 0
182 | K | 767134802 | Demontáž stěn a příček z plechu oplechování stěn plechy šroubovanými | m2 | 123.031 |  | 0 | CS ÚRS 2018 02 |  |  | snížená |  | 0 | 0 | 0 | 0.009 | 1.1073 | 16 | K | 2 |  |  |  | ROZPOCET | 0 | 0 | 0 | 0 | 0 | 2 | 0 | 16 | -978328773
| VV |  | "střecha | [15 empty] | VV | 2 | 1 | True | 0 | ROZPOCET
| VV |  | (7,625+3,30)*2*(24,11-21,70) |  | 52.659 | [13 empty] | VV | 2 | 2 | True | 0 | ROZPOCET
| VV |  | (4,00+3,30)*2*(24,11-21,70)*2 |  | 70.372 | [13 empty] | VV | 2 | 2 | True | 0 | ROZPOCET
| VV |  | Součet |  | 123.031 | [13 empty] | VV | 2 | 4 | True | 1 | ROZPOCET
183 | K | 767161811 | Demontáž zábradlí rovného rozebíratelný spoj hmotnosti 1 m zábradlí do 20 kg | m | 66 |  | 0 | CS ÚRS 2018 02 |  |  | snížená |  | 0 | 0 | 0 | 0.016 | 1.056 | 16 | K | 2 |  |  |  | ROZPOCET | 0 | 0 | 0 | 0 | 0 | 2 | 0 | 16 | 2114605878
| VV |  | "pohled z Horního náměstí | [15 empty] | VV | 2 | 1 | True | 0 | ROZPOCET
| VV |  | (0,75+2,0+0,75)*3*5 |  | 52.5 | [13 empty] | VV | 2 | 2 | True | 0 | ROZPOCET
| VV |  | "pohledy boční | [15 empty] | VV | 2 | 1 | True | 0 | ROZPOCET
| VV |  | 1,50*(5+4) |  | 13.5 | [13 empty] | VV | 2 | 2 | True | 0 | ROZPOCET
| VV |  | Součet |  | 66 | [13 empty] | VV | 2 | 4 | True | 1 | ROZPOCET
184 | K | 767996701 | Demontáž ostatních zámečnických konstrukcí o hmotnosti jednotlivých dílů řezáním do 50 kg - střecha sloupy | kg | 544.64 |  | 0 | CS ÚRS 2018 02 |  |  | snížená |  | 0 | 0 | 0 | 0.001 | 0.54464 | 16 | K | 2 |  |  |  | ROZPOCET | 0 | 0 | 0 | 0 | 0 | 2 | 0 | 16 | 1853874528
| PSC |  | Poznámka k souboru cen: 1. Cenami nelze oceňovat demontáž jmenovité konstrukce, pro kterou jsou ceny v katalogu již stanoveny. 2. Ceny lze užít pro sortiment zámečnických konstrukcí, nikoliv pro sloupy, kolejnice, vazníky apod. 3. Volba cen se řídí hmotností jednotlivě demontovaného dílu konstrukce. | [15 empty] | PSC | 2
| VV |  | "střecha - sloupy | [15 empty] | VV | 2 | 1 | True | 0 | ROZPOCET
| VV |  | 3,20*17,02*10 |  | 544.64 | [13 empty] | VV | 2 | 2 | True | 1 | ROZPOCET
185 | K | 767996703 | Demontáž ostatních zámečnických konstrukcí o hmotnosti jednotlivých dílů řezáním přes 100 do 250 kg- expanzní nádoby | kg | 548.6 |  | 0 | CS ÚRS 2018 02 |  |  | snížená |  | 0 | 0 | 0 | 0.001 | 0.5486 | 16 | K | 2 |  |  |  | ROZPOCET | 0 | 0 | 0 | 0 | 0 | 2 | 0 | 16 | -1413505365
| PSC |  | Poznámka k souboru cen: 1. Cenami nelze oceňovat demontáž jmenovité konstrukce, pro kterou jsou ceny v katalogu již stanoveny. 2. Ceny lze užít pro sortiment zámečnických konstrukcí, nikoliv pro sloupy, kolejnice, vazníky apod. 3. Volba cen se řídí hmotností jednotlivě demontovaného dílu konstrukce. | [15 empty] | PSC | 2
| VV |  | "expanzní nádoby | [15 empty] | VV | 2 | 1 | True | 0 | ROZPOCET
| VV |  | 3,14*0,4*0,4*2*3 |  | 3.014 | [13 empty] | VV | 2 | 2 | True | 0 | ROZPOCET
| VV |  | 3,14*0,80*1,00*3 |  | 7.536 | [13 empty] | VV | 2 | 2 | True | 0 | ROZPOCET
| VV |  | Mezisoučet |  | 10.55 | [13 empty] | VV | 2 | 3 | True | 0 | ROZPOCET
| VV |  | 10,55*52 |  | 548.6 | [13 empty] | VV | 2 | 2 | True | 1 | ROZPOCET
| D | 771 | Podlahy z dlaždic ( v.č. D.1.1.- 04,06,07,08, ) |  |  |  | 0 | [5 empty] | 0 |  | 1.1088 |  | 0 | 2 | D | 1 |  |  |  | ROZPOCET | [6 empty] | 0
186 | K | 771474113 | Montáž soklíků z dlaždic keramických lepených flexibilním lepidlem rovných výšky přes 90 do 120 mm | m | 35.55 |  | 0 | CS ÚRS 2018 02 |  |  | snížená |  | 0 | 0.00062 | 0.022041 | 0 | 0 | 16 | K | 2 |  |  |  | ROZPOCET | 0 | 0 | 0 | 0 | 0 | 2 | 0 | 16 | -211969307
| VV |  | "pohled z Horního náměstí | [15 empty] | VV | 2 | 1 | True | 0 | ROZPOCET
| VV |  | "balkon | [15 empty] | VV | 2 | 1 | True | 0 | ROZPOCET
| VV |  | (2,05+0,16*2)*3*5 |  | 35.55 | [13 empty] | VV | 2 | 2 | True | 1 | ROZPOCET
187 | K | 771574131 | Montáž podlah z dlaždic keramických lepených flexibilním lepidlem režných nebo glazovaných protiskluzných nebo reliefovaných do 50 ks/ m2 | m2 | 30 |  | 0 | CS ÚRS 2018 02 |  |  | snížená |  | 0 | 0.00392 | 0.1176 | 0 | 0 | 16 | K | 2 |  |  |  | ROZPOCET | 0 | 0 | 0 | 0 | 0 | 2 | 0 | 16 | -1082993533
| VV |  | "balkon | [15 empty] | VV | 2 | 1 | True | 0 | ROZPOCET
| VV |  | "pohled z Horního náměstí | [15 empty] | VV | 2 | 1 | True | 0 | ROZPOCET
| VV |  | 2,00*1,00*3*5 |  | 30 | [13 empty] | VV | 2 | 2 | True | 1 | ROZPOCET
188 | M | 597612970 | dlaždice keramické podlahové (barevné) přes 4 do 6 ks/m2 | m2 | 36.097 |  | 0 | CS ÚRS 2018 02 |  |  | snížená |  | 0 | 0.0202 | 0.72916 | 0 | 0 | 32 | M | 2 |  |  |  | ROZPOCET | 0 | 0 | 0 | 0 | 0 | 2 | 0 | 16 | -2022960682
| VV |  | "dle montáže | [15 empty] | VV | 2 | 1 | True | 0 | ROZPOCET
| VV |  | 30,00*1,08+35,55*0,10*1,04 |  | 36.097 | [13 empty] | VV | 2 | 2 | True | 1 | ROZPOCET
189 | K | 771579191 | Montáž podlah z dlaždic keramických Příplatek k cenám za plochu do 5 m2 jednotlivě | m2 | 30 |  | 0 | CS ÚRS 2018 02 |  |  | snížená |  | 0 | 0 | 0 | 0 | 0 | 16 | K | 2 |  |  |  | ROZPOCET | 0 | 0 | 0 | 0 | 0 | 2 | 0 | 16 | -686791291
| VV |  | "balkon | [15 empty] | VV | 2 | 1 | True | 0 | ROZPOCET
| VV |  | "pohled z Horního náměstí | [15 empty] | VV | 2 | 1 | True | 0 | ROZPOCET
| VV |  | 2,00*1,00*3*5 |  | 30 | [13 empty] | VV | 2 | 2 | True | 1 | ROZPOCET
190 | K | 771591111 | Podlahy - ostatní práce penetrace podkladu | m2 | 30 |  | 0 | CS ÚRS 2018 02 |  |  | snížená |  | 0 | 0.0003 | 0.009 | 0 | 0 | 16 | K | 2 |  |  |  | ROZPOCET | 0 | 0 | 0 | 0 | 0 | 2 | 0 | 16 | -272968052
| PSC |  | Poznámka k souboru cen: 1. Množství měrných jednotek u ceny -1185 se stanoví podle počtu řezaných dlaždic, nezávisle na jejich velikosti. 2. Položku -1185 lze použít při nuceném použítí jiného nástroje než řezačky. | [15 empty] | PSC | 2
| VV |  | "dle montáže | [15 empty] | VV | 2 | 1 | True | 0 | ROZPOCET
| VV |  | 30,00 |  | 30 | [13 empty] | VV | 2 | 2 | True | 1 | ROZPOCET
191 | K | 771591185 | Podlahy - ostatní práce pracnější řezání dlaždic keramických rovné | kus | 30 |  | 0 | CS ÚRS 2018 02 |  |  | snížená |  | 0 | 0 | 0 | 0 | 0 | 16 | K | 2 |  |  |  | ROZPOCET | 0 | 0 | 0 | 0 | 0 | 2 | 0 | 16 | -1624954604
| PSC |  | Poznámka k souboru cen: 1. Množství měrných jednotek u ceny -1185 se stanoví podle počtu řezaných dlaždic, nezávisle na jejich velikosti. 2. Položku -1185 lze použít při nuceném použítí jiného nástroje než řezačky. | [15 empty] | PSC | 2
| VV |  | "dle montáže soklu | [15 empty] | VV | 2 | 1 | True | 0 | ROZPOCET
| VV |  | 30,0 |  | 30 | [13 empty] | VV | 2 | 2 | True | 1 | ROZPOCET
192 | K | 771990112 | Vyrovnání podkladní vrstvy samonivelační stěrkou tl. 4 mm, min. pevnosti 30 MPa | m2 | 30 |  | 0 | CS ÚRS 2018 02 |  |  | snížená |  | 0 | 0.0077 | 0.231 | 0 | 0 | 16 | K | 2 |  |  |  | ROZPOCET | 0 | 0 | 0 | 0 | 0 | 2 | 0 | 16 | -1142032594
| PSC |  | Poznámka k souboru cen: 1. V cenách souboru cen 771 99-01 jsou započteny i náklady na dodání samonivelační stěrky. | [15 empty] | PSC | 2
| VV |  | "dle montáže | [15 empty] | VV | 2 | 1 | True | 0 | ROZPOCET
| VV |  | 30,00 |  | 30 | [13 empty] | VV | 2 | 2 | True | 1 | ROZPOCET
193 | K | 998771203 | Přesun hmot pro podlahy z dlaždic stanovený procentní sazbou (%) z ceny vodorovná dopravní vzdálenost do 50 m v objektech výšky přes 12 do 24 m | % |  |  | 0 | CS ÚRS 2018 02 |  |  | snížená |  | 0 | 0 | 0 | 0 | 0 | 16 | K | 2 |  |  |  | ROZPOCET | 0 | 0 | 0 | 0 | 0 | 2 | 0 | 16 | -358747776
| PSC |  | Poznámka k souboru cen: 1. Ceny pro přesun hmot stanovený z hmotnosti přesunovaného materiálu se používají tehdy, pokud je možné určit hmotnost za celý stavební díl. Do této hmotnosti se započítává i hmotnost materiálů oceňovaných ve specifikaci. 2. Pokud nelze jednoznačně stanovit hmotnost přesunovaných materiálů, lze pro výpočet přesunu hmot použít orientačně procentní sazbu. Touto sazbou se vynásobí rozpočtové náklady za celý stavební díl včetně nákladů na materiál ve specifikacích. 3. Příplatek k cenám -1181 pro přesun prováděný bez použití mechanizace, tj. za ztížených podmínek, lze použít pouze pro hmotnost materiálu, která se tímto způsobem skutečně přemísťuje. | [15 empty] | PSC | 2
| D | 783 | Dokončovací práce - nátěry |  |  |  | 0 | [5 empty] | 0 |  | 0.049132 |  | 0 | 2 | D | 1 |  |  |  | ROZPOCET | [6 empty] | 0
194 | K | 783314201 | Základní antikorozní nátěr zámečnických konstrukcí jednonásobný syntetický standardní | m2 | 15.839 |  | 0 | CS ÚRS 2018 02 |  |  | snížená |  | 0 | 0.00016875 | 0.0026728 | 0 | 0 | 16 | K | 2 |  |  |  | ROZPOCET | 0 | 0 | 0 | 0 | 0 | 2 | 0 | 16 | 1357380255
| VV |  | "zábradlí střecha | [15 empty] | VV | 2 | 1 | True | 0 | ROZPOCET
| VV |  | 49,05*3,14*0,05 |  | 7.701 | [13 empty] | VV | 2 | 2 | True | 0 | ROZPOCET
| VV |  | "zárubně" | [15 empty] | VV | 2 | 1 | True | 0 | ROZPOCET
| VV |  | (1,05+1,80*2)*0,25*7 |  | 8.138 | [13 empty] | VV | 2 | 2 | True | 0 | ROZPOCET
| VV |  | Součet |  | 15.839 | [13 empty] | VV | 2 | 4 | True | 1 | ROZPOCET
195 | K | 783315101 | Mezinátěr zámečnických konstrukcí jednonásobný syntetický standardní | m2 | 15.839 |  | 0 | CS ÚRS 2018 02 |  |  | snížená |  | 0 | 0.00012305 | 0.001949 | 0 | 0 | 16 | K | 2 |  |  |  | ROZPOCET | 0 | 0 | 0 | 0 | 0 | 2 | 0 | 16 | -1375458810
196 | K | 783317101 | Krycí nátěr (email) zámečnických konstrukcí jednonásobný syntetický standardní | m2 | 15.839 |  | 0 | CS ÚRS 2018 02 |  |  | snížená |  | 0 | 0.00012305 | 0.001949 | 0 | 0 | 16 | K | 2 |  |  |  | ROZPOCET | 0 | 0 | 0 | 0 | 0 | 2 | 0 | 16 | -339505726
197 | K | 783401303 | Příprava podkladu klempířských konstrukcí před provedením nátěru odrezivěním odrezovačem bezoplachovým | m2 | 120.6 |  | 0 | CS ÚRS 2018 02 |  |  | snížená |  | 0 | 6.7e-05 | 0.0080802 | 0 | 0 | 16 | K | 2 |  |  |  | ROZPOCET | 0 | 0 | 0 | 0 | 0 | 2 | 0 | 16 | 1723138998
| VV |  | "okraj střechy systémovým prvkem | [15 empty] | VV | 2 | 1 | True | 0 | ROZPOCET
| VV |  | "odkaz 7/K" 180,00*0,67 |  | 120.6 | [13 empty] | VV | 2 | 2 | True | 1 | ROZPOCET
198 | K | 783414201 | Základní antikorozní nátěr klempířských konstrukcí jednonásobný syntetický standardní | m2 | 120.6 |  | 0 | CS ÚRS 2018 02 |  |  | snížená |  | 0 | 0.00014375 | 0.017336 | 0 | 0 | 16 | K | 2 |  |  |  | ROZPOCET | 0 | 0 | 0 | 0 | 0 | 2 | 0 | 16 | -1853234330
199 | K | 783417101 | Krycí nátěr (email) klempířských konstrukcí jednonásobný syntetický standardní | m2 | 120.6 |  | 0 | CS ÚRS 2018 02 |  |  | snížená |  | 0 | 0.00012765 | 0.015395 | 0 | 0 | 16 | K | 2 |  |  |  | ROZPOCET | 0 | 0 | 0 | 0 | 0 | 2 | 0 | 16 | 828745559
200 | K | 783823135 | Penetrační nátěr omítek hladkých omítek hladkých, zrnitých tenkovrstvých nebo štukových stupně členitosti 1 a 2 silikonový | m2 | 3.5 |  | 0 | CS ÚRS 2018 02 |  |  | snížená |  | 0 | 0.00014 | 0.00049 | 0 | 0 | 16 | K | 2 |  |  |  | ROZPOCET | 0 | 0 | 0 | 0 | 0 | 2 | 0 | 16 | -667904077
| VV |  | "1.PP." | [15 empty] | VV | 2 | 1 | True | 0 | ROZPOCET
| VV |  | "parapety oken | [15 empty] | VV | 2 | 1 | True | 0 | ROZPOCET
| VV |  | "odkaz 35,36 | [15 empty] | VV | 2 | 1 | True | 0 | ROZPOCET
| VV |  | (1,50*4+1,0*4)*0,35 |  | 3.5 | [13 empty] | VV | 2 | 2 | True | 1 | ROZPOCET
201 | K | 783827125 | Krycí (ochranný ) nátěr omítek jednonásobný hladkých omítek hladkých, zrnitých tenkovrstvých nebo štukových stupně členitosti 1 a 2 silikonový | m2 | 3.5 |  | 0 | CS ÚRS 2018 02 |  |  | snížená |  | 0 | 0.00036 | 0.00126 | 0 | 0 | 16 | K | 2 |  |  |  | ROZPOCET | 0 | 0 | 0 | 0 | 0 | 2 | 0 | 16 | 441975869
| VV |  | "1.PP." | [15 empty] | VV | 2 | 1 | True | 0 | ROZPOCET
| VV |  | "parapety oken | [15 empty] | VV | 2 | 1 | True | 0 | ROZPOCET
| VV |  | "odkaz 35,36 | [15 empty] | VV | 2 | 1 | True | 0 | ROZPOCET
| VV |  | (1,50*4+1,0*4)*0,35 |  | 3.5 | [13 empty] | VV | 2 | 2 | True | 1 | ROZPOCET
| D | M | Práce a dodávky M |  |  |  | 0 | [5 empty] | 0 |  | 0 |  | 0 | 3 | D | 0 |  |  |  | ROZPOCET | [6 empty] | 0
| D | 21-M | Elektromontáže ( dle výpisu prvků ) |  |  |  | 0 | [5 empty] | 0 |  | 0 |  | 0 | 3 | D | 1 |  |  |  | ROZPOCET | [6 empty] | 0
202 | K | 21001 | Demontáž, úprava a zpětná montáž stávajícího nasvětlení budovy hlásky | kus | 2 |  | 0 |  |  |  | snížená |  | 0 | 0 | 0 | 0 | 0 | 64 | K | 2 |  |  |  | ROZPOCET | 0 | 0 | 0 | 0 | 0 | 2 | 0 | 64 | -1280534654
| VV |  | "pol.č.51" 2 |  | 2 | [13 empty] | VV | 2 | 2 | True | 1 | ROZPOCET
203 | K | 210012 | Odkaz 65: Demontáž, úprava a zpětná montáž nového osvětlení bytových prostor ( osvětlení musí být A+/A++) | kus | 3 |  | 0 |  |  |  | snížená |  | 0 | 0 | 0 | 0 | 0 | 64 | K | 2 |  |  |  | ROZPOCET | 0 | 0 | 0 | 0 | 0 | 2 | 0 | 64 | -1567631125
| VV |  | "odkaz 65" 3 |  | 3 | [13 empty] | VV | 2 | 2 | True | 1 | ROZPOCET
204 | K | 21002 | Demontáž, úprava a zpětná montáž stávajících světelných piktogramů (odkaz 52,53 ) | kus | 10 |  | 0 |  |  |  | snížená |  | 0 | 0 | 0 | 0 | 0 | 64 | K | 2 |  |  |  | ROZPOCET | 0 | 0 | 0 | 0 | 0 | 2 | 0 | 64 | -1782285076
| VV |  | "pohled z Horního náměstí | [15 empty] | VV | 2 | 1 | True | 0 | ROZPOCET
| VV |  | "odkaz 52 a 53" | [15 empty] | VV | 2 | 1 | True | 0 | ROZPOCET
| VV |  | "dle pohledů" 8+2 |  | 10 | [13 empty] | VV | 2 | 2 | True | 1 | ROZPOCET
205 | K | 21003 | Odkaz 60: Demontáž, a zpětná montáž nového zvonkového tabla do zdiva, 20 tlačítek doplněno o stříšku nad tablem | kus | 3 |  | 0 |  |  |  | snížená |  | 0 | 0 | 0 | 0 | 0 | 64 | K | 2 |  |  |  | ROZPOCET | 0 | 0 | 0 | 0 | 0 | 2 | 0 | 64 | 1822473881
| VV |  | "odkaz 60" 3 |  | 3 | [13 empty] | VV | 2 | 2 | True | 1 | ROZPOCET
| D | OST | Ostatní |  |  |  | 0 | [5 empty] | 0 |  | 0 |  | 0 | 4 | D | 0 |  |  |  | ROZPOCET | [6 empty] | 0
206 | K | R-02991 | Demontáž přeložení a zpětníá montáž zařízení Reifeisenbank | kus | 1 |  | 0 |  |  |  | snížená |  | 0 | 0 | 0 | 0 | 0 | 262144 | K | 1 |  |  |  | ROZPOCET | 0 | 0 | 0 | 0 | 0 | 2 | 0 | 262144 | -2034907984
207 | K | R-02992 | Demontáž přeložení a zpětníá montáž zařízení T-Mobil | kus | 1 |  | 0 |  |  |  | snížená |  | 0 | 0 | 0 | 0 | 0 | 262144 | K | 1 |  |  |  | ROZPOCET | 0 | 0 | 0 | 0 | 0 | 2 | 0 | 262144 | 1280285206
208 | K | R-02993 | Demontáž přeložení a zpětníá montáž zařízení na přenos internetu | kus | 1 |  | 0 |  |  |  | snížená |  | 0 | 0 | 0 | 0 | 0 | 262144 | K | 1 |  |  |  | ROZPOCET | 0 | 0 | 0 | 0 | 0 | 2 | 0 | 262144 | -1364570732

## 1.2 - Nebytové prostory
| List obsahuje: |  | 1) Krycí list soupisu | 2) Rekapitulace |  |  | 3) Soupis prací | Zpět na list: | Rekapitulace stavby
{e26423b4-d855-49ca-87b1-5b7ac3e1e5dd}
1
| KRYCÍ LIST SOUPISU | [8 empty] | v --- níže se nacházejí doplnkové a pomocné údaje k sestavám --- v | [8 empty] | False
Stavba:
HORNÍ NÁMĚSTÍ 33,34 A 35, VÝMĚNA OKEN A ZATEPLENÍ
Objekt:
1 - Uznatelné náklady
Soupis:
1.2 - Nebytové prostory
| KSO: |  | 803 52 19 |  |  | CC-CZ:
| Místo: |  | Horní náměstí č. 33,34 a 35 |  |  | Datum: | 4. 12. 2018
| Zadavatel: |  |  |  |  | IČ:
|  | Statutární město Opava, Horní náměstí 69 , Opava |  |  |  | DIČ:
| Uchazeč: |  |  |  |  | IČ:
DIČ:
| Projektant: |  |  |  |  | IČ:
|  | Architektonická kancelář ing. arch.J.Chvátal |  |  |  | DIČ:
Poznámka:
| Cena bez DPH | [5 empty] | 0
|  |  | Základ daně |  |  | Sazba daně | Výše daně
| DPH | základní | 0 |  |  | 21% | 0
|  | snížená | 0 |  |  | 15% | 0
|  | zákl. přenesená | 0 |  |  | 21% | 0
|  | sníž. přenesená | 0 |  |  | 15% | 0
|  | nulová | 0 |  |  | 0% | 0
| Cena s DPH |  |  | v | CZK |  | 0
REKAPITULACE ČLENĚNÍ SOUPISU PRACÍ
Stavba:
HORNÍ NÁMĚSTÍ 33,34 A 35, VÝMĚNA OKEN A ZATEPLENÍ
Objekt:
1 - Uznatelné náklady
Soupis:
1.2 - Nebytové prostory
Místo: |  |  | Horní náměstí č. 33,34 a 35 |  |  | Datum: | 4. 12. 2018
Zadavatel: |  |  | Statutární město Opava, Horní náměstí 69 , Opava |  |  | Projektant: | Architektonická kancelář ing. arch.J.Chvátal
Uchazeč:
Kód dílu - Popis | [6 empty] | Cena celkem [CZK]
Náklady soupisu celkem | [6 empty] | 0 | [12 empty] | -1
| HSV - Práce a dodávky HSV | [5 empty] | 0
| 3 - Svislé a kompletní konstrukce (dle v.č.D.1.1. - 01,02,06 detailu č. 2 a 4 ) | [5 empty] | 0
| 61 - Úprava povrchů vnitřních (dle v.č.D.1.1. - 01,02,06 detailu č. 2 a 4 ) | [5 empty] | 0
| 62 - Úprava povrchů vnější ( v.č. D.1.1.- 0,3,04,05,06,07,08) | [5 empty] | 0
| 63 - Podlahy a podlahové konstrukce (dle v.č.D.1.1. - 01,02,06,07,08, detailu č. 2 a 4 ) | [5 empty] | 0
| 9 - Ostatní konstrukce a práce (dle v.č.D.1.1. - 01,02,06, 07 detailu č. 2 a 4 ) | [5 empty] | 0
| 94 - Lešení a stavební výtahy (dle v.č.D.1.1. - 01,02,06,07 detailu č. 2 a 4 ) | [5 empty] | 0
| 96 - Bourání konstrukcí (dle v.č.D.1.1. - 01,02,06 detailu č. 2 a 4 ) | [5 empty] | 0
| 997 - Přesun sutě | [5 empty] | 0
| 998 - Přesun hmot | [5 empty] | 0
| PSV - Práce a dodávky PSV | [5 empty] | 0
| 735 - Ústřední vytápění - ( dle výpisu prvků ) | [5 empty] | 0
| 751 - Vzduchotechnika ( dle výpisu prvků ) | [5 empty] | 0
| 764 - Konstrukce klempířské ( v.č. D.1.1.- 03,05,06,07,08, detail 1, 2, 3 ) | [5 empty] | 0
| 764-B - Konstrukce klempířské- demontáže ( v.č. D.1.1.- 03,05,06,07,08, detail 1, 2, 3 ) | [5 empty] | 0
| 766 - Konstrukce truhlářské ( v.č. D.1.1.- 03,05,06,07,08, výpisu prvků ) | [5 empty] | 0
| 767 - Konstrukce zámečnické ( v.č. D.1.1.- 03,05,06,07,08, výpisu prvků ) | [5 empty] | 0
| 767-B - Konstrukce zámečnické - demontáže ( v.č. D.1.1.- 03,05,06,07,08, dle výpisu prvků ) | [5 empty] | 0
| 783 - Dokončovací práce - nátěry ( dle výpisu prvků ) | [5 empty] | 0
| M - Práce a dodávky M | [5 empty] | 0
| 21-M - Elektromontáže ( dle výpisu prvků ) | [5 empty] | 0
SOUPIS PRACÍ
Stavba:
HORNÍ NÁMĚSTÍ 33,34 A 35, VÝMĚNA OKEN A ZATEPLENÍ
Objekt:
1 - Uznatelné náklady
Soupis:
1.2 - Nebytové prostory
Místo: |  |  | Horní náměstí č. 33,34 a 35 |  |  | Datum: | 4. 12. 2018
Zadavatel: |  |  | Statutární město Opava, Horní náměstí 69 , Opava |  |  | Projektant: | Architektonická kancelář ing. arch.J.Chvátal
Uchazeč:
PČ | Typ | Kód | Popis | MJ | Množství | J.cena [CZK] | Cena celkem [CZK] | Cenová soustava |  | Poznámka | DPH | J. Nh [h] | Nh celkem [h] | J. hmotnost [t] | Hmotnost celkem [t] | J. suť [t] | Suť Celkem [t]
Náklady soupisu celkem | [6 empty] | 0 | [5 empty] | 0 |  | 34.7711 |  | 6.3416 |  | D | -1 | [10 empty] | 0
| D | HSV | Práce a dodávky HSV |  |  |  | 0 | [5 empty] | 0 |  | 34.3525 |  | 5.8479 | 1 | D | 0 |  |  |  | ROZPOCET | [6 empty] | 0
| D | 3 | Svislé a kompletní konstrukce (dle v.č.D.1.1. - 01,02,06 detailu č. 2 a 4 ) |  |  |  | 0 | [5 empty] | 0 |  | 18.7487 |  | 0 | 1 | D | 1 |  |  |  | ROZPOCET | [6 empty] | 0
1 | K | 310239211 | Zazdívka otvorů ve zdivu nadzákladovém cihlami pálenými plochy přes 1 m2 do 4 m2 na maltu vápenocementovou | m3 | 9.986 |  | 0 | CS ÚRS 2018 02 |  |  | snížená |  | 0 | 1.8775 | 18.7487 | 0 | 0 | 4 | K | 2 |  |  |  | ROZPOCET | 0 | 0 | 0 | 0 | 0 | 2 | 0 | 4 | -2000323442
| VV |  | "pohled dvorní | [15 empty] | VV | 2 | 1 | True | 0 | ROZPOCET
| VV |  | "odkaz 14" 2,60*0,365*2,00*4 |  | 7.592 | [13 empty] | VV | 2 | 2 | True | 0 | ROZPOCET
| VV |  | "odkaz 15" 0,60*0,365*2,00*2 |  | 0.876 | [13 empty] | VV | 2 | 2 | True | 0 | ROZPOCET
| VV |  | "odkaz 16" 2,60*0,365*1,60 |  | 1.518 | [13 empty] | VV | 2 | 2 | True | 0 | ROZPOCET
| VV |  | Součet |  | 9.986 | [13 empty] | VV | 2 | 4 | True | 1 | ROZPOCET
| D | 61 | Úprava povrchů vnitřních (dle v.č.D.1.1. - 01,02,06 detailu č. 2 a 4 ) |  |  |  | 0 | [5 empty] | 0 |  | 1.1611 |  | 0 | 1 | D | 1 |  |  |  | ROZPOCET | [6 empty] | 0
2 | K | 612321141 | Omítka vápenocementová vnitřních ploch nanášená ručně dvouvrstvá, tloušťky jádrové omítky do 10 mm a tloušťky štuku do 3 mm štuková svislých konstrukcí stěn | m2 | 27.36 |  | 0 | CS ÚRS 2018 02 |  |  | snížená |  | 0 | 0.01838 | 0.50288 | 0 | 0 | 4 | K | 2 |  |  |  | ROZPOCET | 0 | 0 | 0 | 0 | 0 | 2 | 0 | 4 | -896686396
| PSC |  | Poznámka k souboru cen: 1. Pro ocenění nanášení omítek v tloušťce jádrové omítky přes 10 mm se použije příplatek za každých dalších i započatých 5 mm. 2. Omítky stropních konstrukcí nanášené na pletivo se oceňují cenami omítek žebrových stropů nebo osamělých trámů. 3. Podkladní a spojovací vrstvy se oceňují cenami souboru cen 61.13-1... této části katalogu. | [15 empty] | PSC | 2
| VV |  | "pohled dvorní | [15 empty] | VV | 2 | 1 | True | 0 | ROZPOCET
| VV |  | "odkaz 14" 2,60*2,00*4 |  | 20.8 | [13 empty] | VV | 2 | 2 | True | 0 | ROZPOCET
| VV |  | "odkaz 15" 0,60*2,00*2 |  | 2.4 | [13 empty] | VV | 2 | 2 | True | 0 | ROZPOCET
| VV |  | "odkaz 16" 2,60*1,60 |  | 4.16 | [13 empty] | VV | 2 | 2 | True | 0 | ROZPOCET
| VV |  | Součet |  | 27.36 | [13 empty] | VV | 2 | 4 | True | 1 | ROZPOCET
3 | K | 612321191 | Omítka vápenocementová vnitřních ploch nanášená ručně Příplatek k cenám za každých dalších i započatých 5 mm tloušťky omítky přes 10 mm stěn | m2 | 27.36 |  | 0 | CS ÚRS 2018 02 |  |  | snížená |  | 0 | 0.0079 | 0.21614 | 0 | 0 | 4 | K | 2 |  |  |  | ROZPOCET | 0 | 0 | 0 | 0 | 0 | 2 | 0 | 4 | -64297587
| PSC |  | Poznámka k souboru cen: 1. Pro ocenění nanášení omítek v tloušťce jádrové omítky přes 10 mm se použije příplatek za každých dalších i započatých 5 mm. 2. Omítky stropních konstrukcí nanášené na pletivo se oceňují cenami omítek žebrových stropů nebo osamělých trámů. 3. Podkladní a spojovací vrstvy se oceňují cenami souboru cen 61.13-1... této části katalogu. | [15 empty] | PSC | 2
| VV |  | "pohled dvorní | [15 empty] | VV | 2 | 1 | True | 0 | ROZPOCET
| VV |  | "odkaz 14" 2,60*2,00*4 |  | 20.8 | [13 empty] | VV | 2 | 2 | True | 0 | ROZPOCET
| VV |  | "odkaz 15" 0,60*2,00*2 |  | 2.4 | [13 empty] | VV | 2 | 2 | True | 0 | ROZPOCET
| VV |  | "odkaz 16" 2,60*1,60 |  | 4.16 | [13 empty] | VV | 2 | 2 | True | 0 | ROZPOCET
| VV |  | Součet |  | 27.36 | [13 empty] | VV | 2 | 4 | True | 1 | ROZPOCET
4 | K | 612325302 | Vápenocementová omítka ostění nebo nadpraží štuková (odkaz 10,11,12 ) | m2 | 12.315 |  | 0 | CS ÚRS 2018 02 |  |  | snížená |  | 0 | 0.03358 | 0.41354 | 0 | 0 | 4 | K | 2 |  |  |  | ROZPOCET | 0 | 0 | 0 | 0 | 0 | 2 | 0 | 4 | 925298435
| PSC |  | Poznámka k souboru cen: 1. Ceny lze použít jen pro ocenění samostatně upravovaného ostění a nadpraží ( např. při dodatečné výměně oken nebo zárubní ) v šířce do 300 mm okolo upravovaného otvoru. | [15 empty] | PSC | 2
| VV |  | "1.NP." | [15 empty] | VV | 2 | 1 | True | 0 | ROZPOCET
| VV |  | "pohled dvorní | [15 empty] | VV | 2 | 1 | True | 0 | ROZPOCET
| VV |  | (2,65+1,15*2)*0,30*7 |  | 10.395 | [13 empty] | VV | 2 | 2 | True | 0 | ROZPOCET
| VV |  | (2,40+2,00*2)*0,30 |  | 1.92 | [13 empty] | VV | 2 | 2 | True | 0 | ROZPOCET
| VV |  | Součet |  | 12.315 | [13 empty] | VV | 2 | 4 | True | 1 | ROZPOCET
5 | K | 613473117R01 | Návaznost zateplovacího systému na rám oken a dveří systém 3D | m | 62 |  | 0 |  |  |  | snížená |  | 0 | 0.00044 | 0.02728 | 0 | 0 | 4 | K | 2 |  |  |  | ROZPOCET | 0 | 0 | 0 | 0 | 0 | 2 | 0 | 4 | 225029119
| VV |  | "pohled dvorní | [15 empty] | VV | 2 | 1 | True | 0 | ROZPOCET
| VV |  | "1.NP." | [15 empty] | VV | 2 | 1 | True | 0 | ROZPOCET
| VV |  | "odkaz 11, 12" (2,65+1,15)*2*7 |  | 53.2 | [13 empty] | VV | 2 | 2 | True | 0 | ROZPOCET
| VV |  | "odkaz 10" (2,40+2,00)*2*1 |  | 8.8 | [13 empty] | VV | 2 | 2 | True | 0 | ROZPOCET
| VV |  | Součet |  | 62 | [13 empty] | VV | 2 | 4 | True | 1 | ROZPOCET
6 | K | 619991001 | Zakrytí vnitřních ploch před znečištěním včetně pozdějšího odkrytí podlah fólií přilepenou lepící páskou | m2 | 38.5 |  | 0 | CS ÚRS 2018 02 |  |  | snížená |  | 0 | 0 | 0 | 0 | 0 | 4 | K | 2 |  |  |  | ROZPOCET | 0 | 0 | 0 | 0 | 0 | 2 | 0 | 4 | 1500728128
| PSC |  | Poznámka k souboru cen: 1. U ceny -1011 se množství měrných jednotek určuje v m2 rozvinuté plochy jednotlivých konstrukcí a prvků. 2. Zakrytí výplní otvorů se oceňuje příslušnými cenami souboru cen 629 99-10.. Zakrytí vnějších ploch před znečištěním. | [15 empty] | PSC | 2
| VV |  | "pro ochranu podlah | [15 empty] | VV | 2 | 1 | True | 0 | ROZPOCET
| VV |  | "1.NP." | [15 empty] | VV | 2 | 1 | True | 0 | ROZPOCET
| VV |  | 41,20-(0,20*9)*1,50 |  | 38.5 | [13 empty] | VV | 2 | 2 | True | 1 | ROZPOCET
7 | K | 619991011 | Zakrytí vnitřních ploch před znečištěním včetně pozdějšího odkrytí konstrukcí a prvků obalením fólií a přelepením páskou | m2 | 63.433 |  | 0 | CS ÚRS 2018 02 |  |  | snížená |  | 0 | 0 | 0 | 0 | 0 | 4 | K | 2 |  |  |  | ROZPOCET | 0 | 0 | 0 | 0 | 0 | 2 | 0 | 4 | 1998227831
| PSC |  | Poznámka k souboru cen: 1. U ceny -1011 se množství měrných jednotek určuje v m2 rozvinuté plochy jednotlivých konstrukcí a prvků. 2. Zakrytí výplní otvorů se oceňuje příslušnými cenami souboru cen 629 99-10.. Zakrytí vnějších ploch před znečištěním. | [15 empty] | PSC | 2
| VV |  | "pohled dvorní | [15 empty] | VV | 2 | 1 | True | 0 | ROZPOCET
| VV |  | "1.NP | [15 empty] | VV | 2 | 1 | True | 0 | ROZPOCET
| VV |  | 2,40*2,00 |  | 4.8 | [13 empty] | VV | 2 | 2 | True | 0 | ROZPOCET
| VV |  | 2,65*1,15*7 |  | 21.333 | [13 empty] | VV | 2 | 2 | True | 0 | ROZPOCET
| VV |  | 1,50*2,40*3 |  | 10.8 | [13 empty] | VV | 2 | 2 | True | 0 | ROZPOCET
| VV |  | 1,50*2,00*2 |  | 6 | [13 empty] | VV | 2 | 2 | True | 0 | ROZPOCET
| VV |  | "sousední budovu | [15 empty] | VV | 2 | 1 | True | 0 | ROZPOCET
| VV |  | 2,50*(1,95+2,15)*2 |  | 20.5 | [13 empty] | VV | 2 | 2 | True | 0 | ROZPOCET
| VV |  | Součet |  | 63.433 | [13 empty] | VV | 2 | 4 | True | 1 | ROZPOCET
8 | K | 622143004 | Montáž omítkových profilů plastových nebo pozinkovaných, upevněných vtlačením do podkladní vrstvy nebo přibitím začišťovacích samolepících pro vytvoření dilatujícího spoje s okenním rámem | m | 41.05 |  | 0 | CS ÚRS 2018 02 |  |  | snížená |  | 0 | 0 | 0 | 0 | 0 | 4 | K | 2 |  |  |  | ROZPOCET | 0 | 0 | 0 | 0 | 0 | 2 | 0 | 4 | -460457316
| PSC |  | Poznámka k souboru cen: 1. V cenách jsou započteny náklady na montáž profilů včetně úchytného materiálu. 2. V cenách nejsou započteny náklady na dodávku profilů, tyto se oceňují ve specifikaci, ztratné lze stanovit ve výši 5%. 3. V ceně -3004 nejsou započteny náklady na ochrannou fólii pro okna a dveře; tyto se oceňují cenou 629 99-1012 podle příslušné plochy otvoru. | [15 empty] | PSC | 2
| VV |  | "pohled dvorní | [15 empty] | VV | 2 | 1 | True | 0 | ROZPOCET
| VV |  | "1.NP." | [15 empty] | VV | 2 | 1 | True | 0 | ROZPOCET
| VV |  | "odkaz 11, 12" (2,65+1,15*2)*7 |  | 34.65 | [13 empty] | VV | 2 | 2 | True | 0 | ROZPOCET
| VV |  | "odkaz 10" (2,40+2,00*2)*1 |  | 6.4 | [13 empty] | VV | 2 | 2 | True | 0 | ROZPOCET
| VV |  | Součet |  | 41.05 | [13 empty] | VV | 2 | 4 | True | 1 | ROZPOCET
9 | M | 590514750R01 | profil okenní začišťovací se sklovláknitou armovací tkaninou 6 mm/2,4 m | m | 43.103 |  | 0 |  |  |  | snížená |  | 0 | 3e-05 | 0.0012931 | 0 | 0 | 8 | M | 2 |  |  |  | ROZPOCET | 0 | 0 | 0 | 0 | 0 | 2 | 0 | 4 | -794971649
| VV |  | "dle montáže 5% ztratné | [15 empty] | VV | 2 | 1 | True | 0 | ROZPOCET
| VV |  | 41,05*1,05 |  | 43.103 | [13 empty] | VV | 2 | 2 | True | 1 | ROZPOCET
| D | 62 | Úprava povrchů vnější ( v.č. D.1.1.- 0,3,04,05,06,07,08) |  |  |  | 0 | [5 empty] | 0 |  | 13.4472 |  | 0 | 1 | D | 1 |  |  |  | ROZPOCET | [6 empty] | 0
10 | K | 621131121 | Podkladní a spojovací vrstva vnějších omítaných ploch penetrace akrylát-silikonová nanášená ručně podhledů | m2 | 118.805 |  | 0 | CS ÚRS 2018 02 |  |  | snížená |  | 0 | 0.000263 | 0.031246 | 0 | 0 | 4 | K | 2 |  |  |  | ROZPOCET | 0 | 0 | 0 | 0 | 0 | 2 | 0 | 4 | 1921256487
| VV |  | "pohled z Horního náměstí | [15 empty] | VV | 2 | 1 | True | 0 | ROZPOCET
| VV |  | "římsa nad 1.NP. | [15 empty] | VV | 2 | 1 | True | 0 | ROZPOCET
| VV |  | "detail č.3 " | [15 empty] | VV | 2 | 1 | True | 0 | ROZPOCET
| VV |  | (49,485+0,15)*2,15+(1,40+0,15)*7,80 |  | 118.805 | [13 empty] | VV | 2 | 2 | True | 1 | ROZPOCET
11 | K | 621135002 | Vyrovnání nerovností podkladu vnějších omítaných ploch maltou, tloušťky do 10 mm cementovou podhledů | m2 | 118.805 |  | 0 | CS ÚRS 2018 02 |  |  | snížená |  | 0 | 0.0273 | 3.2434 | 0 | 0 | 4 | K | 2 |  |  |  | ROZPOCET | 0 | 0 | 0 | 0 | 0 | 2 | 0 | 4 | -539917127
| PSC |  | Poznámka k souboru cen: 1. V cenách nejsou započteny náklady na případné vkládání výztuže do vyrovnávací vrstvy; tyto se ocení cenami souboru cen 62.-14-10.. Potažení vnějších ploch pletivem v části A04, katalogu 801-1 Budovy a haly - zděné a monolitické. 2. Ceny -5011 nelze použít, je-li předepsáno vkládání výztužné tkaniny; náklady se ocení cenami 62. 14-1001 v části A04, katalogu 801-1 Budovy a haly - zděné a monolitické. 3. Ceny lze použít i pro ocenění vyrovnání nerovností podkladu ploch určených k omítání u novostaveb. 4. Vyrovnáním se rozumí: a) vrstva omítky pro vyrovnání nerovností podkladu (výtluků apod.), b) vrstva omítky pro vyrovnání křivě postavené zdi, v tomto případě se uvádí průměrná tloušťka vrstvy omítky. | [15 empty] | PSC | 2
| VV |  | "pohled z Horního náměstí | [15 empty] | VV | 2 | 1 | True | 0 | ROZPOCET
| VV |  | "římsa nad 1.NP. | [15 empty] | VV | 2 | 1 | True | 0 | ROZPOCET
| VV |  | "detail č.3 " | [15 empty] | VV | 2 | 1 | True | 0 | ROZPOCET
| VV |  | (49,485+0,15)*2,15+(1,40+0,15)*7,80 |  | 118.805 | [13 empty] | VV | 2 | 2 | True | 1 | ROZPOCET
12 | K | 621142001 | Potažení vnějších ploch pletivem v ploše nebo pruzích, na plném podkladu sklovláknitým vtlačením do tmelu podhledů | m2 | 118.805 |  | 0 | CS ÚRS 2018 02 |  |  | snížená |  | 0 | 0.004384 | 0.52084 | 0 | 0 | 4 | K | 2 |  |  |  | ROZPOCET | 0 | 0 | 0 | 0 | 0 | 2 | 0 | 4 | -1222392541
| PSC |  | Poznámka k souboru cen: 1. V cenách -2001 jsou započteny i náklady na tmel. | [15 empty] | PSC | 2
| VV |  | "pohled z Horního náměstí | [15 empty] | VV | 2 | 1 | True | 0 | ROZPOCET
| VV |  | "římsa nad 1.NP. | [15 empty] | VV | 2 | 1 | True | 0 | ROZPOCET
| VV |  | "detail č.3 " | [15 empty] | VV | 2 | 1 | True | 0 | ROZPOCET
| VV |  | (49,485+0,15)*2,15+(1,40+0,15)*7,80 |  | 118.805 | [13 empty] | VV | 2 | 2 | True | 1 | ROZPOCET
13 | K | 621381011R01 | Pastovitá tenkovrstvá omítka škrábané struktury s fotokatalytickým efektem. Minerální, vysoce paropropustná, zvláště odolná vůči znečištění, použitelná v exteriéru. tl. 1,5 mm včetně penetrace vnějších podhledů probarvená | m2 | 118.805 |  | 0 |  |  |  | snížená |  | 0 | 0.012486 | 1.4834 | 0 | 0 | 4 | K | 2 |  |  |  | ROZPOCET | 0 | 0 | 0 | 0 | 0 | 2 | 0 | 4 | -344473361
| VV |  | "pohled z Horního náměstí | [15 empty] | VV | 2 | 1 | True | 0 | ROZPOCET
| VV |  | "římsa nad 1.NP. | [15 empty] | VV | 2 | 1 | True | 0 | ROZPOCET
| VV |  | "detail č.3 " | [15 empty] | VV | 2 | 1 | True | 0 | ROZPOCET
| VV |  | (49,485+0,15)*2,15+(1,40+0,15)*7,80 |  | 118.805 | [13 empty] | VV | 2 | 2 | True | 1 | ROZPOCET
14 | K | 622131121 | Podkladní a spojovací vrstva vnějších omítaných ploch penetrace akrylát-silikonová nanášená ručně stěn | m2 | 167.373 |  | 0 | CS ÚRS 2018 02 |  |  | snížená |  | 0 | 0.000263 | 0.044019 | 0 | 0 | 4 | K | 2 |  |  |  | ROZPOCET | 0 | 0 | 0 | 0 | 0 | 2 | 0 | 4 | 176561156
| VV |  | "pohled z Horního náměstí | [15 empty] | VV | 2 | 1 | True | 0 | ROZPOCET
| VV |  | 50,035*0,60/2 |  | 15.011 | [13 empty] | VV | 2 | 2 | True | 0 | ROZPOCET
| VV |  | 2,40*(1,95+2,15) |  | 9.84 | [13 empty] | VV | 2 | 2 | True | 0 | ROZPOCET
| VV |  | "pohledy boční - Pekařská ulice | [15 empty] | VV | 2 | 1 | True | 0 | ROZPOCET
| VV |  | (11,65+0,50*2+0,30)*(1,95+2,15) |  | 53.095 | [13 empty] | VV | 2 | 2 | True | 0 | ROZPOCET
| VV |  | -(4,50*3,50+1,50*3,50*2) |  | -26.25 | [13 empty] | VV | 2 | 2 | True | 0 | ROZPOCET
| VV |  | "pohled dvorní | [15 empty] | VV | 2 | 1 | True | 0 | ROZPOCET
| VV |  | 41,20*(3,15+0,20+0,15+0,80) |  | 177.16 | [13 empty] | VV | 2 | 2 | True | 0 | ROZPOCET
| VV |  | -(2,40*2,0+2,65*2,15*7+1,50*2,40*3+1,50*2,0*2) |  | -61.483 | [13 empty] | VV | 2 | 2 | True | 0 | ROZPOCET
| VV |  | Součet |  | 167.373 | [13 empty] | VV | 2 | 4 | True | 1 | ROZPOCET
15 | K | 622135002 | Vyrovnání nerovností podkladu vnějších omítaných ploch maltou, tloušťky do 10 mm cementovou stěn | m2 | 50.212 |  | 0 | CS ÚRS 2018 02 |  |  | snížená |  | 0 | 0.0273 | 1.3708 | 0 | 0 | 4 | K | 2 |  |  |  | ROZPOCET | 0 | 0 | 0 | 0 | 0 | 2 | 0 | 4 | -1324922689
| PSC |  | Poznámka k souboru cen: 1. V cenách nejsou započteny náklady na případné vkládání výztuže do vyrovnávací vrstvy; tyto se ocení cenami souboru cen 62.-14-10.. Potažení vnějších ploch pletivem v části A04, katalogu 801-1 Budovy a haly - zděné a monolitické. 2. Ceny -5011 nelze použít, je-li předepsáno vkládání výztužné tkaniny; náklady se ocení cenami 62. 14-1001 v části A04, katalogu 801-1 Budovy a haly - zděné a monolitické. 3. Ceny lze použít i pro ocenění vyrovnání nerovností podkladu ploch určených k omítání u novostaveb. 4. Vyrovnáním se rozumí: a) vrstva omítky pro vyrovnání nerovností podkladu (výtluků apod.), b) vrstva omítky pro vyrovnání křivě postavené zdi, v tomto případě se uvádí průměrná tloušťka vrstvy omítky. | [15 empty] | PSC | 2
| VV |  | "dle penetrace a otlučení 30% | [15 empty] | VV | 2 | 1 | True | 0 | ROZPOCET
| VV |  | "pohled z Horního náměstí | [15 empty] | VV | 2 | 1 | True | 0 | ROZPOCET
| VV |  | 50,035*0,60/2 |  | 15.011 | [13 empty] | VV | 2 | 2 | True | 0 | ROZPOCET
| VV |  | 2,40*(1,95+2,15) |  | 9.84 | [13 empty] | VV | 2 | 2 | True | 0 | ROZPOCET
| VV |  | "pohledy boční - Pekařská ulice | [15 empty] | VV | 2 | 1 | True | 0 | ROZPOCET
| VV |  | (11,65+0,50*2+0,30)*(1,95+2,15) |  | 53.095 | [13 empty] | VV | 2 | 2 | True | 0 | ROZPOCET
| VV |  | -(4,50*3,50+1,50*3,50*2) |  | -26.25 | [13 empty] | VV | 2 | 2 | True | 0 | ROZPOCET
| VV |  | "pohled dvorní | [15 empty] | VV | 2 | 1 | True | 0 | ROZPOCET
| VV |  | 41,20*(3,15+0,20+0,15+0,80) |  | 177.16 | [13 empty] | VV | 2 | 2 | True | 0 | ROZPOCET
| VV |  | -(2,40*2,0+2,65*2,15*7+1,50*2,40*3+1,50*2,0*2) |  | -61.483 | [13 empty] | VV | 2 | 2 | True | 0 | ROZPOCET
| VV |  | Mezisoučet |  | 167.373 | [13 empty] | VV | 2 | 3 | True | 0 | ROZPOCET
| VV |  | 167,373*0,30 |  | 50.212 | [13 empty] | VV | 2 | 2 | True | 1 | ROZPOCET
16 | K | 622142001 | Potažení vnějších ploch pletivem v ploše nebo pruzích, na plném podkladu sklovláknitým vtlačením do tmelu stěn | m2 | 51.696 |  | 0 | CS ÚRS 2018 02 |  |  | snížená |  | 0 | 0.004384 | 0.22664 | 0 | 0 | 4 | K | 2 |  |  |  | ROZPOCET | 0 | 0 | 0 | 0 | 0 | 2 | 0 | 4 | -1352945328
| PSC |  | Poznámka k souboru cen: 1. V cenách -2001 jsou započteny i náklady na tmel. | [15 empty] | PSC | 2
| VV |  | "pohled z Horního náměstí | [15 empty] | VV | 2 | 1 | True | 0 | ROZPOCET
| VV |  | 50,035*0,60/2 |  | 15.011 | [13 empty] | VV | 2 | 2 | True | 0 | ROZPOCET
| VV |  | 2,40*(1,95+2,15) |  | 9.84 | [13 empty] | VV | 2 | 2 | True | 0 | ROZPOCET
| VV |  | "pohledy boční - Pekařská ulice | [15 empty] | VV | 2 | 1 | True | 0 | ROZPOCET
| VV |  | (11,65+0,50*2+0,30)*(1,95+2,15) |  | 53.095 | [13 empty] | VV | 2 | 2 | True | 0 | ROZPOCET
| VV |  | -(4,50*3,50+1,50*3,50*2) |  | -26.25 | [13 empty] | VV | 2 | 2 | True | 0 | ROZPOCET
| VV |  | Součet |  | 51.696 | [13 empty] | VV | 2 | 4 | True | 1 | ROZPOCET
17 | K | 622143004 | Montáž omítkových profilů plastových nebo pozinkovaných, upevněných vtlačením do podkladní vrstvy nebo přibitím začišťovacích samolepících pro vytvoření dilatujícího spoje s okenním rámem | m | 225.72 |  | 0 | CS ÚRS 2018 02 |  |  | snížená |  | 0 | 0 | 0 | 0 | 0 | 4 | K | 2 |  |  |  | ROZPOCET | 0 | 0 | 0 | 0 | 0 | 2 | 0 | 4 | 1981330776
| PSC |  | Poznámka k souboru cen: 1. V cenách jsou započteny náklady na montáž profilů včetně úchytného materiálu. 2. V cenách nejsou započteny náklady na dodávku profilů, tyto se oceňují ve specifikaci, ztratné lze stanovit ve výši 5%. 3. V ceně -3004 nejsou započteny náklady na ochrannou fólii pro okna a dveře; tyto se oceňují cenou 629 99-1012 podle příslušné plochy otvoru. | [15 empty] | PSC | 2
| VV |  | "pohled z Horního náměstí | [15 empty] | VV | 2 | 1 | True | 0 | ROZPOCET
| VV |  | (49,485*2-2,40+3,50*2+0,60*2) |  | 104.77 | [13 empty] | VV | 2 | 2 | True | 0 | ROZPOCET
| VV |  | "pohledy boční - Pekařská ulice | [15 empty] | VV | 2 | 1 | True | 0 | ROZPOCET
| VV |  | (4,50+3,50+1,50*2+3,50*2)*2 |  | 36 | [13 empty] | VV | 2 | 2 | True | 0 | ROZPOCET
| VV |  | "pohled dvorní | [15 empty] | VV | 2 | 1 | True | 0 | ROZPOCET
| VV |  | (2,40+2,00*2) |  | 6.4 | [13 empty] | VV | 2 | 2 | True | 0 | ROZPOCET
| VV |  | (2,65+2,15*2)*7 |  | 48.65 | [13 empty] | VV | 2 | 2 | True | 0 | ROZPOCET
| VV |  | (1,50+2,40*2)*3 |  | 18.9 | [13 empty] | VV | 2 | 2 | True | 0 | ROZPOCET
| VV |  | (1,50+2,0*2)*2 |  | 11 | [13 empty] | VV | 2 | 2 | True | 0 | ROZPOCET
| VV |  | Součet |  | 225.72 | [13 empty] | VV | 2 | 4 | True | 1 | ROZPOCET
18 | M | 590514760 | profil okenní začišťovací se sklovláknitou armovací tkaninou 9 mm/2,4 m | m | 237.006 |  | 0 | CS ÚRS 2018 02 |  |  | snížená |  | 0 | 4e-05 | 0.0094802 | 0 | 0 | 8 | M | 2 |  |  |  | ROZPOCET | 0 | 0 | 0 | 0 | 0 | 2 | 0 | 4 | -1457392401
| VV |  | "dle montáže 5% ztratné | [15 empty] | VV | 2 | 1 | True | 0 | ROZPOCET
| VV |  | 225,72*1,05 |  | 237.006 | [13 empty] | VV | 2 | 2 | True | 1 | ROZPOCET
19 | K | 622221031 | Montáž kontaktního zateplení z desek z minerální vlny s podélnou orientací vláken na vnější stěny, tloušťky desek přes 120 do 160 mm | m2 | 135.669 |  | 0 | CS ÚRS 2018 02 |  |  | snížená |  | 0 | 0.009437 | 1.2803 | 0 | 0 | 4 | K | 2 |  |  |  | ROZPOCET | 0 | 0 | 0 | 0 | 0 | 2 | 0 | 4 | 1590729532
| PSC |  | Poznámka k souboru cen: 1. V cenách jsou započteny náklady na: a) upevnění desek lepením a talířovými hmoždinkami, b) přestěrkování izolačních desek, c) vložení sklovláknité výztužné tkaniny, d) uzavření otvorů po kotvách lešení. 2. V cenách nejsou započteny náklady na: a) dodávku desek tepelné izolace; tyto se ocení ve specifikaci, ztratné lze stanovit ve výši 2%, b) provedení konečné povrchové úpravy: - vrchní tenkovrstvou omítkou, tyto se ocení příslušnými cenami této části katalogu - nátěrem; tyto se ocení příslušnými cenami části A07 katalogu 800-783 - keramickým obkladem; tyto se ocení příslušnými cenami souboru cen části A01 katalogu 800-781 Obklady keramické, c) osazení lišt; tyto se ocení příslušnými cenami této části katalogu. 3. V cenách 621 25-1101 a -1105 jsou započteny náklady na osazení a dodávku tepelněizolačních zátek v počtu 9 ks/m2 pro podhledy. 4. V cenách 622 25-1101 a -1105 jsou započteny náklady na osazení a dodávku tepelněizolačních zátek v počtu a 6 ks/m2 pro stěny. 5. Kombinovaná deska je např. sendvičově uspořádaná deska tvořena izolačním jádrem z grafitového polystyrenu a krycí deskou z minerální vlny. | [15 empty] | PSC | 2
| VV |  | "pohled dvorní - dle detailu č.2 | [15 empty] | VV | 2 | 1 | True | 0 | ROZPOCET
| VV |  | 41,20*(0,80+3,15+0,225+0,16) |  | 178.602 | [13 empty] | VV | 2 | 2 | True | 0 | ROZPOCET
| VV |  | -(2,40*2,0+2,65*1,15*7+1,50*2,40*3+1,50*2,0*2) |  | -42.933 | [13 empty] | VV | 2 | 2 | True | 0 | ROZPOCET
| VV |  | Součet |  | 135.669 | [13 empty] | VV | 2 | 4 | True | 1 | ROZPOCET
20 | M | 631515380 | deska tepelně izolační minerální vlna kontaktních fasád kolmé vlákno λ= 0,039 W/m2K, tl 160mm | m2 | 104.091 |  | 0 | CS ÚRS 2018 02 |  |  | snížená |  | 0 | 0.018 | 1.8736 | 0 | 0 | 8 | M | 2 |  |  |  | ROZPOCET | 0 | 0 | 0 | 0 | 0 | 2 | 0 | 4 | -344873877
| VV |  | "pohled dvorní | [15 empty] | VV | 2 | 1 | True | 0 | ROZPOCET
| VV |  | 41,20*(0,80+3,15+0,225+0,16) |  | 178.602 | [13 empty] | VV | 2 | 2 | True | 0 | ROZPOCET
| VV |  | -(2,40*2,0+2,65*1,15*7+1,50*2,40*3+1,50*2,0*2) |  | -42.933 | [13 empty] | VV | 2 | 2 | True | 0 | ROZPOCET
| VV |  | "sokl | [15 empty] | VV | 2 | 1 | True | 0 | ROZPOCET
| VV |  | -41,20*0,80*1,02 |  | -33.619 | [13 empty] | VV | 2 | 2 | True | 0 | ROZPOCET
| VV |  | Mezisoučet |  | 102.05 | [13 empty] | VV | 2 | 3 | True | 0 | ROZPOCET
| VV |  | 102,05*1,02 |  | 104.091 | [13 empty] | VV | 2 | 2 | True | 1 | ROZPOCET
21 | M | 631537130 | Kamenná vlna λ= 0,039 W/m2K, 610x1000x160 mm Tepelněizolační schopnosti. Nehořlavost – ochrana proti šíření plamene a požáru. Zvuková pohltivost. Vodoodpudivost a odolnost proti vlhkosti – deska je v celém objemu hydrofobizovaná. Paropropustnost. Rozměrová stálost. Odolnost proti alkáliím. | m2 | 33.619 |  | 0 | CS ÚRS 2018 02 |  |  | snížená |  | 0 | 0.00486 | 0.16339 | 0 | 0 | 8 | M | 2 |  |  |  | ROZPOCET | 0 | 0 | 0 | 0 | 0 | 2 | 0 | 4 | 1798001891
| VV |  | "sokl | [15 empty] | VV | 2 | 1 | True | 0 | ROZPOCET
| VV |  | "pohled dvorní - dle detailu č.2 | [15 empty] | VV | 2 | 1 | True | 0 | ROZPOCET
| VV |  | 41,20*0,80*1,02 |  | 33.619 | [13 empty] | VV | 2 | 2 | True | 1 | ROZPOCET
22 | K | 622222001 | Montáž kontaktního zateplení vnějšího ostění, nadpraží nebo parapetu z desek z minerální vlny s podélnou nebo kolmou orientací vláken hloubky špalet do 200 mm, tloušťky desek do 40 mm | m | 89.5 |  | 0 | CS ÚRS 2018 02 |  |  | snížená |  | 0 | 0.001758 | 0.15734 | 0 | 0 | 4 | K | 2 |  |  |  | ROZPOCET | 0 | 0 | 0 | 0 | 0 | 2 | 0 | 4 | -66452993
| PSC |  | Poznámka k souboru cen: 1. V cenách jsou započteny náklady na: a) upevnění desek celoplošným lepením, b) přestěrkování izolačních desek, c) vložení sklovláknité výztužné tkaniny, d) osazení a dodávku rohovníků. 2. V cenách nejsou započteny náklady na: a) dodávku desek tepelné izolace; tyto se ocení ve specifikaci; ztratné lze stanovit ve výši 10%, b) provedení konečné povrchové úpravy: - vrchní tenkovrstvou omítkou; tyto se ocení příslušnými cenami této části katalogu - nátěrem; tyto se ocení příslušnými cenami části A07 katalogu 800-783 Nátěry 3. Pro ocenění montáže kontaktního zateplení ostění nebo nadpraží hloubky přes 400 mm se použijí ceny souboru cen 62. 2.- 1… Montáž kontaktního zateplení. | [15 empty] | PSC | 2
| VV |  | "pohled dvorní | [15 empty] | VV | 2 | 1 | True | 0 | ROZPOCET
| VV |  | (2,65+1,15)*2*7 |  | 53.2 | [13 empty] | VV | 2 | 2 | True | 0 | ROZPOCET
| VV |  | (2,40+2,00*2) |  | 6.4 | [13 empty] | VV | 2 | 2 | True | 0 | ROZPOCET
| VV |  | (1,50+2,40*2)*3 |  | 18.9 | [13 empty] | VV | 2 | 2 | True | 0 | ROZPOCET
| VV |  | (1,50+2,0*2)*2 |  | 11 | [13 empty] | VV | 2 | 2 | True | 0 | ROZPOCET
| VV |  | Součet |  | 89.5 | [13 empty] | VV | 2 | 4 | True | 1 | ROZPOCET
23 | M | 631514340 | deska tepelně izolační minerální vlna plovoucích podlah tl 20mm, λ= 0,039 W/m2K | m2 | 18.258 |  | 0 | CS ÚRS 2018 02 |  |  | snížená |  | 0 | 0.002 | 0.036516 | 0 | 0 | 8 | M | 2 |  |  |  | ROZPOCET | 0 | 0 | 0 | 0 | 0 | 2 | 0 | 4 | -738807740
| VV |  | "dle montáže | [15 empty] | VV | 2 | 1 | True | 0 | ROZPOCET
| VV |  | 89,50*0,20*1,02 |  | 18.258 | [13 empty] | VV | 2 | 2 | True | 1 | ROZPOCET
24 | K | 622251105 | Montáž kontaktního zateplení Příplatek k cenám za zápustnou montáž kotev s použitím tepelněizolačních zátek na vnější stěny z minerální vlny | m2 | 135.669 |  | 0 | CS ÚRS 2018 02 |  |  | snížená |  | 0 | 6e-05 | 0.0081401 | 0 | 0 | 4 | K | 2 |  |  |  | ROZPOCET | 0 | 0 | 0 | 0 | 0 | 2 | 0 | 4 | 680748931
| PSC |  | Poznámka k souboru cen: 1. V cenách jsou započteny náklady na: a) upevnění desek lepením a talířovými hmoždinkami, b) přestěrkování izolačních desek, c) vložení sklovláknité výztužné tkaniny, d) uzavření otvorů po kotvách lešení. 2. V cenách nejsou započteny náklady na: a) dodávku desek tepelné izolace; tyto se ocení ve specifikaci, ztratné lze stanovit ve výši 2%, b) provedení konečné povrchové úpravy: - vrchní tenkovrstvou omítkou, tyto se ocení příslušnými cenami této části katalogu - nátěrem; tyto se ocení příslušnými cenami části A07 katalogu 800-783 - keramickým obkladem; tyto se ocení příslušnými cenami souboru cen části A01 katalogu 800-781 Obklady keramické, c) osazení lišt; tyto se ocení příslušnými cenami této části katalogu. 3. V cenách 621 25-1101 a -1105 jsou započteny náklady na osazení a dodávku tepelněizolačních zátek v počtu 9 ks/m2 pro podhledy. 4. V cenách 622 25-1101 a -1105 jsou započteny náklady na osazení a dodávku tepelněizolačních zátek v počtu a 6 ks/m2 pro stěny. 5. Kombinovaná deska je např. sendvičově uspořádaná deska tvořena izolačním jádrem z grafitového polystyrenu a krycí deskou z minerální vlny. | [15 empty] | PSC | 2
| VV |  | "pohled dvorní | [15 empty] | VV | 2 | 1 | True | 0 | ROZPOCET
| VV |  | 41,20*(0,80+3,15+0,225+0,16) |  | 178.602 | [13 empty] | VV | 2 | 2 | True | 0 | ROZPOCET
| VV |  | -(2,40*2,0+2,65*1,15*7+1,50*2,40*3+1,50*2,0*2) |  | -42.933 | [13 empty] | VV | 2 | 2 | True | 0 | ROZPOCET
| VV |  | Součet |  | 135.669 | [13 empty] | VV | 2 | 4 | True | 1 | ROZPOCET
25 | M | 590513920 | zátka z minerální vlny pro montáž TI D 65mm | kus | 1085.352 |  | 0 | CS ÚRS 2018 02 |  |  | snížená |  | 0 | 1e-05 | 0.010854 | 0 | 0 | 8 | M | 2 |  |  |  | ROZPOCET | 0 | 0 | 0 | 0 | 0 | 2 | 0 | 4 | -1178314865
| VV |  | "pohled dvorní | [15 empty] | VV | 2 | 1 | True | 0 | ROZPOCET
| VV |  | 41,20*(0,80+3,15+0,225+0,16) |  | 178.602 | [13 empty] | VV | 2 | 2 | True | 0 | ROZPOCET
| VV |  | -(2,40*2,0+2,65*1,15*7+1,50*2,40*3+1,50*2,0*2) |  | -42.933 | [13 empty] | VV | 2 | 2 | True | 0 | ROZPOCET
| VV |  | Mezisoučet |  | 135.669 | [13 empty] | VV | 2 | 3 | True | 0 | ROZPOCET
| VV |  | "dle zateplení tl. 160 mm" | [15 empty] | VV | 2 | 1 | True | 0 | ROZPOCET
| VV |  | 135,669*8 |  | 1085.352 | [13 empty] | VV | 2 | 2 | True | 1 | ROZPOCET
26 | K | 622252001 | Montáž lišt kontaktního zateplení zakládacích soklových připevněných hmoždinkami | m | 41.2 |  | 0 | CS ÚRS 2018 02 |  |  | snížená |  | 0 | 6e-05 | 0.002472 | 0 | 0 | 4 | K | 2 |  |  |  | ROZPOCET | 0 | 0 | 0 | 0 | 0 | 2 | 0 | 4 | -1767661702
| PSC |  | Poznámka k souboru cen: 1. V cenách jsou započteny náklady na osazení lišt. 2. V cenách nejsou započteny náklady dodávku lišt; tyto se ocení ve specifikaci. Ztratné lze stanovit ve výši 5%. 3. Položku -2002 nelze použít v případě montáže lišt kontaktního zateplení ostění nebo nadpraží, kde jsou náklady na osazení rohovníků již započteny. | [15 empty] | PSC | 2
| VV |  | "pohled dvorní | [15 empty] | VV | 2 | 1 | True | 0 | ROZPOCET
| VV |  | 41,20 |  | 41.2 | [13 empty] | VV | 2 | 2 | True | 1 | ROZPOCET
27 | M | 590516530 | lišta soklová Al s okapničkou zakládací U 16cm 0,95/200cm | m | 45.423 |  | 0 | CS ÚRS 2018 02 |  |  | snížená |  | 0 | 0.0006 | 0.027254 | 0 | 0 | 8 | M | 2 |  |  |  | ROZPOCET | 0 | 0 | 0 | 0 | 0 | 2 | 0 | 4 | 1548688831
| VV |  | "pohled dvorní | [15 empty] | VV | 2 | 1 | True | 0 | ROZPOCET
| VV |  | 41,20*1,05 |  | 43.26 | [13 empty] | VV | 2 | 2 | True | 1 | ROZPOCET
| VV |  | 43,26*1,05 'Přepočtené koeficientem množství |  | 45.423 | [13 empty] | VV | 2 | 2 | False | 1 | ROZPOCET
28 | K | 622252002 | Montáž lišt kontaktního zateplení ostatních stěnových, dilatačních apod. lepených do tmelu | m | 270.93 |  | 0 | CS ÚRS 2018 02 |  |  | snížená |  | 0 | 0.00025017 | 0.067779 | 0 | 0 | 4 | K | 2 |  |  |  | ROZPOCET | 0 | 0 | 0 | 0 | 0 | 2 | 0 | 4 | 1787216567
| PSC |  | Poznámka k souboru cen: 1. V cenách jsou započteny náklady na osazení lišt. 2. V cenách nejsou započteny náklady dodávku lišt; tyto se ocení ve specifikaci. Ztratné lze stanovit ve výši 5%. 3. Položku -2002 nelze použít v případě montáže lišt kontaktního zateplení ostění nebo nadpraží, kde jsou náklady na osazení rohovníků již započteny. | [15 empty] | PSC | 2
| VV |  | "pohled z Horního náměstí | [15 empty] | VV | 2 | 1 | True | 0 | ROZPOCET
| VV |  | "římsa nad 1.NP. | [15 empty] | VV | 2 | 1 | True | 0 | ROZPOCET
| VV |  | 49,485+1,40+7,80+1,40 |  | 60.085 | [13 empty] | VV | 2 | 2 | True | 0 | ROZPOCET
| VV |  | "rohy" (1,95+2,15) |  | 4.1 | [13 empty] | VV | 2 | 2 | True | 0 | ROZPOCET
| VV |  | "pohledy boční - Pekařská ulice | [15 empty] | VV | 2 | 1 | True | 0 | ROZPOCET
| VV |  | (4,50+3,50)*2 |  | 16 | [13 empty] | VV | 2 | 2 | True | 0 | ROZPOCET
| VV |  | (1,50+3,50)*2*2 |  | 20 | [13 empty] | VV | 2 | 2 | True | 0 | ROZPOCET
| VV |  | "rohy" (1,95+2,15) |  | 4.1 | [13 empty] | VV | 2 | 2 | True | 0 | ROZPOCET
| VV |  | "pohled dvorní | [15 empty] | VV | 2 | 1 | True | 0 | ROZPOCET
| VV |  | 41,20 |  | 41.2 | [13 empty] | VV | 2 | 2 | True | 0 | ROZPOCET
| VV |  | "dle detailu č.8 | [15 empty] | VV | 2 | 1 | True | 0 | ROZPOCET
| VV |  | (1,90+0,60*2) |  | 3.1 | [13 empty] | VV | 2 | 2 | True | 0 | ROZPOCET
| VV |  | (1,80+1,50*2) |  | 4.8 | [13 empty] | VV | 2 | 2 | True | 0 | ROZPOCET
| VV |  | (1,50+2,10*2) |  | 5.7 | [13 empty] | VV | 2 | 2 | True | 0 | ROZPOCET
| VV |  | "okna, dveře | [15 empty] | VV | 2 | 1 | True | 0 | ROZPOCET
| VV |  | (2,40+2,00)*2 |  | 8.8 | [13 empty] | VV | 2 | 2 | True | 0 | ROZPOCET
| VV |  | (2,56+1,15)*2*7 |  | 51.94 | [13 empty] | VV | 2 | 2 | True | 0 | ROZPOCET
| VV |  | (1,50+2,40*2)*3 |  | 18.9 | [13 empty] | VV | 2 | 2 | True | 0 | ROZPOCET
| VV |  | (1,50+2,0*2)*2 |  | 11 | [13 empty] | VV | 2 | 2 | True | 0 | ROZPOCET
| VV |  | "dilatace | [15 empty] | VV | 2 | 1 | True | 0 | ROZPOCET
| VV |  | (1,95+2,15)*2 |  | 8.2 | [13 empty] | VV | 2 | 2 | True | 0 | ROZPOCET
| VV |  | (0,80+3,15+0,225+0,16)*3 |  | 13.005 | [13 empty] | VV | 2 | 2 | True | 0 | ROZPOCET
| VV |  | Součet |  | 270.93 | [13 empty] | VV | 2 | 4 | True | 1 | ROZPOCET
29 | M | 59051480 | profil rohový Al s tkaninou kontaktního zateplení | m | 114.896 |  | 0 | CS ÚRS 2018 02 |  |  | snížená |  | 0 | 3e-05 | 0.0034469 | 0 | 0 | 8 | M | 2 |  |  |  | ROZPOCET | 0 | 0 | 0 | 0 | 0 | 2 | 0 | 4 | 1330890545
| VV |  | "dle montáže" 270,93*1,05 |  | 284.477 | [13 empty] | VV | 2 | 2 | True | 0 | ROZPOCET
| VV |  | -(4,342+8,684+156,555) |  | -169.581 | [13 empty] | VV | 2 | 2 | True | 0 | ROZPOCET
| VV |  | Součet |  | 114.896 | [13 empty] | VV | 2 | 4 | True | 1 | ROZPOCET
30 | M | 590515000 | profil dilatační stěnový | m | 4.342 |  | 0 | CS ÚRS 2018 02 |  |  | snížená |  | 0 | 0.0005 | 0.002171 | 0 | 0 | 8 | M | 2 |  |  |  | ROZPOCET | 0 | 0 | 0 | 0 | 0 | 2 | 0 | 4 | 1789689673
| VV |  | "dle montáže | [15 empty] | VV | 2 | 1 | True | 0 | ROZPOCET
| VV |  | "dilatace | [15 empty] | VV | 2 | 1 | True | 0 | ROZPOCET
| VV |  | "pohled dvorní" | [15 empty] | VV | 2 | 1 | True | 0 | ROZPOCET
| VV |  | (3,75+0,225+0,16)*1,05 |  | 4.342 | [13 empty] | VV | 2 | 2 | True | 1 | ROZPOCET
31 | M | 590515020 | profil dilatační rohový | m | 8.684 |  | 0 | CS ÚRS 2018 02 |  |  | snížená |  | 0 | 0.0005 | 0.004342 | 0 | 0 | 8 | M | 2 |  |  |  | ROZPOCET | 0 | 0 | 0 | 0 | 0 | 2 | 0 | 4 | -541088774
| VV |  | "dilatace rohová" | [15 empty] | VV | 2 | 1 | True | 0 | ROZPOCET
| VV |  | "dle montáže | [15 empty] | VV | 2 | 1 | True | 0 | ROZPOCET
| VV |  | (3,75+0,225+0,16)*1,05*2 |  | 8.684 | [13 empty] | VV | 2 | 2 | True | 1 | ROZPOCET
32 | M | 590515100 | profil okenní s nepřiznanou podomítkovou okapnicí PVC 2,0 m | m | 156.555 |  | 0 | CS ÚRS 2018 02 |  |  | snížená |  | 0 | 0.0003 | 0.046967 | 0 | 0 | 8 | M | 2 |  |  |  | ROZPOCET | 0 | 0 | 0 | 0 | 0 | 2 | 0 | 4 | -827817578
| VV |  | "pohled z Horního náměstí | [15 empty] | VV | 2 | 1 | True | 0 | ROZPOCET
| VV |  | "římsa nad 1.NP. | [15 empty] | VV | 2 | 1 | True | 0 | ROZPOCET
| VV |  | 48,38+1,40+7,80+1,40 |  | 58.98 | [13 empty] | VV | 2 | 2 | True | 0 | ROZPOCET
| VV |  | "pohledy boční - Pekařská ulice" | [15 empty] | VV | 2 | 1 | True | 0 | ROZPOCET
| VV |  | 4,50+1,50*2 |  | 7.5 | [13 empty] | VV | 2 | 2 | True | 0 | ROZPOCET
| VV |  | "pohled dvorní - římsa | [15 empty] | VV | 2 | 1 | True | 0 | ROZPOCET
| VV |  | 41,20 |  | 41.2 | [13 empty] | VV | 2 | 2 | True | 0 | ROZPOCET
| VV |  | "dle detailu č.8 | [15 empty] | VV | 2 | 1 | True | 0 | ROZPOCET
| VV |  | (1,90+0,60*2) |  | 3.1 | [13 empty] | VV | 2 | 2 | True | 0 | ROZPOCET
| VV |  | (1,80+1,50*2) |  | 4.8 | [13 empty] | VV | 2 | 2 | True | 0 | ROZPOCET
| VV |  | (1,50+2,10*2) |  | 5.7 | [13 empty] | VV | 2 | 2 | True | 0 | ROZPOCET
| VV |  | "okna | [15 empty] | VV | 2 | 1 | True | 0 | ROZPOCET
| VV |  | 2,40+2,56*7+1,50*3+1,50*2 |  | 27.82 | [13 empty] | VV | 2 | 2 | True | 0 | ROZPOCET
| VV |  | Mezisoučet |  | 149.1 | [13 empty] | VV | 2 | 3 | True | 0 | ROZPOCET
| VV |  | 149,10*1,05 |  | 156.555 | [13 empty] | VV | 2 | 2 | True | 1 | ROZPOCET
33 | K | 622321111 | Omítka vápenocementová vnějších ploch nanášená ručně jednovrstvá, tloušťky do 15 mm hrubá zatřená stěn | m2 | 27.36 |  | 0 | CS ÚRS 2018 02 |  |  | snížená |  | 0 | 0.02363 | 0.64652 | 0 | 0 | 4 | K | 2 |  |  |  | ROZPOCET | 0 | 0 | 0 | 0 | 0 | 2 | 0 | 4 | -1693319543
| PSC |  | Poznámka k souboru cen: 1. Pro ocenění nanášení omítky v tloušťce jádrové omítky přes 15 mm se použije příplatek za každých dalších i započatých 5 mm. 2. Podkladní a spojovací vrstvy se oceňují cenami souboru cen 62.13-1... této části katalogu. | [15 empty] | PSC | 2
| VV |  | "pohled dvorní | [15 empty] | VV | 2 | 1 | True | 0 | ROZPOCET
| VV |  | "odkaz 14" 2,60*2,00*4 |  | 20.8 | [13 empty] | VV | 2 | 2 | True | 0 | ROZPOCET
| VV |  | "odkaz 15" 0,60*2,00*2 |  | 2.4 | [13 empty] | VV | 2 | 2 | True | 0 | ROZPOCET
| VV |  | "odkaz 16" 2,60*1,60 |  | 4.16 | [13 empty] | VV | 2 | 2 | True | 0 | ROZPOCET
| VV |  | Součet |  | 27.36 | [13 empty] | VV | 2 | 4 | True | 1 | ROZPOCET
34 | K | 622321191 | Omítka vápenocementová vnějších ploch nanášená ručně Příplatek k cenám za každých dalších i započatých 5 mm tloušťky omítky přes 15 mm stěn | m2 | 27.36 |  | 0 | CS ÚRS 2018 02 |  |  | snížená |  | 0 | 0.0079 | 0.21614 | 0 | 0 | 4 | K | 2 |  |  |  | ROZPOCET | 0 | 0 | 0 | 0 | 0 | 2 | 0 | 4 | 1999752253
| PSC |  | Poznámka k souboru cen: 1. Pro ocenění nanášení omítky v tloušťce jádrové omítky přes 15 mm se použije příplatek za každých dalších i započatých 5 mm. 2. Podkladní a spojovací vrstvy se oceňují cenami souboru cen 62.13-1... této části katalogu. | [15 empty] | PSC | 2
| VV |  | "pohled dvorní | [15 empty] | VV | 2 | 1 | True | 0 | ROZPOCET
| VV |  | "odkaz 14" 2,60*2,00*4 |  | 20.8 | [13 empty] | VV | 2 | 2 | True | 0 | ROZPOCET
| VV |  | "odkaz 15" 0,60*2,00*2 |  | 2.4 | [13 empty] | VV | 2 | 2 | True | 0 | ROZPOCET
| VV |  | "odkaz 16" 2,60*1,60 |  | 4.16 | [13 empty] | VV | 2 | 2 | True | 0 | ROZPOCET
| VV |  | Součet |  | 27.36 | [13 empty] | VV | 2 | 4 | True | 1 | ROZPOCET
35 | K | 622381011R01 | Pastovitá tenkovrstvá omítka škrábané struktury s fotokatalytickým efektem. Minerální, vysoce paropropustná, zvláště odolná vůči znečištění, použitelná v exteriéru. tl. 1,5 mm včetně penetrace vnějších stěn probarvená | m2 | 129.532 |  | 0 |  |  |  | snížená |  | 0 | 0.012507 | 1.6201 | 0 | 0 | 4 | K | 2 |  |  |  | ROZPOCET | 0 | 0 | 0 | 0 | 0 | 2 | 0 | 4 | -1290261736
| VV |  | "pohled z Horního náměstí | [15 empty] | VV | 2 | 1 | True | 0 | ROZPOCET
| VV |  | 2,40*(1,95+2,15) |  | 9.84 | [13 empty] | VV | 2 | 2 | True | 0 | ROZPOCET
| VV |  | "pohledy boční - Pekařská ulice | [15 empty] | VV | 2 | 1 | True | 0 | ROZPOCET
| VV |  | (11,65+0,50*2+0,30)*(1,95+2,15-0,60) |  | 45.325 | [13 empty] | VV | 2 | 2 | True | 0 | ROZPOCET
| VV |  | -(4,50*3,50+1,50*3,50*2) |  | -26.25 | [13 empty] | VV | 2 | 2 | True | 0 | ROZPOCET
| VV |  | "pohled dvorní | [15 empty] | VV | 2 | 1 | True | 0 | ROZPOCET
| VV |  | 41,20*(3,15+0,20+0,15) |  | 144.2 | [13 empty] | VV | 2 | 2 | True | 0 | ROZPOCET
| VV |  | -(2,40*2,0+2,65*2,15*7+1,50*2,40*3+1,50*2,0*2) |  | -61.483 | [13 empty] | VV | 2 | 2 | True | 0 | ROZPOCET
| VV |  | "pohled dvorní | [15 empty] | VV | 2 | 1 | True | 0 | ROZPOCET
| VV |  | (2,65+1,15)*2*7*0,20 |  | 10.64 | [13 empty] | VV | 2 | 2 | True | 0 | ROZPOCET
| VV |  | (2,40+2,00*2)*0,20 |  | 1.28 | [13 empty] | VV | 2 | 2 | True | 0 | ROZPOCET
| VV |  | (1,50+2,40*2)*3*0,20 |  | 3.78 | [13 empty] | VV | 2 | 2 | True | 0 | ROZPOCET
| VV |  | (1,50+2,0*2)*2*0,20 |  | 2.2 | [13 empty] | VV | 2 | 2 | True | 0 | ROZPOCET
| VV |  | Součet |  | 129.532 | [13 empty] | VV | 2 | 4 | True | 1 | ROZPOCET
36 | K | 622511111R01 | Fasádní omítka z barevných kamínků vodoodpudivá tenkovrstvá mechanicky odolná , zejména vhodná jako konečná povrchová úprava soklových partií (i u zateplovacích systémů). včetně penetrace vnějších stěn , sokl | m2 | 55.741 |  | 0 |  |  |  | snížená |  | 0 | 0.00628 | 0.35005 | 0 | 0 | 4 | K | 2 |  |  |  | ROZPOCET | 0 | 0 | 0 | 0 | 0 | 2 | 0 | 4 | 1362545613
| VV |  | "pohled z Horního náměstí | [15 empty] | VV | 2 | 1 | True | 0 | ROZPOCET
| VV |  | 50,035*0,60/2 |  | 15.011 | [13 empty] | VV | 2 | 2 | True | 0 | ROZPOCET
| VV |  | "pohledy boční - Pekařská ulice | [15 empty] | VV | 2 | 1 | True | 0 | ROZPOCET
| VV |  | (11,65+0,50*2+0,30)*0,60 |  | 7.77 | [13 empty] | VV | 2 | 2 | True | 0 | ROZPOCET
| VV |  | "pohled dvorní | [15 empty] | VV | 2 | 1 | True | 0 | ROZPOCET
| VV |  | 41,20*0,80 |  | 32.96 | [13 empty] | VV | 2 | 2 | True | 0 | ROZPOCET
| VV |  | Součet |  | 55.741 | [13 empty] | VV | 2 | 4 | True | 1 | ROZPOCET
37 | K | 629991011 | Zakrytí vnějších ploch před znečištěním včetně pozdějšího odkrytí výplní otvorů a svislých ploch fólií přilepenou lepící páskou | m2 | 407.354 |  | 0 | CS ÚRS 2018 02 |  |  | snížená |  | 0 | 0 | 0 | 0 | 0 | 4 | K | 2 |  |  |  | ROZPOCET | 0 | 0 | 0 | 0 | 0 | 2 | 0 | 4 | 937521357
| PSC |  | Poznámka k souboru cen: 1. V ceně -1012 nejsou započteny náklady na dodávku a montáž začišťovací lišty; tyto se oceňují cenou 622 14-3004 této části katalogu a materiálem ve specifikaci. | [15 empty] | PSC | 2
| VV |  | "pohled z Horního náměstí | [15 empty] | VV | 2 | 1 | True | 0 | ROZPOCET
| VV |  | (48,36+0,15+7,80)*(1,95+2,15) |  | 230.871 | [13 empty] | VV | 2 | 2 | True | 0 | ROZPOCET
| VV |  | "pohled dvorní | [15 empty] | VV | 2 | 1 | True | 0 | ROZPOCET
| VV |  | 41,20*2,00 |  | 82.4 | [13 empty] | VV | 2 | 2 | True | 0 | ROZPOCET
| VV |  | (2,40*2,0+2,65*1,15*7+1,50*2,40*3+1,50*2,0*2) |  | 42.933 | [13 empty] | VV | 2 | 2 | True | 0 | ROZPOCET
| VV |  | "pohledy boční - Pekařská ulice | [15 empty] | VV | 2 | 1 | True | 0 | ROZPOCET
| VV |  | (11,65+0,50+0,30)*2,00 |  | 24.9 | [13 empty] | VV | 2 | 2 | True | 0 | ROZPOCET
| VV |  | (4,50*3,50+1,50*3,50*2) |  | 26.25 | [13 empty] | VV | 2 | 2 | True | 0 | ROZPOCET
| VV |  | Součet |  | 407.354 | [13 empty] | VV | 2 | 4 | True | 1 | ROZPOCET
38 | K | 629995101 | Očištění vnějších ploch tlakovou vodou omytím | m2 | 290.834 |  | 0 | CS ÚRS 2018 02 |  |  | snížená |  | 0 | 0 | 0 | 0 | 0 | 4 | K | 2 |  |  |  | ROZPOCET | 0 | 0 | 0 | 0 | 0 | 2 | 0 | 4 | -766900863
| VV |  | "pohled z Horního náměstí | [15 empty] | VV | 2 | 1 | True | 0 | ROZPOCET
| VV |  | "římsa nad 1.NP. | [15 empty] | VV | 2 | 1 | True | 0 | ROZPOCET
| VV |  | (49,485+0,15)*2,15+(1,40+0,15)*7,80 |  | 118.805 | [13 empty] | VV | 2 | 2 | True | 0 | ROZPOCET
| VV |  | "pohled dvorní | [15 empty] | VV | 2 | 1 | True | 0 | ROZPOCET
| VV |  | "dle detailu č.8 | [15 empty] | VV | 2 | 1 | True | 0 | ROZPOCET
| VV |  | 1,90*0,60+(1,90+0,60*2)*0,15 |  | 1.605 | [13 empty] | VV | 2 | 2 | True | 0 | ROZPOCET
| VV |  | 1,80*1,50+(1,80+1,50*2)*0,15 |  | 3.42 | [13 empty] | VV | 2 | 2 | True | 0 | ROZPOCET
| VV |  | 1,80*2,10+(1,50+2,10*2)*0,15 |  | 4.635 | [13 empty] | VV | 2 | 2 | True | 0 | ROZPOCET
| VV |  | 50,035*0,40/2 |  | 10.007 | [13 empty] | VV | 2 | 2 | True | 0 | ROZPOCET
| VV |  | 2,40*(1,95+2,15) |  | 9.84 | [13 empty] | VV | 2 | 2 | True | 0 | ROZPOCET
| VV |  | "pohledy boční - Pekařská ulice | [15 empty] | VV | 2 | 1 | True | 0 | ROZPOCET
| VV |  | (11,65+0,50*2+0,30)*(1,95+2,15) |  | 53.095 | [13 empty] | VV | 2 | 2 | True | 0 | ROZPOCET
| VV |  | -(4,50*3,50+1,50*3,50*2) |  | -26.25 | [13 empty] | VV | 2 | 2 | True | 0 | ROZPOCET
| VV |  | "pohled dvorní | [15 empty] | VV | 2 | 1 | True | 0 | ROZPOCET
| VV |  | 41,20*(3,15+0,20+0,15+0,80) |  | 177.16 | [13 empty] | VV | 2 | 2 | True | 0 | ROZPOCET
| VV |  | -(2,40*2,0+2,65*2,15*7+1,50*2,40*3+1,50*2,0*2) |  | -61.483 | [13 empty] | VV | 2 | 2 | True | 0 | ROZPOCET
| VV |  | Součet |  | 290.834 | [13 empty] | VV | 2 | 4 | True | 1 | ROZPOCET
| D | 63 | Podlahy a podlahové konstrukce (dle v.č.D.1.1. - 01,02,06,07,08, detailu č. 2 a 4 ) |  |  |  | 0 | [5 empty] | 0 |  | 0.71694 |  | 0 | 1 | D | 1 |  |  |  | ROZPOCET | [6 empty] | 0
39 | K | 632450123 | Potěr cementový vyrovnávací ze suchých směsí v pásu o průměrné (střední) tl. přes 30 do 40 mm | m2 | 8.535 |  | 0 | CS ÚRS 2018 02 |  |  | snížená |  | 0 | 0.084 | 0.71694 | 0 | 0 | 4 | K | 2 |  |  |  | ROZPOCET | 0 | 0 | 0 | 0 | 0 | 2 | 0 | 4 | -1616336834
| PSC |  | Poznámka k souboru cen: 1. Ceny –0121 až –0124 jsou určeny pro vyrovnávací potěr v pásu vodorovný nebo ve spádu do 15° na zdivu jako podklad pod izolaci, pod parapety z prefabrikovaných dílců, pod oplechování, jako podklad pro uložení ocelových profilů, překladů, stropních nosníků, apod. 2. Ceny –0131 až –0134 jsou určeny pro vyrovnávací potěr v ploše na stropech z prefabrikovaných dílců jako podklad pod izolaci, pod podlahové konstrukce apod., na mazaninách jen jako podklad pod izolaci proti vodě, jako ochrana izolace shora tvořící lože při kladení plošných prefa panelů (např. v kanálech). 3. Ceny –0131 až –0134 lze použít i pro podlévání provizorně podklínovaných patek usazených strojů a technologických zařízení, s náležitým zatemováním hutné malty. 4. V cenách jsou započteny i náklady na základní stržení povrchu potěru s urovnáním vibrační lištou nebo dřevěným hladítkem. | [15 empty] | PSC | 2
| VV |  | "pohled dvorní -stříšky | [15 empty] | VV | 2 | 1 | True | 0 | ROZPOCET
| VV |  | "ostění | [15 empty] | VV | 2 | 1 | True | 0 | ROZPOCET
| VV |  | (2,40+2,65*7)*0,30 |  | 6.285 | [13 empty] | VV | 2 | 2 | True | 0 | ROZPOCET
| VV |  | "pohledy boční - Pekařská ulice | [15 empty] | VV | 2 | 1 | True | 0 | ROZPOCET
| VV |  | (4,50+1,50*2)*0,30 |  | 2.25 | [13 empty] | VV | 2 | 2 | True | 0 | ROZPOCET
| VV |  | Součet |  | 8.535 | [13 empty] | VV | 2 | 4 | True | 1 | ROZPOCET
| D | 9 | Ostatní konstrukce a práce (dle v.č.D.1.1. - 01,02,06, 07 detailu č. 2 a 4 ) |  |  |  | 0 | [5 empty] | 0 |  | 0.23505 |  | 0.008 | 1 | D | 1 |  |  |  | ROZPOCET | [6 empty] | 0
40 | K | 914111111 | Montáž svislé dopravní značky základní velikosti do 1 m2 objímkami na sloupky nebo konzoly | kus | 2 |  | 0 | CS ÚRS 2018 02 |  |  | snížená |  | 0 | 0.0007 | 0.0014 | 0 | 0 | 4 | K | 2 |  |  |  | ROZPOCET | 0 | 0 | 0 | 0 | 0 | 2 | 0 | 4 | 1255925395
| PSC |  | Poznámka k souboru cen: 1. V cenách jsou započteny i náklady na montáž značek včetně upevňovacího materiálu na předem připravenou nosnou konstrukci (sloupek, konzolu, sloup). 2. V cenách nejsou započteny náklady na: a) dodání značek, tyto se oceňují ve specifikaci, b) na montáž a dodávku ocelových nosných konstrukcí – sloupků, konzol, tyto se oceňují cenami souboru cen 914 51 Montáž sloupku a 914 53 Montáž konzol a nástavců, c) nátěry, tyto se oceňují jako práce PSV příslušnými cenami katalogu 800-783 Nátěry, d) naložení a odklizení výkopku, tyto se oceňují cenami části A 01 katalogu 800-1 Zemní práce. 3. Ceny nelze použít pro osazení a montáž svislých dopravních značek: a) světelných, tyto se oceňují cenami katalogu 800-741 Elektroinstalace - silnoproud, b) upevněných na lanech nebo speciálních konstrukcích nesoucích více značek, tyto se oceňují individuálně. | [15 empty] | PSC | 2
| VV |  | "odkaz 58" 2 |  | 2 | [13 empty] | VV | 2 | 2 | True | 1 | ROZPOCET
41 | K | 914511112 | Montáž sloupku dopravních značek délky do 3,5 m do hliníkové patky | kus | 2 |  | 0 | CS ÚRS 2018 02 |  |  | snížená |  | 0 | 0.11241 | 0.22481 | 0 | 0 | 4 | K | 2 |  |  |  | ROZPOCET | 0 | 0 | 0 | 0 | 0 | 2 | 0 | 4 | 1536790443
| PSC |  | Poznámka k souboru cen: 1. V cenách jsou započteny i náklady na: a) vykopání jamek s odhozem výkopku na vzdálenost do 3 m, b) osazení sloupku včetně montáže a dodávky plastového víčka, 2. V cenách -1111 jsou započteny i náklady na betonový základ. 3. V cenách -1112 jsou započteny i náklady na hliníkovou patku s betonovým základem. 4. V cenách nejsou započteny náklady na: a) dodání sloupku, tyto se oceňují ve specifikaci b) naložení a odklizení výkopku, tyto se oceňují cenami části A01 katalogu 800-1 Zemní práce. | [15 empty] | PSC | 2
| VV |  | "odkaz 58" 2 |  | 2 | [13 empty] | VV | 2 | 2 | True | 1 | ROZPOCET
42 | K | 953941811R01 | Osazení drobných kovových výrobků bez jejich dodání s vysekáním kapes pro upevňovací prvky se zazděním, zabetonováním nebo zalitím podpěr | kus | 1 |  | 0 |  |  |  | snížená |  | 0 | 0.00884 | 0.00884 | 0 | 0 | 4 | K | 2 |  |  |  | ROZPOCET | 0 | 0 | 0 | 0 | 0 | 2 | 0 | 4 | -132435479
| VV |  | "dle 1.NP | [15 empty] | VV | 2 | 1 | True | 0 | ROZPOCET
| VV |  | "Informační tabulky | [15 empty] | VV | 2 | 1 | True | 0 | ROZPOCET
| VV |  | "odkaz 55" 1 |  | 1 | [13 empty] | VV | 2 | 2 | True | 1 | ROZPOCET
43 | K | 966006211 | Odstranění (demontáž) svislých dopravních značek s odklizením materiálu na skládku na vzdálenost do 20 m nebo s naložením na dopravní prostředek ze sloupů, sloupků nebo konzol | kus | 2 |  | 0 | CS ÚRS 2018 02 |  |  | snížená |  | 0 | 0 | 0 | 0.004 | 0.008 | 4 | K | 2 |  |  |  | ROZPOCET | 0 | 0 | 0 | 0 | 0 | 2 | 0 | 4 | -1068508781
| PSC |  | Poznámka k souboru cen: 1. Přemístění demontovaných značek na vzdálenost přes 20 m se oceňuje cenami souborů cen 997 22-1 Vodorovná doprava vybouraných hmot. | [15 empty] | PSC | 2
| VV |  | "odkaz 58" 2 |  | 2 | [13 empty] | VV | 2 | 2 | True | 1 | ROZPOCET
| D | 94 | Lešení a stavební výtahy (dle v.č.D.1.1. - 01,02,06,07 detailu č. 2 a 4 ) |  |  |  | 0 | [5 empty] | 0 |  | 0.043486 |  | 0 | 1 | D | 1 |  |  |  | ROZPOCET | [6 empty] | 0
44 | K | 944511111 | Montáž ochranné sítě zavěšené na konstrukci lešení z textilie z umělých vláken | m2 | 439.869 |  | 0 | CS ÚRS 2018 02 |  |  | snížená |  | 0 | 0 | 0 | 0 | 0 | 4 | K | 2 |  |  |  | ROZPOCET | 0 | 0 | 0 | 0 | 0 | 2 | 0 | 4 | -1727644910
| PSC |  | Poznámka k souboru cen: 1. V cenách nejsou započteny náklady na lešení potřebné pro zavěšení sítí; toto lešení se oceňuje příslušnými cenami lešení. | [15 empty] | PSC | 2
| VV |  | "dle lešení | [15 empty] | VV | 2 | 1 | True | 0 | ROZPOCET
| VV |  | (50,035+1,40+11,65+1,50*2)*(1,95+2,15) |  | 270.949 | [13 empty] | VV | 2 | 2 | True | 0 | ROZPOCET
| VV |  | 41,20*(1,95+2,15) |  | 168.92 | [13 empty] | VV | 2 | 2 | True | 0 | ROZPOCET
| VV |  | Součet |  | 439.869 | [13 empty] | VV | 2 | 4 | True | 1 | ROZPOCET
45 | K | 944511211 | Montáž ochranné sítě Příplatek za první a každý další den použití sítě k ceně -1111 | m2 | 17594.76 |  | 0 | CS ÚRS 2018 02 |  |  | snížená |  | 0 | 0 | 0 | 0 | 0 | 4 | K | 2 |  |  |  | ROZPOCET | 0 | 0 | 0 | 0 | 0 | 2 | 0 | 4 | 961434824
| PSC |  | Poznámka k souboru cen: 1. V cenách nejsou započteny náklady na lešení potřebné pro zavěšení sítí; toto lešení se oceňuje příslušnými cenami lešení. | [15 empty] | PSC | 2
| VV |  | "nájem na 40 dnů" | [15 empty] | VV | 2 | 1 | True | 0 | ROZPOCET
| VV |  | 439,869*40 |  | 17594.76 | [13 empty] | VV | 2 | 2 | True | 1 | ROZPOCET
46 | K | 944511811 | Demontáž ochranné sítě zavěšené na konstrukci lešení z textilie z umělých vláken | m2 | 439.869 |  | 0 | CS ÚRS 2018 02 |  |  | snížená |  | 0 | 0 | 0 | 0 | 0 | 4 | K | 2 |  |  |  | ROZPOCET | 0 | 0 | 0 | 0 | 0 | 2 | 0 | 4 | -1978275587
| VV |  | "dle montáže | [15 empty] | VV | 2 | 1 | True | 0 | ROZPOCET
| VV |  | 439,869 |  | 439.869 | [13 empty] | VV | 2 | 2 | True | 1 | ROZPOCET
47 | K | 949101111 | Lešení pomocné pracovní pro objekty pozemních staveb pro zatížení do 150 kg/m2, o výšce lešeňové podlahy do 1,9 m | m2 | 74.55 |  | 0 | CS ÚRS 2018 02 |  |  | snížená |  | 0 | 0.00013 | 0.0096915 | 0 | 0 | 4 | K | 2 |  |  |  | ROZPOCET | 0 | 0 | 0 | 0 | 0 | 2 | 0 | 4 | 231440189
| PSC |  | Poznámka k souboru cen: 1. V ceně jsou započteny i náklady na montáž, opotřebení a demontáž lešení. 2. V ceně nejsou započteny náklady na manipulaci s lešením; tyto jsou již zahrnuty v cenách příslušných stavebních prací. 3. Množství měrných jednotek se určuje m2 podlahové plochy, na které se práce provádí. | [15 empty] | PSC | 2
| VV |  | "pro opravu vnitřních ostění | [15 empty] | VV | 2 | 1 | True | 0 | ROZPOCET
| VV |  | "pohled dvorní | [15 empty] | VV | 2 | 1 | True | 0 | ROZPOCET
| VV |  | 41,20*1,50 |  | 61.8 | [13 empty] | VV | 2 | 2 | True | 0 | ROZPOCET
| VV |  | "pohledy boční - Pekařská ulice | [15 empty] | VV | 2 | 1 | True | 0 | ROZPOCET
| VV |  | (2,0*2+4,50)*1,50 |  | 12.75 | [13 empty] | VV | 2 | 2 | True | 0 | ROZPOCET
| VV |  | Součet |  | 74.55 | [13 empty] | VV | 2 | 4 | True | 1 | ROZPOCET
48 | K | 949101112 | Lešení pomocné pracovní pro objekty pozemních staveb pro zatížení do 150 kg/m2, o výšce lešeňové podlahy přes 1,9 do 3,5 m | m2 | 160.928 |  | 0 | CS ÚRS 2018 02 |  |  | snížená |  | 0 | 0.00021 | 0.033795 | 0 | 0 | 4 | K | 2 |  |  |  | ROZPOCET | 0 | 0 | 0 | 0 | 0 | 2 | 0 | 4 | -491844202
| PSC |  | Poznámka k souboru cen: 1. V ceně jsou započteny i náklady na montáž, opotřebení a demontáž lešení. 2. V ceně nejsou započteny náklady na manipulaci s lešením; tyto jsou již zahrnuty v cenách příslušných stavebních prací. 3. Množství měrných jednotek se určuje m2 podlahové plochy, na které se práce provádí. | [15 empty] | PSC | 2
| VV |  | "pohled z Horního náměstí | [15 empty] | VV | 2 | 1 | True | 0 | ROZPOCET
| VV |  | (50,035+1,40)*1,50 |  | 77.153 | [13 empty] | VV | 2 | 2 | True | 0 | ROZPOCET
| VV |  | "pohled dvorní | [15 empty] | VV | 2 | 1 | True | 0 | ROZPOCET
| VV |  | 41,20*1,50 |  | 61.8 | [13 empty] | VV | 2 | 2 | True | 0 | ROZPOCET
| VV |  | "pohledy boční - Pekařská ulice | [15 empty] | VV | 2 | 1 | True | 0 | ROZPOCET
| VV |  | (11,65+1,50*2)*1,50 |  | 21.975 | [13 empty] | VV | 2 | 2 | True | 0 | ROZPOCET
| VV |  | Součet |  | 160.928 | [13 empty] | VV | 2 | 4 | True | 1 | ROZPOCET
| D | 96 | Bourání konstrukcí (dle v.č.D.1.1. - 01,02,06 detailu č. 2 a 4 ) |  |  |  | 0 | [5 empty] | 0 |  | 0 |  | 5.8399 | 1 | D | 1 |  |  |  | ROZPOCET | [6 empty] | 0
49 | K | 962081141 | Bourání zdiva příček nebo vybourání otvorů ze skleněných tvárnic, tl. do 150 mm | m2 | 27.36 |  | 0 | CS ÚRS 2018 02 |  |  | snížená |  | 0 | 0 | 0 | 0.082 | 2.2435 | 4 | K | 2 |  |  |  | ROZPOCET | 0 | 0 | 0 | 0 | 0 | 2 | 0 | 4 | -703616663
| VV |  | "pohled dvorní | [15 empty] | VV | 2 | 1 | True | 0 | ROZPOCET
| VV |  | "odkaz 14" 2,60*2,00*4 |  | 20.8 | [13 empty] | VV | 2 | 2 | True | 0 | ROZPOCET
| VV |  | "odkaz 15" 0,60*2,00*2 |  | 2.4 | [13 empty] | VV | 2 | 2 | True | 0 | ROZPOCET
| VV |  | "odkaz 16" 2,60*1,60 |  | 4.16 | [13 empty] | VV | 2 | 2 | True | 0 | ROZPOCET
| VV |  | Součet |  | 27.36 | [13 empty] | VV | 2 | 4 | True | 1 | ROZPOCET
50 | K | 968062374 | Vybourání dřevěných rámů oken s křídly, dveřních zárubní, vrat, stěn, ostění nebo obkladů rámů oken s křídly zdvojených, plochy do 1 m2 | m2 | 0.468 |  | 0 | CS ÚRS 2018 02 |  |  | snížená |  | 0 | 0 | 0 | 0.048 | 0.022464 | 4 | K | 2 |  |  |  | ROZPOCET | 0 | 0 | 0 | 0 | 0 | 2 | 0 | 4 | 35181185
| PSC |  | Poznámka k souboru cen: 1. V cenách -2244 až -2747 jsou započteny i náklady na vyvěšení křídel. | [15 empty] | PSC | 2
| VV |  | "odkaz 13" 0,55*0,85 |  | 0.468 | [13 empty] | VV | 2 | 2 | True | 1 | ROZPOCET
51 | K | 968062376 | Vybourání dřevěných rámů oken s křídly, dveřních zárubní, vrat, stěn, ostění nebo obkladů rámů oken s křídly zdvojených, plochy do 4 m2 | m2 | 21.275 |  | 0 | CS ÚRS 2018 02 |  |  | snížená |  | 0 | 0 | 0 | 0.034 | 0.72335 | 4 | K | 2 |  |  |  | ROZPOCET | 0 | 0 | 0 | 0 | 0 | 2 | 0 | 4 | 1390086089
| PSC |  | Poznámka k souboru cen: 1. V cenách -2244 až -2747 jsou započteny i náklady na vyvěšení křídel. | [15 empty] | PSC | 2
| VV |  | "odkaz 11" 2,65*1,15*6 |  | 18.285 | [13 empty] | VV | 2 | 2 | True | 0 | ROZPOCET
| VV |  | "odkaz 12" 2,60*1,15 |  | 2.99 | [13 empty] | VV | 2 | 2 | True | 0 | ROZPOCET
| VV |  | Součet |  | 21.275 | [13 empty] | VV | 2 | 4 | True | 1 | ROZPOCET
52 | K | 968062377 | Vybourání dřevěných rámů oken s křídly, dveřních zárubní, vrat, stěn, ostění nebo obkladů rámů oken s křídly zdvojených, plochy přes 4 m2 | m2 | 4.8 |  | 0 | CS ÚRS 2018 02 |  |  | snížená |  | 0 | 0 | 0 | 0.032 | 0.1536 | 4 | K | 2 |  |  |  | ROZPOCET | 0 | 0 | 0 | 0 | 0 | 2 | 0 | 4 | 2144189703
| PSC |  | Poznámka k souboru cen: 1. V cenách -2244 až -2747 jsou započteny i náklady na vyvěšení křídel. | [15 empty] | PSC | 2
| VV |  | "odkaz 10" 2,40*2,00 |  | 4.8 | [13 empty] | VV | 2 | 2 | True | 1 | ROZPOCET
53 | K | 968072886 | Vybourání kovových rámů oken s křídly, dveřních zárubní, vrat, stěn, ostění nebo obkladů rolet svinovacích shrnovacích nůžkových, plochy přes 2 m2 | m2 | 3 |  | 0 | CS ÚRS 2018 02 |  |  | snížená |  | 0 | 0 | 0 | 0.006 | 0.018 | 4 | K | 2 |  |  |  | ROZPOCET | 0 | 0 | 0 | 0 | 0 | 2 | 0 | 4 | 1052886145
| PSC |  | Poznámka k souboru cen: 1. V cenách -2244 až -2559 jsou započteny i náklady na vyvěšení křídel. 2. Cenou -2641 se oceňuje i vybourání nosné ocelové konstrukce pro sádrokartonové příčky. | [15 empty] | PSC | 2
| VV |  | "odkaz64: " 1,50*2,00 |  | 3 | [13 empty] | VV | 2 | 2 | True | 1 | ROZPOCET
54 | K | 976082131 | Vybourání drobných zámečnických a jiných konstrukcí objímek, držáků, věšáků, záclonových konzol, lustrových skob apod., ze zdiva cihelného | kus | 1 |  | 0 | CS ÚRS 2018 02 |  |  | snížená |  | 0 | 0 | 0 | 0.001 | 0.001 | 4 | K | 2 |  |  |  | ROZPOCET | 0 | 0 | 0 | 0 | 0 | 2 | 0 | 4 | -226051233
| VV |  | "Orientační tabule | [15 empty] | VV | 2 | 1 | True | 0 | ROZPOCET
| VV |  | "odkaz 55" 1 |  | 1 | [13 empty] | VV | 2 | 2 | True | 1 | ROZPOCET
55 | K | 978036141 | Otlučení cementových omítek vnějších ploch s vyškrabáním spar zdiva a s očištěním povrchu, v rozsahu přes 20 do 30 % | m2 | 167.373 |  | 0 | CS ÚRS 2018 02 |  |  | snížená |  | 0 | 0 | 0 | 0.016 | 2.678 | 4 | K | 2 |  |  |  | ROZPOCET | 0 | 0 | 0 | 0 | 0 | 2 | 0 | 4 | -1160589007
| VV |  | "dle penetrace 30% | [15 empty] | VV | 2 | 1 | True | 0 | ROZPOCET
| VV |  | "pohled z Horního náměstí | [15 empty] | VV | 2 | 1 | True | 0 | ROZPOCET
| VV |  | 50,035*0,60/2 |  | 15.011 | [13 empty] | VV | 2 | 2 | True | 0 | ROZPOCET
| VV |  | 2,40*(1,95+2,15) |  | 9.84 | [13 empty] | VV | 2 | 2 | True | 0 | ROZPOCET
| VV |  | "pohledy boční - Pekařská ulice | [15 empty] | VV | 2 | 1 | True | 0 | ROZPOCET
| VV |  | (11,65+0,50*2+0,30)*(1,95+2,15) |  | 53.095 | [13 empty] | VV | 2 | 2 | True | 0 | ROZPOCET
| VV |  | -(4,50*3,50+1,50*3,50*2) |  | -26.25 | [13 empty] | VV | 2 | 2 | True | 0 | ROZPOCET
| VV |  | "pohled dvorní | [15 empty] | VV | 2 | 1 | True | 0 | ROZPOCET
| VV |  | 41,20*(3,15+0,20+0,15+0,80) |  | 177.16 | [13 empty] | VV | 2 | 2 | True | 0 | ROZPOCET
| VV |  | -(2,40*2,0+2,65*2,15*7+1,50*2,40*3+1,50*2,0*2) |  | -61.483 | [13 empty] | VV | 2 | 2 | True | 0 | ROZPOCET
| VV |  | Součet |  | 167.373 | [13 empty] | VV | 2 | 4 | True | 1 | ROZPOCET
| D | 997 | Přesun sutě |  |  |  | 0 | [5 empty] | 0 |  | 0 |  | 0 | 1 | D | 1 |  |  |  | ROZPOCET | [6 empty] | 0
56 | K | 997013158 | Vnitrostaveništní doprava suti a vybouraných hmot vodorovně do 50 m svisle s omezením mechanizace pro budovy a haly výšky přes 24 do 27 m | t | 6.342 |  | 0 | CS ÚRS 2018 02 |  |  | snížená |  | 0 | 0 | 0 | 0 | 0 | 4 | K | 2 |  |  |  | ROZPOCET | 0 | 0 | 0 | 0 | 0 | 2 | 0 | 4 | -931212580
| PSC |  | Poznámka k souboru cen: 1. V cenách -3111 až -3217 jsou započteny i náklady na: a) vodorovnou dopravu na uvedenou vzdálenost, b) svislou dopravu pro uvedenou výšku budovy, c) naložení na vodorovný dopravní prostředek pro odvoz na skládku nebo meziskládku, d) náklady na rozhrnutí a urovnání suti na dopravním prostředku. 2. Jestliže se pro svislý přesun použije shoz nebo zařízení investora (např. výtah v budově), užijí se pro ocenění vodorovné dopravy suti ceny -3111, 3151 a -3211 pro budovy a haly výšky do 6 m. 3. Montáž, demontáž a pronájem shozu se ocení cenami souboru cen 997 01-33 Shoz suti. 4. Ceny -3151 až -3162 lze použít v případě, kdy dochází ke ztížení dopravy suti např. tím, že není možné instalovat jeřáb. | [15 empty] | PSC | 2
57 | K | 997013501 | Odvoz suti a vybouraných hmot na skládku nebo meziskládku se složením, na vzdálenost do 1 km | t | 6.342 |  | 0 | CS ÚRS 2018 02 |  |  | snížená |  | 0 | 0 | 0 | 0 | 0 | 4 | K | 2 |  |  |  | ROZPOCET | 0 | 0 | 0 | 0 | 0 | 2 | 0 | 4 | -1931100865
| PSC |  | Poznámka k souboru cen: 1. Délka odvozu suti je vzdálenost od místa naložení suti na dopravní prostředek až po místo složení na určené skládce nebo meziskládce. 2. V ceně -3501 jsou započteny i náklady na složení suti na skládku nebo meziskládku. 3. Ceny jsou určeny pro odvoz suti na skládku nebo meziskládku jakýmkoliv způsobem silniční dopravy (i prostřednictvím kontejnerů). 4. Odvoz suti z meziskládky se oceňuje cenou 997 01-3511. | [15 empty] | PSC | 2
58 | K | 997013509 | Odvoz suti a vybouraných hmot na skládku nebo meziskládku se složením, na vzdálenost Příplatek k ceně za každý další i započatý 1 km přes 1 km | t | 76.104 |  | 0 | CS ÚRS 2018 02 |  |  | snížená |  | 0 | 0 | 0 | 0 | 0 | 4 | K | 2 |  |  |  | ROZPOCET | 0 | 0 | 0 | 0 | 0 | 2 | 0 | 4 | -1599745770
| PSC |  | Poznámka k souboru cen: 1. Délka odvozu suti je vzdálenost od místa naložení suti na dopravní prostředek až po místo složení na určené skládce nebo meziskládce. 2. V ceně -3501 jsou započteny i náklady na složení suti na skládku nebo meziskládku. 3. Ceny jsou určeny pro odvoz suti na skládku nebo meziskládku jakýmkoliv způsobem silniční dopravy (i prostřednictvím kontejnerů). 4. Odvoz suti z meziskládky se oceňuje cenou 997 01-3511. | [15 empty] | PSC | 2
| VV |  | 6,342*12 'Přepočtené koeficientem množství |  | 76.104 | [13 empty] | VV | 2 | 2 | False | 1 | ROZPOCET
59 | K | 997013804 | Poplatek za uložení stavebního odpadu na skládce (skládkovné) ze skla zatříděného do Katalogu odpadů pod kódem 170 202 | t | 1.753 |  | 0 | CS ÚRS 2018 02 |  |  | snížená |  | 0 | 0 | 0 | 0 | 0 | 4 | K | 2 |  |  |  | ROZPOCET | 0 | 0 | 0 | 0 | 0 | 2 | 0 | 4 | -1776649640
| PSC |  | Poznámka k souboru cen: 1. Ceny uvedené v souboru cen je doporučeno upravit podle aktuálních cen místně příslušné skládky odpadů. 2. Uložení odpadů neuvedených v souboru cen se oceňuje individuálně. 3. V cenách je započítán poplatek za ukládaní odpadu dle zákona 185/2001 Sb. 4. Případné drcení stavebního odpadu lze ocenit souborem cen 997 00-60 Drcení stavebního odpadu z katalogu 800-6 Demolice objektů. | [15 empty] | PSC | 2
60 | K | 997013831 | Poplatek za uložení stavebního odpadu na skládce (skládkovné) směsného stavebního a demoličního zatříděného do Katalogu odpadů pod kódem 170 904 | t | 6.342 |  | 0 | CS ÚRS 2018 02 |  |  | snížená |  | 0 | 0 | 0 | 0 | 0 | 4 | K | 2 |  |  |  | ROZPOCET | 0 | 0 | 0 | 0 | 0 | 2 | 0 | 4 | -1602076504
| PSC |  | Poznámka k souboru cen: 1. Ceny uvedené v souboru cen je doporučeno upravit podle aktuálních cen místně příslušné skládky odpadů. 2. Uložení odpadů neuvedených v souboru cen se oceňuje individuálně. 3. V cenách je započítán poplatek za ukládaní odpadu dle zákona 185/2001 Sb. 4. Případné drcení stavebního odpadu lze ocenit souborem cen 997 00-60 Drcení stavebního odpadu z katalogu 800-6 Demolice objektů. | [15 empty] | PSC | 2
| D | 998 | Přesun hmot |  |  |  | 0 | [5 empty] | 0 |  | 0 |  | 0 | 1 | D | 1 |  |  |  | ROZPOCET | [6 empty] | 0
61 | K | 998017003 | Přesun hmot pro budovy občanské výstavby, bydlení, výrobu a služby s omezením mechanizace vodorovná dopravní vzdálenost do 100 m pro budovy s jakoukoliv nosnou konstrukcí výšky přes 12 do 24 m | t | 34.352 |  | 0 | CS ÚRS 2018 02 |  |  | snížená |  | 0 | 0 | 0 | 0 | 0 | 4 | K | 2 |  |  |  | ROZPOCET | 0 | 0 | 0 | 0 | 0 | 2 | 0 | 4 | -873623704
| PSC |  | Poznámka k souboru cen: 1. Ceny -7001 až -7006 lze použít v případě, kdy dochází ke ztížení přesunu např. tím, že není možné instalovat jeřáb. 2. K cenám -7001 až -7006 lze použít příplatky za zvětšený přesun -1014 až -1019, -2034 až -2039 nebo -2114 až 2119. 3. Jestliže pro svislý přesun používá zařízení investora (např. výtah v budově), užijí se pro ocenění přesunu hmot ceny stanovené pro nejmenší výšku, tj. 6 m. | [15 empty] | PSC | 2
| D | PSV | Práce a dodávky PSV |  |  |  | 0 | [5 empty] | 0 |  | 0.41865 |  | 0.49372 | 2 | D | 0 |  |  |  | ROZPOCET | [6 empty] | 0
| D | 735 | Ústřední vytápění - ( dle výpisu prvků ) |  |  |  | 0 | [5 empty] | 0 |  | 0 |  | 0 | 2 | D | 1 |  |  |  | ROZPOCET | [6 empty] | 0
62 | K | 735531 | Demontáž a zpětná montáž stávajícího teplovodního čidla | kus | 1 |  | 0 |  |  |  | snížená |  | 0 | 0 | 0 | 0 | 0 | 16 | K | 2 |  |  |  | ROZPOCET | 0 | 0 | 0 | 0 | 0 | 2 | 0 | 16 | -1484472924
| VV |  | "odkaz 59" 1 |  | 1 | [13 empty] | VV | 2 | 2 | True | 1 | ROZPOCET
| D | 751 | Vzduchotechnika ( dle výpisu prvků ) |  |  |  | 0 | [5 empty] | 0 |  | 0 |  | 0.424 | 2 | D | 1 |  |  |  | ROZPOCET | [6 empty] | 0
63 | K | 751721114 | Montáž klimatizační jednotky venkovní jednofázové napájení do 5 vnitřních jednotek | kus | 8 |  | 0 | CS ÚRS 2018 02 |  |  | snížená |  | 0 | 0 | 0 | 0 | 0 | 16 | K | 2 |  |  |  | ROZPOCET | 0 | 0 | 0 | 0 | 0 | 2 | 0 | 16 | -1412878687
| VV |  | "Odkaz 57" 8 |  | 8 | [13 empty] | VV | 2 | 2 | True | 1 | ROZPOCET
64 | K | 751721814 | Demontáž klimatizační jednotky venkovní jednofázové napájení do 5 vnitřních jednotek | kus | 8 |  | 0 | CS ÚRS 2018 02 |  |  | snížená |  | 0 | 0 | 0 | 0.053 | 0.424 | 16 | K | 2 |  |  |  | ROZPOCET | 0 | 0 | 0 | 0 | 0 | 2 | 0 | 16 | -1999772361
| VV |  | "Odkaz 57" 8 |  | 8 | [13 empty] | VV | 2 | 2 | True | 1 | ROZPOCET
| D | 764 | Konstrukce klempířské ( v.č. D.1.1.- 03,05,06,07,08, detail 1, 2, 3 ) |  |  |  | 0 | [5 empty] | 0 |  | 0.093655 |  | 0 | 2 | D | 1 |  |  |  | ROZPOCET | [6 empty] | 0
65 | K | 764216644 | Oplechování parapetů z pozinkovaného plechu s povrchovou úpravou rovných celoplošně lepené, bez rohů rš 330 mm | m | 26.15 |  | 0 | CS ÚRS 2018 02 |  |  | snížená |  | 0 | 0.0035815 | 0.093655 | 0 | 0 | 16 | K | 2 |  |  |  | ROZPOCET | 0 | 0 | 0 | 0 | 0 | 2 | 0 | 16 | 899439154
| VV |  | "odkaz 28" 1,05*4 |  | 4.2 | [13 empty] | VV | 2 | 2 | True | 0 | ROZPOCET
| VV |  | "odkaz 29" 2,45*1 |  | 2.45 | [13 empty] | VV | 2 | 2 | True | 0 | ROZPOCET
| VV |  | "odkaz 30" 2,70*7 |  | 18.9 | [13 empty] | VV | 2 | 2 | True | 0 | ROZPOCET
| VV |  | "odkaz 31" 0,60*1 |  | 0.6 | [13 empty] | VV | 2 | 2 | True | 0 | ROZPOCET
| VV |  | Součet |  | 26.15 | [13 empty] | VV | 2 | 4 | True | 1 | ROZPOCET
66 | K | 998764203 | Přesun hmot pro konstrukce klempířské stanovený procentní sazbou (%) z ceny vodorovná dopravní vzdálenost do 50 m v objektech výšky přes 12 do 24 m | % |  |  | 0 | CS ÚRS 2018 02 |  |  | snížená |  | 0 | 0 | 0 | 0 | 0 | 16 | K | 2 |  |  |  | ROZPOCET | 0 | 0 | 0 | 0 | 0 | 2 | 0 | 16 | -596199031
| PSC |  | Poznámka k souboru cen: 1. Ceny pro přesun hmot stanovený z hmotnosti přesunovaného materiálu se používají tehdy, pokud je možné určit hmotnost za celý stavební díl. Do této hmotnosti se započítává i hmotnost materiálů oceňovaných ve specifikaci. 2. Pokud nelze jednoznačně stanovit hmotnost přesunovaných materiálů, lze pro výpočet přesunu hmot použít orientačně procentní sazbu. Touto sazbou se vynásobí rozpočtové náklady za celý stavební díl včetně nákladů na materiál ve specifikacích. 3. Příplatek k cenám -4181 pro přesun prováděný bez použití mechanizace, tj. za ztížených podmínek, lze použít pouze pro hmotnost materiálu, která se tímto způsobem skutečně přemísťuje. | [15 empty] | PSC | 2
| D | 764-B | Konstrukce klempířské- demontáže ( v.č. D.1.1.- 03,05,06,07,08, detail 1, 2, 3 ) |  |  |  | 0 | [5 empty] | 0 |  | 0 |  | 0.069723 | 2 | D | 1 |  |  |  | ROZPOCET | [6 empty] | 0
67 | K | 764002851 | Demontáž klempířských konstrukcí oplechování parapetů do suti | m | 41.75 |  | 0 | CS ÚRS 2018 02 |  |  | snížená |  | 0 | 0 | 0 | 0.00167 | 0.069723 | 16 | K | 2 |  |  |  | ROZPOCET | 0 | 0 | 0 | 0 | 0 | 2 | 0 | 16 | -1648030151
| VV |  | "odkaz 28" 1,05*4 |  | 4.2 | [13 empty] | VV | 2 | 2 | True | 0 | ROZPOCET
| VV |  | "odkaz 29" 2,45*1 |  | 2.45 | [13 empty] | VV | 2 | 2 | True | 0 | ROZPOCET
| VV |  | "odkaz 30" 2,70*7 |  | 18.9 | [13 empty] | VV | 2 | 2 | True | 0 | ROZPOCET
| VV |  | "odkaz 31" 0,60*1 |  | 0.6 | [13 empty] | VV | 2 | 2 | True | 0 | ROZPOCET
| VV |  | "odkaz 35" 1,50*4 |  | 6 | [13 empty] | VV | 2 | 2 | True | 0 | ROZPOCET
| VV |  | "odkaz 36" 2,40*4 |  | 9.6 | [13 empty] | VV | 2 | 2 | True | 0 | ROZPOCET
| VV |  | Součet1 |  | 41.75 | [13 empty] | VV | 2 | 4 | True | 1 | ROZPOCET
| D | 766 | Konstrukce truhlářské ( v.č. D.1.1.- 03,05,06,07,08, výpisu prvků ) |  |  |  | 0 | [5 empty] | 0 |  | 0.32207 |  | 0 | 2 | D | 1 |  |  |  | ROZPOCET | [6 empty] | 0
68 | K | 766622132 | Montáž oken plastových včetně montáže rámu na polyuretanovou pěnu plochy přes 1 m2 otevíravých nebo sklápěcích do zdiva, výšky přes 1,5 do 2,5 m | m2 | 26.133 |  | 0 | CS ÚRS 2018 02 |  |  | snížená |  | 0 | 0.00026043 | 0.0068057 | 0 | 0 | 16 | K | 2 |  |  |  | ROZPOCET | 0 | 0 | 0 | 0 | 0 | 2 | 0 | 16 | 1971575937
| PSC |  | Poznámka k souboru cen: 1. V cenách montáže oken jsou započteny i náklady na zaměření, vyklínování, horizontální i vertikální vyrovnání okenního rámu, ukotvení a vyplnění spáry mezi rámem a ostěním polyuretanovou pěnou, včetně zednického začištění. 2. Tepelnou izolaci mezi ostěním a rámem okna je možné ocenit položkami 766 62 - 9 . . Příplatek k cenám za tepelnou izolaci mezi ostěním a rámem okna jsou započteny náklady na izolaci vnější i vnitřní. 3. Délka izolace se určuje v metrech délky rámu okna. | [15 empty] | PSC | 2
| VV |  | "ODKAZ 10 " 2,40*2,00 |  | 4.8 | [13 empty] | VV | 2 | 2 | True | 0 | ROZPOCET
| VV |  | "odkaz 11 " 2,65*1,15*6 |  | 18.285 | [13 empty] | VV | 2 | 2 | True | 0 | ROZPOCET
| VV |  | "odkaz 12 " 2,65*1,15*1 |  | 3.048 | [13 empty] | VV | 2 | 2 | True | 0 | ROZPOCET
| VV |  | Součet |  | 26.133 | [13 empty] | VV | 2 | 4 | True | 1 | ROZPOCET
69 | M | 6112110 | Odkaz 10: Okno plastové 3křídlové velikosti 240 x 200 cm dovnitř otevíravé a sklápěcí s mikroventilací s izol. trojsklem (popis dle výpisu prvků) | kus | 1 |  | 0 |  |  |  | snížená |  | 0 | 0.035 | 0.035 | 0 | 0 | 32 | M | 2 |  |  |  | ROZPOCET | 0 | 0 | 0 | 0 | 0 | 2 | 0 | 16 | -1104150060
70 | M | 6112111 | Odkaz 11: Okno plastové 3křídlové velikosti 265 x 115 cm dovnitř otevíravé a sklápěcí s mikroventilací s izol. trojsklem (popis dle výpisu prvků ) | kus | 6 |  | 0 |  |  |  | snížená |  | 0 | 0.035 | 0.21 | 0 | 0 | 32 | M | 2 |  |  |  | ROZPOCET | 0 | 0 | 0 | 0 | 0 | 2 | 0 | 16 | 2036877796
71 | M | 6112112 | Odkaz 12: Okno plastové 3křídlové velikosti 265 x 115 cm dovnitř otevíravé a sklápěcí s mikroventilací s izol. trojsklem s vyplní plným panelem a větrací mřížkou VZT (popis dle výpisu prvků ) | kus | 1 |  | 0 |  |  |  | snížená |  | 0 | 0.035 | 0.035 | 0 | 0 | 32 | M | 2 |  |  |  | ROZPOCET | 0 | 0 | 0 | 0 | 0 | 2 | 0 | 16 | -1703752176
72 | K | 766622216 | Montáž oken plastových plochy do 1 m2 včetně montáže rámu na polyuretanovou pěnu otevíravých nebo sklápěcích do zdiva | kus | 1 |  | 0 | CS ÚRS 2018 02 |  |  | snížená |  | 0 | 0.00026849 | 0.00026849 | 0 | 0 | 16 | K | 2 |  |  |  | ROZPOCET | 0 | 0 | 0 | 0 | 0 | 2 | 0 | 16 | -1433748435
| PSC |  | Poznámka k souboru cen: 1. V cenách montáže oken jsou započteny i náklady na zaměření, vyklínování, horizontální i vertikální vyrovnání okenního rámu, ukotvení a vyplnění spáry mezi rámem a ostěním polyuretanovou pěnou, včetně zednického začištění. 2. Tepelnou izolaci mezi ostěním a rámem okna je možné ocenit položkami 766 62 - 9 . . Příplatek k cenám za tepelnou izolaci mezi ostěním a rámem okna jsou započteny náklady na izolaci vnější i vnitřní. 3. Délka izolace se určuje v metrech délky rámu okna. | [15 empty] | PSC | 2
| VV |  | "odkaz 13" 1 |  | 1 | [13 empty] | VV | 2 | 2 | True | 1 | ROZPOCET
73 | M | 6112113 | Odkaz 13: Okno plastové 1křídlové velikosti 55 x 85 cm dovnitř otevíravé a sklápěcí zasklené trojsklem (popis dle výpisu prvků ) | kus | 1 |  | 0 |  |  |  | snížená |  | 0 | 0.035 | 0.035 | 0 | 0 | 32 | M | 2 |  |  |  | ROZPOCET | 0 | 0 | 0 | 0 | 0 | 2 | 0 | 16 | -1684749745
74 | K | 998766203 | Přesun hmot pro konstrukce truhlářské stanovený procentní sazbou (%) z ceny vodorovná dopravní vzdálenost do 50 m v objektech výšky přes 12 do 24 m | % |  |  | 0 | CS ÚRS 2018 02 |  |  | snížená |  | 0 | 0 | 0 | 0 | 0 | 16 | K | 2 |  |  |  | ROZPOCET | 0 | 0 | 0 | 0 | 0 | 2 | 0 | 16 | -73387120
| PSC |  | Poznámka k souboru cen: 1. Ceny pro přesun hmot stanovený z hmotnosti přesunovaného materiálu se používají tehdy, pokud je možné určit hmotnost za celý stavební díl. Do této hmotnosti se započítává i hmotnost materiálů oceňovaných ve specifikaci. 2. Pokud nelze jednoznačně stanovit hmotnost přesunovaných materiálů, lze pro výpočet přesunu hmot použít orientačně procentní sazbu. Touto sazbou se vynásobí rozpočtové náklady za celý stavební díl včetně nákladů na materiál ve specifikacích. 3. Příplatek k cenám -6181 pro přesun prováděný bez použití mechanizace, tj. za ztížených podmínek, lze použít pouze pro hmotnost materiálu, která se tímto způsobem skutečně přemísťuje. | [15 empty] | PSC | 2
| D | 767 | Konstrukce zámečnické ( v.č. D.1.1.- 03,05,06,07,08, výpisu prvků ) |  |  |  | 0 | [5 empty] | 0 |  | 0.00255 |  | 0 | 2 | D | 1 |  |  |  | ROZPOCET | [6 empty] | 0
75 | K | 767662120R01 | Demontáž mříží otevíravých oprava a nátěr mříží a zpětná montáž na prodloužené kotvy | m2 | 3 |  | 0 |  |  |  | snížená |  | 0 | 0.00038 | 0.00114 | 0 | 0 | 16 | K | 2 |  |  |  | ROZPOCET | 0 | 0 | 0 | 0 | 0 | 2 | 0 | 16 | 1491349182
| VV |  | "dvorní pohled | [15 empty] | VV | 2 | 1 | True | 0 | ROZPOCET
| VV |  | "odkaz 63" 1,50*2,0*1 |  | 3 | [13 empty] | VV | 2 | 2 | True | 1 | ROZPOCET
76 | K | 767662210R01 | Montáž mříží otvíravých bezpečnostních | m2 | 3 |  | 0 |  |  |  | snížená |  | 0 | 0.00047 | 0.00141 | 0 | 0 | 16 | K | 2 |  |  |  | ROZPOCET | 0 | 0 | 0 | 0 | 0 | 2 | 0 | 16 | 1171449051
| PSC |  | Poznámka k souboru cen: 1. Cenami lze oceňovat pouze montáž mříží dodaných vcelku. 2. Montáž mříží z jednotlivých tyčových prvků se oceňuje cenami 767 99- . . Montáž ostatních atypických zámečnických konstrukcí. 3. V cenách není započtena montáž dokončení okování mříží otvíravých; tyto práce se oceňují cenami souboru cen 767 64- . . Montáž dveří. | [15 empty] | PSC | 2
| VV |  | "odkaz 64: " 1,50*2,00 |  | 3 | [13 empty] | VV | 2 | 2 | True | 1 | ROZPOCET
77 | M | 5535531R01 | Odkaz 64: Dvoukřídlová mříž velikosti 1500 x 2000 mm, bezpečnostní třída 1, otvíravá směrem ven z chráněného prostoru, rám jekl 40 x 30 x 2mm, výplet mříže čtyřhran 10 x 10mm, velikost oka max.200 x 200 mm, pevná rozeta proti rozlomení vložky, Vícebodový rozvorový zámek CISA, nátěr 1x základ 2 x Email, speciální pevnostní kotvící šrouby s temovací hlavou | kus | 1 |  | 0 |  |  |  | snížená |  | 0 | 0 | 0 | 0 | 0 | 32 | M | 2 |  |  |  | ROZPOCET | 0 | 0 | 0 | 0 | 0 | 2 | 0 | 16 | 340662385
| D | 767-B | Konstrukce zámečnické - demontáže ( v.č. D.1.1.- 03,05,06,07,08, dle výpisu prvků ) |  |  |  | 0 | [5 empty] | 0 |  | 0 |  | 0 | 2 | D | 1 |  |  |  | ROZPOCET | [6 empty] | 0
78 | K | 767001 | Odkaz 56: Demontáž skříňky přípojka NN na fasádě prodloužení ukotvění a zpětná montáž včetně stavebnívh úprav | kus | 3 |  | 0 |  |  |  | snížená |  | 0 | 0 | 0 | 0 | 0 | 16 | K | 2 |  |  |  | ROZPOCET | 0 | 0 | 0 | 0 | 0 | 2 | 0 | 16 | 1199286341
| D | 783 | Dokončovací práce - nátěry ( dle výpisu prvků ) |  |  |  | 0 | [5 empty] | 0 |  | 0.00037102 |  | 0 | 2 | D | 1 |  |  |  | ROZPOCET | [6 empty] | 0
79 | K | 783301303 | Příprava podkladu zámečnických konstrukcí před provedením nátěru odrezivění odrezovačem bezoplachovým | m2 | 0.77 |  | 0 | CS ÚRS 2018 02 |  |  | snížená |  | 0 | 6.7e-05 | 5.159e-05 | 0 | 0 | 16 | K | 2 |  |  |  | ROZPOCET | 0 | 0 | 0 | 0 | 0 | 2 | 0 | 16 | -1598793133
| VV |  | "odkaz 54" (0,45+0,10)*(0,60+0,10)*2 |  | 0.77 | [13 empty] | VV | 2 | 2 | True | 1 | ROZPOCET
80 | K | 783314201 | Základní antikorozní nátěr zámečnických konstrukcí jednonásobný syntetický standardní | m2 | 0.77 |  | 0 | CS ÚRS 2018 02 |  |  | snížená |  | 0 | 0.00016875 | 0.00012994 | 0 | 0 | 16 | K | 2 |  |  |  | ROZPOCET | 0 | 0 | 0 | 0 | 0 | 2 | 0 | 16 | -1868273826
| VV |  | "odkaz 54" (0,45+0,10)*(0,60+0,10)*2 |  | 0.77 | [13 empty] | VV | 2 | 2 | True | 1 | ROZPOCET
81 | K | 783315101 | Mezinátěr zámečnických konstrukcí jednonásobný syntetický standardní | m2 | 0.77 |  | 0 | CS ÚRS 2018 02 |  |  | snížená |  | 0 | 0.00012305 | 9.4749e-05 | 0 | 0 | 16 | K | 2 |  |  |  | ROZPOCET | 0 | 0 | 0 | 0 | 0 | 2 | 0 | 16 | 2016854273
| VV |  | "odkaz 54" (0,45+0,10)*(0,60+0,10)*2 |  | 0.77 | [13 empty] | VV | 2 | 2 | True | 1 | ROZPOCET
82 | K | 783317101 | Krycí nátěr (email) zámečnických konstrukcí jednonásobný syntetický standardní | m2 | 0.77 |  | 0 | CS ÚRS 2018 02 |  |  | snížená |  | 0 | 0.00012305 | 9.4749e-05 | 0 | 0 | 16 | K | 2 |  |  |  | ROZPOCET | 0 | 0 | 0 | 0 | 0 | 2 | 0 | 16 | 1736676255
| VV |  | "odkaz 54" (0,45+0,10)*(0,60+0,10)*2 |  | 0.77 | [13 empty] | VV | 2 | 2 | True | 1 | ROZPOCET
| D | M | Práce a dodávky M |  |  |  | 0 | [5 empty] | 0 |  | 0 |  | 0 | 3 | D | 0 |  |  |  | ROZPOCET | [6 empty] | 0
| D | 21-M | Elektromontáže ( dle výpisu prvků ) |  |  |  | 0 | [5 empty] | 0 |  | 0 |  | 0 | 3 | D | 1 |  |  |  | ROZPOCET | [6 empty] | 0
83 | K | 21003 | "Odkaz 61: Demontáž, a zpětná montáž nového zvonkového tabla do zdiva pro 1 provozovnu | kus | 1 |  | 0 |  |  |  | snížená |  | 0 | 0 | 0 | 0 | 0 | 64 | K | 2 |  |  |  | ROZPOCET | 0 | 0 | 0 | 0 | 0 | 2 | 0 | 64 | -506187662
| VV |  | "odkaz 61" 1 |  | 1 | [13 empty] | VV | 2 | 2 | True | 1 | ROZPOCET

## 1.3 - Hromosvod
| List obsahuje: |  | 1) Krycí list soupisu | 2) Rekapitulace |  |  | 3) Soupis prací | Zpět na list: | Rekapitulace stavby
{dfda6b2e-7d8e-4eb0-8705-549043ab253d}
1
| KRYCÍ LIST SOUPISU | [8 empty] | v --- níže se nacházejí doplnkové a pomocné údaje k sestavám --- v | [8 empty] | False
Stavba:
HORNÍ NÁMĚSTÍ 33,34 A 35, VÝMĚNA OKEN A ZATEPLENÍ
Objekt:
1 - Uznatelné náklady
Soupis:
1.3 - Hromosvod
| KSO: |  | 803 52 19 |  |  | CC-CZ:
| Místo: |  | Horní náměstí č. 33,34 a 35 |  |  | Datum: | 4. 12. 2018
| Zadavatel: |  |  |  |  | IČ:
|  | Statutární město Opava, Horní náměstí 69 , Opava |  |  |  | DIČ:
| Uchazeč: |  |  |  |  | IČ:
DIČ:
| Projektant: |  |  |  |  | IČ:
|  | Architektonická kancelář ing. arch.J.Chvátal |  |  |  | DIČ:
Poznámka:
| Cena bez DPH | [5 empty] | 0
|  |  | Základ daně |  |  | Sazba daně | Výše daně
| DPH | základní | 0 |  |  | 21% | 0
|  | snížená | 0 |  |  | 15% | 0
|  | zákl. přenesená | 0 |  |  | 21% | 0
|  | sníž. přenesená | 0 |  |  | 15% | 0
|  | nulová | 0 |  |  | 0% | 0
| Cena s DPH |  |  | v | CZK |  | 0
REKAPITULACE ČLENĚNÍ SOUPISU PRACÍ
Stavba:
HORNÍ NÁMĚSTÍ 33,34 A 35, VÝMĚNA OKEN A ZATEPLENÍ
Objekt:
1 - Uznatelné náklady
Soupis:
1.3 - Hromosvod
Místo: |  |  | Horní náměstí č. 33,34 a 35 |  |  | Datum: | 4. 12. 2018
Zadavatel: |  |  | Statutární město Opava, Horní náměstí 69 , Opava |  |  | Projektant: | Architektonická kancelář ing. arch.J.Chvátal
Uchazeč:
Kód dílu - Popis | [6 empty] | Cena celkem [CZK]
Náklady soupisu celkem | [6 empty] | 0 | [12 empty] | -1
| M - Práce a dodávky M | [5 empty] | 0
| 21-M - Elektromontáže | [5 empty] | 0
SOUPIS PRACÍ
Stavba:
HORNÍ NÁMĚSTÍ 33,34 A 35, VÝMĚNA OKEN A ZATEPLENÍ
Objekt:
1 - Uznatelné náklady
Soupis:
1.3 - Hromosvod
Místo: |  |  | Horní náměstí č. 33,34 a 35 |  |  | Datum: | 4. 12. 2018
Zadavatel: |  |  | Statutární město Opava, Horní náměstí 69 , Opava |  |  | Projektant: | Architektonická kancelář ing. arch.J.Chvátal
Uchazeč:
PČ | Typ | Kód | Popis | MJ | Množství | J.cena [CZK] | Cena celkem [CZK] | Cenová soustava |  | Poznámka | DPH | J. Nh [h] | Nh celkem [h] | J. hmotnost [t] | Hmotnost celkem [t] | J. suť [t] | Suť Celkem [t]
Náklady soupisu celkem | [6 empty] | 0 | [5 empty] | 0 |  | 0 |  | 0 |  | D | -1 | [7 empty] | 0
| D | M | Práce a dodávky M |  |  |  | 0 | [5 empty] | 0 |  | 0 |  | 0 | 3 | D | 0 | ROZPOCET | [6 empty] | 0
| D | 21-M | Elektromontáže |  |  |  | 0 | [5 empty] | 0 |  | 0 |  | 0 | 3 | D | 1 | ROZPOCET | [6 empty] | 0
1 | K | 21004 | Dodávka a montáž hromosvodu dle samoststného rozpočtu | kpl | 1 |  | 0 |  |  |  | snížená |  | 0 | 0 | 0 | 0 | 0 | 64 | K | 2 | ROZPOCET | 0 | 0 | 0 | 0 | 0 | 2 | 0 | 64 | -478117879
2 | K | 21005 | Dodávka a montáž elektrotechnických zařízení a zvonkového tabla dle samoststného rozpočtu | kpl | 1 |  | 0 |  |  |  | snížená |  | 0 | 0 | 0 | 0 | 0 | 64 | K | 2 | ROZPOCET | 0 | 0 | 0 | 0 | 0 | 2 | 0 | 64 | 337657002

## 1.4 - Všeobecné konstrukc...
| List obsahuje: |  | 1) Krycí list soupisu | 2) Rekapitulace |  |  | 3) Soupis prací | Zpět na list: | Rekapitulace stavby
{3eba92e3-0903-4e17-bcb8-30159514ebec}
1
| KRYCÍ LIST SOUPISU | [8 empty] | v --- níže se nacházejí doplnkové a pomocné údaje k sestavám --- v | [8 empty] | False
Stavba:
HORNÍ NÁMĚSTÍ 33,34 A 35, VÝMĚNA OKEN A ZATEPLENÍ
Objekt:
1 - Uznatelné náklady
Soupis:
1.4 - Všeobecné konstrukce a práce
| KSO: |  | 803 52 19 |  |  | CC-CZ:
| Místo: |  | Horní náměstí č. 33,34 a 35 |  |  | Datum: | 4. 12. 2018
| Zadavatel: |  |  |  |  | IČ:
|  | Statutární město Opava, Horní náměstí 69 , Opava |  |  |  | DIČ:
| Uchazeč: |  |  |  |  | IČ:
DIČ:
| Projektant: |  |  |  |  | IČ:
|  | Architektonická kancelář ing. arch.J.Chvátal |  |  |  | DIČ:
Poznámka:
| Cena bez DPH | [5 empty] | 0
|  |  | Základ daně |  |  | Sazba daně | Výše daně
| DPH | základní | 0 |  |  | 21% | 0
|  | snížená | 0 |  |  | 15% | 0
|  | zákl. přenesená | 0 |  |  | 21% | 0
|  | sníž. přenesená | 0 |  |  | 15% | 0
|  | nulová | 0 |  |  | 0% | 0
| Cena s DPH |  |  | v | CZK |  | 0
REKAPITULACE ČLENĚNÍ SOUPISU PRACÍ
Stavba:
HORNÍ NÁMĚSTÍ 33,34 A 35, VÝMĚNA OKEN A ZATEPLENÍ
Objekt:
1 - Uznatelné náklady
Soupis:
1.4 - Všeobecné konstrukce a práce
Místo: |  |  | Horní náměstí č. 33,34 a 35 |  |  | Datum: | 4. 12. 2018
Zadavatel: |  |  | Statutární město Opava, Horní náměstí 69 , Opava |  |  | Projektant: | Architektonická kancelář ing. arch.J.Chvátal
Uchazeč:
Kód dílu - Popis | [6 empty] | Cena celkem [CZK]
Náklady soupisu celkem | [6 empty] | 0 | [12 empty] | -1
| OST - Ostatní | [5 empty] | 0
SOUPIS PRACÍ
Stavba:
HORNÍ NÁMĚSTÍ 33,34 A 35, VÝMĚNA OKEN A ZATEPLENÍ
Objekt:
1 - Uznatelné náklady
Soupis:
1.4 - Všeobecné konstrukce a práce
Místo: |  |  | Horní náměstí č. 33,34 a 35 |  |  | Datum: | 4. 12. 2018
Zadavatel: |  |  | Statutární město Opava, Horní náměstí 69 , Opava |  |  | Projektant: | Architektonická kancelář ing. arch.J.Chvátal
Uchazeč:
PČ | Typ | Kód | Popis | MJ | Množství | J.cena [CZK] | Cena celkem [CZK] | Cenová soustava |  | Poznámka | DPH | J. Nh [h] | Nh celkem [h] | J. hmotnost [t] | Hmotnost celkem [t] | J. suť [t] | Suť Celkem [t]
Náklady soupisu celkem | [6 empty] | 0 | [5 empty] | 0 |  | 0 |  | 0 |  | D | -1 | [7 empty] | 0
| D | OST | Ostatní |  |  |  | 0 | [5 empty] | 0 |  | 0 |  | 0 | 4 | D | 0 | ROZPOCET | [6 empty] | 0
1 | K | 002 | D+M osazení stálá vysvětlující tabulka (pamětní deska) - materiál pokovený plast s výrazným písmem, 400x300mm, umístění a grafické provedení dle pokynu investora a poskytovatele dotace | kus | 1 |  | 0 |  |  |  | snížená |  | 0 | 0 | 0 | 0 | 0 | 262144 | K | 1 | ROZPOCET | 0 | 0 | 0 | 0 | 0 | 2 | 0 | 262144 | 8015380
2 | K | 007 | Velkoplošný panel (billboard) plastová textilní folie - rozměr bude upřesněn, označení stavby osazení vúzemí a ukotvení proti možnému vandalismu - grafické zpracování dle pokynů investora a poskytovatele dotace | kus | 1 |  | 0 |  |  |  | snížená |  | 0 | 0 | 0 | 0 | 0 | 262144 | K | 1 | ROZPOCET | 0 | 0 | 0 | 0 | 0 | 2 | 0 | 262144 | 1349906976
3 | K | R-007 | Zajištění dokumentace skutečného provedení staveb včetně geodetického zaměření skutečného stavu jednotlicvých objektů (3xgrafická forma, 1xdigitální forma dle požadavků správce), veškeré doklady potřebné ke kolaudačnímu rozhodnutí | kus | 1 |  | 0 |  |  |  | snížená |  | 0 | 0 | 0 | 0 | 0 | 4 | K | 1 | ROZPOCET | 0 | 0 | 0 | 0 | 0 | 2 | 0 | 4 | 775028206
4 | K | R-020 | Zajištění stávajícího objektu proti zatečení | kus | 1 |  | 0 |  |  |  | snížená |  | 0 | 0 | 0 | 0 | 0 | 262144 | K | 1 | ROZPOCET | 0 | 0 | 0 | 0 | 0 | 2 | 0 | 262144 | -1125822534
5 | K | R-0229 | Provedení sond do střechy pro zjištění skutečného stavu podkladních vrstev a následnou úpravu nové krytiny s uvedením do původního stavu | kus | 3 |  | 0 |  |  |  | snížená |  | 0 | 0 | 0 | 0 | 0 | 262144 | K | 1 | ROZPOCET | 0 | 0 | 0 | 0 | 0 | 2 | 0 | 262144 | 1222691108
6 | K | R-0239 | Provedení tahových zkoušek zateplení fasád | kus | 20 |  | 0 |  |  |  | snížená |  | 0 | 0 | 0 | 0 | 0 | 262144 | K | 1 | ROZPOCET | 0 | 0 | 0 | 0 | 0 | 2 | 0 | 262144 | 867511372

## 2.1 - Bytové prostory
| List obsahuje: |  | 1) Krycí list soupisu | 2) Rekapitulace |  |  | 3) Soupis prací | Zpět na list: | Rekapitulace stavby
{b6e51b71-c86f-41fd-b875-d120941e245f}
1
| KRYCÍ LIST SOUPISU | [8 empty] | v --- níže se nacházejí doplnkové a pomocné údaje k sestavám --- v | [8 empty] | False
Stavba:
HORNÍ NÁMĚSTÍ 33,34 A 35, VÝMĚNA OKEN A ZATEPLENÍ
Objekt:
2 - Neuznatelné náklady
Soupis:
2.1 - Bytové prostory
| KSO: |  | 803 52 19 |  |  | CC-CZ:
| Místo: |  | Horní náměstí č. 33,34 a 35 |  |  | Datum: | 4. 12. 2018
| Zadavatel: |  |  |  |  | IČ:
|  | Statutární město Opava, Horní náměstí 69 , Opava |  |  |  | DIČ:
| Uchazeč: |  |  |  |  | IČ:
DIČ:
| Projektant: |  |  |  |  | IČ:
|  | Architektonická kancelář ing. arch.J.Chvátal |  |  |  | DIČ:
Poznámka:
| Cena bez DPH | [5 empty] | 0
|  |  | Základ daně |  |  | Sazba daně | Výše daně
| DPH | základní | 0 |  |  | 21% | 0
|  | snížená | 0 |  |  | 15% | 0
|  | zákl. přenesená | 0 |  |  | 21% | 0
|  | sníž. přenesená | 0 |  |  | 15% | 0
|  | nulová | 0 |  |  | 0% | 0
| Cena s DPH |  |  | v | CZK |  | 0
REKAPITULACE ČLENĚNÍ SOUPISU PRACÍ
Stavba:
HORNÍ NÁMĚSTÍ 33,34 A 35, VÝMĚNA OKEN A ZATEPLENÍ
Objekt:
2 - Neuznatelné náklady
Soupis:
2.1 - Bytové prostory
Místo: |  |  | Horní náměstí č. 33,34 a 35 |  |  | Datum: | 4. 12. 2018
Zadavatel: |  |  | Statutární město Opava, Horní náměstí 69 , Opava |  |  | Projektant: | Architektonická kancelář ing. arch.J.Chvátal
Uchazeč:
Kód dílu - Popis | [6 empty] | Cena celkem [CZK]
Náklady soupisu celkem | [6 empty] | 0 | [12 empty] | -1
| HSV - Práce a dodávky HSV | [5 empty] | 0
| 1 - Zemní práce (dle v.č.D.1.1. - 01,02,06 detailu č. 2 a 4 ) | [5 empty] | 0
| 2 - Zakládání (dle v.č.D.1.1. - 01,02,06 detailu č. 2 a 4 ) | [5 empty] | 0
| 3 - Svislé a kompletní konstrukce ( v.č. D.1.1.- 05, 06) | [5 empty] | 0
| 62 - Úprava povrchů vnější ( v.č. D.1.1.- 0,3,04,05,06,07,08) | [5 empty] | 0
| 63 - Podlahy a podlahové konstrukce (dle v.č.D.1.1. - 01,02,06,07,08, detailu č. 2 a 4 ) | [5 empty] | 0
| 9 - Ostatní konstrukce a práce | [5 empty] | 0
| 93 - Různé dokončovací konstrukce a práce -stavební práce pro rozvod sat.příjmu | [5 empty] | 0
| 96 - Bourání konstrukcí (dle v.č.D.1.1. - 01,02,06 detailu č. 2 a 4 ) | [5 empty] | 0
| 997 - Přesun sutě | [5 empty] | 0
| 998 - Přesun hmot | [5 empty] | 0
| PSV - Práce a dodávky PSV | [5 empty] | 0
| 711 - Izolace proti vodě, vlhkosti a plynům (dle v.č.D.1.1. - 01,02,06,07 detailu č. 2 a 4 ) | [5 empty] | 0
| 712 - Povlakové krytiny ( v.č. D.1.1.- 03,05,06,07,08, detail 1, 2, 3 ) | [5 empty] | 0
| 762 - Konstrukce tesařské | [5 empty] | 0
| 764 - Konstrukce klempířské ( v.č. D.1.1.- 03,05,06,07,08, detail 1, 2, 3 ) | [5 empty] | 0
| 764-B - Konstrukce klempířské- demontáže ( v.č. D.1.1.- 03,05,06,07,08, detail 1, 2, 3 ) | [5 empty] | 0
| 766 - Konstrukce truhlářské ( v.č. D.1.1.- 03,05,06,07,08, výpisu prvků ) | [5 empty] | 0
| 766-B - Konstrukce truhlářské - demontáž ( v.č. D.1.1.- 03,05,06,07,08, dle výpisu prvků ) | [5 empty] | 0
| 767 - Konstrukce zámečnické ( v.č. D.1.1.- 03,05,06,07,08, výpisu prvků ) | [5 empty] | 0
| 767-B - Konstrukce zámečnické - demontáže ( v.č. D.1.1.- 03,05,06,07,08, dle výpisu prvků ) | [5 empty] | 0
| 773 - Podlahy z litého teraca | [5 empty] | 0
| 784 - Dokončovací práce - malby ( v.č. D.1.1.- 03,05,06,07,08, dle výpisu prvků ) | [5 empty] | 0
| 786 - Dokončovací práce - čalounické úpravy ( dle výpisu prvků ) | [5 empty] | 0
| M - Práce a dodávky M | [5 empty] | 0
| 21-M - Elektromontáže ( dle výpisu prvků ) | [5 empty] | 0
SOUPIS PRACÍ
Stavba:
HORNÍ NÁMĚSTÍ 33,34 A 35, VÝMĚNA OKEN A ZATEPLENÍ
Objekt:
2 - Neuznatelné náklady
Soupis:
2.1 - Bytové prostory
Místo: |  |  | Horní náměstí č. 33,34 a 35 |  |  | Datum: | 4. 12. 2018
Zadavatel: |  |  | Statutární město Opava, Horní náměstí 69 , Opava |  |  | Projektant: | Architektonická kancelář ing. arch.J.Chvátal
Uchazeč:
PČ | Typ | Kód | Popis | MJ | Množství | J.cena [CZK] | Cena celkem [CZK] | Cenová soustava |  | Poznámka | DPH | J. Nh [h] | Nh celkem [h] | J. hmotnost [t] | Hmotnost celkem [t] | J. suť [t] | Suť Celkem [t]
Náklady soupisu celkem | [6 empty] | 0 | [5 empty] | 0 |  | 46.0428 |  | 55.8146 |  | D | -1 | [10 empty] | 0
| D | HSV | Práce a dodávky HSV |  |  |  | 0 | [5 empty] | 0 |  | 31.666 |  | 54.3646 | 1 | D | 0 |  |  |  | ROZPOCET | [6 empty] | 0
| D | 1 | Zemní práce (dle v.č.D.1.1. - 01,02,06 detailu č. 2 a 4 ) |  |  |  | 0 | [5 empty] | 0 |  | 0.066556 |  | 24.7536 | 1 | D | 1 |  |  |  | ROZPOCET | [6 empty] | 0
1 | K | 113105111 | Rozebrání dlažeb z lomového kamene s přemístěním hmot na skládku na vzdálenost do 3 m nebo s naložením na dopravní prostředek, kladených na sucho | m2 | 51.57 |  | 0 | CS ÚRS 2018 02 |  |  | snížená |  | 0 | 0 | 0 | 0.48 | 24.7536 | 4 | K | 2 |  |  |  | ROZPOCET | 0 | 0 | 0 | 0 | 0 | 2 | 0 | 4 | -556342778
| PSC |  | Poznámka k souboru cen: 1. Ceny jsou určeny pro rozebrání dlažby jakékoliv tloušťky v rovině i ve sklonu. 2. V cenách nejsou započteny náklady na popř. nutné očištění, třídění a rovnání lomového kamene získaného rozebráním dlažeb, které se oceňuje cenami části A 03 ceníku 800-1 Zemní práce. 3. Přemístění vybourané dlažby z lomového kamene včetně materiálu z lože a spár na vzdálenost přes 3 m se oceňuje cenami souborů cen 997 22-1 Vodorovná doprava suti a vybouraných hmot. | [15 empty] | PSC | 2
| VV |  | "pro opravu anglických dvorků dle detailu č.4 | [15 empty] | VV | 2 | 1 | True | 0 | ROZPOCET
| VV |  | (2,30*2+1,50+1,40*2)*(0,90+1,25) |  | 19.135 | [13 empty] | VV | 2 | 2 | True | 0 | ROZPOCET
| VV |  | (1,50*3+2,30+1,40+1,80+2,40)*(0,90+1,25) |  | 26.66 | [13 empty] | VV | 2 | 2 | True | 0 | ROZPOCET
| VV |  | (2,30+0,60*2)*(0,90+0,75) |  | 5.775 | [13 empty] | VV | 2 | 2 | True | 0 | ROZPOCET
| VV |  | Součet |  | 51.57 | [13 empty] | VV | 2 | 4 | True | 1 | ROZPOCET
2 | K | 132212101 | Hloubení zapažených i nezapažených rýh šířky do 600 mm ručním nebo pneumatickým nářadím s urovnáním dna do předepsaného profilu a spádu v horninách tř. 3 soudržných | m3 | 40.13 |  | 0 | CS ÚRS 2018 02 |  |  | snížená |  | 0 | 0 | 0 | 0 | 0 | 4 | K | 2 |  |  |  | ROZPOCET | 0 | 0 | 0 | 0 | 0 | 2 | 0 | 4 | 1776787749
| PSC |  | Poznámka k souboru cen: 1. V cenách jsou započteny i náklady na přehození výkopku na přilehlém terénu na vzdálenost do 3 m od podélné osy rýhy nebo naložení výkopku na dopravní prostředek. 2. V cenách 12-2101 až 41-2102 jsou započteny i náklady na i svislý přesun horniny po házečkách do 2 metrů. | [15 empty] | PSC | 2
| VV |  | "pro opravu anglických dvorků dle detailu č. 4 | [15 empty] | VV | 2 | 1 | True | 0 | ROZPOCET
| VV |  | (2,30*2+1,50+1,40*2+0,60*2)*(0,60+1,25)*(1,25+0,15) |  | 26.159 | [13 empty] | VV | 2 | 2 | True | 0 | ROZPOCET
| VV |  | (1,50*3+2,30+1,40+0,60*6)*(0,60+1,25)*(1,25+0,15) |  | 30.562 | [13 empty] | VV | 2 | 2 | True | 0 | ROZPOCET
| VV |  | (2,30+0,60*2)*(0,60+0,75)*(1,25+0,15) |  | 6.615 | [13 empty] | VV | 2 | 2 | True | 0 | ROZPOCET
| VV |  | Mezisoučet |  | 63.336 | [13 empty] | VV | 2 | 3 | True | 0 | ROZPOCET
| VV |  | -(2,30*1,25)*1,30*3 |  | -11.213 | [13 empty] | VV | 2 | 2 | True | 0 | ROZPOCET
| VV |  | -(1,50*1,25*1,30*4) |  | -9.75 | [13 empty] | VV | 2 | 2 | True | 0 | ROZPOCET
| VV |  | -0,75*2,30*1,30 |  | -2.243 | [13 empty] | VV | 2 | 2 | True | 0 | ROZPOCET
| VV |  | Mezisoučet |  | -23.206 | [13 empty] | VV | 2 | 3 | True | 0 | ROZPOCET
| VV |  | Součet |  | 40.13 | [13 empty] | VV | 2 | 4 | True | 1 | ROZPOCET
3 | K | 151101201 | Zřízení pažení stěn výkopu bez rozepření nebo vzepření příložné, hloubky do 4 m | m2 | 53.625 |  | 0 | CS ÚRS 2018 02 |  |  | snížená |  | 0 | 0.000701 | 0.037591 | 0 | 0 | 4 | K | 2 |  |  |  | ROZPOCET | 0 | 0 | 0 | 0 | 0 | 2 | 0 | 4 | 801940997
| PSC |  | Poznámka k souboru cen: 1. Ceny nelze použít pro oceňování rozepřeného pažení stěn rýh pro podzemní vedení; toto se oceňuje cenami souboru cen 151 . 0-11 Zřízení pažení a rozepření stěn rýh pro podzemní vedení pro všechny šířky rýhy. 2. Plocha mezer mezi pažinami příložného pažení se od plochy příložného pažení neodečítá; nezapažené plochy u pažení zátažného nebo hnaného se od plochy pažení odečítají. | [15 empty] | PSC | 2
| VV |  | "pro opravu anglických dvorků | [15 empty] | VV | 2 | 1 | True | 0 | ROZPOCET
| VV |  | (2,30*2+1,50+1,40*2+0,60*2+1,85*2)*1,25 |  | 17.25 | [13 empty] | VV | 2 | 2 | True | 0 | ROZPOCET
| VV |  | (1,50*3+2,30+1,40+0,60*6+1,85*6)*1,25 |  | 28.625 | [13 empty] | VV | 2 | 2 | True | 0 | ROZPOCET
| VV |  | (2,30+0,60*2+0,75*2+0,60*2)*1,25 |  | 7.75 | [13 empty] | VV | 2 | 2 | True | 0 | ROZPOCET
| VV |  | Součet |  | 53.625 | [13 empty] | VV | 2 | 4 | True | 1 | ROZPOCET
4 | K | 151101211 | Odstranění pažení stěn výkopu s uložením pažin na vzdálenost do 3 m od okraje výkopu příložné, hloubky do 4 m | m2 | 53.625 |  | 0 | CS ÚRS 2018 02 |  |  | snížená |  | 0 | 0 | 0 | 0 | 0 | 4 | K | 2 |  |  |  | ROZPOCET | 0 | 0 | 0 | 0 | 0 | 2 | 0 | 4 | 305434861
| VV |  | "pro opravu anglických dvorků | [15 empty] | VV | 2 | 1 | True | 0 | ROZPOCET
| VV |  | (2,30*2+1,50+1,40*2+0,60*2+1,85*2)*1,25 |  | 17.25 | [13 empty] | VV | 2 | 2 | True | 0 | ROZPOCET
| VV |  | (1,50*3+2,30+1,40+0,60*6+1,85*6)*1,25 |  | 28.625 | [13 empty] | VV | 2 | 2 | True | 0 | ROZPOCET
| VV |  | (2,30+0,60*2+0,75*2+0,60*2)*1,25 |  | 7.75 | [13 empty] | VV | 2 | 2 | True | 0 | ROZPOCET
| VV |  | Součet |  | 53.625 | [13 empty] | VV | 2 | 4 | True | 1 | ROZPOCET
5 | K | 151101301 | Zřízení rozepření zapažených stěn výkopů s potřebným přepažováním při roubení příložném, hloubky do 4 m | m3 | 63.336 |  | 0 | CS ÚRS 2018 02 |  |  | snížená |  | 0 | 0.00045732 | 0.028965 | 0 | 0 | 4 | K | 2 |  |  |  | ROZPOCET | 0 | 0 | 0 | 0 | 0 | 2 | 0 | 4 | 1658571842
| PSC |  | Poznámka k souboru cen: 1. Ceny nelze použít pro oceňování rozepření stěn rýh pro podzemní vedení v hloubce do 8m; toto rozepření je započteno v cenách souboru cen 151 . 0-11 Zřízení pažení a rozepření stěn rýh pro podzemní vedení pro všechny šířky rýhy. | [15 empty] | PSC | 2
| VV |  | "pro opravu anglických dvorků | [15 empty] | VV | 2 | 1 | True | 0 | ROZPOCET
| VV |  | (2,30*2+1,50+1,40*2+0,60*2)*(0,60+1,25)*(1,25+0,15) |  | 26.159 | [13 empty] | VV | 2 | 2 | True | 0 | ROZPOCET
| VV |  | (1,50*3+2,30+1,40+0,60*6)*(0,60+1,25)*(1,25+0,15) |  | 30.562 | [13 empty] | VV | 2 | 2 | True | 0 | ROZPOCET
| VV |  | (2,30+0,60*2)*(0,60+0,75)*(1,25+0,15) |  | 6.615 | [13 empty] | VV | 2 | 2 | True | 0 | ROZPOCET
| VV |  | Součet |  | 63.336 | [13 empty] | VV | 2 | 4 | True | 1 | ROZPOCET
6 | K | 151101311 | Odstranění rozepření stěn výkopů s uložením materiálu na vzdálenost do 3 m od okraje výkopu roubení příložného, hloubky do 4 m | m3 | 63.336 |  | 0 | CS ÚRS 2018 02 |  |  | snížená |  | 0 | 0 | 0 | 0 | 0 | 4 | K | 2 |  |  |  | ROZPOCET | 0 | 0 | 0 | 0 | 0 | 2 | 0 | 4 | 1726346128
| VV |  | "pro opravu anglických dvorků | [15 empty] | VV | 2 | 1 | True | 0 | ROZPOCET
| VV |  | (2,30*2+1,50+1,40*2+0,60*2)*(0,60+1,25)*(1,25+0,15) |  | 26.159 | [13 empty] | VV | 2 | 2 | True | 0 | ROZPOCET
| VV |  | (1,50*3+2,30+1,40+0,60*6)*(0,60+1,25)*(1,25+0,15) |  | 30.562 | [13 empty] | VV | 2 | 2 | True | 0 | ROZPOCET
| VV |  | (2,30+0,60*2)*(0,60+0,75)*(1,25+0,15) |  | 6.615 | [13 empty] | VV | 2 | 2 | True | 0 | ROZPOCET
| VV |  | Součet |  | 63.336 | [13 empty] | VV | 2 | 4 | True | 1 | ROZPOCET
| D | 2 | Zakládání (dle v.č.D.1.1. - 01,02,06 detailu č. 2 a 4 ) |  |  |  | 0 | [5 empty] | 0 |  | 15.8039 |  | 0 | 1 | D | 1 |  |  |  | ROZPOCET | [6 empty] | 0
7 | K | 273321311 | Základy z betonu železového (bez výztuže) desky z betonu bez zvláštních nároků na prostředí tř. C 16/20 | m3 | 1.535 |  | 0 | CS ÚRS 2018 02 |  |  | snížená |  | 0 | 2.2563 | 3.4635 | 0 | 0 | 4 | K | 2 |  |  |  | ROZPOCET | 0 | 0 | 0 | 0 | 0 | 2 | 0 | 4 | -1077857722
| PSC |  | Poznámka k souboru cen: 1. V ceně příplatku -5911 jsou započteny náklady na technologické opatření a na ztíženou betonáž pod hladinou pažící bentonitové suspenze a na průběžné odčerpání suspenze s přepouštěním na určené místo do 20 m, popř. do vany nebo do kalové cisterny k odvozu. Odvoz se oceňuje cenami katalogu 800-2 Zvláštní zakládání objektů. 2. Hloubení s použitím bentonitové suspenze se oceňuje katalogem 800-1 Zemní práce. Bednění se neoceňuje. 3. V cenách nejsou započteny náklady na výztuž, tyto se oceňují cenami souboru cen 27* 36-.... Výztuž základů. 4. V cenách z betonu pro konstrukce bílých van 27. 32-3 nejsou započteny náklady na těsnění dilatačních a pracovních spar, tyto se oceňují cenami souborů cen 953 33 části A08 tohoto katalogu. | [15 empty] | PSC | 2
| VV |  | "oprava anglických dvorků dle v.č.4 | [15 empty] | VV | 2 | 1 | True | 0 | ROZPOCET
| VV |  | (2,15*1,15)*3 |  | 7.418 | [13 empty] | VV | 2 | 2 | True | 0 | ROZPOCET
| VV |  | 1,35*1,15*4 |  | 6.21 | [13 empty] | VV | 2 | 2 | True | 0 | ROZPOCET
| VV |  | 0,75*2,30*1 |  | 1.725 | [13 empty] | VV | 2 | 2 | True | 0 | ROZPOCET
| VV |  | Mezisoučet |  | 15.353 | [13 empty] | VV | 2 | 3 | True | 0 | ROZPOCET
| VV |  | 15,353*0,10 |  | 1.535 | [13 empty] | VV | 2 | 2 | True | 1 | ROZPOCET
8 | K | 273351121 | Bednění základů desek zřízení | m2 | 3.175 |  | 0 | CS ÚRS 2018 02 |  |  | snížená |  | 0 | 0.00247 | 0.0078423 | 0 | 0 | 4 | K | 2 |  |  |  | ROZPOCET | 0 | 0 | 0 | 0 | 0 | 2 | 0 | 4 | -195233534
| PSC |  | Poznámka k souboru cen: 1. Ceny jsou určeny pro bednění ve volném prostranství, ve volných nebo zapažených jamách, rýhách a šachtách. 2. Kruhové nebo obloukové bednění poloměru do 1 m se oceňuje individuálně. | [15 empty] | PSC | 2
| VV |  | "oprava anglických dvorků | [15 empty] | VV | 2 | 1 | True | 0 | ROZPOCET
| VV |  | (2,15+1,15*2)*3 |  | 13.35 | [13 empty] | VV | 2 | 2 | True | 0 | ROZPOCET
| VV |  | (1,35+1,15*2)*4 |  | 14.6 | [13 empty] | VV | 2 | 2 | True | 0 | ROZPOCET
| VV |  | (0,75*2+2,30)*1 |  | 3.8 | [13 empty] | VV | 2 | 2 | True | 0 | ROZPOCET
| VV |  | Mezisoučet |  | 31.75 | [13 empty] | VV | 2 | 3 | True | 0 | ROZPOCET
| VV |  | 31,75*0,10 |  | 3.175 | [13 empty] | VV | 2 | 2 | True | 1 | ROZPOCET
9 | K | 273351122 | Bednění základů desek odstranění | m2 | 3.175 |  | 0 | CS ÚRS 2018 02 |  |  | snížená |  | 0 | 0 | 0 | 0 | 0 | 4 | K | 2 |  |  |  | ROZPOCET | 0 | 0 | 0 | 0 | 0 | 2 | 0 | 4 | 74752314
| PSC |  | Poznámka k souboru cen: 1. Ceny jsou určeny pro bednění ve volném prostranství, ve volných nebo zapažených jamách, rýhách a šachtách. 2. Kruhové nebo obloukové bednění poloměru do 1 m se oceňuje individuálně. | [15 empty] | PSC | 2
10 | K | 273362021 | Výztuž základů desek ze svařovaných sítí z drátů typu KARI | t | 0.075 |  | 0 | CS ÚRS 2018 02 |  |  | snížená |  | 0 | 1.0628 | 0.079708 | 0 | 0 | 4 | K | 2 |  |  |  | ROZPOCET | 0 | 0 | 0 | 0 | 0 | 2 | 0 | 4 | -2061787207
| PSC |  | Poznámka k souboru cen: 1. Ceny platí pro desky rovné, s náběhy, hřibové nebo upnuté do žeber včetně výztuže těchto žeber. | [15 empty] | PSC | 2
| VV |  | "oprava anglických dvorků | [15 empty] | VV | 2 | 1 | True | 0 | ROZPOCET
| VV |  | (2,15*1,15)*3 |  | 7.418 | [13 empty] | VV | 2 | 2 | True | 0 | ROZPOCET
| VV |  | 1,35*1,15*4 |  | 6.21 | [13 empty] | VV | 2 | 2 | True | 0 | ROZPOCET
| VV |  | 0,75*2,30*1 |  | 1.725 | [13 empty] | VV | 2 | 2 | True | 0 | ROZPOCET
| VV |  | Mezisoučet |  | 15.353 | [13 empty] | VV | 2 | 3 | True | 0 | ROZPOCET
| VV |  | 15,353*4,44*0,001*1,10 |  | 0.075 | [13 empty] | VV | 2 | 2 | True | 1 | ROZPOCET
11 | K | 279113131 | Základové zdi z tvárnic ztraceného bednění včetně výplně z betonu bez zvláštních nároků na vliv prostředí třídy C 16/20, tloušťky zdiva 150 mm | m2 | 34.76 |  | 0 | CS ÚRS 2018 02 |  |  | snížená |  | 0 | 0.34662 | 12.0485 | 0 | 0 | 4 | K | 2 |  |  |  | ROZPOCET | 0 | 0 | 0 | 0 | 0 | 2 | 0 | 4 | -1158760601
| PSC |  | Poznámka k souboru cen: 1. V cenách jsou započteny i náklady na dodání a uložení betonu. 2. V cenách nejsou započteny náklady na dodání a uložení betonářské výztuže; tyto se oceňují cenami souboru cen 279 36- . . Výztuž základových zdí nosných. 3. Množství jednotek se určuje v m2 plochy zdiva. | [15 empty] | PSC | 2
| VV |  | "oprava anglických dvorků | [15 empty] | VV | 2 | 1 | True | 0 | ROZPOCET
| VV |  | (2,10+1,15*2)*(0,80+1,40)/2*3 |  | 14.52 | [13 empty] | VV | 2 | 2 | True | 0 | ROZPOCET
| VV |  | (1,35+1,15*2)*(0,80+1,40)/2*4 |  | 16.06 | [13 empty] | VV | 2 | 2 | True | 0 | ROZPOCET
| VV |  | (0,75*2+2,30)*(0,80+1,40)/2*1 |  | 4.18 | [13 empty] | VV | 2 | 2 | True | 0 | ROZPOCET
| VV |  | Součet |  | 34.76 | [13 empty] | VV | 2 | 4 | True | 1 | ROZPOCET
12 | K | 279361821 | Výztuž základových zdí nosných svislých nebo odkloněných od svislice, rovinných nebo oblých, deskových nebo žebrových, včetně výztuže jejich žeber z betonářské oceli 10 505 (R) nebo BSt 500 | t | 0.193 |  | 0 | CS ÚRS 2018 02 |  |  | snížená |  | 0 | 1.0587 | 0.20433 | 0 | 0 | 4 | K | 2 |  |  |  | ROZPOCET | 0 | 0 | 0 | 0 | 0 | 2 | 0 | 4 | 513959842
| VV |  | "oprava anglických dvorků | [15 empty] | VV | 2 | 1 | True | 0 | ROZPOCET
| VV |  | (2,10+1,15*2)*(0,80+1,40)/2*3 |  | 14.52 | [13 empty] | VV | 2 | 2 | True | 0 | ROZPOCET
| VV |  | (1,35+1,15*2)*(0,80+1,40)/2*4 |  | 16.06 | [13 empty] | VV | 2 | 2 | True | 0 | ROZPOCET
| VV |  | (0,75*2+2,30)*(0,80+1,40)/2*1 |  | 4.18 | [13 empty] | VV | 2 | 2 | True | 0 | ROZPOCET
| VV |  | Mezisoučet |  | 34.76 | [13 empty] | VV | 2 | 3 | True | 0 | ROZPOCET
| VV |  | 34,76*4*0,890*0,001*1,08 |  | 0.134 | [13 empty] | VV | 2 | 2 | True | 0 | ROZPOCET
| VV |  | 34,76*4*0,395*0,001*1,08 |  | 0.059 | [13 empty] | VV | 2 | 2 | True | 0 | ROZPOCET
| VV |  | Mezisoučet |  | 0.193 | [13 empty] | VV | 2 | 3 | True | 1 | ROZPOCET
| D | 3 | Svislé a kompletní konstrukce ( v.č. D.1.1.- 05, 06) |  |  |  | 0 | [5 empty] | 0 |  | 6.0342 |  | 0 | 1 | D | 1 |  |  |  | ROZPOCET | [6 empty] | 0
13 | K | 346244811 | Přizdívky izolační a ochranné z cihel pálených na maltu MC-10 včetně vytvoření požlábku v ohybu izolace vodorovné na svislou, se zatřenou cementovou omítkou z malty min. MC 10 tl. 20 mm pod izolaci z cihel plných dl. 290 mm, P 10 až P 20 tl. 65 mm | m2 | 37.62 |  | 0 | CS ÚRS 2018 02 |  |  | snížená |  | 0 | 0.1604 | 6.0342 | 0 | 0 | 4 | K | 2 |  |  |  | ROZPOCET | 0 | 0 | 0 | 0 | 0 | 2 | 0 | 4 | 48488272
| PSC |  | Poznámka k souboru cen: 1. Ceny jsou určeny pro jakýkoliv způsob provádění (před provedením izolace nebo dodatečně). 2. Jeden z Příplatků (-5995 nebo -5999) k cenám 346 24 se použije vždy, neboť izolace musí být chráněna maltou z obou stran. 3. Případné pilířky zesilující ochrannou přizdívku se oceňují samostatně. | [15 empty] | PSC | 2
| VV |  | "přizdívka angl. dvorků dle detailu č.4 | [15 empty] | VV | 2 | 1 | True | 0 | ROZPOCET
| VV |  | (2,30+1,25*2)*(0,80+1,40)/2*3 |  | 15.84 | [13 empty] | VV | 2 | 2 | True | 0 | ROZPOCET
| VV |  | (1,50+1,25*2)*(0,80+1,40)/2*4 |  | 17.6 | [13 empty] | VV | 2 | 2 | True | 0 | ROZPOCET
| VV |  | (2,30+0,75*2)*(0,80+1,40)/2*1 |  | 4.18 | [13 empty] | VV | 2 | 2 | True | 0 | ROZPOCET
| VV |  | Součet |  | 37.62 | [13 empty] | VV | 2 | 4 | True | 1 | ROZPOCET
| D | 62 | Úprava povrchů vnější ( v.č. D.1.1.- 0,3,04,05,06,07,08) |  |  |  | 0 | [5 empty] | 0 |  | 0.6493 |  | 0 | 1 | D | 1 |  |  |  | ROZPOCET | [6 empty] | 0
14 | K | 621131121 | Podkladní a spojovací vrstva vnějších omítaných ploch penetrace akrylát-silikonová nanášená ručně podhledů | m2 | 14.22 |  | 0 | CS ÚRS 2018 02 |  |  | snížená |  | 0 | 0.000263 | 0.0037399 | 0 | 0 | 4 | K | 2 |  |  |  | ROZPOCET | 0 | 0 | 0 | 0 | 0 | 2 | 0 | 4 | -156699049
| VV |  | "pohled dvorní | [15 empty] | VV | 2 | 1 | True | 0 | ROZPOCET
| VV |  | "dle detailu č.9 | [15 empty] | VV | 2 | 1 | True | 0 | ROZPOCET
| VV |  | 1,90*2,10+(1,90+2,10*2)*0,15 |  | 4.905 | [13 empty] | VV | 2 | 2 | True | 0 | ROZPOCET
| VV |  | 1,80*2,10+(1,80+2,10*2)*0,15 |  | 4.68 | [13 empty] | VV | 2 | 2 | True | 0 | ROZPOCET
| VV |  | 1,80*2,10+(1,50+2,10*2)*0,15 |  | 4.635 | [13 empty] | VV | 2 | 2 | True | 0 | ROZPOCET
| VV |  | Součet |  | 14.22 | [13 empty] | VV | 2 | 4 | True | 1 | ROZPOCET
15 | K | 621135002 | Vyrovnání nerovností podkladu vnějších omítaných ploch maltou, tloušťky do 10 mm cementovou podhledů | m2 | 9.66 |  | 0 | CS ÚRS 2018 02 |  |  | snížená |  | 0 | 0.0273 | 0.26372 | 0 | 0 | 4 | K | 2 |  |  |  | ROZPOCET | 0 | 0 | 0 | 0 | 0 | 2 | 0 | 4 | -2138531597
| PSC |  | Poznámka k souboru cen: 1. V cenách nejsou započteny náklady na případné vkládání výztuže do vyrovnávací vrstvy; tyto se ocení cenami souboru cen 62.-14-10.. Potažení vnějších ploch pletivem v části A04, katalogu 801-1 Budovy a haly - zděné a monolitické. 2. Ceny -5011 nelze použít, je-li předepsáno vkládání výztužné tkaniny; náklady se ocení cenami 62. 14-1001 v části A04, katalogu 801-1 Budovy a haly - zděné a monolitické. 3. Ceny lze použít i pro ocenění vyrovnání nerovností podkladu ploch určených k omítání u novostaveb. 4. Vyrovnáním se rozumí: a) vrstva omítky pro vyrovnání nerovností podkladu (výtluků apod.), b) vrstva omítky pro vyrovnání křivě postavené zdi, v tomto případě se uvádí průměrná tloušťka vrstvy omítky. | [15 empty] | PSC | 2
| VV |  | "pohled dvorní | [15 empty] | VV | 2 | 1 | True | 0 | ROZPOCET
| VV |  | "dle detailu č.8 | [15 empty] | VV | 2 | 1 | True | 0 | ROZPOCET
| VV |  | 1,90*0,60+(1,90+0,60*2)*0,15 |  | 1.605 | [13 empty] | VV | 2 | 2 | True | 0 | ROZPOCET
| VV |  | 1,80*1,50+(1,80+1,50*2)*0,15 |  | 3.42 | [13 empty] | VV | 2 | 2 | True | 0 | ROZPOCET
| VV |  | 1,80*2,10+(1,50+2,10*2)*0,15 |  | 4.635 | [13 empty] | VV | 2 | 2 | True | 0 | ROZPOCET
| VV |  | Součet |  | 9.66 | [13 empty] | VV | 2 | 4 | True | 1 | ROZPOCET
16 | K | 621142001 | Potažení vnějších ploch pletivem v ploše nebo pruzích, na plném podkladu sklovláknitým vtlačením do tmelu podhledů | m2 | 9.66 |  | 0 | CS ÚRS 2018 02 |  |  | snížená |  | 0 | 0.004384 | 0.042349 | 0 | 0 | 4 | K | 2 |  |  |  | ROZPOCET | 0 | 0 | 0 | 0 | 0 | 2 | 0 | 4 | 10759159
| PSC |  | Poznámka k souboru cen: 1. V cenách -2001 jsou započteny i náklady na tmel. | [15 empty] | PSC | 2
| VV |  | "pohled dvorní | [15 empty] | VV | 2 | 1 | True | 0 | ROZPOCET
| VV |  | "dle detailu č.9 | [15 empty] | VV | 2 | 1 | True | 0 | ROZPOCET
| VV |  | 1,90*0,60+(1,90+0,60*2)*0,15 |  | 1.605 | [13 empty] | VV | 2 | 2 | True | 0 | ROZPOCET
| VV |  | 1,80*1,50+(1,80+1,50*2)*0,15 |  | 3.42 | [13 empty] | VV | 2 | 2 | True | 0 | ROZPOCET
| VV |  | 1,80*2,10+(1,50+2,10*2)*0,15 |  | 4.635 | [13 empty] | VV | 2 | 2 | True | 0 | ROZPOCET
| VV |  | Součet |  | 9.66 | [13 empty] | VV | 2 | 4 | True | 1 | ROZPOCET
17 | K | 621221001 | Montáž kontaktního zateplení z desek z minerální vlny s podélnou orientací vláken na vnější podhledy, tloušťky desek do 40 mm | m2 | 14.22 |  | 0 | CS ÚRS 2018 02 |  |  | snížená |  | 0 | 0.0092837 | 0.13201 | 0 | 0 | 4 | K | 2 |  |  |  | ROZPOCET | 0 | 0 | 0 | 0 | 0 | 2 | 0 | 4 | -1653656800
| PSC |  | Poznámka k souboru cen: 1. V cenách jsou započteny náklady na: a) upevnění desek lepením a talířovými hmoždinkami, b) přestěrkování izolačních desek, c) vložení sklovláknité výztužné tkaniny, d) uzavření otvorů po kotvách lešení. 2. V cenách nejsou započteny náklady na: a) dodávku desek tepelné izolace; tyto se ocení ve specifikaci, ztratné lze stanovit ve výši 2%, b) provedení konečné povrchové úpravy: - vrchní tenkovrstvou omítkou, tyto se ocení příslušnými cenami této části katalogu - nátěrem; tyto se ocení příslušnými cenami části A07 katalogu 800-783 - keramickým obkladem; tyto se ocení příslušnými cenami souboru cen části A01 katalogu 800-781 Obklady keramické, c) osazení lišt; tyto se ocení příslušnými cenami této části katalogu. 3. V cenách 621 25-1101 a -1105 jsou započteny náklady na osazení a dodávku tepelněizolačních zátek v počtu 9 ks/m2 pro podhledy. 4. V cenách 622 25-1101 a -1105 jsou započteny náklady na osazení a dodávku tepelněizolačních zátek v počtu a 6 ks/m2 pro stěny. 5. Kombinovaná deska je např. sendvičově uspořádaná deska tvořena izolačním jádrem z grafitového polystyrenu a krycí deskou z minerální vlny. | [15 empty] | PSC | 2
| VV |  | "pohled dvorní | [15 empty] | VV | 2 | 1 | True | 0 | ROZPOCET
| VV |  | "dle detailu č.9 | [15 empty] | VV | 2 | 1 | True | 0 | ROZPOCET
| VV |  | 1,90*2,10+(1,90+2,10*2)*0,15 |  | 4.905 | [13 empty] | VV | 2 | 2 | True | 0 | ROZPOCET
| VV |  | 1,80*2,10+(1,80+2,10*2)*0,15 |  | 4.68 | [13 empty] | VV | 2 | 2 | True | 0 | ROZPOCET
| VV |  | 1,80*2,10+(1,50+2,10*2)*0,15 |  | 4.635 | [13 empty] | VV | 2 | 2 | True | 0 | ROZPOCET
| VV |  | Součet |  | 14.22 | [13 empty] | VV | 2 | 4 | True | 1 | ROZPOCET
18 | M | 631515050 | deska tepelně izolační minerální vlna kontaktních fasád kolmé vlákno tl 20mm, λ= 0,039 W/m2K | m2 | 14.504 |  | 0 | CS ÚRS 2018 02 |  |  | snížená |  | 0 | 0.002 | 0.029008 | 0 | 0 | 8 | M | 2 |  |  |  | ROZPOCET | 0 | 0 | 0 | 0 | 0 | 2 | 0 | 4 | -850827655
| VV |  | "pohled dvorní | [15 empty] | VV | 2 | 1 | True | 0 | ROZPOCET
| VV |  | "dle detailu č.9 | [15 empty] | VV | 2 | 1 | True | 0 | ROZPOCET
| VV |  | 1,90*2,10+(1,90+2,10*2)*0,15 |  | 4.905 | [13 empty] | VV | 2 | 2 | True | 0 | ROZPOCET
| VV |  | 1,80*2,10+(1,80+2,10*2)*0,15 |  | 4.68 | [13 empty] | VV | 2 | 2 | True | 0 | ROZPOCET
| VV |  | 1,80*2,10+(1,50+2,10*2)*0,15 |  | 4.635 | [13 empty] | VV | 2 | 2 | True | 0 | ROZPOCET
| VV |  | Mezisoučet |  | 14.22 | [13 empty] | VV | 2 | 3 | True | 0 | ROZPOCET
| VV |  | 14,22*1,02 |  | 14.504 | [13 empty] | VV | 2 | 2 | True | 1 | ROZPOCET
19 | K | 621381011R01 | Pastovitá tenkovrstvá omítka škrábané struktury s fotokatalytickým efektem. Minerální, vysoce paropropustná, zvláště odolná vůči znečištění, použitelná v exteriéru. tl. 1,5 mm včetně penetrace vnějších podhledů probarvená | m2 | 14.22 |  | 0 |  |  |  | snížená |  | 0 | 0.012486 | 0.17755 | 0 | 0 | 4 | K | 2 |  |  |  | ROZPOCET | 0 | 0 | 0 | 0 | 0 | 2 | 0 | 4 | 1166909708
| VV |  | "pohled dvorní | [15 empty] | VV | 2 | 1 | True | 0 | ROZPOCET
| VV |  | "dle detailu č.9 | [15 empty] | VV | 2 | 1 | True | 0 | ROZPOCET
| VV |  | 1,90*2,10+(1,90+2,10*2)*0,15 |  | 4.905 | [13 empty] | VV | 2 | 2 | True | 0 | ROZPOCET
| VV |  | 1,80*2,10+(1,80+2,10*2)*0,15 |  | 4.68 | [13 empty] | VV | 2 | 2 | True | 0 | ROZPOCET
| VV |  | 1,80*2,10+(1,50+2,10*2)*0,15 |  | 4.635 | [13 empty] | VV | 2 | 2 | True | 0 | ROZPOCET
| VV |  | Součet |  | 14.22 | [13 empty] | VV | 2 | 4 | True | 1 | ROZPOCET
20 | K | 622143004 | Montáž omítkových profilů plastových nebo pozinkovaných, upevněných vtlačením do podkladní vrstvy nebo přibitím začišťovacích samolepících pro vytvoření dilatujícího spoje s okenním rámem | m | 22 |  | 0 | CS ÚRS 2018 02 |  |  | snížená |  | 0 | 0 | 0 | 0 | 0 | 4 | K | 2 |  |  |  | ROZPOCET | 0 | 0 | 0 | 0 | 0 | 2 | 0 | 4 | 1731133326
| PSC |  | Poznámka k souboru cen: 1. V cenách jsou započteny náklady na montáž profilů včetně úchytného materiálu. 2. V cenách nejsou započteny náklady na dodávku profilů, tyto se oceňují ve specifikaci, ztratné lze stanovit ve výši 5%. 3. V ceně -3004 nejsou započteny náklady na ochrannou fólii pro okna a dveře; tyto se oceňují cenou 629 99-1012 podle příslušné plochy otvoru. | [15 empty] | PSC | 2
| VV |  | "pohled z Horního náměstí | [15 empty] | VV | 2 | 1 | True | 0 | ROZPOCET
| VV |  | "1.NP." | [15 empty] | VV | 2 | 1 | True | 0 | ROZPOCET
| VV |  | "odkaz 6" (1,00+0,75*2)*4 |  | 10 | [13 empty] | VV | 2 | 2 | True | 0 | ROZPOCET
| VV |  | "odkaz 5" (1,50+0,75*2)*4 |  | 12 | [13 empty] | VV | 2 | 2 | True | 0 | ROZPOCET
| VV |  | Součet |  | 22 | [13 empty] | VV | 2 | 4 | True | 1 | ROZPOCET
21 | M | 590514760 | profil okenní začišťovací se sklovláknitou armovací tkaninou 9 mm/2,4 m | m | 23.1 |  | 0 | CS ÚRS 2018 02 |  |  | snížená |  | 0 | 4e-05 | 0.000924 | 0 | 0 | 8 | M | 2 |  |  |  | ROZPOCET | 0 | 0 | 0 | 0 | 0 | 2 | 0 | 4 | -972040296
| VV |  | "dle montáže 5% ztratné | [15 empty] | VV | 2 | 1 | True | 0 | ROZPOCET
| VV |  | 22,0*1,05 |  | 23.1 | [13 empty] | VV | 2 | 2 | True | 1 | ROZPOCET
| D | 63 | Podlahy a podlahové konstrukce (dle v.č.D.1.1. - 01,02,06,07,08, detailu č. 2 a 4 ) |  |  |  | 0 | [5 empty] | 0 |  | 8.1624 |  | 0 | 1 | D | 1 |  |  |  | ROZPOCET | [6 empty] | 0
22 | K | 631311114 | Mazanina z betonu prostého bez zvýšených nároků na prostředí tl. přes 50 do 80 mm tř. C 16/20 | m3 | 1.218 |  | 0 | CS ÚRS 2018 02 |  |  | snížená |  | 0 | 2.2563 | 2.7482 | 0 | 0 | 4 | K | 2 |  |  |  | ROZPOCET | 0 | 0 | 0 | 0 | 0 | 2 | 0 | 4 | 1616985746
| PSC |  | Poznámka k souboru cen: 1. Ceny jsou určeny pro mazaniny krycí (pochůzné i pojízdné), popř. podkladní, plovoucí, vyrovnávací nebo oddělující pod potěry, podlahy, průmyslové podlahy, popř. pro podlévání provizorně podklínovaných patek usazených strojů a technologických zařízení (s náležitým zatemováním hutného betonu). 2. Pro mazaniny tlouštěk větších než 240 mm jsou určeny: a) pro mazaniny ukládané na zeminu (v halách apod.) ceny souborů cen 27* 31- Základy z betonu prostého a 27* 32 - Základy z betonu železového, b) pro mazaniny v nadzemních podlažích ceny souboru cen 411 31- . . Beton kleneb. 3. Ceny lze použít i pro betonový okapový chodníček budovy (včetně tvarování rigolového žlábku) v příslušných tloušťkách. Jeho podloží se oceňuje samostatně. 4. V ceně jsou započteny i náklady na: a) základní stržení povrchu mazaniny s urovnáním vibrační lištou nebo dřevěným hladítkem, b) vytvoření dilatačních spár v mazanině bez zaplnění, pokud jsou dilatační spáry vytvářeny při provádění betonáže. Jestliže jsou dilatační spáry řezány dodatečně, oceňují se cenami souboru cen 634 91-11 Řezání dilatačních nebo smršťovacích spár. | [15 empty] | PSC | 2
| VV |  | "oprava anglických dvorků | [15 empty] | VV | 2 | 1 | True | 0 | ROZPOCET
| VV |  | (2,30*1,25)*1,30*3 |  | 11.213 | [13 empty] | VV | 2 | 2 | True | 0 | ROZPOCET
| VV |  | (1,50*1,25*1,30*4) |  | 9.75 | [13 empty] | VV | 2 | 2 | True | 0 | ROZPOCET
| VV |  | 0,75*2,30*1,30 |  | 2.243 | [13 empty] | VV | 2 | 2 | True | 0 | ROZPOCET
| VV |  | Mezisoučet |  | 23.206 | [13 empty] | VV | 2 | 3 | True | 0 | ROZPOCET
| VV |  | 23,206*0,05*1,05 |  | 1.218 | [13 empty] | VV | 2 | 2 | True | 1 | ROZPOCET
23 | K | 632451456 | Potěr pískocementový běžný tl. přes 40 do 50 mm tř. C 25 | m2 | 10.3 |  | 0 | CS ÚRS 2018 02 |  |  | snížená |  | 0 | 0.1117 | 1.1505 | 0 | 0 | 4 | K | 2 |  |  |  | ROZPOCET | 0 | 0 | 0 | 0 | 0 | 2 | 0 | 4 | 1338946911
| PSC |  | Poznámka k souboru cen: 1. Ceny jsou určeny pro potěr na mazaninách nebo betonových podkladech připojený nebo plovoucí běžný (krycí nášlapný), pod tenkovrstvé podlahoviny nebo pro průmyslové podlahy (u vyšších pevností). 2. V cenách jsou započteny i náklady na základní stržení povrchu potěru s urovnáním vibrační lištou nebo dřevěným hladítkem. 3. V cenách -1491 a -1492 jsou započteny i náklady za přehlazení povrchu mazaniny ocelovým hladítkem, v ceně -1494 náklady na přehlazení povrchu hladičkou betonui.. | [15 empty] | PSC | 2
| VV |  | "oprava anglických dvorků dle detailu č.4 | [15 empty] | VV | 2 | 1 | True | 0 | ROZPOCET
| VV |  | "spádový beton | [15 empty] | VV | 2 | 1 | True | 0 | ROZPOCET
| VV |  | 1,0*(0,85*2+0,10)*3 |  | 5.4 | [13 empty] | VV | 2 | 2 | True | 0 | ROZPOCET
| VV |  | 1,0*1,0*4 |  | 4 | [13 empty] | VV | 2 | 2 | True | 0 | ROZPOCET
| VV |  | 0,50*1,80*1 |  | 0.9 | [13 empty] | VV | 2 | 2 | True | 0 | ROZPOCET
| VV |  | Součet |  | 10.3 | [13 empty] | VV | 2 | 4 | True | 1 | ROZPOCET
24 | K | 635111115 | Násyp ze štěrkopísku, písku nebo kameniva pod podlahy s udusáním a urovnáním povrchu ze štěrkopísku | m3 | 2.321 |  | 0 | CS ÚRS 2018 02 |  |  | snížená |  | 0 | 1.837 | 4.2637 | 0 | 0 | 4 | K | 2 |  |  |  | ROZPOCET | 0 | 0 | 0 | 0 | 0 | 2 | 0 | 4 | -1267597027
| PSC |  | Poznámka k souboru cen: 1. Ceny jsou určeny pro násyp vodorovný nebo ve spádu pod podlahy, mazaniny, dlažby a pro násypy na plochých střechách. | [15 empty] | PSC | 2
| VV |  | "oprava anglických dvorků | [15 empty] | VV | 2 | 1 | True | 0 | ROZPOCET
| VV |  | (2,30*1,25)*1,30*3 |  | 11.213 | [13 empty] | VV | 2 | 2 | True | 0 | ROZPOCET
| VV |  | (1,50*1,25*1,30*4) |  | 9.75 | [13 empty] | VV | 2 | 2 | True | 0 | ROZPOCET
| VV |  | 0,75*2,30*1,30 |  | 2.243 | [13 empty] | VV | 2 | 2 | True | 0 | ROZPOCET
| VV |  | Mezisoučet |  | 23.206 | [13 empty] | VV | 2 | 3 | True | 0 | ROZPOCET
| VV |  | 23,206*0,10 |  | 2.321 | [13 empty] | VV | 2 | 2 | True | 1 | ROZPOCET
| D | 9 | Ostatní konstrukce a práce |  |  |  | 0 | [5 empty] | 0 |  | 0.015143 |  | 0 | 1 | D | 1 |  |  |  | ROZPOCET | [6 empty] | 0
25 | K | 952901106 | Čištění budov při provádění oprav a udržovacích prací oken dvojitých nebo zdvojených omytím, plochy do přes 0,6 do 1,5 m2 | m2 | 3.6 |  | 0 | CS ÚRS 2018 02 |  |  | snížená |  | 0 | 1.7247e-05 | 6.2089e-05 | 0 | 0 | 4 | K | 2 |  |  |  | ROZPOCET | 0 | 0 | 0 | 0 | 0 | 2 | 0 | 4 | -1372203580
| PSC |  | Poznámka k souboru cen: 1. Ceny jsou určeny pro oceňování konečného čištění po ukončení oprav a udržovacích prací před předáním do užívání. Do výměry ploch se započítávají i plochy místností, schodišť a chodeb, kterými se přepravuje materiál pro stavební práce. 2. Čištění vnějších ploch tlakovou vodou a tryskáním:pískem se oceňuje cenami souboru cen 629 99 -51 tohoto katalogu. 3. Množství jednotek čištěných ploch: a) se určuje v m2 ploch místností a chodeb nebo jejich částí, kterými se dopravuje materiál nebo jsou používány pro stavební práce b) schodiště se určuje v m2 rozvinuté plochy schodišťových stupňů, c) podest se určuje v m2 půdorysné plochy, d) oken, dveří a vrat v m2 plochy, e) konstrukcí a prvků se určuje v m2 pohledové plochy. 4. Povrch hladký je rovný, nezdrsněný, nezvrásněný (např. linoleum, teraco, hladké dlažby, parkety apod. ). Povrch drsný je nerovný, zdrsněný, zvrásněný (např. betonový potěr, mozaiková dlažba, palubky apod.). 5. V cenách očištění schodišť jsou započteny náklady na očištění schodišťových stupňů a schodišťového zábradlí. Plocha podest se započítává do plochy podlah. 6. V cenách čištění oken a balkonových dveří jsou započteny náklady na očištění rámu, parapetu, prahu a kování a očištění a vyleštění skleněné výplně. 7. V cenách čištění dveří a vrat jsou započteny náklady na očištění rámu, výplně, prahu a kování. 8. Čištění říms (odstraňování smetí, prachu, náletů apod.) se oceňuje individuálně. 9. Odvoz odpadu se ocení položkami odvozu suti ceníku 801-3, hmotnost se stanoví individuálně. | [15 empty] | PSC | 2
| VV |  | "střecha" | [15 empty] | VV | 2 | 1 | True | 0 | ROZPOCET
| VV |  | 1,50*0,60*4 |  | 3.6 | [13 empty] | VV | 2 | 2 | True | 1 | ROZPOCET
26 | K | 952901107 | Čištění budov při provádění oprav a udržovacích prací oken dvojitých nebo zdvojených omytím, plochy do přes 1,5 do 2,5 m2 | m2 | 874.409 |  | 0 | CS ÚRS 2018 02 |  |  | snížená |  | 0 | 1.7247e-05 | 0.015081 | 0 | 0 | 4 | K | 2 |  |  |  | ROZPOCET | 0 | 0 | 0 | 0 | 0 | 2 | 0 | 4 | -560979954
| PSC |  | Poznámka k souboru cen: 1. Ceny jsou určeny pro oceňování konečného čištění po ukončení oprav a udržovacích prací před předáním do užívání. Do výměry ploch se započítávají i plochy místností, schodišť a chodeb, kterými se přepravuje materiál pro stavební práce. 2. Čištění vnějších ploch tlakovou vodou a tryskáním:pískem se oceňuje cenami souboru cen 629 99 -51 tohoto katalogu. 3. Množství jednotek čištěných ploch: a) se určuje v m2 ploch místností a chodeb nebo jejich částí, kterými se dopravuje materiál nebo jsou používány pro stavební práce b) schodiště se určuje v m2 rozvinuté plochy schodišťových stupňů, c) podest se určuje v m2 půdorysné plochy, d) oken, dveří a vrat v m2 plochy, e) konstrukcí a prvků se určuje v m2 pohledové plochy. 4. Povrch hladký je rovný, nezdrsněný, nezvrásněný (např. linoleum, teraco, hladké dlažby, parkety apod. ). Povrch drsný je nerovný, zdrsněný, zvrásněný (např. betonový potěr, mozaiková dlažba, palubky apod.). 5. V cenách očištění schodišť jsou započteny náklady na očištění schodišťových stupňů a schodišťového zábradlí. Plocha podest se započítává do plochy podlah. 6. V cenách čištění oken a balkonových dveří jsou započteny náklady na očištění rámu, parapetu, prahu a kování a očištění a vyleštění skleněné výplně. 7. V cenách čištění dveří a vrat jsou započteny náklady na očištění rámu, výplně, prahu a kování. 8. Čištění říms (odstraňování smetí, prachu, náletů apod.) se oceňuje individuálně. 9. Odvoz odpadu se ocení položkami odvozu suti ceníku 801-3, hmotnost se stanoví individuálně. | [15 empty] | PSC | 2
| VV |  | "pohled z Horního náměstí | [15 empty] | VV | 2 | 1 | True | 0 | ROZPOCET
| VV |  | (0,75*1,65+0,75*2,40)*5*3 |  | 45.563 | [13 empty] | VV | 2 | 2 | True | 0 | ROZPOCET
| VV |  | 1,50*1,65*3 |  | 7.425 | [13 empty] | VV | 2 | 2 | True | 0 | ROZPOCET
| VV |  | 2,25*1,65*(5*2+6*10) |  | 259.875 | [13 empty] | VV | 2 | 2 | True | 0 | ROZPOCET
| VV |  | 48,36*3,50 |  | 169.26 | [13 empty] | VV | 2 | 2 | True | 0 | ROZPOCET
| VV |  | "pohledy boční | [15 empty] | VV | 2 | 1 | True | 0 | ROZPOCET
| VV |  | 1,50*1,65*2 |  | 4.95 | [13 empty] | VV | 2 | 2 | True | 0 | ROZPOCET
| VV |  | 1,50*2,40*(5+4) |  | 32.4 | [13 empty] | VV | 2 | 2 | True | 0 | ROZPOCET
| VV |  | (4,50*3,50+1,50*3,50*2) |  | 26.25 | [13 empty] | VV | 2 | 2 | True | 0 | ROZPOCET
| VV |  | "pohled dvorní | [15 empty] | VV | 2 | 1 | True | 0 | ROZPOCET
| VV |  | 1,50*1,65*(6*5+2+5) |  | 91.575 | [13 empty] | VV | 2 | 2 | True | 0 | ROZPOCET
| VV |  | 2,25*1,65*(6*7+4+5) |  | 189.338 | [13 empty] | VV | 2 | 2 | True | 0 | ROZPOCET
| VV |  | (2,40*2,0+2,65*1,15*7+1,50*2,40*3+1,50*2,0*2) |  | 42.933 | [13 empty] | VV | 2 | 2 | True | 0 | ROZPOCET
| VV |  | "banka" | [15 empty] | VV | 2 | 1 | True | 0 | ROZPOCET
| VV |  | (1,84+3,00) |  | 4.84 | [13 empty] | VV | 2 | 2 | True | 0 | ROZPOCET
| VV |  | Součet |  | 874.409 | [13 empty] | VV | 2 | 4 | True | 1 | ROZPOCET
27 | K | 952902121 | Čištění budov při provádění oprav a udržovacích prací podlah drsných nebo chodníků zametením | m2 | 634.038 |  | 0 | CS ÚRS 2018 02 |  |  | snížená |  | 0 | 0 | 0 | 0 | 0 | 4 | K | 2 |  |  |  | ROZPOCET | 0 | 0 | 0 | 0 | 0 | 2 | 0 | 4 | -1434133179
| PSC |  | Poznámka k souboru cen: 1. Ceny jsou určeny pro oceňování konečného čištění po ukončení oprav a udržovacích prací před předáním do užívání. Do výměry ploch se započítávají i plochy místností, schodišť a chodeb, kterými se přepravuje materiál pro stavební práce. 2. Čištění vnějších ploch tlakovou vodou a tryskáním:pískem se oceňuje cenami souboru cen 629 99 -51 tohoto katalogu. 3. Množství jednotek čištěných ploch: a) se určuje v m2 ploch místností a chodeb nebo jejich částí, kterými se dopravuje materiál nebo jsou používány pro stavební práce b) schodiště se určuje v m2 rozvinuté plochy schodišťových stupňů, c) podest se určuje v m2 půdorysné plochy, d) oken, dveří a vrat v m2 plochy, e) konstrukcí a prvků se určuje v m2 pohledové plochy. 4. Povrch hladký je rovný, nezdrsněný, nezvrásněný (např. linoleum, teraco, hladké dlažby, parkety apod. ). Povrch drsný je nerovný, zdrsněný, zvrásněný (např. betonový potěr, mozaiková dlažba, palubky apod.). 5. V cenách očištění schodišť jsou započteny náklady na očištění schodišťových stupňů a schodišťového zábradlí. Plocha podest se započítává do plochy podlah. 6. V cenách čištění oken a balkonových dveří jsou započteny náklady na očištění rámu, parapetu, prahu a kování a očištění a vyleštění skleněné výplně. 7. V cenách čištění dveří a vrat jsou započteny náklady na očištění rámu, výplně, prahu a kování. 8. Čištění říms (odstraňování smetí, prachu, náletů apod.) se oceňuje individuálně. 9. Odvoz odpadu se ocení položkami odvozu suti ceníku 801-3, hmotnost se stanoví individuálně. | [15 empty] | PSC | 2
| VV |  | "stávající konstrukce střechy | [15 empty] | VV | 2 | 1 | True | 0 | ROZPOCET
| VV |  | 55,52*11,42 |  | 634.038 | [13 empty] | VV | 2 | 2 | True | 1 | ROZPOCET
| D | 93 | Různé dokončovací konstrukce a práce -stavební práce pro rozvod sat.příjmu |  |  |  | 0 | [5 empty] | 0 |  | 0.93449 |  | 0.198 | 1 | D | 1 |  |  |  | ROZPOCET | [6 empty] | 0
28 | K | 612325221 | Vápenocementová omítka jednotlivých malých ploch štuková na stěnách, plochy jednotlivě do 0,09 m2 | kus | 126 |  | 0 | CS ÚRS 2018 02 |  |  | snížená |  | 0 | 0.00376 | 0.47376 | 0 | 0 | 4 | K | 2 |  |  |  | ROZPOCET | 0 | 0 | 0 | 0 | 0 | 2 | 0 | 4 | -1263157753
| VV |  | "satelitní rozvod" 6*3*2*3+6*3 |  | 126 | [13 empty] | VV | 2 | 2 | True | 1 | ROZPOCET
29 | K | 971033141 | Vybourání otvorů ve zdivu základovém nebo nadzákladovém z cihel, tvárnic, příčkovek z cihel pálených na maltu vápennou nebo vápenocementovou průměru profilu do 60 mm, tl. do 300 mm | kus | 54 |  | 0 | CS ÚRS 2018 02 |  |  | snížená |  | 0 | 0 | 0 | 0.001 | 0.054 | 4 | K | 2 |  |  |  | ROZPOCET | 0 | 0 | 0 | 0 | 0 | 2 | 0 | 4 | -289017962
| VV |  | "satelitní rozvod" 6*3*3 |  | 54 | [13 empty] | VV | 2 | 2 | True | 1 | ROZPOCET
30 | K | 972054141 | Vybourání otvorů ve stropech nebo klenbách železobetonových bez odstranění podlahy a násypu, plochy do 0,0225 m2, tl. do 150 mm | kus | 18 |  | 0 | CS ÚRS 2018 02 |  |  | snížená |  | 0 | 0 | 0 | 0.008 | 0.144 | 4 | K | 2 |  |  |  | ROZPOCET | 0 | 0 | 0 | 0 | 0 | 2 | 0 | 4 | -1356515216
| VV |  | "satelitní rozvod" 6*3 |  | 18 | [13 empty] | VV | 2 | 2 | True | 1 | ROZPOCET
31 | K | 763164115 | Obklad ze sádrokartonových desek konstrukcí dřevěných včetně ochranných úhelníků ve tvaru L rozvinuté šíře do 0,4 m, opláštěný deskou protipožární DF, tl. 12,5 mm | m | 117 |  | 0 | CS ÚRS 2018 02 |  |  | snížená |  | 0 | 0.0039379 | 0.46073 | 0 | 0 | 4 | K | 2 |  |  |  | ROZPOCET | 0 | 0 | 0 | 0 | 0 | 2 | 0 | 4 | 1675959082
| PSC |  | Poznámka k souboru cen: 1. Ceny jsou určeny pro obklad trámů i sloupů. 2. V cenách jsou započteny i náklady na tmelení, výztužnou pásku a ochranu rohů úhelníky. 3. V cenách nejsou započteny náklady na základní penetrační nátěr; tyto se oceňují cenou 763 13-1714. 4. V cenách montáže obkladů nejsou započteny náklady na: a) desky; tato dodávka se oceňuje ve specifikaci, b) ochranné úhelníky; tato dodávka se oceňuje ve specifikaci, c) profily u obkladu konstrukcí kovových – u cen -4791 až -4793; tato dodávka se oceňuje ve specifikaci. | [15 empty] | PSC | 2
| VV |  | "satelitní rozvod na podestách | [15 empty] | VV | 2 | 1 | True | 0 | ROZPOCET
| VV |  | (3,50+3,00)*6*3 |  | 117 | [13 empty] | VV | 2 | 2 | True | 1 | ROZPOCET
32 | K | 998763403 | Přesun hmot pro konstrukce montované z desek stanovený procentní sazbou (%) z ceny vodorovná dopravní vzdálenost do 50 m v objektech výšky přes 12 do 24 m | % |  |  | 0 | CS ÚRS 2018 02 |  |  | snížená |  | 0 | 0 | 0 | 0 | 0 | 4 | K | 2 |  |  |  | ROZPOCET | 0 | 0 | 0 | 0 | 0 | 2 | 0 | 4 | -1341009031
| PSC |  | Poznámka k souboru cen: 1. Ceny pro přesun hmot stanovený z hmotnosti přesunovaného materiálu se použijí tehdy, pokud je možné určit hmotnost za celý stavební díl. Do této hmotnosti se započítává i hmotnost materiálů oceňovaných ve specifikaci. 2. Pokud nelze jednoznačně stanovit hmotnost přesunovaných materiálů, lze pro výpočet přesunu hmot použít orientačně procentní sazbu. Touto sazbou se vynásobí rozpočtové náklady za celý stavební díl včetně nákladů na materiál ve specifikacích. 3. Příplatek k cenám -3381 pro přesun prováděný bez použití mechanizace, tj. za ztížených podmínek, lze použít pouze pro hmotnost materiálu, která se tímto způsobem skutečně přemísťuje. U přesunu stanoveného procentní sazbou se ztížení přesunu ocení individuálně. | [15 empty] | PSC | 2
| D | 96 | Bourání konstrukcí (dle v.č.D.1.1. - 01,02,06 detailu č. 2 a 4 ) |  |  |  | 0 | [5 empty] | 0 |  | 0 |  | 29.413 | 1 | D | 1 |  |  |  | ROZPOCET | [6 empty] | 0
33 | K | 962031132 | Bourání příček z cihel, tvárnic nebo příčkovek z cihel pálených, plných nebo dutých na maltu vápennou nebo vápenocementovou, tl. do 100 mm | m2 | 37.62 |  | 0 | CS ÚRS 2018 02 |  |  | snížená |  | 0 | 0 | 0 | 0.131 | 4.9282 | 4 | K | 2 |  |  |  | ROZPOCET | 0 | 0 | 0 | 0 | 0 | 2 | 0 | 4 | -611479307
| VV |  | "přizdívka angl. dvorků dle detailu č. 4 | [15 empty] | VV | 2 | 1 | True | 0 | ROZPOCET
| VV |  | (2,30+1,25*2)*(0,80+1,40)/2*3 |  | 15.84 | [13 empty] | VV | 2 | 2 | True | 0 | ROZPOCET
| VV |  | (1,50+1,25*2)*(0,80+1,40)/2*4 |  | 17.6 | [13 empty] | VV | 2 | 2 | True | 0 | ROZPOCET
| VV |  | (2,30+0,75*2)*(0,80+1,40)/2*1 |  | 4.18 | [13 empty] | VV | 2 | 2 | True | 0 | ROZPOCET
| VV |  | Součet |  | 37.62 | [13 empty] | VV | 2 | 4 | True | 1 | ROZPOCET
34 | K | 962052211 | Bourání zdiva železobetonového nadzákladového, objemu přes 1 m3 | m3 | 10.202 |  | 0 | CS ÚRS 2018 02 |  |  | snížená |  | 0 | 0 | 0 | 2.4 | 24.4848 | 4 | K | 2 |  |  |  | ROZPOCET | 0 | 0 | 0 | 0 | 0 | 2 | 0 | 4 | -1117534679
| PSC |  | Poznámka k souboru cen: 1. Bourání pilířů o průřezu přes 0,36 m2 se oceňuje cenami - 2210 a -2211 jako bourání zdiva nadzákladového železobetonového. | [15 empty] | PSC | 2
| VV |  | "anglické dvorky | [15 empty] | VV | 2 | 1 | True | 0 | ROZPOCET
| VV |  | 2,30*1,25*0,15*3 |  | 1.294 | [13 empty] | VV | 2 | 2 | True | 0 | ROZPOCET
| VV |  | (2,30+1,25*2)*0,20*(0,80+1,40)/2*3 |  | 3.168 | [13 empty] | VV | 2 | 2 | True | 0 | ROZPOCET
| VV |  | 1,50*1,25*0,15*4 |  | 1.125 | [13 empty] | VV | 2 | 2 | True | 0 | ROZPOCET
| VV |  | (1,50+1,25*2)*0,20*(0,80+1,40)/2*4 |  | 3.52 | [13 empty] | VV | 2 | 2 | True | 0 | ROZPOCET
| VV |  | 2,30*0,75*0,15*1 |  | 0.259 | [13 empty] | VV | 2 | 2 | True | 0 | ROZPOCET
| VV |  | (2,30+0,75*2)*0,20*(0,80+1,40)/2*1 |  | 0.836 | [13 empty] | VV | 2 | 2 | True | 0 | ROZPOCET
| VV |  | Součet |  | 10.202 | [13 empty] | VV | 2 | 4 | True | 1 | ROZPOCET
| D | 997 | Přesun sutě |  |  |  | 0 | [5 empty] | 0 |  | 0 |  | 0 | 1 | D | 1 |  |  |  | ROZPOCET | [6 empty] | 0
35 | K | 997013158 | Vnitrostaveništní doprava suti a vybouraných hmot vodorovně do 50 m svisle s omezením mechanizace pro budovy a haly výšky přes 24 do 27 m | t | 55.815 |  | 0 | CS ÚRS 2018 02 |  |  | snížená |  | 0 | 0 | 0 | 0 | 0 | 4 | K | 2 |  |  |  | ROZPOCET | 0 | 0 | 0 | 0 | 0 | 2 | 0 | 4 | -497356253
| PSC |  | Poznámka k souboru cen: 1. V cenách -3111 až -3217 jsou započteny i náklady na: a) vodorovnou dopravu na uvedenou vzdálenost, b) svislou dopravu pro uvedenou výšku budovy, c) naložení na vodorovný dopravní prostředek pro odvoz na skládku nebo meziskládku, d) náklady na rozhrnutí a urovnání suti na dopravním prostředku. 2. Jestliže se pro svislý přesun použije shoz nebo zařízení investora (např. výtah v budově), užijí se pro ocenění vodorovné dopravy suti ceny -3111, 3151 a -3211 pro budovy a haly výšky do 6 m. 3. Montáž, demontáž a pronájem shozu se ocení cenami souboru cen 997 01-33 Shoz suti. 4. Ceny -3151 až -3162 lze použít v případě, kdy dochází ke ztížení dopravy suti např. tím, že není možné instalovat jeřáb. | [15 empty] | PSC | 2
36 | K | 997013501 | Odvoz suti a vybouraných hmot na skládku nebo meziskládku se složením, na vzdálenost do 1 km | t | 55.815 |  | 0 | CS ÚRS 2018 02 |  |  | snížená |  | 0 | 0 | 0 | 0 | 0 | 4 | K | 2 |  |  |  | ROZPOCET | 0 | 0 | 0 | 0 | 0 | 2 | 0 | 4 | -1366616878
| PSC |  | Poznámka k souboru cen: 1. Délka odvozu suti je vzdálenost od místa naložení suti na dopravní prostředek až po místo složení na určené skládce nebo meziskládce. 2. V ceně -3501 jsou započteny i náklady na složení suti na skládku nebo meziskládku. 3. Ceny jsou určeny pro odvoz suti na skládku nebo meziskládku jakýmkoliv způsobem silniční dopravy (i prostřednictvím kontejnerů). 4. Odvoz suti z meziskládky se oceňuje cenou 997 01-3511. | [15 empty] | PSC | 2
37 | K | 997013509 | Odvoz suti a vybouraných hmot na skládku nebo meziskládku se složením, na vzdálenost Příplatek k ceně za každý další i započatý 1 km přes 1 km | t | 669.78 |  | 0 | CS ÚRS 2018 02 |  |  | snížená |  | 0 | 0 | 0 | 0 | 0 | 4 | K | 2 |  |  |  | ROZPOCET | 0 | 0 | 0 | 0 | 0 | 2 | 0 | 4 | -1306641695
| PSC |  | Poznámka k souboru cen: 1. Délka odvozu suti je vzdálenost od místa naložení suti na dopravní prostředek až po místo složení na určené skládce nebo meziskládce. 2. V ceně -3501 jsou započteny i náklady na složení suti na skládku nebo meziskládku. 3. Ceny jsou určeny pro odvoz suti na skládku nebo meziskládku jakýmkoliv způsobem silniční dopravy (i prostřednictvím kontejnerů). 4. Odvoz suti z meziskládky se oceňuje cenou 997 01-3511. | [15 empty] | PSC | 2
| VV |  | 55,815*12 'Přepočtené koeficientem množství |  | 669.78 | [13 empty] | VV | 2 | 2 | False | 1 | ROZPOCET
38 | K | 997013804 | Poplatek za uložení stavebního odpadu na skládce (skládkovné) ze skla zatříděného do Katalogu odpadů pod kódem 170 202 | t | 0.366 |  | 0 | CS ÚRS 2018 02 |  |  | snížená |  | 0 | 0 | 0 | 0 | 0 | 4 | K | 2 |  |  |  | ROZPOCET | 0 | 0 | 0 | 0 | 0 | 2 | 0 | 4 | -1308854218
| PSC |  | Poznámka k souboru cen: 1. Ceny uvedené v souboru cen je doporučeno upravit podle aktuálních cen místně příslušné skládky odpadů. 2. Uložení odpadů neuvedených v souboru cen se oceňuje individuálně. 3. V cenách je započítán poplatek za ukládaní odpadu dle zákona 185/2001 Sb. 4. Případné drcení stavebního odpadu lze ocenit souborem cen 997 00-60 Drcení stavebního odpadu z katalogu 800-6 Demolice objektů. | [15 empty] | PSC | 2
39 | K | 997013831 | Poplatek za uložení stavebního odpadu na skládce (skládkovné) směsného stavebního a demoličního zatříděného do Katalogu odpadů pod kódem 170 904 | t | 55.814 |  | 0 | CS ÚRS 2018 02 |  |  | snížená |  | 0 | 0 | 0 | 0 | 0 | 4 | K | 2 |  |  |  | ROZPOCET | 0 | 0 | 0 | 0 | 0 | 2 | 0 | 4 | 904452285
| PSC |  | Poznámka k souboru cen: 1. Ceny uvedené v souboru cen je doporučeno upravit podle aktuálních cen místně příslušné skládky odpadů. 2. Uložení odpadů neuvedených v souboru cen se oceňuje individuálně. 3. V cenách je započítán poplatek za ukládaní odpadu dle zákona 185/2001 Sb. 4. Případné drcení stavebního odpadu lze ocenit souborem cen 997 00-60 Drcení stavebního odpadu z katalogu 800-6 Demolice objektů. | [15 empty] | PSC | 2
| VV |  | 56,180-0,366 |  | 55.814 | [13 empty] | VV | 2 | 2 | True | 1 | ROZPOCET
| D | 998 | Přesun hmot |  |  |  | 0 | [5 empty] | 0 |  | 0 |  | 0 | 1 | D | 1 |  |  |  | ROZPOCET | [6 empty] | 0
40 | K | 998017003 | Přesun hmot pro budovy občanské výstavby, bydlení, výrobu a služby s omezením mechanizace vodorovná dopravní vzdálenost do 100 m pro budovy s jakoukoliv nosnou konstrukcí výšky přes 12 do 24 m | t | 31.666 |  | 0 | CS ÚRS 2018 02 |  |  | snížená |  | 0 | 0 | 0 | 0 | 0 | 4 | K | 2 |  |  |  | ROZPOCET | 0 | 0 | 0 | 0 | 0 | 2 | 0 | 4 | -1405064676
| PSC |  | Poznámka k souboru cen: 1. Ceny -7001 až -7006 lze použít v případě, kdy dochází ke ztížení přesunu např. tím, že není možné instalovat jeřáb. 2. K cenám -7001 až -7006 lze použít příplatky za zvětšený přesun -1014 až -1019, -2034 až -2039 nebo -2114 až 2119. 3. Jestliže pro svislý přesun používá zařízení investora (např. výtah v budově), užijí se pro ocenění přesunu hmot ceny stanovené pro nejmenší výšku, tj. 6 m. | [15 empty] | PSC | 2
| D | PSV | Práce a dodávky PSV |  |  |  | 0 | [5 empty] | 0 |  | 14.3767 |  | 1.4499 | 2 | D | 0 |  |  |  | ROZPOCET | [6 empty] | 0
| D | 711 | Izolace proti vodě, vlhkosti a plynům (dle v.č.D.1.1. - 01,02,06,07 detailu č. 2 a 4 ) |  |  |  | 0 | [5 empty] | 0 |  | 0.029 |  | 0 | 2 | D | 1 |  |  |  | ROZPOCET | [6 empty] | 0
41 | K | 711111001 | Provedení izolace proti zemní vlhkosti natěradly a tmely za studena na ploše vodorovné V nátěrem penetračním | m2 | 23.206 |  | 0 | CS ÚRS 2018 02 |  |  | snížená |  | 0 | 0 | 0 | 0 | 0 | 16 | K | 2 |  |  |  | ROZPOCET | 0 | 0 | 0 | 0 | 0 | 2 | 0 | 16 | 1874332661
| PSC |  | Poznámka k souboru cen: 1. Izolace plochy jednotlivě do 10 m2 se oceňují skladebně cenou příslušné izolace a cenou 711 19-9095 Příplatek za plochu do 10 m2. | [15 empty] | PSC | 2
| VV |  | "oprava anglických dvorků dle detailu č. 4 | [15 empty] | VV | 2 | 1 | True | 0 | ROZPOCET
| VV |  | (2,30*1,25)*1,30*3 |  | 11.213 | [13 empty] | VV | 2 | 2 | True | 0 | ROZPOCET
| VV |  | (1,50*1,25*1,30*4) |  | 9.75 | [13 empty] | VV | 2 | 2 | True | 0 | ROZPOCET
| VV |  | 0,75*2,30*1,30 |  | 2.243 | [13 empty] | VV | 2 | 2 | True | 0 | ROZPOCET
| VV |  | Součet |  | 23.206 | [13 empty] | VV | 2 | 4 | True | 1 | ROZPOCET
42 | K | 711112001 | Provedení izolace proti zemní vlhkosti natěradly a tmely za studena na ploše svislé S nátěrem penetračním | m2 | 61.94 |  | 0 | CS ÚRS 2018 02 |  |  | snížená |  | 0 | 0 | 0 | 0 | 0 | 16 | K | 2 |  |  |  | ROZPOCET | 0 | 0 | 0 | 0 | 0 | 2 | 0 | 16 | -831282259
| PSC |  | Poznámka k souboru cen: 1. Izolace plochy jednotlivě do 10 m2 se oceňují skladebně cenou příslušné izolace a cenou 711 19-9095 Příplatek za plochu do 10 m2. | [15 empty] | PSC | 2
| VV |  | "přizdívka angl. dvorků | [15 empty] | VV | 2 | 1 | True | 0 | ROZPOCET
| VV |  | (2,30+1,25*2)*(0,80+1,40)/2*3 |  | 15.84 | [13 empty] | VV | 2 | 2 | True | 0 | ROZPOCET
| VV |  | (1,50+1,25*2)*(0,80+1,40)/2*4 |  | 17.6 | [13 empty] | VV | 2 | 2 | True | 0 | ROZPOCET
| VV |  | (2,30+0,75*2)*(0,80+1,40)/2*1 |  | 4.18 | [13 empty] | VV | 2 | 2 | True | 0 | ROZPOCET
| VV |  | Mezisoučet |  | 37.62 | [13 empty] | VV | 2 | 3 | True | 0 | ROZPOCET
| VV |  | "stávající objekt | [15 empty] | VV | 2 | 1 | True | 0 | ROZPOCET
| VV |  | 2,30*((0,80+1,40)/2+0,50)*3 |  | 11.04 | [13 empty] | VV | 2 | 2 | True | 0 | ROZPOCET
| VV |  | 1,50*((0,80+1,40)/2+0,50)*4 |  | 9.6 | [13 empty] | VV | 2 | 2 | True | 0 | ROZPOCET
| VV |  | 2,30*((0,80+1,40)/2+0,50)*1 |  | 3.68 | [13 empty] | VV | 2 | 2 | True | 0 | ROZPOCET
| VV |  | Mezisoučet |  | 24.32 | [13 empty] | VV | 2 | 3 | True | 0 | ROZPOCET
| VV |  | Součet |  | 61.94 | [13 empty] | VV | 2 | 4 | True | 1 | ROZPOCET
43 | M | 111631500 | lak asfaltový penetrační | t | 0.029 |  | 0 | CS ÚRS 2018 02 |  |  | snížená |  | 0 | 1 | 0.029 | 0 | 0 | 32 | M | 2 |  |  |  | ROZPOCET | 0 | 0 | 0 | 0 | 0 | 2 | 0 | 16 | 345393314
| VV |  | 23,206*0,0003 |  | 0.007 | [13 empty] | VV | 2 | 2 | True | 0 | ROZPOCET
| VV |  | 61,94*0,00035 |  | 0.022 | [13 empty] | VV | 2 | 2 | True | 0 | ROZPOCET
| VV |  | Součet |  | 0.029 | [13 empty] | VV | 2 | 4 | True | 1 | ROZPOCET
44 | K | 998711203 | Přesun hmot pro izolace proti vodě, vlhkosti a plynům stanovený procentní sazbou (%) z ceny vodorovná dopravní vzdálenost do 50 m v objektech výšky přes 12 do 60 m | % |  |  | 0 | CS ÚRS 2018 02 |  |  | snížená |  | 0 | 0 | 0 | 0 | 0 | 16 | K | 2 |  |  |  | ROZPOCET | 0 | 0 | 0 | 0 | 0 | 2 | 0 | 16 | -410090638
| PSC |  | Poznámka k souboru cen: 1. Ceny pro přesun hmot stanovený z hmotnosti přesunovaného materiálu se používají tehdy, pokud je možné určit hmotnost za celý stavební díl. Do této hmotnosti se započítává i hmotnost materiálů oceňovaných ve specifikaci. 2. Pokud nelze jednoznačně stanovit hmotnost přesunovaných materiálů, lze pro výpočet přesunu hmot použít orientačně procentní sazbu. Touto sazbou se vynásobí rozpočtové náklady za celý stavební díl včetně nákladů na materiál ve specifikacích. 3. Příplatek k cenám -1181 pro přesun prováděný bez použití mechanizace, tj. za ztížených podmínek, lze použít pouze pro hmotnost materiálu, která se tímto způsobem skutečně přemísťuje. | [15 empty] | PSC | 2
| D | 712 | Povlakové krytiny ( v.č. D.1.1.- 03,05,06,07,08, detail 1, 2, 3 ) |  |  |  | 0 | [5 empty] | 0 |  | 0.20178 |  | 0 | 2 | D | 1 |  |  |  | ROZPOCET | [6 empty] | 0
45 | K | 712311101 | Provedení povlakové krytiny střech plochých do 10° natěradly a tmely za studena nátěrem lakem penetračním nebo asfaltovým | m2 | 21.76 |  | 0 | CS ÚRS 2018 02 |  |  | snížená |  | 0 | 0 | 0 | 0 | 0 | 16 | K | 2 |  |  |  | ROZPOCET | 0 | 0 | 0 | 0 | 0 | 2 | 0 | 16 | 986673900
| PSC |  | Poznámka k souboru cen: 1. Povlakové krytiny střech jednotlivě do 10 m2 se oceňují skladebně cenou příslušné izolace a cenou 712 39-9095 Příplatek za plochu do 10 m2. | [15 empty] | PSC | 2
| VV |  | "pohled dvorní | [15 empty] | VV | 2 | 1 | True | 0 | ROZPOCET
| VV |  | "dle detailu č.9 | [15 empty] | VV | 2 | 1 | True | 0 | ROZPOCET
| VV |  | (1,90+0,10*2)*(2,10+0,15+0,10) |  | 4.935 | [13 empty] | VV | 2 | 2 | True | 0 | ROZPOCET
| VV |  | (1,80+0,10*2)*(2,10+0,15+0,10) |  | 4.7 | [13 empty] | VV | 2 | 2 | True | 0 | ROZPOCET
| VV |  | (1,80+0,10*2)*(2,10+0,15+0,10) |  | 4.7 | [13 empty] | VV | 2 | 2 | True | 0 | ROZPOCET
| VV |  | Mezisoučet |  | 14.335 | [13 empty] | VV | 2 | 3 | True | 0 | ROZPOCET
| VV |  | "pohled z Horního náměstí" | [15 empty] | VV | 2 | 1 | True | 0 | ROZPOCET
| VV |  | "stříška nad balkonem detail č.8 | [15 empty] | VV | 2 | 1 | True | 0 | ROZPOCET
| VV |  | (2,05+0,10*2)*(0,95+0,15)*3 |  | 7.425 | [13 empty] | VV | 2 | 2 | True | 0 | ROZPOCET
| VV |  | Mezisoučet |  | 7.425 | [13 empty] | VV | 2 | 3 | True | 0 | ROZPOCET
| VV |  | Součet |  | 21.76 | [13 empty] | VV | 2 | 4 | True | 1 | ROZPOCET
46 | M | 111631500 | lak asfaltový penetrační | t | 0.007 |  | 0 | CS ÚRS 2018 02 |  |  | snížená |  | 0 | 1 | 0.007 | 0 | 0 | 32 | M | 2 |  |  |  | ROZPOCET | 0 | 0 | 0 | 0 | 0 | 2 | 0 | 16 | 109093750
| VV |  | "pohled dvorní | [15 empty] | VV | 2 | 1 | True | 0 | ROZPOCET
| VV |  | "dle detailu č.9 | [15 empty] | VV | 2 | 1 | True | 0 | ROZPOCET
| VV |  | (1,90+0,10*2)*(2,10+0,15+0,10) |  | 4.935 | [13 empty] | VV | 2 | 2 | True | 0 | ROZPOCET
| VV |  | (1,80+0,10*2)*(2,10+0,15+0,10) |  | 4.7 | [13 empty] | VV | 2 | 2 | True | 0 | ROZPOCET
| VV |  | (1,80+0,10*2)*(2,10+0,15+0,10) |  | 4.7 | [13 empty] | VV | 2 | 2 | True | 0 | ROZPOCET
| VV |  | "pohled z Horního náměstí" | [15 empty] | VV | 2 | 1 | True | 0 | ROZPOCET
| VV |  | "stříška nad balkonem detail č.8 | [15 empty] | VV | 2 | 1 | True | 0 | ROZPOCET
| VV |  | (2,05+0,10*2)*(0,95+0,15)*3 |  | 7.425 | [13 empty] | VV | 2 | 2 | True | 0 | ROZPOCET
| VV |  | Mezisoučet |  | 21.76 | [13 empty] | VV | 2 | 3 | True | 0 | ROZPOCET
| VV |  | 21,76*0,0003 |  | 0.007 | [13 empty] | VV | 2 | 2 | True | 1 | ROZPOCET
47 | K | 712331111 | Provedení povlakové krytiny střech plochých do 10° pásy na sucho podkladní samolepící asfaltový pás | m2 | 8.1 |  | 0 | CS ÚRS 2018 02 |  |  | snížená |  | 0 | 0 | 0 | 0 | 0 | 16 | K | 2 |  |  |  | ROZPOCET | 0 | 0 | 0 | 0 | 0 | 2 | 0 | 16 | 1897403881
| PSC |  | Poznámka k souboru cen: 1. Povlakové krytiny střech jednotlivě do 10 m2 se oceňují skladebně cenou příslušné izolace a cenou 712 39-9096 Příplatek za plochu do 10 m2, a to jen při položení pásů za použití natěradel nebo tmelů za horka. | [15 empty] | PSC | 2
| VV |  | "pohled z Horního náměstí" | [15 empty] | VV | 2 | 1 | True | 0 | ROZPOCET
| VV |  | "stříška nad balkonem detail č.8 | [15 empty] | VV | 2 | 1 | True | 0 | ROZPOCET
| VV |  | (2,05+0,10*2)*(0,95+0,15+0,10)*3 |  | 8.1 | [13 empty] | VV | 2 | 2 | True | 1 | ROZPOCET
48 | M | 628662800 | pás asfaltový modifikovaný za studena samolepící tl. 3 mm na polystyren | m2 | 9.315 |  | 0 | CS ÚRS 2018 02 |  |  | snížená |  | 0 | 0.003 | 0.027945 | 0 | 0 | 32 | M | 2 |  |  |  | ROZPOCET | 0 | 0 | 0 | 0 | 0 | 2 | 0 | 16 | -1834822493
| VV |  | "dle montáže | [15 empty] | VV | 2 | 1 | True | 0 | ROZPOCET
| VV |  | 8,10*1,15 |  | 9.315 | [13 empty] | VV | 2 | 2 | True | 1 | ROZPOCET
49 | K | 712341559 | Provedení povlakové krytiny střech plochých do 10° pásy přitavením NAIP v plné ploše | m2 | 14.335 |  | 0 | CS ÚRS 2018 02 |  |  | snížená |  | 0 | 0.00088313 | 0.01266 | 0 | 0 | 16 | K | 2 |  |  |  | ROZPOCET | 0 | 0 | 0 | 0 | 0 | 2 | 0 | 16 | 48782690
| PSC |  | Poznámka k souboru cen: 1. Povlakové krytiny střech jednotlivě do 10 m2 se oceňují skladebně cenou příslušné izolace a cenou 712 39-9097 Příplatek za plochu do 10 m2. | [15 empty] | PSC | 2
| VV |  | "pohled dvorní | [15 empty] | VV | 2 | 1 | True | 0 | ROZPOCET
| VV |  | "dle detailu č.9 | [15 empty] | VV | 2 | 1 | True | 0 | ROZPOCET
| VV |  | (1,90+0,10*2)*(2,10+0,15+0,10) |  | 4.935 | [13 empty] | VV | 2 | 2 | True | 0 | ROZPOCET
| VV |  | (1,80+0,10*2)*(2,10+0,15+0,10) |  | 4.7 | [13 empty] | VV | 2 | 2 | True | 0 | ROZPOCET
| VV |  | (1,80+0,10*2)*(2,10+0,15+0,10) |  | 4.7 | [13 empty] | VV | 2 | 2 | True | 0 | ROZPOCET
| VV |  | Součet |  | 14.335 | [13 empty] | VV | 2 | 4 | True | 1 | ROZPOCET
50 | M | 628522550 | pásy s modifikovaným asfaltem tl. 4,2 mm vložka polyesterové rouno šedý minerální hrubozrnný posyp | m2 | 18.958 |  | 0 | CS ÚRS 2018 02 |  |  | snížená |  | 0 | 0.0052 | 0.098582 | 0 | 0 | 32 | M | 2 |  |  |  | ROZPOCET | 0 | 0 | 0 | 0 | 0 | 2 | 0 | 16 | 744196356
| VV |  | "dle montáže | [15 empty] | VV | 2 | 1 | True | 0 | ROZPOCET
| VV |  | 14,335*1,15 |  | 16.485 | [13 empty] | VV | 2 | 2 | True | 1 | ROZPOCET
| VV |  | 16,485*1,15 'Přepočtené koeficientem množství |  | 18.958 | [13 empty] | VV | 2 | 2 | False | 1 | ROZPOCET
51 | K | 712341559 | Provedení povlakové krytiny střech plochých do 10° pásy přitavením NAIP v plné ploše | m2 | 8.1 |  | 0 | CS ÚRS 2018 02 |  |  | snížená |  | 0 | 0.00088313 | 0.0071534 | 0 | 0 | 16 | K | 2 |  |  |  | ROZPOCET | 0 | 0 | 0 | 0 | 0 | 2 | 0 | 16 | 577484393
| PSC |  | Poznámka k souboru cen: 1. Povlakové krytiny střech jednotlivě do 10 m2 se oceňují skladebně cenou příslušné izolace a cenou 712 39-9097 Příplatek za plochu do 10 m2. | [15 empty] | PSC | 2
| VV |  | "pohled z Horního náměstí" | [15 empty] | VV | 2 | 1 | True | 0 | ROZPOCET
| VV |  | "stříška nad balkonem | [15 empty] | VV | 2 | 1 | True | 0 | ROZPOCET
| VV |  | (2,05+0,10*2)*(0,95+0,15+0,10)*3 |  | 8.1 | [13 empty] | VV | 2 | 2 | True | 1 | ROZPOCET
52 | M | 628522550 | pásy s modifikovaným asfaltem tl. 4,2 mm vložka polyesterové rouno šedý minerální hrubozrnný posyp | m2 | 9.315 |  | 0 | CS ÚRS 2018 02 |  |  | snížená |  | 0 | 0.0052 | 0.048438 | 0 | 0 | 32 | M | 2 |  |  |  | ROZPOCET | 0 | 0 | 0 | 0 | 0 | 2 | 0 | 16 | 1676025532
| VV |  | "dle montáže | [15 empty] | VV | 2 | 1 | True | 0 | ROZPOCET
| VV |  | 8,10*1,15 |  | 9.315 | [13 empty] | VV | 2 | 2 | True | 1 | ROZPOCET
53 | K | 998712203 | Přesun hmot pro povlakové krytiny stanovený procentní sazbou (%) z ceny vodorovná dopravní vzdálenost do 50 m v objektech výšky přes 12 do 24 m | % |  |  | 0 | CS ÚRS 2018 02 |  |  | snížená |  | 0 | 0 | 0 | 0 | 0 | 16 | K | 2 |  |  |  | ROZPOCET | 0 | 0 | 0 | 0 | 0 | 2 | 0 | 16 | -1595529724
| PSC |  | Poznámka k souboru cen: 1. Ceny pro přesun hmot stanovený z hmotnosti přesunovaného materiálu se používají tehdy, pokud je možné určit hmotnost za celý stavební díl. Do této hmotnosti se započítává i hmotnost materiálů oceňovaných ve specifikaci. 2. Pokud nelze jednoznačně stanovit hmotnost přesunovaných materiálů, lze pro výpočet přesunu hmot použít orientačně procentní sazbu. Touto sazbou se vynásobí rozpočtové náklady za celý stavební díl včetně nákladů na materiál ve specifikacích. 3. Příplatek k cenám -2181 pro přesun prováděný bez použití mechanizace, tj. za ztížených podmínek, lze použít pouze pro hmotnost materiálu, která se tímto způsobem skutečně přemísťuje. | [15 empty] | PSC | 2
| D | 762 | Konstrukce tesařské |  |  |  | 0 | [5 empty] | 0 |  | 0.79286 |  | 0 | 2 | D | 1 |  |  |  | ROZPOCET | [6 empty] | 0
54 | K | 762341139R01 | Bednění a laťování bednění střech rovných sklonu do 60 st. s vyřezáním otvorů z cementotřískových desek šroubovaných na rošt 30 mm na sraz, tloušťky desky | m2 | 18.06 |  | 0 |  |  |  | snížená |  | 0 | 0.043901 | 0.79286 | 0 | 0 | 16 | K | 2 |  |  |  | ROZPOCET | 0 | 0 | 0 | 0 | 0 | 2 | 0 | 16 | 1255192830
| VV |  | "dle detailu č. 9 | [15 empty] | VV | 2 | 1 | True | 0 | ROZPOCET
| VV |  | "zastřešení vstupu | [15 empty] | VV | 2 | 1 | True | 0 | ROZPOCET
| VV |  | 1,80*2,15*3 |  | 11.61 | [13 empty] | VV | 2 | 2 | True | 0 | ROZPOCET
| VV |  | "dle detailu č.8 | [15 empty] | VV | 2 | 1 | True | 0 | ROZPOCET
| VV |  | "zastřešení balkonů | [15 empty] | VV | 2 | 1 | True | 0 | ROZPOCET
| VV |  | 2,15*1,00*3 |  | 6.45 | [13 empty] | VV | 2 | 2 | True | 0 | ROZPOCET
| VV |  | Součet |  | 18.06 | [13 empty] | VV | 2 | 4 | True | 1 | ROZPOCET
55 | K | 998762203 | Přesun hmot pro konstrukce tesařské stanovený procentní sazbou (%) z ceny vodorovná dopravní vzdálenost do 50 m v objektech výšky přes 12 do 24 m | % |  |  | 0 | CS ÚRS 2018 02 |  |  | snížená |  | 0 | 0 | 0 | 0 | 0 | 16 | K | 2 |  |  |  | ROZPOCET | 0 | 0 | 0 | 0 | 0 | 2 | 0 | 16 | -864055864
| PSC |  | Poznámka k souboru cen: 1. Ceny pro přesun hmot stanovený z hmotnosti přesunovaného materiálu se používají tehdy, pokud je možné určit hmotnost za celý stavební díl. Do této hmotnosti se započítává i hmotnost materiálů oceňovaných ve specifikaci. 2. Pokud nelze jednoznačně stanovit hmotnost přesunovaných materiálů, lze pro výpočet přesunu hmot použít orientačně procentní sazbu. Touto sazbou se vynásobí rozpočtové náklady za celý stavební díl včetně nákladů na materiál ve specifikacích. 3. Příplatek k cenám -2181 pro přesun prováděný bez použití mechanizace, tj. za ztížených podmínek, lze použít pouze pro hmotnost materiálu, která se tímto způsobem skutečně přemísťuje. | [15 empty] | PSC | 2
| D | 764 | Konstrukce klempířské ( v.č. D.1.1.- 03,05,06,07,08, detail 1, 2, 3 ) |  |  |  | 0 | [5 empty] | 0 |  | 0.13893 |  | 0 | 2 | D | 1 |  |  |  | ROZPOCET | [6 empty] | 0
56 | K | 764212634 | Oplechování střešních prvků z pozinkovaného plechu s povrchovou úpravou štítu závětrnou lištou rš 330 mm | m | 17.7 |  | 0 | CS ÚRS 2018 02 |  |  | snížená |  | 0 | 0.0028653 | 0.050715 | 0 | 0 | 16 | K | 2 |  |  |  | ROZPOCET | 0 | 0 | 0 | 0 | 0 | 2 | 0 | 16 | 1818029819
| PSC |  | Poznámka k souboru cen: 1. V cenách 764 21-1605 až - 3642 nejsou započteny náklady na podkladní plech, tento se oceňuje cenami souboru cen 764 01-16.. Podkladní plech z pozinkovaného plechu s upraveným povrchem v rozvinuté šířce dle rš střešního prvku. | [15 empty] | PSC | 2
| VV |  | "dle detailu č.8 | [15 empty] | VV | 2 | 1 | True | 0 | ROZPOCET
| VV |  | "zastřešení balkonů | [15 empty] | VV | 2 | 1 | True | 0 | ROZPOCET
| VV |  | 0,85*2*3 |  | 5.1 | [13 empty] | VV | 2 | 2 | True | 0 | ROZPOCET
| VV |  | "pohled dvorní | [15 empty] | VV | 2 | 1 | True | 0 | ROZPOCET
| VV |  | "dle detailu č.5,9 | [15 empty] | VV | 2 | 1 | True | 0 | ROZPOCET
| VV |  | 2,10*2*3 |  | 12.6 | [13 empty] | VV | 2 | 2 | True | 0 | ROZPOCET
| VV |  | Součet |  | 17.7 | [13 empty] | VV | 2 | 4 | True | 1 | ROZPOCET
57 | K | 764212664 | Oplechování střešních prvků z pozinkovaného plechu s povrchovou úpravou okapu okapovým plechem střechy rovné rš 330 mm | m | 11.95 |  | 0 | CS ÚRS 2018 02 |  |  | snížená |  | 0 | 0.0029631 | 0.035408 | 0 | 0 | 16 | K | 2 |  |  |  | ROZPOCET | 0 | 0 | 0 | 0 | 0 | 2 | 0 | 16 | -2054269806
| PSC |  | Poznámka k souboru cen: 1. V cenách 764 21-1605 až - 3642 nejsou započteny náklady na podkladní plech, tento se oceňuje cenami souboru cen 764 01-16.. Podkladní plech z pozinkovaného plechu s upraveným povrchem v rozvinuté šířce dle rš střešního prvku. | [15 empty] | PSC | 2
| VV |  | "pohled dvorní - stříška | [15 empty] | VV | 2 | 1 | True | 0 | ROZPOCET
| VV |  | "dle detailu č.9 | [15 empty] | VV | 2 | 1 | True | 0 | ROZPOCET
| VV |  | 1,90+1,80+1,80 |  | 5.5 | [13 empty] | VV | 2 | 2 | True | 0 | ROZPOCET
| VV |  | "dle detailu č.8 | [15 empty] | VV | 2 | 1 | True | 0 | ROZPOCET
| VV |  | "zastřešení balkonů | [15 empty] | VV | 2 | 1 | True | 0 | ROZPOCET
| VV |  | 2,15*3 |  | 6.45 | [13 empty] | VV | 2 | 2 | True | 0 | ROZPOCET
| VV |  | Součet |  | 11.95 | [13 empty] | VV | 2 | 4 | True | 1 | ROZPOCET
58 | K | 764311604 | Lemování zdí z pozinkovaného plechu s povrchovou úpravou boční nebo horní rovné, střech s krytinou prejzovou nebo vlnitou rš 330 mm | m | 11.95 |  | 0 | CS ÚRS 2018 02 |  |  | snížená |  | 0 | 0.0028913 | 0.03455 | 0 | 0 | 16 | K | 2 |  |  |  | ROZPOCET | 0 | 0 | 0 | 0 | 0 | 2 | 0 | 16 | 1095514008
| VV |  | "pohled dvorní - stříška | [15 empty] | VV | 2 | 1 | True | 0 | ROZPOCET
| VV |  | "dle detailu č.9 | [15 empty] | VV | 2 | 1 | True | 0 | ROZPOCET
| VV |  | 1,90+1,80+1,80 |  | 5.5 | [13 empty] | VV | 2 | 2 | True | 0 | ROZPOCET
| VV |  | "dle detailu č.8 | [15 empty] | VV | 2 | 1 | True | 0 | ROZPOCET
| VV |  | "zastřešení balkonů | [15 empty] | VV | 2 | 1 | True | 0 | ROZPOCET
| VV |  | 2,15*3 |  | 6.45 | [13 empty] | VV | 2 | 2 | True | 0 | ROZPOCET
| VV |  | Součet |  | 11.95 | [13 empty] | VV | 2 | 4 | True | 1 | ROZPOCET
59 | K | 764511621 | Žlab podokapní z pozinkovaného plechu s povrchovou úpravou včetně háků a čel roh nebo kout, žlabu půlkruhového do rš 280 mm | kus | 5.5 |  | 0 | CS ÚRS 2018 02 |  |  | snížená |  | 0 | 0.0002 | 0.0011 | 0 | 0 | 16 | K | 2 |  |  |  | ROZPOCET | 0 | 0 | 0 | 0 | 0 | 2 | 0 | 16 | -1433498893
| VV |  | "pohled dvorní - stříška | [15 empty] | VV | 2 | 1 | True | 0 | ROZPOCET
| VV |  | "dle detailu č.9 | [15 empty] | VV | 2 | 1 | True | 0 | ROZPOCET
| VV |  | 1,90+1,80+1,80 |  | 5.5 | [13 empty] | VV | 2 | 2 | True | 1 | ROZPOCET
60 | K | 764511661 | Žlab podokapní z pozinkovaného plechu s povrchovou úpravou včetně háků a čel kotlík hranatý, rš žlabu/průměr svodu 330/87 mm | kus | 3 |  | 0 | CS ÚRS 2018 02 |  |  | snížená |  | 0 | 0.00025 | 0.00075 | 0 | 0 | 16 | K | 2 |  |  |  | ROZPOCET | 0 | 0 | 0 | 0 | 0 | 2 | 0 | 16 | -345213787
| VV |  | "pohled dvorní - stříška | [15 empty] | VV | 2 | 1 | True | 0 | ROZPOCET
| VV |  | "dle detailu č.9" 3 |  | 3 | [13 empty] | VV | 2 | 2 | True | 1 | ROZPOCET
61 | K | 764518621 | Svod z pozinkovaného plechu s upraveným povrchem včetně objímek, kolen a odskoků kruhový, průměru do 90 mm | m | 9 |  | 0 | CS ÚRS 2018 02 |  |  | snížená |  | 0 | 0.0018225 | 0.016403 | 0 | 0 | 16 | K | 2 |  |  |  | ROZPOCET | 0 | 0 | 0 | 0 | 0 | 2 | 0 | 16 | 421893570
| VV |  | "pohled dvorní - stříška | [15 empty] | VV | 2 | 1 | True | 0 | ROZPOCET
| VV |  | 3,0*3 |  | 9 | [13 empty] | VV | 2 | 2 | True | 1 | ROZPOCET
62 | K | 998764203 | Přesun hmot pro konstrukce klempířské stanovený procentní sazbou (%) z ceny vodorovná dopravní vzdálenost do 50 m v objektech výšky přes 12 do 24 m | % |  |  | 0 | CS ÚRS 2018 02 |  |  | snížená |  | 0 | 0 | 0 | 0 | 0 | 16 | K | 2 |  |  |  | ROZPOCET | 0 | 0 | 0 | 0 | 0 | 2 | 0 | 16 | -533730146
| PSC |  | Poznámka k souboru cen: 1. Ceny pro přesun hmot stanovený z hmotnosti přesunovaného materiálu se používají tehdy, pokud je možné určit hmotnost za celý stavební díl. Do této hmotnosti se započítává i hmotnost materiálů oceňovaných ve specifikaci. 2. Pokud nelze jednoznačně stanovit hmotnost přesunovaných materiálů, lze pro výpočet přesunu hmot použít orientačně procentní sazbu. Touto sazbou se vynásobí rozpočtové náklady za celý stavební díl včetně nákladů na materiál ve specifikacích. 3. Příplatek k cenám -4181 pro přesun prováděný bez použití mechanizace, tj. za ztížených podmínek, lze použít pouze pro hmotnost materiálu, která se tímto způsobem skutečně přemísťuje. | [15 empty] | PSC | 2
| D | 764-B | Konstrukce klempířské- demontáže ( v.č. D.1.1.- 03,05,06,07,08, detail 1, 2, 3 ) |  |  |  | 0 | [5 empty] | 0 |  | 0 |  | 0.009625 | 2 | D | 1 |  |  |  | ROZPOCET | [6 empty] | 0
63 | K | 764002871 | Demontáž klempířských konstrukcí lemování zdí do suti | m | 5.5 |  | 0 | CS ÚRS 2018 02 |  |  | snížená |  | 0 | 0 | 0 | 0.00175 | 0.009625 | 16 | K | 2 |  |  |  | ROZPOCET | 0 | 0 | 0 | 0 | 0 | 2 | 0 | 16 | -2039693379
| VV |  | "pohled dvorní stříška | [15 empty] | VV | 2 | 1 | True | 0 | ROZPOCET
| VV |  | 1,90+1,80*2 |  | 5.5 | [13 empty] | VV | 2 | 2 | True | 1 | ROZPOCET
| D | 766 | Konstrukce truhlářské ( v.č. D.1.1.- 03,05,06,07,08, výpisu prvků ) |  |  |  | 0 | [5 empty] | 0 |  | 1.9812 |  | 0 | 2 | D | 1 |  |  |  | ROZPOCET | [6 empty] | 0
64 | K | 766694111 | Montáž ostatních truhlářských konstrukcí parapetních desek dřevěných nebo plastových šířky do 300 mm, délky do 1000 mm | kus | 4 |  | 0 | CS ÚRS 2018 02 |  |  | snížená |  | 0 | 0 | 0 | 0 | 0 | 16 | K | 2 |  |  |  | ROZPOCET | 0 | 0 | 0 | 0 | 0 | 2 | 0 | 16 | -792859319
| PSC |  | Poznámka k souboru cen: 1. Cenami -8111 a -8112 se oceňuje montáž vrat oboru JKPOV 611. 2. Cenami -97 . . nelze oceňovat venkovní krycí lišty balkónových dveří; tato montáž se oceňuje cenou -1610. | [15 empty] | PSC | 2
| VV |  | "pro odkaz 35" 4 |  | 4 | [13 empty] | VV | 2 | 2 | True | 1 | ROZPOCET
65 | K | 766694112 | Montáž ostatních truhlářských konstrukcí parapetních desek dřevěných nebo plastových šířky do 300 mm, délky přes 1000 do 1600 mm | kus | 70 |  | 0 | CS ÚRS 2018 02 |  |  | snížená |  | 0 | 0 | 0 | 0 | 0 | 16 | K | 2 |  |  |  | ROZPOCET | 0 | 0 | 0 | 0 | 0 | 2 | 0 | 16 | 339776214
| PSC |  | Poznámka k souboru cen: 1. Cenami -8111 a -8112 se oceňuje montáž vrat oboru JKPOV 611. 2. Cenami -97 . . nelze oceňovat venkovní krycí lišty balkónových dveří; tato montáž se oceňuje cenou -1610. | [15 empty] | PSC | 2
| VV |  | "odkaz 33" 55 |  | 55 | [13 empty] | VV | 2 | 2 | True | 0 | ROZPOCET
| VV |  | "odkaz 34" 15 |  | 15 | [13 empty] | VV | 2 | 2 | True | 0 | ROZPOCET
| VV |  | Součet |  | 70 | [13 empty] | VV | 2 | 4 | True | 1 | ROZPOCET
66 | K | 766694113 | Montáž ostatních truhlářských konstrukcí parapetních desek dřevěných nebo plastových šířky do 300 mm, délky přes 1600 do 2600 mm | kus | 121 |  | 0 | CS ÚRS 2018 02 |  |  | snížená |  | 0 | 0 | 0 | 0 | 0 | 16 | K | 2 |  |  |  | ROZPOCET | 0 | 0 | 0 | 0 | 0 | 2 | 0 | 16 | -936006429
| PSC |  | Poznámka k souboru cen: 1. Cenami -8111 a -8112 se oceňuje montáž vrat oboru JKPOV 611. 2. Cenami -97 . . nelze oceňovat venkovní krycí lišty balkónových dveří; tato montáž se oceňuje cenou -1610. | [15 empty] | PSC | 2
| VV |  | "pro odkaz 32" 121 |  | 121 | [13 empty] | VV | 2 | 2 | True | 1 | ROZPOCET
67 | M | 607941030 | deska parapetní dřevotřísková vnitřní 0,3 x 1 m | m | 396.25 |  | 0 | CS ÚRS 2018 02 |  |  | snížená |  | 0 | 0.005 | 1.9812 | 0 | 0 | 32 | M | 2 |  |  |  | ROZPOCET | 0 | 0 | 0 | 0 | 0 | 2 | 0 | 16 | -772212044
| VV |  | "odkaz 32" 2,35*121 |  | 284.35 | [13 empty] | VV | 2 | 2 | True | 0 | ROZPOCET
| VV |  | "odkaz 33" 1,70*55 |  | 93.5 | [13 empty] | VV | 2 | 2 | True | 0 | ROZPOCET
| VV |  | "odkaz 34" 0,80*15 |  | 12 | [13 empty] | VV | 2 | 2 | True | 0 | ROZPOCET
| VV |  | "odkaz 35" 1,60*4 |  | 6.4 | [13 empty] | VV | 2 | 2 | True | 0 | ROZPOCET
| VV |  | Součet |  | 396.25 | [13 empty] | VV | 2 | 4 | True | 1 | ROZPOCET
68 | K | 998766203 | Přesun hmot pro konstrukce truhlářské stanovený procentní sazbou (%) z ceny vodorovná dopravní vzdálenost do 50 m v objektech výšky přes 12 do 24 m | % |  |  | 0 | CS ÚRS 2018 02 |  |  | snížená |  | 0 | 0 | 0 | 0 | 0 | 16 | K | 2 |  |  |  | ROZPOCET | 0 | 0 | 0 | 0 | 0 | 2 | 0 | 16 | 416207312
| PSC |  | Poznámka k souboru cen: 1. Ceny pro přesun hmot stanovený z hmotnosti přesunovaného materiálu se používají tehdy, pokud je možné určit hmotnost za celý stavební díl. Do této hmotnosti se započítává i hmotnost materiálů oceňovaných ve specifikaci. 2. Pokud nelze jednoznačně stanovit hmotnost přesunovaných materiálů, lze pro výpočet přesunu hmot použít orientačně procentní sazbu. Touto sazbou se vynásobí rozpočtové náklady za celý stavební díl včetně nákladů na materiál ve specifikacích. 3. Příplatek k cenám -6181 pro přesun prováděný bez použití mechanizace, tj. za ztížených podmínek, lze použít pouze pro hmotnost materiálu, která se tímto způsobem skutečně přemísťuje. | [15 empty] | PSC | 2
| D | 766-B | Konstrukce truhlářské - demontáž ( v.č. D.1.1.- 03,05,06,07,08, dle výpisu prvků ) |  |  |  | 0 | [5 empty] | 0 |  | 0 |  | 0.1075 | 2 | D | 1 |  |  |  | ROZPOCET | [6 empty] | 0
69 | K | 766441821 | Demontáž parapetních desek dřevěných nebo plastových šířky do 300 mm délky přes 1m | kus | 21.5 |  | 0 | CS ÚRS 2018 02 |  |  | snížená |  | 0 | 0 | 0 | 0.005 | 0.1075 | 16 | K | 2 |  |  |  | ROZPOCET | 0 | 0 | 0 | 0 | 0 | 2 | 0 | 16 | 531618524
| VV |  | "odkaz 37" 2,40 |  | 2.4 | [13 empty] | VV | 2 | 2 | True | 0 | ROZPOCET
| VV |  | "odkaz 38" 2,65*7 |  | 18.55 | [13 empty] | VV | 2 | 2 | True | 0 | ROZPOCET
| VV |  | "odkaz 39" 0,55*1 |  | 0.55 | [13 empty] | VV | 2 | 2 | True | 0 | ROZPOCET
| VV |  | Součet |  | 21.5 | [13 empty] | VV | 2 | 4 | True | 1 | ROZPOCET
| D | 767 | Konstrukce zámečnické ( v.č. D.1.1.- 03,05,06,07,08, výpisu prvků ) |  |  |  | 0 | [5 empty] | 0 |  | 0.030034 |  | 0 | 2 | D | 1 |  |  |  | ROZPOCET | [6 empty] | 0
70 | K | 767002 | odkaz 47, 48 : Dodávka a montáž trubkového zábradlí žárově pozinkovaného na střeše výšky 1000 mm ( popis dle výpisu prvků ) | bm | 16.5 |  | 0 |  |  |  | snížená |  | 0 | 6e-05 | 0.00099 | 0 | 0 | 16 | K | 2 |  |  |  | ROZPOCET | 0 | 0 | 0 | 0 | 0 | 2 | 0 | 16 | -142151520
| VV |  | 7,90+4,30*2 |  | 16.5 | [13 empty] | VV | 2 | 2 | True | 1 | ROZPOCET
71 | K | 7670041 | Dodávka a montáž zábradlí trubkového žárově pozinkovaná ocelová trubka průměr 54 mm (popis dle detailu č. 5 | Kg | 172.94 |  | 0 |  |  |  | snížená |  | 0 | 6e-05 | 0.010376 | 0 | 0 | 16 | K | 2 |  |  |  | ROZPOCET | 0 | 0 | 0 | 0 | 0 | 2 | 0 | 16 | 173131118
| VV |  | "pohled dvorní" | [15 empty] | VV | 2 | 1 | True | 0 | ROZPOCET
| VV |  | "vstup č.2 kg" 78,52 |  | 78.52 | [13 empty] | VV | 2 | 2 | True | 0 | ROZPOCET
| VV |  | "vstup č.3 kg" 94,42 |  | 94.42 | [13 empty] | VV | 2 | 2 | True | 0 | ROZPOCET
| VV |  | Součet |  | 172.94 | [13 empty] | VV | 2 | 4 | True | 1 | ROZPOCET
72 | K | 767008 | Odkaz deil .č.8 : Dodávka a montáž nosné konstrukce zastřešení balkónu dle výpisu oceli celkem 95 kg | kus | 3 |  | 0 |  |  |  | snížená |  | 0 | 6e-05 | 0.00018 | 0 | 0 | 16 | K | 2 |  |  |  | ROZPOCET | 0 | 0 | 0 | 0 | 0 | 2 | 0 | 16 | 781436945
73 | K | 767009 | Odkaz deil .č.9 : Dodávka a montáž nosné konstrukce zastřešení vstupů dle výpisu oceli celkem 204,80 kg | kus | 3 |  | 0 |  |  |  | snížená |  | 0 | 6e-05 | 0.00018 | 0 | 0 | 16 | K | 2 |  |  |  | ROZPOCET | 0 | 0 | 0 | 0 | 0 | 2 | 0 | 16 | -1268512350
74 | K | 767311210R01 | Dodávka a montáž pororoštů anglických dvorků dle detailu č.4 | m2 | 5.148 |  | 0 |  |  |  | snížená |  | 0 | 0.00053 | 0.0027284 | 0 | 0 | 16 | K | 2 |  |  |  | ROZPOCET | 0 | 0 | 0 | 0 | 0 | 2 | 0 | 16 | -837243709
| VV |  | "dle detailu č. 4 | [15 empty] | VV | 2 | 1 | True | 0 | ROZPOCET
| VV |  | 0,45*1,06*4 |  | 1.908 | [13 empty] | VV | 2 | 2 | True | 0 | ROZPOCET
| VV |  | 0,45*0,90*8 |  | 3.24 | [13 empty] | VV | 2 | 2 | True | 0 | ROZPOCET
| VV |  | Součet |  | 5.148 | [13 empty] | VV | 2 | 4 | True | 1 | ROZPOCET
75 | K | 767510111R01 | Dodávka a montáž nosné konstrukce pochůzího pororoštu na anglické dvorky žárově pozinkovaníé | kg | 197.07 |  | 0 |  |  |  | snížená |  | 0 | 5e-05 | 0.0098535 | 0 | 0 | 16 | K | 2 |  |  |  | ROZPOCET | 0 | 0 | 0 | 0 | 0 | 2 | 0 | 16 | -2124694891
| VV |  | "dle detailu č.4 | [15 empty] | VV | 2 | 1 | True | 0 | ROZPOCET
| VV |  | 197,07 |  | 197.07 | [13 empty] | VV | 2 | 2 | True | 1 | ROZPOCET
76 | K | 767640111R02 | Opatření: v souladu s ČSN 731901 certifikovaný záchytný systém a zádržné systémy proti pádu z výšky a do hloubky dodávka a montáž včetně revize a předání do užívání | kus | 1 |  | 0 |  |  |  | snížená |  | 0 | 0 | 0 | 0 | 0 | 16 | K | 2 |  |  |  | ROZPOCET | 0 | 0 | 0 | 0 | 0 | 2 | 0 | 16 | 318515867
| VV |  | "dle samoststné projektové dokumentace a nabídky" 1 |  | 1 | [13 empty] | VV | 2 | 2 | True | 1 | ROZPOCET
77 | K | 767640111R03 | Mobilní kotevní bod určený pro osobu s postrojem a úvazem popis dle v.č.06 | kus | 1 |  | 0 |  |  |  | snížená |  | 0 | 0 | 0 | 0 | 0 | 16 | K | 2 |  |  |  | ROZPOCET | 0 | 0 | 0 | 0 | 0 | 2 | 0 | 16 | -444272299
| VV |  | "střecha" 1 |  | 1 | [13 empty] | VV | 2 | 2 | True | 1 | ROZPOCET
78 | K | 767861010 | Montáž vnitřních kovových žebříků přímých délky přes 2 do 5 m, ukotvených do zdiva | kus | 3 |  | 0 | CS ÚRS 2018 02 |  |  | snížená |  | 0 | 0 | 0 | 0 | 0 | 16 | K | 2 |  |  |  | ROZPOCET | 0 | 0 | 0 | 0 | 0 | 2 | 0 | 16 | 926539985
| VV |  | "odkaz 67 " 3 |  | 3 | [13 empty] | VV | 2 | 2 | True | 1 | ROZPOCET
79 | M | 55355367 | Odkaz 67: Vnější žebřík s ochranným košem , pozinkovaná ocel délky 4,00 bm | kus | 3 |  | 0 |  |  |  | snížená |  | 0 | 0 | 0 | 0 | 0 | 32 | M | 2 |  |  |  | ROZPOCET | 0 | 0 | 0 | 0 | 0 | 2 | 0 | 16 | 2143746636
80 | K | 767995111R01 | Odkaz 40: Dodávka a montáž okenního sušáku na prádlo délky 150 cm na plastový okenní rám , 4 uživatelské polohy | kg | 35 |  | 0 |  |  |  | snížená |  | 0 | 7e-05 | 0.00245 | 0 | 0 | 16 | K | 2 |  |  |  | ROZPOCET | 0 | 0 | 0 | 0 | 0 | 2 | 0 | 16 | -333412420
81 | K | 767995113 | Montáž ostatních atypických zámečnických konstrukcí hmotnosti přes 10 do 20 kg | kg | 26.88 |  | 0 | CS ÚRS 2018 02 |  |  | snížená |  | 0 | 5.8275e-05 | 0.0015664 | 0 | 0 | 16 | K | 2 |  |  |  | ROZPOCET | 0 | 0 | 0 | 0 | 0 | 2 | 0 | 16 | 714422985
| PSC |  | Poznámka k souboru cen: 1. Určení cen se řídí hmotností jednotlivě montovaného dílu konstrukce. | [15 empty] | PSC | 2
| VV |  | " konzola pro TA | [15 empty] | VV | 2 | 1 | True | 0 | ROZPOCET
| VV |  | "odkaz 49 " 13,44*2 |  | 26.88 | [13 empty] | VV | 2 | 2 | True | 1 | ROZPOCET
82 | M | 55355349 | Odkaz 49: Atypová konzola na zavěšení antény délka 350 mm a výška 600 mm - trubka 76/6,30 mm, celková váha včetně svarů 13,44kg | kus | 2 |  | 0 |  |  |  | snížená |  | 0 | 0 | 0 | 0 | 0 | 32 | M | 2 |  |  |  | ROZPOCET | 0 | 0 | 0 | 0 | 0 | 2 | 0 | 16 | 1690741074
83 | K | 767995114 | Montáž ostatních atypických zámečnických konstrukcí hmotnosti přes 20 do 50 kg | kg | 33.34 |  | 0 | CS ÚRS 2018 02 |  |  | snížená |  | 0 | 5.1262e-05 | 0.0017091 | 0 | 0 | 16 | K | 2 |  |  |  | ROZPOCET | 0 | 0 | 0 | 0 | 0 | 2 | 0 | 16 | -1810294845
| PSC |  | Poznámka k souboru cen: 1. Určení cen se řídí hmotností jednotlivě montovaného dílu konstrukce. | [15 empty] | PSC | 2
| VV |  | "odkaz 50 " 33,34*1 |  | 33.34 | [13 empty] | VV | 2 | 2 | True | 1 | ROZPOCET
84 | M | 55355350 | Odkaz 50: Atypový stožár na zeď délky 350 mm , výšky 2000 mm trubka 76/6,3 mm celková váha včetně svarů 33,34 kg | kus | 1 |  | 0 |  |  |  | snížená |  | 0 | 0 | 0 | 0 | 0 | 32 | M | 2 |  |  |  | ROZPOCET | 0 | 0 | 0 | 0 | 0 | 2 | 0 | 16 | -593642174
85 | K | 998767203 | Přesun hmot pro zámečnické konstrukce stanovený procentní sazbou (%) z ceny vodorovná dopravní vzdálenost do 50 m v objektech výšky přes 12 do 24 m | % |  |  | 0 | CS ÚRS 2018 02 |  |  | snížená |  | 0 | 0 | 0 | 0 | 0 | 16 | K | 2 |  |  |  | ROZPOCET | 0 | 0 | 0 | 0 | 0 | 2 | 0 | 16 | -944476227
| PSC |  | Poznámka k souboru cen: 1. Ceny pro přesun hmot stanovený z hmotnosti přesunovaného materiálu se používají tehdy, pokud je možné určit hmotnost za celý stavební díl. Do této hmotnosti se započítává i hmotnost materiálů oceňovaných ve specifikaci. 2. Pokud nelze jednoznačně stanovit hmotnost přesunovaných materiálů, lze pro výpočet přesunu hmot použít orientačně procentní sazbu. Touto sazbou se vynásobí rozpočtové náklady za celý stavební díl včetně nákladů na materiál ve specifikacích. 3. Příplatek k cenám -7181 pro přesun prováděný bez použití mechanizace, tj. za ztížených podmínek, lze použít pouze pro hmotnost materiálu, která se tímto způsobem skutečně přemísťuje. | [15 empty] | PSC | 2
| D | 767-B | Konstrukce zámečnické - demontáže ( v.č. D.1.1.- 03,05,06,07,08, dle výpisu prvků ) |  |  |  | 0 | [5 empty] | 0 |  | 0 |  | 0.62597 | 2 | D | 1 |  |  |  | ROZPOCET | [6 empty] | 0
86 | K | 767161811 | Demontáž zábradlí rovného rozebíratelný spoj hmotnosti 1 m zábradlí do 20 kg | m | 9.8 |  | 0 | CS ÚRS 2018 02 |  |  | snížená |  | 0 | 0 | 0 | 0.016 | 0.1568 | 16 | K | 2 |  |  |  | ROZPOCET | 0 | 0 | 0 | 0 | 0 | 2 | 0 | 16 | -216441489
| VV |  | "pohled dvorní" | [15 empty] | VV | 2 | 1 | True | 0 | ROZPOCET
| VV |  | "vstupy" (1,20+1,0)*2 |  | 4.4 | [13 empty] | VV | 2 | 2 | True | 0 | ROZPOCET
| VV |  | (1,20+1,50)*2 |  | 5.4 | [13 empty] | VV | 2 | 2 | True | 0 | ROZPOCET
| VV |  | Součet |  | 9.8 | [13 empty] | VV | 2 | 4 | True | 1 | ROZPOCET
87 | K | 767996701 | Demontáž ostatních zámečnických konstrukcí o hmotnosti jednotlivých dílů řezáním do 50 kg | kg | 469.17 |  | 0 | CS ÚRS 2018 02 |  |  | snížená |  | 0 | 0 | 0 | 0.001 | 0.46917 | 16 | K | 2 |  |  |  | ROZPOCET | 0 | 0 | 0 | 0 | 0 | 2 | 0 | 16 | -2023965685
| PSC |  | Poznámka k souboru cen: 1. Cenami nelze oceňovat demontáž jmenovité konstrukce, pro kterou jsou ceny v katalogu již stanoveny. 2. Ceny lze užít pro sortiment zámečnických konstrukcí, nikoliv pro sloupy, kolejnice, vazníky apod. 3. Volba cen se řídí hmotností jednotlivě demontovaného dílu konstrukce. | [15 empty] | PSC | 2
| VV |  | "pohled dvorní" | [15 empty] | VV | 2 | 1 | True | 0 | ROZPOCET
| VV |  | "vstupy" 3,00*2*3*15,04 |  | 270.72 | [13 empty] | VV | 2 | 2 | True | 0 | ROZPOCET
| VV |  | "stříška" 2,10*2,10*15,0*3 |  | 198.45 | [13 empty] | VV | 2 | 2 | True | 0 | ROZPOCET
| VV |  | Součet |  | 469.17 | [13 empty] | VV | 2 | 4 | True | 1 | ROZPOCET
| D | 773 | Podlahy z litého teraca |  |  |  | 0 | [5 empty] | 0 |  | 0.9037 |  | 0 | 2 | D | 1 |  |  |  | ROZPOCET | [6 empty] | 0
88 | K | 773211221 | Obklady schodišť přírodním litým teracem stupňů tl. do 25 mm se zábradlím rovných | m2 | 13.59 |  | 0 | CS ÚRS 2018 02 |  |  | snížená |  | 0 | 0.066498 | 0.9037 | 0 | 0 | 16 | K | 2 |  |  |  | ROZPOCET | 0 | 0 | 0 | 0 | 0 | 2 | 0 | 16 | 593414569
| VV |  | "oprava stávajících vstupních schodů | [15 empty] | VV | 2 | 1 | True | 0 | ROZPOCET
| VV |  | "pohled dvorní | [15 empty] | VV | 2 | 1 | True | 0 | ROZPOCET
| VV |  | 1,90*(0,60+0,30)+0,60*0,30*2 |  | 2.07 | [13 empty] | VV | 2 | 2 | True | 0 | ROZPOCET
| VV |  | 1,80*(1,20+0,30+0,30)+1,50*0,30*2 |  | 4.14 | [13 empty] | VV | 2 | 2 | True | 0 | ROZPOCET
| VV |  | 1,80*(1,20+0,90+0,60)+2,10*0,60*2 |  | 7.38 | [13 empty] | VV | 2 | 2 | True | 0 | ROZPOCET
| VV |  | Součet |  | 13.59 | [13 empty] | VV | 2 | 4 | True | 1 | ROZPOCET
89 | K | 773901112 | Opravy podlah z litého teraca strojní broušení povrchu | m2 | 13.59 |  | 0 | CS ÚRS 2018 02 |  |  | snížená |  | 0 | 0 | 0 | 0 | 0 | 16 | K | 2 |  |  |  | ROZPOCET | 0 | 0 | 0 | 0 | 0 | 2 | 0 | 16 | -131909264
| VV |  | "oprava stávajících vstupních schodů | [15 empty] | VV | 2 | 1 | True | 0 | ROZPOCET
| VV |  | "pohled dvorní | [15 empty] | VV | 2 | 1 | True | 0 | ROZPOCET
| VV |  | 1,90*(0,60+0,30)+0,60*0,30*2 |  | 2.07 | [13 empty] | VV | 2 | 2 | True | 0 | ROZPOCET
| VV |  | 1,80*(1,20+0,30+0,30)+1,50*0,30*2 |  | 4.14 | [13 empty] | VV | 2 | 2 | True | 0 | ROZPOCET
| VV |  | 1,80*(1,20+0,90+0,60)+2,10*0,60*2 |  | 7.38 | [13 empty] | VV | 2 | 2 | True | 0 | ROZPOCET
| VV |  | Součet |  | 13.59 | [13 empty] | VV | 2 | 4 | True | 1 | ROZPOCET
90 | K | 998773203 | Přesun hmot pro podlahy teracové lité stanovený procentní sazbou (%) z ceny vodorovná dopravní vzdálenost do 50 m v objektech výšky přes 12 do 24 m | % |  |  | 0 | CS ÚRS 2018 02 |  |  | snížená |  | 0 | 0 | 0 | 0 | 0 | 16 | K | 2 |  |  |  | ROZPOCET | 0 | 0 | 0 | 0 | 0 | 2 | 0 | 16 | -271635830
| PSC |  | Poznámka k souboru cen: 1. Ceny pro přesun hmot stanovený z hmotnosti přesunovaného materiálu se používají tehdy, pokud je možné určit hmotnost za celý stavební díl. Do této hmotnosti se započítává i hmotnost materiálů oceňovaných ve specifikaci. 2. Pokud nelze jednoznačně stanovit hmotnost přesunovaných materiálů, lze pro výpočet přesunu hmot použít orientačně procentní sazbu. Touto sazbou se vynásobí rozpočtové náklady za celý stavební díl včetně nákladů na materiál ve specifikacích. 3. Příplatek k cenám -3181 pro přesun prováděný bez použití mechanizace, tj. za ztížených podmínek, lze použít pouze pro hmotnost materiálu, která se tímto způsobem skutečně přemísťuje. | [15 empty] | PSC | 2
| D | 784 | Dokončovací práce - malby ( v.č. D.1.1.- 03,05,06,07,08, dle výpisu prvků ) |  |  |  | 0 | [5 empty] | 0 |  | 3.7018 |  | 0.70684 | 2 | D | 1 |  |  |  | ROZPOCET | [6 empty] | 0
91 | K | 784121001 | Oškrabání malby v místnostech výšky do 3,80 m | m2 | 2280.133 |  | 0 | CS ÚRS 2018 02 |  |  | snížená |  | 0 | 0.001 | 2.2801 | 0.00031 | 0.70684 | 16 | K | 2 |  |  |  | ROZPOCET | 0 | 0 | 0 | 0 | 0 | 2 | 0 | 16 | 606389223
| PSC |  | Poznámka k souboru cen: 1. Cenami souboru cen se oceňuje jakýkoli počet současně škrabaných vrstev barvy. | [15 empty] | PSC | 2
| VV |  | "ostění | [15 empty] | VV | 2 | 1 | True | 0 | ROZPOCET
| VV |  | "střecha" | [15 empty] | VV | 2 | 1 | True | 0 | ROZPOCET
| VV |  | (1,20+0,60*2)*0,20*4 |  | 1.92 | [13 empty] | VV | 2 | 2 | True | 0 | ROZPOCET
| VV |  | "dle pohledů | [15 empty] | VV | 2 | 1 | True | 0 | ROZPOCET
| VV |  | "pohled z Horního náměstí | [15 empty] | VV | 2 | 1 | True | 0 | ROZPOCET
| VV |  | (0,75+0,75+2,40*2)*0,30*5*3 |  | 28.35 | [13 empty] | VV | 2 | 2 | True | 0 | ROZPOCET
| VV |  | (1,50+1,65*2)*0,30*3 |  | 4.32 | [13 empty] | VV | 2 | 2 | True | 0 | ROZPOCET
| VV |  | (2,25+1,65*2)*0,30*(5*2+6*10) |  | 116.55 | [13 empty] | VV | 2 | 2 | True | 0 | ROZPOCET
| VV |  | "pohledy boční | [15 empty] | VV | 2 | 1 | True | 0 | ROZPOCET
| VV |  | (1,50+1,65*2)*0,30*2 |  | 2.88 | [13 empty] | VV | 2 | 2 | True | 0 | ROZPOCET
| VV |  | (1,50+2,40*2)*0,30*(5+4) |  | 17.01 | [13 empty] | VV | 2 | 2 | True | 0 | ROZPOCET
| VV |  | "pohled dvorní | [15 empty] | VV | 2 | 1 | True | 0 | ROZPOCET
| VV |  | (1,50+1,65*2)*0,30*(6*5+2+5) |  | 53.28 | [13 empty] | VV | 2 | 2 | True | 0 | ROZPOCET
| VV |  | (2,25+1,65*2)*0,30*(6*7+4+5) |  | 84.915 | [13 empty] | VV | 2 | 2 | True | 0 | ROZPOCET
| VV |  | "odkaz 7 " 1,50*(0,75+0,90)/2 |  | 1.238 | [13 empty] | VV | 2 | 2 | True | 0 | ROZPOCET
| VV |  | "odkaz 8 " 1,00*(0,75+0,90)/2*5 |  | 4.125 | [13 empty] | VV | 2 | 2 | True | 0 | ROZPOCET
| VV |  | "odkaz 9 " 0,50*(0,75+0,90)/2*2 |  | 0.825 | [13 empty] | VV | 2 | 2 | True | 0 | ROZPOCET
| VV |  | Mezisoučet |  | 315.413 | [13 empty] | VV | 2 | 3 | True | 0 | ROZPOCET
| VV |  | "pohled z Horního náměstí | [15 empty] | VV | 2 | 1 | True | 0 | ROZPOCET
| VV |  | (55,52-0,30*2-0,20*13)*2,675*6 |  | 839.736 | [13 empty] | VV | 2 | 2 | True | 0 | ROZPOCET
| VV |  | "pohled dvorní | [15 empty] | VV | 2 | 1 | True | 0 | ROZPOCET
| VV |  | (55,52-0,30*2-0,20*13)*2,675*6 |  | 839.736 | [13 empty] | VV | 2 | 2 | True | 0 | ROZPOCET
| VV |  | Mezisoučet |  | 1679.472 | [13 empty] | VV | 2 | 3 | True | 0 | ROZPOCET
| VV |  | "pohledy boční - Pekařská ulice | [15 empty] | VV | 2 | 1 | True | 0 | ROZPOCET
| VV |  | 2,50*2,675*6 |  | 40.125 | [13 empty] | VV | 2 | 2 | True | 0 | ROZPOCET
| VV |  | "pohled boční -Kolářská ulice | [15 empty] | VV | 2 | 1 | True | 0 | ROZPOCET
| VV |  | 2,50*2,675*5 |  | 33.438 | [13 empty] | VV | 2 | 2 | True | 0 | ROZPOCET
| VV |  | Mezisoučet |  | 73.563 | [13 empty] | VV | 2 | 3 | True | 0 | ROZPOCET
| VV |  | "pohled dvorní | [15 empty] | VV | 2 | 1 | True | 0 | ROZPOCET
| VV |  | "odkaz 14" 2,60*2,00*4 |  | 20.8 | [13 empty] | VV | 2 | 2 | True | 0 | ROZPOCET
| VV |  | "odkaz 15" 0,60*2,00*2 |  | 2.4 | [13 empty] | VV | 2 | 2 | True | 0 | ROZPOCET
| VV |  | "odkaz 16" 2,60*1,60 |  | 4.16 | [13 empty] | VV | 2 | 2 | True | 0 | ROZPOCET
| VV |  | Mezisoučet |  | 27.36 | [13 empty] | VV | 2 | 3 | True | 0 | ROZPOCET
| VV |  | "1.NP." | [15 empty] | VV | 2 | 1 | True | 0 | ROZPOCET
| VV |  | (2,65+1,15*2)*0,30*7 |  | 10.395 | [13 empty] | VV | 2 | 2 | True | 0 | ROZPOCET
| VV |  | (2,40+2,00*2)*0,30 |  | 1.92 | [13 empty] | VV | 2 | 2 | True | 0 | ROZPOCET
| VV |  | 41,20*4,175 |  | 172.01 | [13 empty] | VV | 2 | 2 | True | 0 | ROZPOCET
| VV |  | Mezisoučet |  | 184.325 | [13 empty] | VV | 2 | 3 | True | 0 | ROZPOCET
| VV |  | Součet |  | 2280.133 | [13 empty] | VV | 2 | 4 | True | 1 | ROZPOCET
92 | K | 784181121 | Penetrace podkladu jednonásobná hloubková v místnostech výšky do 3,80 m | m2 | 2280.133 |  | 0 | CS ÚRS 2018 02 |  |  | snížená |  | 0 | 0.0002 | 0.45603 | 0 | 0 | 16 | K | 2 |  |  |  | ROZPOCET | 0 | 0 | 0 | 0 | 0 | 2 | 0 | 16 | -1073025043
| VV |  | 2280,133 |  | 2280.133 | [13 empty] | VV | 2 | 2 | True | 1 | ROZPOCET
93 | K | 784453651 | Malby směsi tekuté disperzní tónované omyvatelné dvojnásobné s penetrací místnost v do 3,8 | m2 | 2280.133 |  | 0 |  |  |  | snížená |  | 0 | 0.0004235 | 0.96564 | 0 | 0 | 16 | K | 2 |  |  |  | ROZPOCET | 0 | 0 | 0 | 0 | 0 | 2 | 0 | 16 | 1775589824
| VV |  | 2280,133 |  | 2280.133 | [13 empty] | VV | 2 | 2 | True | 1 | ROZPOCET
| D | 786 | Dokončovací práce - čalounické úpravy ( dle výpisu prvků ) |  |  |  | 0 | [5 empty] | 0 |  | 6.5974 |  | 0 | 2 | D | 1 |  |  |  | ROZPOCET | [6 empty] | 0
94 | K | 786626111 | Montáž zastiňujících žaluzií lamelových vnitřních nebo do oken dvojitých dřevěných | m2 | 467.901 |  | 0 | CS ÚRS 2018 02 |  |  | snížená |  | 0 | 0 | 0 | 0 | 0 | 16 | K | 2 |  |  |  | ROZPOCET | 0 | 0 | 0 | 0 | 0 | 2 | 0 | 16 | -775498789
| PSC |  | Poznámka k souboru cen: 1. Cenu-3111 lze použít pro jakýkoli rozměr žaluzie. | [15 empty] | PSC | 2
| VV |  | "odkaz 20" 0,67*1,50*442 |  | 444.21 | [13 empty] | VV | 2 | 2 | True | 0 | ROZPOCET
| VV |  | "odkaz 21" 0,59*1,50*15 |  | 13.275 | [13 empty] | VV | 2 | 2 | True | 0 | ROZPOCET
| VV |  | "odkaz 22" 0,59*0,70*15 |  | 6.195 | [13 empty] | VV | 2 | 2 | True | 0 | ROZPOCET
| VV |  | "odkaz 23" 0,67*0,70*9 |  | 4.221 | [13 empty] | VV | 2 | 2 | True | 0 | ROZPOCET
| VV |  | Součet |  | 467.901 | [13 empty] | VV | 2 | 4 | True | 1 | ROZPOCET
95 | M | 429729 | Vnitřní horizontální žaluzie boční vedení ocelová lanka montáž nas plastové křídlo (popis dle výpisu prvků ) | m2 | 467.901 |  | 0 |  |  |  | snížená |  | 0 | 0.0141 | 6.5974 | 0 | 0 | 32 | M | 2 |  |  |  | ROZPOCET | 0 | 0 | 0 | 0 | 0 | 2 | 0 | 16 | -1186518538
| VV |  | "odkaz 20" 0,67*1,50*442 |  | 444.21 | [13 empty] | VV | 2 | 2 | True | 0 | ROZPOCET
| VV |  | "odkaz 21" 0,59*1,50*15 |  | 13.275 | [13 empty] | VV | 2 | 2 | True | 0 | ROZPOCET
| VV |  | "odkaz 22" 0,59*0,70*15 |  | 6.195 | [13 empty] | VV | 2 | 2 | True | 0 | ROZPOCET
| VV |  | "odkaz 23" 0,67*0,70*9 |  | 4.221 | [13 empty] | VV | 2 | 2 | True | 0 | ROZPOCET
| VV |  | Součet |  | 467.901 | [13 empty] | VV | 2 | 4 | True | 1 | ROZPOCET
96 | K | 998786203 | Přesun hmot pro čalounické úpravy stanovený procentní sazbou (%) z ceny vodorovná dopravní vzdálenost do 50 m v objektech výšky přes 12 do 24 m | % |  |  | 0 | CS ÚRS 2018 02 |  |  | snížená |  | 0 | 0 | 0 | 0 | 0 | 16 | K | 2 |  |  |  | ROZPOCET | 0 | 0 | 0 | 0 | 0 | 2 | 0 | 16 | -940728398
| PSC |  | Poznámka k souboru cen: 1. Ceny pro přesun hmot stanovený z hmotnosti přesunovaného materiálu se používají tehdy, pokud je možné určit hmotnost za celý stavební díl. Do této hmotnosti se započítává i hmotnost materiálů oceňovaných ve specifikaci. 2. Pokud nelze jednoznačně stanovit hmotnost přesunovaných materiálů, lze pro výpočet přesunu hmot použít orientačně procentní sazbu. Touto sazbou se vynásobí rozpočtové náklady za celý stavební díl včetně nákladů na materiál ve specifikacích. 3. Příplatek k cenám -6181 pro přesun prováděný bez použití mechanizace, tj. za ztížených podmínek, lze použít pouze pro hmotnost materiálu, která se tímto způsobem skutečně přemísťuje. | [15 empty] | PSC | 2
| D | M | Práce a dodávky M |  |  |  | 0 | [5 empty] | 0 |  | 0 |  | 0 | 3 | D | 0 |  |  |  | ROZPOCET | [6 empty] | 0
| D | 21-M | Elektromontáže ( dle výpisu prvků ) |  |  |  | 0 | [5 empty] | 0 |  | 0 |  | 0 | 3 | D | 1 |  |  |  | ROZPOCET | [6 empty] | 0
97 | K | 21003 | Demontáž a nová instalace satelitních antén samoststně pro každý vchod včetně rozvodů ke každému bytu, ( podrobný popis montáže a dodávky materiálu dle technické zprávy ) | kus | 3 |  | 0 |  |  |  | snížená |  | 0 | 0 | 0 | 0 | 0 | 64 | K | 2 |  |  |  | ROZPOCET | 0 | 0 | 0 | 0 | 0 | 2 | 0 | 64 | 1667946578

## 2.2 - Nebytové prostory
| List obsahuje: |  | 1) Krycí list soupisu | 2) Rekapitulace |  |  | 3) Soupis prací | Zpět na list: | Rekapitulace stavby
{e43fde83-d991-4d0b-ab4b-3e551c7b427d}
1
| KRYCÍ LIST SOUPISU | [8 empty] | v --- níže se nacházejí doplnkové a pomocné údaje k sestavám --- v | [8 empty] | False
Stavba:
HORNÍ NÁMĚSTÍ 33,34 A 35, VÝMĚNA OKEN A ZATEPLENÍ
Objekt:
2 - Neuznatelné náklady
Soupis:
2.2 - Nebytové prostory
| KSO: |  | 803 52 19 |  |  | CC-CZ:
| Místo: |  | Horní náměstí č. 33,34 a 35 |  |  | Datum: | 4. 12. 2018
| Zadavatel: |  |  |  |  | IČ:
|  | Statutární město Opava, Horní náměstí 69 , Opava |  |  |  | DIČ:
| Uchazeč: |  |  |  |  | IČ:
DIČ:
| Projektant: |  |  |  |  | IČ:
|  | Architektonická kancelář ing. arch.J.Chvátal |  |  |  | DIČ:
Poznámka:
| Cena bez DPH | [5 empty] | 0
|  |  | Základ daně |  |  | Sazba daně | Výše daně
| DPH | základní | 0 |  |  | 21% | 0
|  | snížená | 0 |  |  | 15% | 0
|  | zákl. přenesená | 0 |  |  | 21% | 0
|  | sníž. přenesená | 0 |  |  | 15% | 0
|  | nulová | 0 |  |  | 0% | 0
| Cena s DPH |  |  | v | CZK |  | 0
REKAPITULACE ČLENĚNÍ SOUPISU PRACÍ
Stavba:
HORNÍ NÁMĚSTÍ 33,34 A 35, VÝMĚNA OKEN A ZATEPLENÍ
Objekt:
2 - Neuznatelné náklady
Soupis:
2.2 - Nebytové prostory
Místo: |  |  | Horní náměstí č. 33,34 a 35 |  |  | Datum: | 4. 12. 2018
Zadavatel: |  |  | Statutární město Opava, Horní náměstí 69 , Opava |  |  | Projektant: | Architektonická kancelář ing. arch.J.Chvátal
Uchazeč:
Kód dílu - Popis | [6 empty] | Cena celkem [CZK]
Náklady soupisu celkem | [6 empty] | 0 | [12 empty] | -1
| PSV - Práce a dodávky PSV | [5 empty] | 0
| 766 - Konstrukce truhlářské ( v.č. D.1.1.- 03,05,06,07,08, výpisu prvků ) | [5 empty] | 0
| 766-B - Konstrukce truhlářské - demontáž ( v.č. D.1.1.- 03,05,06,07,08, dle výpisu prvků ) | [5 empty] | 0
| 786 - Dokončovací práce - čalounické úpravy ( dle výpisu prvků ) | [5 empty] | 0
| M - Práce a dodávky M | [5 empty] | 0
| 21-M - Elektromontáže ( dle výpisu prvků ) | [5 empty] | 0
SOUPIS PRACÍ
Stavba:
HORNÍ NÁMĚSTÍ 33,34 A 35, VÝMĚNA OKEN A ZATEPLENÍ
Objekt:
2 - Neuznatelné náklady
Soupis:
2.2 - Nebytové prostory
Místo: |  |  | Horní náměstí č. 33,34 a 35 |  |  | Datum: | 4. 12. 2018
Zadavatel: |  |  | Statutární město Opava, Horní náměstí 69 , Opava |  |  | Projektant: | Architektonická kancelář ing. arch.J.Chvátal
Uchazeč:
PČ | Typ | Kód | Popis | MJ | Množství | J.cena [CZK] | Cena celkem [CZK] | Cenová soustava |  | Poznámka | DPH | J. Nh [h] | Nh celkem [h] | J. hmotnost [t] | Hmotnost celkem [t] | J. suť [t] | Suť Celkem [t]
Náklady soupisu celkem | [6 empty] | 0 | [5 empty] | 0 |  | 0.16578 |  | 0.1075 |  | D | -1 | [10 empty] | 0
| D | PSV | Práce a dodávky PSV |  |  |  | 0 | [5 empty] | 0 |  | 0.16578 |  | 0.1075 | 2 | D | 0 |  |  |  | ROZPOCET | [6 empty] | 0
| D | 766 | Konstrukce truhlářské ( v.č. D.1.1.- 03,05,06,07,08, výpisu prvků ) |  |  |  | 0 | [5 empty] | 0 |  | 0.10975 |  | 0 | 2 | D | 1 |  |  |  | ROZPOCET | [6 empty] | 0
1 | K | 766694111 | Montáž ostatních truhlářských konstrukcí parapetních desek dřevěných nebo plastových šířky do 300 mm, délky do 1000 mm | kus | 1 |  | 0 | CS ÚRS 2018 02 |  |  | snížená |  | 0 | 0 | 0 | 0 | 0 | 16 | K | 2 |  |  |  | ROZPOCET | 0 | 0 | 0 | 0 | 0 | 2 | 0 | 16 | -1082462109
| PSC |  | Poznámka k souboru cen: 1. Cenami -8111 a -8112 se oceňuje montáž vrat oboru JKPOV 611. 2. Cenami -97 . . nelze oceňovat venkovní krycí lišty balkónových dveří; tato montáž se oceňuje cenou -1610. | [15 empty] | PSC | 2
| VV |  | "odkaz 39" 1 |  | 1 | [13 empty] | VV | 2 | 2 | True | 1 | ROZPOCET
2 | K | 766694112 | Montáž ostatních truhlářských konstrukcí parapetních desek dřevěných nebo plastových šířky do 300 mm, délky přes 1000 do 1600 mm | kus | 8 |  | 0 | CS ÚRS 2018 02 |  |  | snížená |  | 0 | 0 | 0 | 0 | 0 | 16 | K | 2 |  |  |  | ROZPOCET | 0 | 0 | 0 | 0 | 0 | 2 | 0 | 16 | 2029259699
| PSC |  | Poznámka k souboru cen: 1. Cenami -8111 a -8112 se oceňuje montáž vrat oboru JKPOV 611. 2. Cenami -97 . . nelze oceňovat venkovní krycí lišty balkónových dveří; tato montáž se oceňuje cenou -1610. | [15 empty] | PSC | 2
| VV |  | "odkaz 37" 1 |  | 1 | [13 empty] | VV | 2 | 2 | True | 0 | ROZPOCET
| VV |  | "odkaz 38" 7 |  | 7 | [13 empty] | VV | 2 | 2 | True | 0 | ROZPOCET
| VV |  | Součet |  | 8 | [13 empty] | VV | 2 | 4 | True | 1 | ROZPOCET
3 | M | 607941030 | deska parapetní dřevotřísková vnitřní 0,3 x 1 m | m | 21.95 |  | 0 | CS ÚRS 2018 02 |  |  | snížená |  | 0 | 0.005 | 0.10975 | 0 | 0 | 32 | M | 2 |  |  |  | ROZPOCET | 0 | 0 | 0 | 0 | 0 | 2 | 0 | 16 | 470724105
| VV |  | "odkaz 39" 0,60*1 |  | 0.6 | [13 empty] | VV | 2 | 2 | True | 0 | ROZPOCET
| VV |  | "odkaz 37" 2,45 |  | 2.45 | [13 empty] | VV | 2 | 2 | True | 0 | ROZPOCET
| VV |  | "odkaz 38" 2,70*7 |  | 18.9 | [13 empty] | VV | 2 | 2 | True | 0 | ROZPOCET
| VV |  | Součet |  | 21.95 | [13 empty] | VV | 2 | 4 | True | 1 | ROZPOCET
4 | K | 998766203 | Přesun hmot pro konstrukce truhlářské stanovený procentní sazbou (%) z ceny vodorovná dopravní vzdálenost do 50 m v objektech výšky přes 12 do 24 m | % |  |  | 0 | CS ÚRS 2018 02 |  |  | snížená |  | 0 | 0 | 0 | 0 | 0 | 16 | K | 2 |  |  |  | ROZPOCET | 0 | 0 | 0 | 0 | 0 | 2 | 0 | 16 | 1137121252
| PSC |  | Poznámka k souboru cen: 1. Ceny pro přesun hmot stanovený z hmotnosti přesunovaného materiálu se používají tehdy, pokud je možné určit hmotnost za celý stavební díl. Do této hmotnosti se započítává i hmotnost materiálů oceňovaných ve specifikaci. 2. Pokud nelze jednoznačně stanovit hmotnost přesunovaných materiálů, lze pro výpočet přesunu hmot použít orientačně procentní sazbu. Touto sazbou se vynásobí rozpočtové náklady za celý stavební díl včetně nákladů na materiál ve specifikacích. 3. Příplatek k cenám -6181 pro přesun prováděný bez použití mechanizace, tj. za ztížených podmínek, lze použít pouze pro hmotnost materiálu, která se tímto způsobem skutečně přemísťuje. | [15 empty] | PSC | 2
| D | 766-B | Konstrukce truhlářské - demontáž ( v.č. D.1.1.- 03,05,06,07,08, dle výpisu prvků ) |  |  |  | 0 | [5 empty] | 0 |  | 0 |  | 0.1075 | 2 | D | 1 |  |  |  | ROZPOCET | [6 empty] | 0
5 | K | 766441821 | Demontáž parapetních desek dřevěných nebo plastových šířky do 300 mm délky přes 1m | kus | 21.5 |  | 0 | CS ÚRS 2018 02 |  |  | snížená |  | 0 | 0 | 0 | 0.005 | 0.1075 | 16 | K | 2 |  |  |  | ROZPOCET | 0 | 0 | 0 | 0 | 0 | 2 | 0 | 16 | -412822663
| VV |  | "odkaz 37" 2,40 |  | 2.4 | [13 empty] | VV | 2 | 2 | True | 0 | ROZPOCET
| VV |  | "odkaz 38" 2,65*7 |  | 18.55 | [13 empty] | VV | 2 | 2 | True | 0 | ROZPOCET
| VV |  | "odkaz 39" 0,55*1 |  | 0.55 | [13 empty] | VV | 2 | 2 | True | 0 | ROZPOCET
| VV |  | Součet |  | 21.5 | [13 empty] | VV | 2 | 4 | True | 1 | ROZPOCET
| D | 786 | Dokončovací práce - čalounické úpravy ( dle výpisu prvků ) |  |  |  | 0 | [5 empty] | 0 |  | 0.056033 |  | 0 | 2 | D | 1 |  |  |  | ROZPOCET | [6 empty] | 0
6 | K | 786626111 | Montáž zastiňujících žaluzií lamelových vnitřních nebo do oken dvojitých dřevěných | m2 | 3.974 |  | 0 | CS ÚRS 2018 02 |  |  | snížená |  | 0 | 0 | 0 | 0 | 0 | 16 | K | 2 |  |  |  | ROZPOCET | 0 | 0 | 0 | 0 | 0 | 2 | 0 | 16 | -168242293
| PSC |  | Poznámka k souboru cen: 1. Cenu-3111 lze použít pro jakýkoli rozměr žaluzie. | [15 empty] | PSC | 2
| VV |  | "odkaz 24" 0,72*1,84*3 |  | 3.974 | [13 empty] | VV | 2 | 2 | True | 1 | ROZPOCET
7 | M | 429729 | Vnitřní horizontální žaluzie boční vedení ocelová lanka montáž nas plastové křídlo (popis dle výpisu prvků ) | m2 | 3.974 |  | 0 |  |  |  | snížená |  | 0 | 0.0141 | 0.056033 | 0 | 0 | 32 | M | 2 |  |  |  | ROZPOCET | 0 | 0 | 0 | 0 | 0 | 2 | 0 | 16 | 683112614
| VV |  | "dle montáže | [15 empty] | VV | 2 | 1 | True | 0 | ROZPOCET
| VV |  | "odkaz 24" 0,72*1,84*3 |  | 3.974 | [13 empty] | VV | 2 | 2 | True | 1 | ROZPOCET
| D | M | Práce a dodávky M |  |  |  | 0 | [5 empty] | 0 |  | 0 |  | 0 | 3 | D | 0 |  |  |  | ROZPOCET | [6 empty] | 0
| D | 21-M | Elektromontáže ( dle výpisu prvků ) |  |  |  | 0 | [5 empty] | 0 |  | 0 |  | 0 | 3 | D | 1 |  |  |  | ROZPOCET | [6 empty] | 0
8 | K | 210011 | Demontáž, úprava a zpětná montáž stávajících osvětlení komerčních prostor ( světlo musí být A+/A++) | kus | 1 |  | 0 |  |  |  | snížená |  | 0 | 0 | 0 | 0 | 0 | 64 | K | 2 |  |  |  | ROZPOCET | 0 | 0 | 0 | 0 | 0 | 2 | 0 | 64 | -583751187
| VV |  | "odkaz 62" 1 |  | 1 | [13 empty] | VV | 2 | 2 | True | 1 | ROZPOCET

## 2.3 - Všeobecné konstrukc...
| List obsahuje: |  | 1) Krycí list soupisu | 2) Rekapitulace |  |  | 3) Soupis prací | Zpět na list: | Rekapitulace stavby
{4b10f629-526d-4827-b65d-7b5691419b38}
1
| KRYCÍ LIST SOUPISU | [8 empty] | v --- níže se nacházejí doplnkové a pomocné údaje k sestavám --- v | [8 empty] | False
Stavba:
HORNÍ NÁMĚSTÍ 33,34 A 35, VÝMĚNA OKEN A ZATEPLENÍ
Objekt:
2 - Neuznatelné náklady
Soupis:
2.3 - Všeobecné konstrukce a práce
| KSO: |  | 803 52 19 |  |  | CC-CZ:
| Místo: |  | Horní náměstí č. 33,34 a 35 |  |  | Datum: | 4. 12. 2018
| Zadavatel: |  |  |  |  | IČ:
|  | Statutární město Opava, Horní náměstí 69 , Opava |  |  |  | DIČ:
| Uchazeč: |  |  |  |  | IČ:
DIČ:
| Projektant: |  |  |  |  | IČ:
|  | Architektonická kancelář ing. arch.J.Chvátal |  |  |  | DIČ:
Poznámka:
| Cena bez DPH | [5 empty] | 0
|  |  | Základ daně |  |  | Sazba daně | Výše daně
| DPH | základní | 0 |  |  | 21% | 0
|  | snížená | 0 |  |  | 15% | 0
|  | zákl. přenesená | 0 |  |  | 21% | 0
|  | sníž. přenesená | 0 |  |  | 15% | 0
|  | nulová | 0 |  |  | 0% | 0
| Cena s DPH |  |  | v | CZK |  | 0
REKAPITULACE ČLENĚNÍ SOUPISU PRACÍ
Stavba:
HORNÍ NÁMĚSTÍ 33,34 A 35, VÝMĚNA OKEN A ZATEPLENÍ
Objekt:
2 - Neuznatelné náklady
Soupis:
2.3 - Všeobecné konstrukce a práce
Místo: |  |  | Horní náměstí č. 33,34 a 35 |  |  | Datum: | 4. 12. 2018
Zadavatel: |  |  | Statutární město Opava, Horní náměstí 69 , Opava |  |  | Projektant: | Architektonická kancelář ing. arch.J.Chvátal
Uchazeč:
Kód dílu - Popis | [6 empty] | Cena celkem [CZK]
Náklady soupisu celkem | [6 empty] | 0 | [12 empty] | -1
| OST - Ostatní | [5 empty] | 0
| VN - Vedlejší náklady | [5 empty] | 0
SOUPIS PRACÍ
Stavba:
HORNÍ NÁMĚSTÍ 33,34 A 35, VÝMĚNA OKEN A ZATEPLENÍ
Objekt:
2 - Neuznatelné náklady
Soupis:
2.3 - Všeobecné konstrukce a práce
Místo: |  |  | Horní náměstí č. 33,34 a 35 |  |  | Datum: | 4. 12. 2018
Zadavatel: |  |  | Statutární město Opava, Horní náměstí 69 , Opava |  |  | Projektant: | Architektonická kancelář ing. arch.J.Chvátal
Uchazeč:
PČ | Typ | Kód | Popis | MJ | Množství | J.cena [CZK] | Cena celkem [CZK] | Cenová soustava |  | Poznámka | DPH | J. Nh [h] | Nh celkem [h] | J. hmotnost [t] | Hmotnost celkem [t] | J. suť [t] | Suť Celkem [t]
Náklady soupisu celkem | [6 empty] | 0 | [5 empty] | 0 |  | 0 |  | 0 |  | D | -1 | [10 empty] | 0
| D | OST | Ostatní |  |  |  | 0 | [5 empty] | 0 |  | 0 |  | 0 | 4 | D | 0 |  |  |  | ROZPOCET | [6 empty] | 0
1 | K | R-001 | Požadavek objednatele - Označení stavby (D+M osazení informační tabule s uvedením názvu stavby, investora stavby, zhotovitele stavby, uvedením termínu a realizace stavby, uvedení kontaktu na odpovědného stavbyvedoucího) | kus | 1 |  | 0 |  |  |  | snížená |  | 0 | 0 | 0 | 0 | 0 | 4 | K | 1 |  |  |  | ROZPOCET | 0 | 0 | 0 | 0 | 0 | 2 | 0 | 4 | -1434184532
2 | K | R-013 | Zhotovitel zajistí fotodokumentaci původního a nového stavu | kus | 1 |  | 0 |  |  |  | snížená |  | 0 | 0 | 0 | 0 | 0 | 4 | K | 1 |  |  |  | ROZPOCET | 0 | 0 | 0 | 0 | 0 | 2 | 0 | 4 | 1288077283
3 | K | R-014 | Povinná rezerva na nepředvídatelné konstrukce a práce - pevná částka stejná pro všechny uchazeče 600.000,-Kč | Kč | 1 |  | 0 |  |  |  | snížená |  | 0 | 0 | 0 | 0 | 0 | 4 | K | 1 |  |  |  | ROZPOCET | 0 | 0 | 0 | 0 | 0 | 2 | 0 | 4 | 464160289
4 | K | R-021 | Dodání dokaldů nutných pro kolaudační řízení a užívání stavby (revize, certifikáty, atesrty, návody k použití, ….) | kusl | 1 |  | 0 |  |  |  | snížená |  | 0 | 0 | 0 | 0 | 0 | 4 | K | 1 |  |  |  | ROZPOCET | 0 | 0 | 0 | 0 | 0 | 2 | 0 | 4 | 1622305625
5 | K | R-0240 | Ostatní náklady spojené s požadavky objednatele, které jsou uvedeny v jednotlivých článcích smlouvy o dílo, pokud nejsou zahrnuty v soupisech prací | kus | 1 |  | 0 |  |  |  | snížená |  | 0 | 0 | 0 | 0 | 0 | 262144 | K | 1 |  |  |  | ROZPOCET | 0 | 0 | 0 | 0 | 0 | 2 | 0 | 262144 | -388309935
| D | VN | Vedlejší náklady |  |  |  | 0 | [5 empty] | 0 |  | 0 |  | 0 | 5 | D | 0 |  |  |  | ROZPOCET | [6 empty] | 0
6 | K | 011002000 | Vytyčení stávajících sítí pro výkop na Horním náměstí | kus | 1 |  | 0 | CS ÚRS 2017 01 |  |  | snížená |  | 0 | 0 | 0 | 0 | 0 | 1024 | K | 1 |  |  |  | ROZPOCET | 0 | 0 | 0 | 0 | 0 | 2 | 0 | 1024 | -1851497966
| VV |  | "pro opravu anglických dvorků" 1 |  | 1 | [13 empty] | VV | 1 | 2 | True | 1 | ROZPOCET
7 | K | R-003 | Zařízení staveniště (přechodné dopravní značení, zajištění objízdných tras a uzávěr včetně příslušných povolení, ZS sociální objekty, včetně vnitrostaveništního rozvodu a napojení na media energii, zajištění informační tabule stavby, včetně nákladů | kus | 1 |  | 0 |  |  |  | snížená |  | 0 | 0 | 0 | 0 | 0 | 4 | K | 1 |  |  |  | ROZPOCET | 0 | 0 | 0 | 0 | 0 | 2 | 0 | 4 | 8613097
| VV |  | "včetně nákladů na energie) - kompletní zajištění včetně závěrečného úklidu | [15 empty] | VV | 1 | 1 | True | 0 | ROZPOCET
| VV |  | 1 |  | 1 | [13 empty] | VV | 1 | 2 | True | 1 | ROZPOCET

## Pokyny pro vyplnění
Struktura údajů, formát souboru a metodika pro zpracování
Struktura
Soubor je složen ze záložky Rekapitulace stavby a záložek s názvem soupisu prací pro jednotlivé objekty ve formátu XLSX. Každá ze záložek přitom obsahuje
ještě samostatné sestavy vymezené orámovaním a nadpisem sestavy.
Rekapitulace stavby obsahuje sestavu Rekapitulace stavby a Rekapitulace objektů stavby a soupisů prací.
V sestavě Rekapitulace stavby jsou uvedeny informace identifikující předmět veřejné zakázky na stavební práce, KSO, CC-CZ, CZ-CPV, CZ-CPA a rekapitulaci
celkové nabídkové ceny uchazeče.
V sestavě Rekapitulace objektů stavby a soupisů prací je uvedena rekapitulace stavebních objektů, inženýrských objektů, provozních souborů,
vedlejších a ostatních nákladů a ostatních nákladů s rekapitulací nabídkové ceny za jednotlivé soupisy prací. Na základě údaje Typ je možné
identifikovat, zda se jedná o objekt nebo soupis prací pro daný objekt:
|  | STA | Stavební objekt pozemní
|  | ING | Stavební objekt inženýrský
|  | PRO | Provozní soubor
|  | VON | Vedlejší a ostatní náklady
|  | OST | Ostatní
|  | Soupis | Soupis prací pro daný typ objektu
Soupis prací pro jednotlivé objekty obsahuje sestavy Krycí list soupisu, Rekapitulace členění soupisu prací, Soupis prací. Za soupis prací může být považován
i objekt stavby v případě, že neobsahuje podřízenou zakázku.
Krycí list soupisu obsahuje rekapitulaci informací o předmětu veřejné zakázky ze sestavy Rekapitulace stavby, informaci o zařazení objektu do KSO,
CC-CZ, CZ-CPV, CZ-CPA a rekapitulaci celkové nabídkové ceny uchazeče za aktuální soupis prací.
Rekapitulace členění soupisu prací obsahuje rekapitulaci soupisu prací ve všech úrovních členění soupisu tak, jak byla tato členění použita (např.
stavební díly, funkční díly, případně jiné členění) s rekapitulací nabídkové ceny.
Soupis prací obsahuje položky veškerých stavebních nebo montážních prací, dodávek materiálů a služeb nezbytných pro zhotovení stavebního objektu,
inženýrského objektu, provozního souboru, vedlejších a ostatních nákladů.
Pro položky soupisu prací se zobrazují následující informace:
|  | PČ |  | Pořadové číslo položky v aktuálním soupisu
|  | TYP |  | Typ položky: K - konstrukce, M - materiál, PP - plný popis, PSC - poznámka k souboru cen, P - poznámka k položce, VV - výkaz výměr
|  | Kód |  | Kód položky
|  | Popis |  | Zkrácený popis položky
|  | MJ |  | Měrná jednotka položky
|  | Množství |  | Množství v měrné jednotce
|  | J.cena |  | Jednotková cena položky. Zadaní může obsahovat namísto J.ceny sloupce J.materiál a J.montáž, jejichž součet definuje
J.cenu položky.
|  | Cena celkem |  | Celková cena položky daná jako součin množství a j.ceny
|  | Cenová soustava |  | Příslušnost položky do cenové soustavy
Ke každé položce soupisu prací se na samostatných řádcích může zobrazovat:
Plný popis položky
Poznámka k souboru cen a poznámka zadavatele
Výkaz výměr
Pokud je k řádku výkazu výměr evidovaný údaj ve sloupci Kód, jedná se o definovaný odkaz, na který se může odvolávat výkaz výměr z jiné položky.
Metodika pro zpracování
Jednotlivé sestavy jsou v souboru provázány. Editovatelné pole jsou zvýrazněny žlutým podbarvením, ostatní pole neslouží k editaci a nesmí být jakkoliv
modifikovány.
Uchazeč je pro podání nabídky povinen vyplnit žlutě podbarvená pole:
Pole Uchazeč v sestavě Rekapitulace stavby - zde uchazeč vyplní svůj název (název subjektu)
Pole IČ a DIČ v sestavě Rekapitulace stavby - zde uchazeč vyplní svoje IČ a DIČ
Datum v sestavě Rekapitulace stavby - zde uchazeč vyplní datum vytvoření nabídky
J.cena = jednotková cena v sestavě Soupis prací o maximálním počtu desetinných míst uvedených v poli
- pokud sestavy soupisů prací obsahují pole J.cena, musí být všechna tato pole vyplněna nenulovými kladnými číslicemi
Poznámka - nepovinný údaj pro položku soupisu
V případě, že sestavy soupisů prací neobsahují pole J.cena, potom ve všech soupisech prací obsahují pole:
- J.materiál - jednotková cena materiálu
- J.montáž - jednotková cena montáže
Uchazeč je v tomto případě povinen vyplnit všechna pole J.materiál a pole J.montáž nenulovými kladnými číslicemi. V případech, kdy položka
neobsahuje žádný materiál je přípustné, aby pole J.materiál bylo vyplněno nulou. V případech, kdy položka neobsahuje žádnou montáž je přípustné,
aby pole J.montáž bylo vyplněno nulou. Není však přípustné, aby obě pole - J.materiál, J.Montáž byly u jedné položky vyplněny nulou.
Rekapitulace stavby
Název |  |  | Povinný |  | Popis | Typ | Max. počet
atributu |  |  | (A/N) |  |  |  | znaků
Kód |  |  | A |  | Kód stavby | String | 20
Stavba |  |  | A |  | Název stavby | String | 120
Místo |  |  | N |  | Místo stavby | String | 50
Datum |  |  | A |  | Datum vykonaného exportu | Date
KSO |  |  | N |  | Klasifikace stavebního objektu | String | 15
CC-CZ |  |  | N |  | Klasifikace stavbeních děl | String | 15
CZ-CPV |  |  | N |  | Společný slovník pro veřejné zakázky | String | 20
CZ-CPA |  |  | N |  | Klasifikace produkce podle činností | String | 20
Zadavatel |  |  | N |  | Zadavatel zadaní | String | 50
IČ |  |  | N |  | IČ zadavatele zadaní | String | 20
DIČ |  |  | N |  | DIČ zadavatele zadaní | String | 20
Uchazeč |  |  | N |  | Uchazeč veřejné zakázky | String | 50
Projektant |  |  | N |  | Projektant | String | 50
Poznámka |  |  | N |  | Poznámka k zadání | String | 255
Sazba DPH |  |  | A |  | Rekapitulace sazeb DPH u položek soupisů | eGSazbaDph
Základna DPH |  |  | A |  | Základna DPH určena součtem celkové ceny z položek soupisů | Double
Hodnota DPH |  |  | A |  | Hodnota DPH | Double
Cena bez DPH |  |  | A |  | Celková cena bez DPH za celou stavbu. Sčítává se ze všech listů. | Double
Cena s DPH |  |  | A |  | Celková cena s DPH za celou stavbu | Double
Rekapitulace objektů stavby a soupisů prací
Název |  |  | Povinný |  | Popis | Typ | Max. počet
atributu |  |  | (A/N) |  |  |  | znaků
Kód |  |  | A |  | Přebírá se z Rekapitulace stavby | String | 20
Stavba |  |  | A |  | Přebírá se z Rekapitulace stavby | String | 120
Místo |  |  | N |  | Přebírá se z Rekapitulace stavby | String | 50
Datum |  |  | A |  | Přebírá se z Rekapitulace stavby | Date
Zadavatel |  |  | N |  | Přebírá se z Rekapitulace stavby | String | 50
Projektant |  |  | N |  | Přebírá se z Rekapitulace stavby | String | 50
Uchazeč |  |  | N |  | Přebírá se z Rekapitulace stavby | String | 50
Kód |  |  | A |  | Kód objektu | String | 20
Objektu, Soupis prací |  |  | A |  | Název objektu | String | 120
Cena bez DPH |  |  | A |  | Cena bez DPH za daný objekt | Double
Cena s DPH |  |  | A |  | Cena spolu s DPH za daný objekt | Double
Typ |  |  | A |  | Typ zakázky | eGTypZakazky
Krycí list soupisu
Název |  |  | Povinný |  | Popis | Typ | Max. počet
atributu |  |  | (A/N) |  |  |  | znaků
Stavba |  |  | A |  | Přebírá se z Rekapitulace stavby | String | 120
Objekt |  |  | A |  | Kód a název objektu | String | 20 + 120
Soupis |  |  | A |  | Kód a název soupisu | String | 20 + 120
KSO |  |  | N |  | Klasifikace stavebního objektu | String | 15
CC-CZ |  |  | N |  | Klasifikace stavbeních děl | String | 15
CZ-CPV |  |  | N |  | Společný slovník pro veřejné zakázky | String | 20
CZ-CPA |  |  | N |  | Klasifikace produkce podle činností | String | 20
Místo |  |  | N |  | Přebírá se z Rekapitulace stavby | String | 50
Zadavatel |  |  | N |  | Přebírá se z Rekapitulace stavby | String | 50
Uchazeč |  |  | N |  | Přebírá se z Rekapitulace stavby | String | 50
Projektant |  |  | N |  | Přebírá se z Rekapitulace stavby | String | 50
Poznámka |  |  | N |  | Poznámka k soupisu prací | String | 255
Sazba DPH |  |  | A |  | Rekapitulace sazeb DPH na položkách aktuálního soupisu | eGSazbaDph
Základna DPH |  |  | A |  | Základna DPH určena součtem celkové ceny z položek aktuálního soupisu | Double
Hodnota DPH |  |  | A |  | Hodnota DPH | Double
Cena bez DPH |  |  | A |  | Cena bez DPH za daný soupis | Double
Cena s DPH |  |  | A |  | Cena s DPH za daný soupis | Double
Rekapitulace členění soupisu prací
Název |  |  | Povinný |  | Popis | Typ | Max. počet
atributu |  |  | (A/N) |  |  |  | znaků
Stavba |  |  | A |  | Přebírá se z Rekapitulace stavby | String | 120
Objekt |  |  | A |  | Kód a název objektu, přebírá se z Krycího listu soupisu | String | 20 + 120
Soupis |  |  | A |  | Kód a název objektu, přebírá se z Krycího listu soupisu | String | 20 + 120
Místo |  |  | N |  | Přebírá se z Rekapitulace stavby | String | 50
Datum |  |  | A |  | Přebírá se z Rekapitulace stavby | Date
Zadavatel |  |  | N |  | Přebírá se z Rekapitulace stavby | String | 50
Projektant |  |  | N |  | Přebírá se z Rekapitulace stavby | String | 50
Uchazeč |  |  | N |  | Přebírá se z Rekapitulace stavby | String | 50
Kód dílu - Popis |  |  | A |  | Kód a název dílu ze soupisu | String | 20 + 100
Cena celkem |  |  | A |  | Cena celkem za díl ze soupisu | Double
Soupis prací
Název |  |  | Povinný |  | Popis | Typ | Max. počet
atributu |  |  | (A/N) |  |  |  | znaků
Stavba |  |  | A |  | Přebírá se z Rekapitulace stavby | String | 120
Objekt |  |  | A |  | Kód a název objektu | String | 20 + 120
Soupis |  |  | A |  | Přebírá se z Krycího listu soupisu | String | 20 + 120
Místo |  |  | N |  | Přebírá se z Krycího listu soupisu | String | 50
Datum |  |  | A |  | Přebírá se z Krycího listu soupisu | Date
Zadavatel |  |  | N |  | Přebírá se z Krycího listu soupisu | String | 50
Projektant |  |  | N |  | Přebírá se z Krycího listu soupisu | String | 50
Uchazeč |  |  | N |  | Přebírá se z Krycího listu soupisu | String | 50
PČ |  |  | A |  | Pořadové číslo položky soupisu | Long
Typ |  |  | A |  | Typ položky soupisu | eGTypPolozky | 1
Kód |  |  | A |  | Kód položky ze soupisu | String | 20
Popis |  |  | A |  | Popis položky ze soupisu | String | 255
MJ |  |  | A |  | Měrná jednotka položky | String | 10
Množství |  |  | A |  | Množství položky soupisu | Double
J.Cena |  |  | A |  | Jednotková cena položky | Double
Cena celkem |  |  | A |  | Cena celkem vyčíslena jako J.Cena * Množství | Double
Cenová soustava |  |  | N |  | Zařazení položky do cenové soustavy | String | 50
p |  |  | N |  | Poznámka položky ze soupisu | Memo
psc |  |  | N |  | Poznámka k souboru cen ze soupisu | Memo
pp |  |  | N |  | Plný popis položky ze soupisu | Memo
vv |  |  | N |  | Výkaz výměr (figura, výraz, výměra) ze soupisu | Text,Text,Double | 20, 150
DPH |  |  | A |  | Sazba DPH pro položku | eGSazbaDPH
Hmotnost |  |  | A |  | Hmotnost položky ze soupisu | Double
Suť |  |  | A |  | Suť položky ze soupisu | Double
Nh |  |  | N |  | Normohodiny položky ze soupisu | Double
Datová věta
Typ věty |  |  | Hodnota |  | Význam
eGSazbaDPH |  |  | základní |  | Základní sazba DPH
|  |  | snížená |  | Snížená sazba DPH
|  |  | nulová |  | Nulová sazba DPH
|  |  | zákl. přenesená |  | Základní sazba DPH přenesená
|  |  | sníž. přenesená |  | Snížená sazba DPH přenesená
eGTypZakazky |  |  | STA |  | Stavební objekt
|  |  | PRO |  | Provozní soubor
|  |  | ING |  | Inženýrský objekt
|  |  | VON |  | Vedlejší a ostatní náklady
|  |  | OST |  | Ostatní náklady
eGTypPolozky |  |  | 1 |  | Položka typu HSV
|  |  | 2 |  | Položka typu PSV
|  |  | 3 |  | Položka typu M
|  |  | 4 |  | Položka typu OST