## PC Typ 1
Typ 1 - bez DVD mechaniky a bez LPT portu - 46ks
Požadavky kupujícího |  | Nabídka prodávajícího
Stolní počítač |  | Zde vyplňte označení výrobku (označení výrobce a typu nabízeného PC).
Parametr | Požadavek zadavatele | Splňuje ANO/NE | Popis konkrétního splnění požadavku
Konstrukční provedení: | MINITOWER/MIDITOWER, všechny PC budou dodány ve stejné skříni | Vyplňte ANO/NE | Vyplňte konkrétní typ skříně
| Zdroj s certifikací 80 Plus | Vyplňte ANO/NE | Vyplňte konkrétní účinnost
Procesor: | Minimální hodnota - 11 500 bodů, skóre dle PassMark CPU Mark (www.cpubenchmark.net) ke dni 11. 9. 2019 | Vyplňte ANO/NE | Vyplňte konkrétní způsob splnění (přesné označení nabízeného procesoru + P/N, aktuální hodnotu skóre)
Operační paměť: | Minimálně 1x 8GB, frekvence minimálně 2133MHz, celkem minimálně 2 paměťové sloty | Vyplňte ANO/NE | Vyplňte konkrétní způsob splnění (velikost a typ operační paměti)
| Podpora osazení minimálně 16GB paměti celkem | Vyplňte ANO/NE | Vyplňte konkrétní typ základní desky (výrobce a model + P/N)
Pevný disk: | SSD s kapacitou minimálně 240GB, rozhraní SATA III nebo rychlejší | Vyplňte ANO/NE | Vyplňte konkrétní způsob splnění (velikost a model pevného disku + P/N)
Grafický adaptér: | Integrovaný nebo přídavný v PCI-e x16 slotu | Vyplňte ANO/NE | Vyplňte konkrétní způsob splnění
Audio: | Integrovaná | Vyplňte ANO/NE
LAN: | Integrovaná 10/100/1000 Mbit/s, RJ45 | Vyplňte ANO/NE
Typ a počet rozhraní: | Minimálně 8x port USB, (min. 4x USB 3.0), z toho minimálně 2x USB 3.0 na přední straně | Vyplňte ANO/NE | Vyplňte konkrétní způsob splnění (počet, typ a umístění USB portů).
| Min. 2 výstupy pro monitor, z toho min. 1 x digitální (DVI, HDMI, DisplayPort) – výstupy nesmí být řešeny redukcí | Vyplňte ANO/NE | Vyplňte konkrétní způsob splnění (počet DisplayPort konektorů a počet HDMI konektorů)
| Min. 1 výstup Line-out | Vyplňte ANO/NE
Operační systém: | Licence Microsoft Windows 10 Professional CZ (64-bit) v poslední dostupné verzi a předinstalovaný na pevném disku | Vyplňte ANO/NE | Vyplňte konkrétní způsob splnění (druh nabízené licence)
Příslušenství: | Napájecí kabel | Vyplňte ANO/NE
| Kancelářská klávesnice včetně numerického bloku s českou lokalizací, rozhraní USB, (kancelářská - neherní klávesnice), polepky nejsou povoleny | Vyplňte ANO/NE | Vyplňte konkrétní typ klávesnice (výrobce a model + P/N)
| Optická myš, minimálně 2 tlačítka s kolečkem, připojení USB | Vyplňte ANO/NE | Vyplňte konkrétní typ myši (výrobce a model + P/N)
Záruční podmínky: | Záruka na vše (tj. základní jednotku, LCD displej, klávesnice, myš) minimálně 36 měsíců | Vyplňte ANO/NE | Vyplňte počet měsíců
| Oprava v místě instalace následující pracovní den od jejího nahlášení garantovaná výrobcem. | Vyplňte ANO/NE
| Podpora poskytovaná prostřednictvím telefonní linky musí být dostupná v pracovní dny minimálně v době od 9:00 do 16:00 hod. | Vyplňte ANO/NE
| Při výměně pevného disku zůstává původní HDD majetkem Zadavatele | Vyplňte ANO/NE
Barevné provedení: | Klávesnice a myš od stejného výrobce z důvodu technologické kompatibility a z důvodu eliminace roztříštěnosti viditelných komponent dodávaného řešení | Vyplňte ANO/NE
| Stolní počítač, klávesnice, myš a monitor mají obdobné barevné provedení v kancelářském stylu a žádný z těchto prvků se barevně výrazně neodlišuje. | Vyplňte ANO/NE

## PC Typ 2
Typ 2 - s LPT portem a DVD mechanikou - 16ks
Požadavky kupujícího |  | Nabídka prodávajícího
Stolní počítač |  | Zde vyplňte označení výrobku (označení výrobce a typu nabízeného PC).
Parametr | Požadavek zadavatele | Splňuje ANO/NE | Popis konkrétního splnění požadavku
Konstrukční provedení: | MINITOWER/MIDITOWER, všechny PC budou dodány ve stejné skříni | Vyplňte ANO/NE | Vyplňte konkrétní typ skříně
| Zdroj s certifikací 80 Plus | Vyplňte ANO/NE | Vyplňte konkrétní účinnost
Procesor: | Minimální hodnota - 11 500 bodů, skóre dle PassMark CPU Mark (www.cpubenchmark.net) ke dni 11. 9. 2019 | Vyplňte ANO/NE | Vyplňte konkrétní způsob splnění (přesné označení nabízeného procesoru + P/N, aktuální hodnotu skóre)
Operační paměť: | Minimálně 1x 8GB, frekvence minimálně 2133MHz, celkem minimálně 2 paměťové sloty | Vyplňte ANO/NE | Vyplňte konkrétní způsob splnění (velikost a typ operační paměti)
| Podpora osazení minimálně 16GB paměti celkem | Vyplňte ANO/NE | Vyplňte konkrétní typ základní desky (výrobce a model + P/N)
Pevný disk: | SSD s kapacitou minimálně 240GB, rozhraní SATA III nebo rychlejší | Vyplňte ANO/NE | Vyplňte konkrétní způsob splnění (velikost a model pevného disku + P/N)
Optická mechanika: | Min. 16x DVD +/- RW, SATA, formát v barvě skříně | Vyplňte ANO/NE
Grafický adaptér: | Integrovaný nebo přídavný v PCI-e x16 slotu | Vyplňte ANO/NE | Vyplňte konkrétní způsob splnění
Audio: | Integrovaná | Vyplňte ANO/NE
LAN: | Integrovaná 10/100/1000 Mbit/s, RJ45 | Vyplňte ANO/NE
Typ a počet rozhraní: | Minimálně 8x port USB, (min. 4x USB 3.0), z toho minimálně 2x USB 3.0 na přední straně | Vyplňte ANO/NE | Vyplňte konkrétní způsob splnění (počet, typ a umístění USB portů).
| Min. 2 výstupy pro monitor, z toho min. 1 x digitální (DVI, HDMI, DisplayPort) – výstupy nesmí být řešeny redukcí | Vyplňte ANO/NE | Vyplňte konkrétní způsob splnění (počet DisplayPort konektorů a počet HDMI konektorů)
| 1x LPT port (interní řešení) nesmí být řešeno USB redukcí | Vyplňte ANO/NE | Vyplňte konkrétní způsob splnění
| Min. 1 výstup Line-out | Vyplňte ANO/NE
Operační systém: | Licence Microsoft Windows 10 Professional CZ (64-bit) v poslední dostupné verzi a předinstalovaný na pevném disku | Vyplňte ANO/NE | Vyplňte konkrétní způsob splnění (druh nabízené licence)
Příslušenství: | Napájecí kabel | Vyplňte ANO/NE
| Kancelářská klávesnice včetně numerického bloku s českou lokalizací, rozhraní USB, (kancelářská - neherní klávesnice), polepky nejsou povoleny | Vyplňte ANO/NE | Vyplňte konkrétní typ klávesnice (výrobce a model + P/N)
| Optická myš, minimálně 2 tlačítka s kolečkem, připojení USB | Vyplňte ANO/NE | Vyplňte konkrétní typ myši (výrobce a model + P/N)
Záruční podmínky: | Záruka na vše (tj. základní jednotku, LCD displej, klávesnice, myš) minimálně 36 měsíců | Vyplňte ANO/NE | Vyplňte počet měsíců
| Oprava v místě instalace následující pracovní den od jejího nahlášení garantovaná výrobcem | Vyplňte ANO/NE
| Podpora poskytovaná prostřednictvím telefonní linky musí být dostupná v pracovní dny minimálně v době od 9:00 do 16:00 hod. | Vyplňte ANO/NE
| Při výměně pevného disku zůstává původní HDD majetkem Zadavatele | Vyplňte ANO/NE
Barevné provedení: | Klávesnice a myš od stejného výrobce z důvodu technologické kompatibility a z důvodu eliminace roztříštěnosti viditelných komponent dodávaného řešení | Vyplňte ANO/NE
| Stolní počítač, klávesnice, myš a monitor mají obdobné barevné provedení v kancelářském stylu a žádný z těchto prvků se barevně výrazně neodlišuje. | Vyplňte ANO/NE

## Monitor
Monitor - 62ks
Monitor |  | Zde vyplňte označení výrobku (označení výrobce a typu nabízeného monitoru + P/N).
Parametr | Požadavek zadavatele | Splňuje ANO/NE | Popis konkrétního splnění požadavku
Velikost: | Přesná obchodní velikost 24" | Vyplňte ANO/NE | Vyplňte konkrétní model + P/N
| Minimální úhlopříčka zobrazovací plochy 23,8" | Vyplňte ANO/NE | Vyplňte konkrétní způsob splnění (velikost uhlopříčky zobrazovací plochy)
Rozlišení: | Přesně 1920 x 1080 bodů (FullHD) | Vyplňte ANO/NE
Vlastnosti: | Technologie IPS s LED podsvícením | Vyplňte ANO/NE
| Matný povrch zobrazovací plochy, výškově stavitelný | Vyplňte ANO/NE
| Integrované reproduktory | Vyplňte ANO/NE
Vstupy: | 1x digitální rozhraní kompatibilní s digitálním rozhraním na základní jednotce počítače (HDMI, DisplayPort, DVI) nesmí být řešeno redukcí | Vyplňte ANO/NE
Příslušenství | Napájecí kabel | Vyplňte ANO/NE
| Součástí dodávky je propojovací kabel pro přenos digitálního signálu mezi nabízenou sestavou (základní jednotka a monitor); případně včetně potřebných redukcí | Vyplňte ANO/NE