## KRYCÍ LIST
Výkaz výměr
Datum: 10/2019
|  | Stavba : | HRNČÍŘSKÁ 13, 15, 15A - VÝMĚNA OKEN A ZATEPLENÍ
|  | Investor : | Statutární město Opava, Horní náměstí 69, Opava 746 26
|  | Zhotovitel : | Architektonická kancelář Ing. arch. Jaroslav Chvátal
|  | Za zhotovitele : |  |  |  |  | Za investora :
|  | _______________ |  |  |  |  | _______________
Rozpočtové náklady
| Základ pro DPH |  | 15 | % |  |  |  | 400000
| DPH |  | 15 | % |  |  |  | 60000
| Základ pro DPH |  | 21 | %
| DPH |  | 21 | %
| Cena celkem za stavbu | [6 empty] | 460000
Rekapitulace stavebních objektů a provozních souborů
| Číslo a název objektu / provozního souboru |  |  |  | Cena celkem | Základ DPH 15 % | Základ DPH 21 % | DPH celkem
ZPŮSOBILÉ NÁKLADY
|  | 1.1. Bytové a nebytové prostory |  |  | 0 | 0 |  | 0
|  | 1.2. Nebytové prostory - elektroinstalace |  |  | 0 | 0 |  | 0
|  | 1.3. Hromosvod |  |  | 0 | 0 |  | 0
|  | 1.4. Všeobecné konstrukce |  |  | 0 | 0 |  | 0
NEZPŮSOBILÉ NÁKLADY
|  | 2.1. Bytové a nebytové prostory |  |  | 0 | 0 |  | 0
|  | 2.4. Všeobecné konstrukce |  |  | 460000 | 400000 |  | 60000
| Celkem za stavbu |  |  |  | 460000 | 400000 |  | 60000
Poznámka:
Vedlejší rozpočtové náklady, náklady na provoz a zařízení staveniště, apod. a přesuny hmot u PSV jsou zahrnuty v jednotkových cenách jednotlivých položek - není-li uvedeno jinak.
Zhotovitel je povinen provést na svůj náklad a své nebezpečí veškeré práce a dodávky, které jsou v projektové dokumentaci obsaženy, bez ohledu na to, zda jsou obsaženy v textové a nebo ve výkresové části, jakož i práce, které v dokumentaci sice obsaženy nejsou, ale které jsou nezbytné pro provedení díla a jeho řádné fungování. Je v zájmu zhotovitele jako odborné firmy se řádně seznámit s projektovou dokumentací a pečlivě ji překontroloval a uvažovat s tím, že investor nebude brát zřetel na požadavky a námitky zhotovitele vyplývající z vad, nedostatečného či chybného popisu díla v projektové dokumentaci.
Výkaz výměr je zpracován na podkladě projektové dokumentace pro stavební povolení. Nedílnou součástí tohoto výkazu výměr je projektová dokumentace pro stavební povolení.

## 1.1. Bytové a nebytové prostory
VÝKAZ VÝMĚR
Stavba: HRNČÍŘSKÁ 13, 15, 15A - VÝMĚNA OKEN A ZATEPLENÍ
Investor: Statutární město Opava, Horní náměstí 69, Opava 746 26
Část: ZPŮSOBILÉ NÁKLADY - 1.1. Bytové a nebytové prostory
P.Č. | KCN | Kód položky | Popis | MJ | Množství celkem | Cena jednotková | Cena celkem
1 | 2 | 3 | 4 | 5 | 6 | 7 | 8
|  | HSV | Práce a dodávky HSV |  |  |  | 0
|  | 1 | Zemní práce |  |  |  | 0
1 | 113 | 113106111 | Rozebrání dlažeb z mozaiky komunikací pro pěší ručně | m2 | 86 |  | 0
|  |  | " Rozebrání dlažeb komunikací pro pěší s přemístěním hmot na skládku na vzdálenost do 3 m nebo s naložením na dopravní prostředek s ložem z kameniva nebo živice a s jakoukoliv výplní spár ručně z mozaiky " |  | 86
2 | 113 | 113154234 | Frézování živičného krytu tl 100 mm pruh š 2 m pl do 1000 m2 bez překážek v trase | m2 | 93.6 |  | 0
|  |  | " Frézování živičného podkladu nebo krytu s naložením na dopravní prostředek bez překážek v trase pruhu šířky přes 1 m do 2 m, tloušťky vrstvy 100 mm " |  | 93.6
3 | 113 | 113107122 | Odstranění podkladu z kameniva drceného tl 200 mm ručně | m2 | 93.6 |  | 0
|  |  | " Odstranění podkladů nebo krytů ručně s přemístěním hmot na skládku na vzdálenost do 3 m nebo s naložením na dopravní prostředek z kameniva hrubého drceného, o tl. vrstvy přes 100 do 200 mm " |  | 93.6
4 | 131 | 131201102 | Hloubení jam nezapažených v hornině tř. 3 objemu do 1000 m3 | m3 | 257.3 |  | 0
|  |  | " Hloubení nezapažených jam a zářezů s urovnáním dna do předepsaného profilu a spádu v hornině tř. 3 přes 100 do 1 000 m3 " |  | 257.3
5 | 151 | 151101201 | Zřízení příložného pažení stěn výkopu hl do 4 m | m2 | 321.6 |  | 0
6 | 151 | 151101211 | Odstranění příložného pažení stěn hl do 4 m | m2 | 321.6 |  | 0
7 | 151 | 151101301 | Zřízení rozepření stěn při pažení příložném hl do 4 m | m3 | 257.3 |  | 0
8 | 151 | 151101311 | Odstranění rozepření stěn při pažení příložném hl do 4 m | m3 | 257.3 |  | 0
9 | 161 | 161101101 | Svislé přemístění výkopku z horniny tř. 1 až 4 hl výkopu do 2,5 m | m3 | 257.3 |  | 0
|  |  | " Svislé přemístění výkopku bez naložení do dopravní nádoby avšak s vyprázdněním dopravní nádoby na hromadu nebo do dopravního prostředku z horniny tř. 1 až 4, při hloubce výkopu přes 1 do 2,5 m " |  | 257.3
10 | 171 | 171201101 | Uložení sypaniny do násypů nezhutněných | m3 | 257.3 |  | 0
|  |  | " Uložení sypaniny do násypů s rozprostřením sypaniny ve vrstvách a s hrubým urovnáním nezhutněných z jakýchkoliv hornin " |  | 257.3
11 | 174 | 174101101 | Zásyp jam, šachet rýh nebo kolem objektů sypaninou se zhutněním | m3 | 37.5 |  | 0
|  |  | " Zásyp sypaninou z jakékoliv horniny s uložením výkopku ve vrstvách se zhutněním jam, šachet, rýh nebo kolem objektů v těchto vykopávkách " |  | 37.5
|  | 2 | Základy |  |  |  | 0
12 | 215 | 215901101 | Zhutnění podloží z hornin soudržných do 92% PS nebo nesoudržných sypkých I(d) do 0,8 | m2 | 160.8 |  | 0
|  |  | " Zhutnění podloží z hornin soudružných do 92 % PS a nesoudržných sypkých relativní ulehlosti I(d) do 0,8 " |  | 160.8
13 | 271 | 271532212 | Podsyp pod základové konstrukce se zhutněním z hrubého kameniva frakce 16 až 32 mm | m3 | 0.1 |  | 0
|  |  | " Podsyp pod základovou patku dopravního značení " |  | 0.1
14 | 273 | 273322511 | Základové desky ze ŽB se zvýšenými nároky na prostředí tř. C 25/30 | m3 | 6.3 |  | 0
|  |  | " Základy z betonu železového (bez výztuže) desky z betonu se zvýšenými nároky na prostředí tř. C 25/30 " |  | 6.3
15 | 273 | 273351121 | Zřízení bednění základových desek | m2 | 7 |  | 0
16 | 273 | 273351122 | Odstranění bednění základových desek | m2 | 7 |  | 0
17 | 273 | 273362021 | Výztuž základových desek svařovanými sítěmi Kari | t | 1 |  | 0
|  |  | " Výztuž základů desek ze svařovaných sítí z drátů typu KARI " |  | 1
18 | 271 | 275313711 | Základové patky z betonu tř. C 20/25 | m3 | 0.1 |  | 0
|  |  | " Základy z betonu prostého patky a bloky z betonu kamenem neprokládaného tř. C 20/25 " |  | 0.1
19 | 271 | 275351121 | Zřízení bednění základových patek | m2 | 0.6 |  | 0
20 | 271 | 275351122 | Odstranění bednění základových patek | m2 | 0.6 |  | 0
|  | 3 | Svislé a kompletní konstrukce |  |  |  | 0
21 | 311 | 311231139 | Zdivo nosné z cihel dl 250 mm P15 na MVC | m3 | 4.2 |  | 0
|  |  | " Zdivo z cihel pálených nosné z cihel plných dl. 250 mm P 15 na maltu MVC " |  | 4.2
" Zazdívky oken a dveří "
22 | 311 | 311272031 | Zdivo z pórobetonových tvárnic hladkých přes P2 do P4 přes 450 do 600 kg/m3 na tenkovrstvou maltu tl 200 mm | m2 | 95.8 |  | 0
|  |  | " Zdivo z pórobetonových tvárnic na tenké maltové lože, tl. zdiva 200 mm pevnost tvárnic přes P2 do P4, objemová hmotnost přes 450 do 600 kg/m3 hladkých " |  | 95.8
" Dozdívky oken, parapetů "
23 | 317 | 317121103 | Montáž prefabrikovaných překladů délky do 4200 mm | kus | 11 |  | 0
|  |  | " Montáž prefabrikovaných překladů délky přes 2200 do 4200 mm " |  | 11
24 | 317 | 317121217R | Překlad železobetonový prefabrikovaný 100x190x2200 mm | kus | 11 |  | 0
" Železobetonové prefabrikované překlady osazené jednotlivě na výšku, do lože z cementové malty šíře 100 mm, výšky 190 mm délky 2200 mm "
|  | 4 | Vodorovné konstrukce |  |  |  | 0
25 | 411 | 411321515 | Stropy deskové ze ŽB tř. C 20/25 | m3 | 2.6 |  | 0
|  |  | " Stropy z betonu železového (bez výztuže) stropů deskových, plochých střech, desek balkonových, desek hřibových stropů včetně hlavic hřibových sloupů tř. C 20/25 " |  | 2.6
" Zastropení šachty výtahu a zhotovení spádové vrstvy balkonových desek "
26 | 411 | 411351011 | Zřízení bednění stropů deskových tl do 25 cm bez podpěrné kce | m2 | 2.4 |  | 0
|  |  | " Bednění stropních konstrukcí - bez podpěrné konstrukce desek tloušťky stropní desky přes 5 do 25 cm zřízení " |  | 2.4
27 | 411 | 411351012 | Odstranění bednění stropů deskových tl do 25 cm bez podpěrné kce | m2 | 2.4 |  | 0
28 | 411 | 411354711 | Zřízení bednění balkonových desek přímočarých včetně podpěrné konstrukce v do 4 m | m2 | 15 |  | 0
|  |  | " Bednění balkonových desek včetně podpěrné konstrukce výšky do 4 m půdorysně přímočarých zřízení " |  | 15
29 | 411 | 411354712 | Odstranění bednění balkonových desek přímočarých včetně podpěrné konstrukce v do 4 m | m2 | 15 |  | 0
30 | 411 | 411354795 | Příplatek ke zřízení bednění balkonových desek za podpěrnou konstrukci přes 4 do 6 m | m2 | 5 |  | 0
|  |  | " Bednění balkonových desek včetně podpěrné konstrukce Příplatek k cenám za podpěrnou konstrukci o výšce přes 4 do 6 m zřízení " |  | 5
31 | 411 | 411354796 | Příplatek k odstranění bednění balkonových desek za podpěrnou konstrukci přes 4 do 6 m | m2 | 5 |  | 0
32 | 411 | 411362021 | Výztuž stropů svařovanými sítěmi Kari | t | 0.03 |  | 0
" Výztuž stropů prostě uložených, vetknutých, spojitých, deskových, trámových (žebrových, kazetových), s keramickými a jinými vložkami, konsolových nebo balkonových, hřibových včetně hlavic hřibových sloupů, plochých střech a pro zavěšení železobetonových podhledů ze svařovaných sítí z drátů typu KARI "
33 | 411 | 41199901R | Prodloužení balkonové desky ocelovými prvky - Specifikace dle výpisu zámečnických výrobků - Z2 | kus | 10 |  | 0
|  |  | " Prodloužení balkónové desky o 200mm ocelovými prvky, váha 120kg " |  | 10
" Včetně kotvících prvků, veškerého příslušenství a příslušenství dle PD "
34 | 411 | 41199902R | Překlad nad okna - Specifikace dle výpisu zámečnických výrobků - Z3 | kus | 4 |  | 0
|  |  | " Ocelový překlad tvořený 2x L profilem 65/100 tl. 7mm dl 2,1m a 3x pásovinou tl. 7mm dl 425mm " |  | 4
" Včetně kotvících prvků, veškerého příslušenství a příslušenství dle PD "
|  | 6 | Úpravy povrchu, podlahy, osazení |  |  |  | 0
35 | 612 | 612321121 | Vápenocementová omítka hladká jednovrstvá vnitřních stěn nanášená ručně | m2 | 488.9 |  | 0
|  |  | " Omítka vápenocementová vnitřních ploch nanášená ručně jednovrstvá, tloušťky do 10 mm hladká svislých konstrukcí stěn " |  | 488.9
36 | 622 | 621131101 | Cementový postřik vnějších ploch nanášený celoplošně ručně | m2 | 166 |  | 0
|  |  | " Spojovací kontaktní můstek " |  | 166
37 | 621 | 621331111 | Cementová omítka hrubá jednovrstvá zatřená vnějších povrchů nanášená ručně | m2 | 408.7 |  | 0
|  |  | " Omítka cementová vnějších ploch nanášená ručně jednovrstvá, tloušťky do 15 mm hrubá zatřená. Vyspravení balkonových desek a opravovaných povrchů " |  | 408.7
38 | 622 | 622111111 | Vyspravení celoplošné cementovou maltou vnějších stěn | m2 | 451.4 |  | 0
|  |  | " Vyspravení stávajících omítek vnějších stěn a balkonových desek cementovou maltou " |  | 451.4
39 | 622 | 622381011R | Tenkovrstvá minerální zrnitá omítka CERAMITZ tl. 1,5 mm včetně penetrace vnějších stěn | m2 | 52.1 |  | 0
|  |  | " Omítka tenkovrstvá minerální vnějších ploch probarvená, včetně penetrace podkladu zrnitá, tloušťky 1,5 mm stěn " |  | 52.1
40 | 622 | 621332321 | Minerální omítka vnějších stropů nanášená strojně na neomítnutý podklad | m2 | 14 |  | 0
|  |  | " Omítka minerální vnějších ploch nanášená strojně na neomítnutý podklad stěn, včetně penetrace " |  | 14
" Omítnutí balkonových desek "
41 | 622 | 622332321 | Minerální omítka vnějších stěn nanášená strojně na neomítnutý podklad | m2 | 1207.3 |  | 0
|  |  | " Omítka minerální vnějších ploch nanášená strojně na neomítnutý podklad stěn, včetně penetrace " |  | 1207.3
42 | 622 | 622335202 | Oprava cementové škrábané omítky vnějších stěn v rozsahu do 30% | m2 | 314 |  | 0
|  |  | " Oprava cementové škrábané omítky vnějších ploch stěn, v rozsahu opravované plochy přes 10 do 30% " |  | 314
43 | 629 | 629995201 | Očištění vnějších ploch otryskáním sušeným křemičitým pískem | m2 | 1404.7 |  | 0
|  |  | " Očištění zateplovaných a opravovaných povrchů, včetně vyškrábání spár 10-20mm " |  | 1404.7
44 | 631 | 631311115 | Mazanina tl do 80 mm z betonu prostého bez zvýšených nároků na prostředí tř. C 20/25 | m3 | 3.5 |  | 0
|  |  | " Mazanina z betonu prostého bez zvýšených nároků na prostředí tl. přes 50 do 80 mm tř. C 20/25 " |  | 3.5
" Mazanina u zastropení výtahové šachty a vyrovnávací vrstva balkonových desek "
45 | 631 | 631362021 | Výztuž mazanin svařovanými sítěmi Kari | t | 0.06 |  | 0
|  |  | " Výztuž mazanin ze svařovaných sítí z drátů typu KARI " |  | 0.06
|  | 9 | Ostatní práce a dodávky |  |  |  | 0
46 | 941 | 941121112R | Montáž lešení řadového trubkového těžkého s podlahami zatížení do 300 kg/m2 š do 1,5 m v do 20 m | m2 | 1675.5 |  | 0
|  |  | " Venkovní lešení včetně ochranného zábradlí, podlahových zarážek, závětrování, zakrývání otvorů, prvků a konstrukcí proti znečištění a poškození" |  | 1675.5
" Cena včetně dopravy a celkové doby pronájmu lešení, předpokládaná doba pronájmu 60 dní "
47 | 941 | 941121812 | Demontáž lešení řadového trubkového těžkého s podlahami zatížení do 300 kg/m2 š do 1,5 m v do 20 m | m2 | 1675.5 |  | 0
" Součástí ceny demontáže je zapravení otvorů po lešenářských kotvách systémovými ucpávkami a jejich povrchová úprava "
48 | 944 | 944511111R | Montáž ochranné sítě z textilie z umělých vláken | m2 | 1675.5 |  | 0
|  |  | " Montáž ochranné sítě zavěšené na konstrukci lešení z textilie z umělých vláken " |  | 1675.5
" Cena včetně celkové doby pronájmu sítě, předpokládaná doba pronájmu 60 dní "
49 | 944 | 944511811 | Demontáž ochranné sítě z textilie z umělých vláken | m2 | 1675.5 |  | 0
50 | 944 | 944711112R | Montáž záchytné stříšky š do 2 m | m | 34.6 |  | 0
|  |  | " Montáž záchytné stříšky zřizované současně s lehkým nebo těžkým lešením, šířky přes 1,5 do 2,0 m " |  | 34.6
" Cena včetně celkové doby pronájmu stříšky, předpokládaná doba pronájmu 60 dní "
51 | 944 | 944711812 | Demontáž záchytné stříšky š do 2 m | m | 34.6 |  | 0
52 | 952 | 952901111 | Vyčištění budov bytové a občanské výstavby při výšce podlaží do 4 m | m2 | 1897.6 |  | 0
|  |  | " Vyčištění budov nebo objektů před předáním do užívání budov bytové nebo občanské výstavby, světlé výšky podlaží do 4 m " |  | 1897.6
53 | 962 | 962032241 | Bourání zdiva z cihel pálených nebo vápenopískových na MC přes 1 m3 | m3 | 7.4 |  | 0
|  |  | " Bourání zdiva nadzákladového z cihel nebo tvárnic z cihel pálených nebo vápenopískových, na maltu cementovou, objemu přes 1 m3 " |  | 7.4
" Vybourání stěn výtahu, drobné probourávky stávajícího zdiva "
54 | 963 | 963042819 | Bourání schodišťových stupňů betonových zhotovených na místě | m | 6.4 |  | 0
|  |  | " Bourání schodišťových stupňů betonových zhotovených na místě " |  | 6.4
55 | 965 | 965041441 | Bourání podkladů pod dlažby nebo mazanin škvárobetonových tl přes 100 mm pl přes 4 m2 | m3 | 7.6 |  | 0
|  |  | " Odstranění stávající skladby ploché střechy " 18,9*0,4 |  | 7.6
56 | 966 | 966043121 | Vybourání částí říms z prostého betonu vyložených do 250 mm tl do 150 mm | m | 66.6 |  | 0
|  |  | " Odstranění vrstev římsy na betonovou konzolu " |  | 66.6
57 | 966 | 96699901R | Odstranění svislého dopravního značení | kus | 1 |  | 0
|  |  | " Odstranění stávající dopravní značky k opětovnému použití " |  | 1
58 | 966 | 96699902R | Osazení svislého dopravního značení | kus | 1 |  | 0
|  |  | " Osazení dopravní značky do připravené betonové patky " |  | 1
59 | 967 | 967031132 | Přisekání rovných ostění v cihelném zdivu na MV nebo MVC | m2 | 1.5 |  | 0
|  |  | " Přisekání (špicování) plošné nebo rovných ostění zdiva z cihel pálených rovných ostění, bez odstupu, po hrubém vybourání otvorů, na maltu vápennou nebo vápenocementovou " |  | 1.5
60 | 978 | 978035127 | Odsekání tenkovrstvé omítky odsekáním v rozsahu do 100% | m2 | 40 |  | 0
|  |  | " Odstranění tenkovrstvých omítek nebo štuku tloušťky přes 2 mm odsekáním, rozsahu přes 50 do 100% " |  | 40
61 | 978 | 97899901R | Náklady spojené s odvozem a uložením sypaniny | m3 | 219.8 |  | 0
|  |  | " V položce zahrnuto naložení, odvoz sypaniny, složení a rozprostření sypaniny, hrubé terénní úpravy, likvidace v souladu se zákonem č. 185/2001 Sb., o odpadech, dle technologie a místa určené zhotovitelem, včetně poplatků za uložení sypaniny. " |  | 219.8
62 | 997 | 997013501R | Náklady spojené s odvozem a uložením suti | t | 139.8 |  | 0
" Včetně naložení, svislého a vodorovného přesunu suti, odvoz stavební suti, likvidace v souladu se zákonem č. 185/2001 Sb., o odpadech dle technologie a místa určené zhotovitelem, včetně poplatků za uložení odpadu "
|  | 99 | Přesun hmot |  |  |  | 0
63 | 998 | 998011002 | Přesun hmot pro budovy zděné v do 12 m | t | 151.6 |  | 0
|  | PSV | Práce a dodávky PSV |  |  |  | 0
|  | 711 | Izolace proti vodě, vlhkosti a plynům |  |  |  | 0
64 | 711 | 711111051 | Provedení izolace proti zemní vlhkosti vodorovné za studena 2x nátěr tekutou elastickou hydroizolací | m2 | 50 |  | 0
|  |  | " Provedení izolace proti zemní vlhkosti natěradly a tmely za studena na ploše vodorovné V dvojnásobným nátěrem tekutou elastickou hydroizolací " |  | 50
65 | 246 | 24617150 | hmota nátěrová hydroizolační elastická na beton nebo omítku | kg | 75 |  | 0
66 | 711 | 711111002 | Provedení izolace proti zemní vlhkosti vodorovné za studena lakem asfaltovým | m2 | 2.8 |  | 0
|  |  | " Provedení izolace proti zemní vlhkosti natěradly a tmely za studena na ploše vodorovné V nátěrem lakem asfaltovým " |  | 2.8
67 | 711 | 711112002 | Provedení izolace proti zemní vlhkosti svislé za studena lakem asfaltovým | m2 | 52 |  | 0
|  |  | " Provedení izolace proti zemní vlhkosti natěradly a tmely za studena na ploše svislé S nátěrem lakem asfaltovým " |  | 52
68 | 246 | 24617026 | lak asfaltový černý | kg | 12 |  | 0
69 | 711 | 711131101 | Provedení izolace proti zemní vlhkosti pásy na sucho vodorovné AIP nebo tkaninou | m2 | 2.8 |  | 0
|  |  | " Provedení izolace proti zemní vlhkosti pásy na sucho AIP nebo tkaniny na ploše vodorovné V " |  | 2.8
70 | 711 | 711132101 | Provedení izolace proti zemní vlhkosti pásy na sucho svislé AIP nebo tkaninou | m2 | 146.7 |  | 0
|  |  | " Provedení izolace proti zemní vlhkosti pásy na sucho AIP nebo tkaniny na ploše svislé S " |  | 146.7
71 | 711 | 711142559 | Provedení izolace proti zemní vlhkosti pásy přilepením | m2 | 52 |  | 0
|  |  | " Provedení izolace proti zemní vlhkosti oxidovanými asfaltovými pásy s netkanou skelnou rohoží tl 3,5mm přilepením " |  | 52
72 | 628 | 62836200 | pás těžký asfaltovaný pískovaný tl. 3,5mm, vložka skelná rohož a Al fólie, krycí vrstva oxidovaný asfalt | m2 | 241.4 |  | 0
73 | 711 | 711131811 | Odstranění izolace proti zemní vlhkosti vodorovné | m2 | 18.9 |  | 0
|  |  | " Odstranění izolace proti zemní vlhkosti na ploše vodorovné V " |  | 18.9
74 | 711 | 711491273 | Provedení izolace proti tlakové vodě svislé z nopové folie a separační geotextilie | m2 | 177.9 |  | 0
|  |  | " Provedení izolace proti povrchové a podpovrchové tlakové vodě ostatní na ploše svislé S z nopové fólie a separační netkané geotextilie " |  | 177.9
75 | 283 | 28323095 | fólie hydroakumulační nopová tl 0,8mm | m2 | 213.5 |  | 0
76 | 283 | 69311081 | geotextilie netkaná 300g/m2 | m2 | 213.5 |  | 0
77 | 998 | 998711202 | Přesun hmot procentní pro izolace proti vodě, vlhkosti a plynům v objektech v do 12 m | % | 3.21 |  | 0
78 | 711 | 999711R | Stavební práce a dodávky spojené s provedením funkčního celku 711 | kus | 1 |  | 0
|  |  | " Zednická výpomoc, doplňkové práce, kompletace, zřízení prostupů, zapravení prostupů, apod." |  | 1
|  | 713 | Izolace tepelné |  |  |  | 0
79 | 713 | 713111111 | Montáž izolace tepelné vrchem stropů volně kladenými rohožemi, pásy, dílci, deskami | m2 | 555 |  | 0
|  |  | " Montáž tepelné izolace stropů rohožemi, pásy, dílci, deskami, bloky (izolační materiál ve specifikaci) vrchem bez překrytí lepenkou kladenými volně, včetně zakrytí difuzní folií " |  | 555
80 | 631 | 63150851 | pás tepelně izolační pro všechny druhy nezatížených izolací λ=0,038, tl 140mm | m2 | 1110 |  | 0
81 | 713 | 71399901R | D+M Doplňující skladba ploché střechy - Specifikace dle PD | m2 | 18.9 |  | 0
" Skladba: "
" - PVC-P folie s výztužnou vložkou PES - tl. 1,5mm "
" - sklovláknitá separační netkaná textilie "
" - polystyren EPS 150, λ=0,035 - tl. 180mm "
" - polystyren EPS 150, λ=0,035, ve spádu - tl. 100-180mm "
" - pás z SBS modifikovaného asfaltu s vloženou skelnou tkaninou "
" - asfaltová penetrace "
|  |  | " Cena za celou skladbu, včetně veškerého příslušenství, kotvících prvků a provádění nároží a detailů " |  | 18.9
82 | 713 | 71399902R | D+M Kontaktní zateplení balkonové desky - Specifikace dle PD | m2 | 12.6 |  | 0
" Skladba: "
" - polystyren XPS, λ=0,031 - tl. 30mm "
" - lepící a stěrkovací hmota s vloženou sklotextilní síťovinou "
|  |  | " Cena zahrnuje uvedenou skladbu, upevnění desek lepením a kotvícím materiálem, také dilatační, soklové a zakončovací lišty, rohový a lemovací systém a veškeré příslušenství " |  | 12.6
83 | 713 | 71399903R | D+M Kontaktní zateplení obvodového pláště CDm 365mm - Specifikace dle PD | m2 | 1020.3 |  | 0
" Skladba: "
" - vysoce paropropustná lepící a stěrkovací hmota na bázi cementu "
" - sklotextilní síťovina pro vyztužování vrstvy zateplovacího systému "
" - vysoce paropropustná lepící a stěrkovací hmota na bázi cementu "
" - šedá, difuzně otevřená fasádní deska na polystyrenové bázi a bílou povrchovou úpravou λ=0,031 - tl. 140mm
|  |  | " Cena zahrnuje uvedenou skladbu, upevnění desek lepením a kotvícím materiálem, také dilatační, soklové a zakončovací lišty, rohový a lemovací systém a veškeré příslušenství " |  | 1020.3
84 | 713 | 71399904R | D+M Kontaktní zateplení - pancéřová omítka parteru a parapetů na balkónech - Specifikace dle PD | m2 | 130 |  | 0
" Skladba: "
" - vysoce paropropustná lepící a stěrkovací hmota na bázi cementu "
" - sklotextilní síťovina pro vyztužování vrstvy zateplovacího systému ve dvou vrstvách "
" - vysoce paropropustná lepící a stěrkovací hmota na bázi cementu "
" - šedá, difuzně otevřená fasádní deska na polystyrenové bázi a bílou povrchovou úpravou λ=0,031 - tl. 140mm
|  |  | " Cena zahrnuje uvedenou skladbu, upevnění desek lepením a kotvícím materiálem, také dilatační, soklové a zakončovací lišty, rohový a lemovací systém a veškeré příslušenství " |  | 130
85 | 713 | 71399905R | D+M Kontaktní zateplení - oblast soklu nad terénem - Specifikace dle PD | m2 | 47.4 |  | 0
" Skladba: "
" - tepelná izolace extrudovaný polystyren se strukturovaným povrchem a trvale neměnnými parametry λ=0,036 - tl. 140mm "
" - vysoce paropropustná lepící a stěrkovací hmota na bázi cementu "
" - sklotextilní síťovina pro vyztužování vrstvy zateplovacího systému ve dvou vrstvách, odolná vůči alkáliím "
" - vysoce paropropustná lepící a stěrkovací hmota na bázi cementu "
|  |  | " Cena zahrnuje uvedenou skladbu, upevnění desek lepením a kotvícím materiálem, také dilatační, soklové a zakončovací lišty, rohový a lemovací systém a veškeré příslušenství " |  | 47.4
86 | 713 | 71399906R | D+M Kontaktní zateplení - oblast soklu pod terénem - Specifikace dle PD | m2 | 71.2 |  | 0
" Skladba: "
" - tepelná izolace extrudovaný polystyren se strukturovaným povrchem a trvale neměnnými parametry λ=0,036 - tl. 140mm "
" - vysoce paropropustná lepící a stěrkovací hmota na bázi cementu "
" - sklotextilní síťovina pro vyztužování vrstvy zateplovacího systému ve dvou vrstvách, odolná vůči alkáliím "
" - vysoce paropropustná lepící a stěrkovací hmota na bázi cementu "
|  |  | " Cena zahrnuje uvedenou skladbu, upevnění desek lepením a kotvícím materiálem, také dilatační, soklové a zakončovací lišty, rohový a lemovací systém a veškeré příslušenství " |  | 71.2
87 | 713 | 71399907R | D+M Kontaktní zateplení obvodového pláště CDm 365mm - minerální vata - Specifikace dle PD | m2 | 4.2 |  | 0
" Skladba: "
" - vysoce paropropustná lepící a stěrkovací hmota na bázi cementu "
" - sklotextilní síťovina pro vyztužování vrstvy zateplovacího systému "
" - vysoce paropropustná lepící a stěrkovací hmota na bázi cementu "
" - minerální vata deska λ=0,031 - tl. 140mm
|  |  | " Cena zahrnuje uvedenou skladbu, upevnění desek lepením a kotvícím materiálem, také dilatační, soklové a zakončovací lišty, rohový a lemovací systém a veškeré příslušenství " |  | 4.2
88 | 713 | 71399908R | D+M Kontaktní zateplení - pancéřová omítka parteru a parapetů na balkónech - minerální vata - Specifikace dle PD | m2 | 5.4 |  | 0
" Skladba: "
" - vysoce paropropustná lepící a stěrkovací hmota na bázi cementu "
" - sklotextilní síťovina pro vyztužování vrstvy zateplovacího systému ve dvou vrstvách "
" - vysoce paropropustná lepící a stěrkovací hmota na bázi cementu "
" - minerální vata deska λ=0,031 - tl. 140mm
|  |  | " Cena zahrnuje uvedenou skladbu, upevnění desek lepením a kotvícím materiálem, také dilatační, soklové a zakončovací lišty, rohový a lemovací systém a veškeré příslušenství " |  | 5.4
89 | 713 | 713141131 | Montáž izolace tepelné střech plochých lepené za studena plně 1 vrstva rohoží, pásů, dílců, desek | m2 | 65.9 |  | 0
|  |  | " Zateplení stávající římsy parteru, objektu a střechy, včetně přikotvení " |  | 65.9
90 | 283 | 28376415 | deska z polystyrénu XPS, hrana polodrážková a hladký povrch tl 30mm | m2 | 48.9 |  | 0
91 | 283 | 28376417 | deska z polystyrénu XPS, hrana polodrážková a hladký povrch tl 50mm | m2 | 7 |  | 0
92 | 283 | 28376422 | deska z polystyrénu XPS, hrana polodrážková a hladký povrch tl 100mm | m2 | 5 |  | 0
93 | 283 | 28376423 | deska z polystyrénu XPS, hrana polodrážková a hladký povrch tl 120mm | m2 | 5 |  | 0
94 | 713 | 713311111 | Montáž izolace tepelné těles plocha rovná 1x rohož | m2 | 1.8 |  | 0
|  |  | " Tepelná izolace dvířek skříní HUP a přípojek NN " |  | 1.8
95 | 631 | 63150982 | rohož lamelová jednostranně nalepená na hliníkové folii tl.40 mm | m2 | 1.8 |  | 0
96 | 998 | 998713202 | Přesun hmot procentní pro izolace tepelné v objektech v do 12 m | % | 1.95 |  | 0
97 | 713 | 999713R | Stavební práce a dodávky spojené s provedením funkčního celku 713 | kus | 1 |  | 0
|  |  | " Zednická výpomoc, doplňkové práce, kompletace, zřízení prostupů, zapravení prostupů, apod." |  | 1
|  | 721 | Zdravotně technické instalace |  |  |  | 0
98 | 721 | 721241102 | Lapač střešních splavenin z litiny DN 100 | kus | 6 |  | 0
|  |  | " Lapače střešních splavenin litinové DN 100 " |  | 6
99 | 721 | 721140916 | Potrubí litinové propojení potrubí DN 125 | kus | 6 |  | 0
|  |  | " Opravy odpadního potrubí litinového propojení dosavadního potrubí DN 125 " |  | 6
100 | 721 | 998721202 | Přesun hmot procentní pro vnitřní kanalizace v objektech v do 12 m | % | 1.77 |  | 0
101 | 721 | 999721R | Stavební práce a dodávky spojené s provedením funkčního celku 721 | kus | 1 |  | 0
|  |  | " Zednická výpomoc, doplňkové práce, kompletace, zřízení prostupů, zapravení prostupů, apod." |  | 1
|  | 761 | Konstrukce prosvětlovací |  |  |  | 0
102 | 761 | 76111101R | D+M Prosklená stěna interiérová - Specifikace dle PD | kus | 1 |  | 0
|  |  | " Dělící interiérová zástěna, 3ks sloupků z nerez oceli kotvené do podlahy chemickými kotvami, neprůhledné bezpečnostní sklo VSG 44.2 " |  | 1
103 | 998 | 998761202 | Přesun hmot procentní pro konstrukce sklobetonové v objektech v do 12 m | % | 3.96 |  | 0
104 | 761 | 999761R | Stavební práce a dodávky spojené s provedením funkčního celku 761 | kus | 1 |  | 0
|  |  | " Zednická výpomoc, doplňkové práce, kompletace, zřízení prostupů, zapravení prostupů, apod." |  | 1
|  | 762 | Konstrukce tesařské |  |  |  | 0
105 | 762 | 7629901R | D+M Obslužná půdní lávka dl 55,7m - Specifikace dle PD | kus | 1 |  | 0
|  |  | " Obslužná lávka z hranolů a podlážkou z OSB desek " |  | 1
" Včetně spojovacích prvků a veškerého příslušenství "
106 | 998 | 998762202 | Přesun hmot procentní pro kce tesařské v objektech v do 12 m | % | 5.58 |  | 0
107 | 762 | 999762R | Stavební práce a dodávky spojené s provedením funkčního celku 762 | kus | 1 |  | 0
|  |  | " Zednická výpomoc, doplňkové práce, kompletace, zřízení prostupů, zapravení prostupů, apod." |  | 1
|  | 764 | Konstrukce klempířské |  |  |  | 0
108 | 764 | 764004863 | Demontáž svodu k dalšímu použití | m | 88.5 |  | 0
|  |  | " Demontáž stávajícího svodu kruhového DN 100, včetně kolen a včetně objímek " |  | 88.5
109 | 764 | 55344204 | svod kruhový Pz 100 | m | 15 |  | 0
110 | 764 | 55344331 | objímka svodu 100 Pz trn 200mm | kus | 20 |  | 0
111 | 764 | 764011621 | Dilatační připojovací lišta z Pz s povrchovou úpravou včetně tmelení rš 100 mm | m | 4.5 |  | 0
|  |  | " Oplechování návaznosti sedlové a pultové střechy " |  | 4.5
" Včetně kotvících prvků, veškerého příslušenství a příslušenství dle PD "
112 | 764 | 764206105 | Montáž oplechování rovných parapetů rš do 400 mm | m | 223.6 |  | 0
|  |  | " Montáž oplechování rovných parapetů " |  | 223.6
113 | 764 | 764208107 | Montáž oplechování rovné římsy rš do 670 mm | m | 67.2 |  | 0
|  |  | " Montáž oplechování říms a ozdobných prvků rovných, bez rohů, rozvinuté šířky přes 400 do 670 mm " |  | 67.2
" Včetně kotvících prvků, veškerého příslušenství a příslušenství dle PD "
114 | 764 | 13814185 | plech hladký Pz jakost DX51+Z275 tl 0,6mm tabule | t | 0.2 |  | 0
115 | 764 | 764216600 | Okapnice mechanicky kotvené z Pz s povrchovou úpravou rš 100 mm | m | 8.8 |  | 0
|  |  | " Oplechování parapetů z pozinkovaného plechu s povrchovou úpravou rovných mechanicky kotvené, bez rohů rš 100 mm " |  | 8.8
" Včetně kotvících prvků, veškerého příslušenství a příslušenství dle PD "
116 | 764 | 764216604 | Oplechování rovných parapetů mechanicky kotvené z Pz s povrchovou úpravou rš 330 mm | m | 192.2 |  | 0
|  |  | " Oplechování parapetů z pozinkovaného plechu s povrchovou úpravou rovných mechanicky kotvené, bez rohů rš 330 mm " |  | 192.2
" Včetně kotvících prvků, veškerého příslušenství a příslušenství dle PD "
117 | 764 | 764214408 | Oplechování horních ploch a nadezdívek (atik) bez rohů z Pz plechu mechanicky kotvené rš 700 mm | m | 4.5 |  | 0
|  |  | " Oplechování horních ploch zdí a nadezdívek (atik) z pozinkovaného plechu mechanicky kotvené rš 700 mm " |  | 4.5
" Včetně kotvících prvků, veškerého příslušenství a příslušenství dle PD "
118 | 764 | 764214411 | Oplechování horních ploch a nadezdívek (atik) bez rohů z Pz plechu mechanicky kotvené rš přes 800mm | m2 | 5.5 |  | 0
|  |  | " Oplechování horních ploch zdí a nadezdívek (atik) z pozinkovaného plechu mechanicky kotvené přes rš 800 mm " |  | 5.5
" Včetně kotvících prvků, veškerého příslušenství a příslušenství dle PD "
119 | 764 | 764226404 | Oplechování parapetů rovných mechanicky kotvené z Al plechu rš 330 mm | m | 32.1 |  | 0
|  |  | " Oplechování parapetů z hliníkového plechu rovných mechanicky kotvené, bez rohů rš 330 mm " 10*2,7+2*1,7+1,7 |  | 32.1
" Včetně kotvících prvků, veškerého příslušenství a příslušenství dle PD "
120 | 764 | 764228405 | Oplechování římsy rovné mechanicky kotvené z Al plechu rš 400 mm | m | 40 |  | 0
|  |  | " Oplechování balkónové desky " |  | 40
" Včetně kotvících prvků, veškerého příslušenství a příslušenství dle PD "
121 | 764 | 764501103 | Montáž žlabu podokapního půlkulatého | m | 7.5 |  | 0
|  |  | " Montáž žlabu podokapního půlkruhového žlabu DN 150 " |  | 7.5
122 | 764 | 55344188 | žlab půlkruhový podokapní | m | 7.5 |  | 0
123 | 764 | 764501104 | Montáž čela pro podokapní půlkulatý žlab | kus | 0 |  | 0
" Montáž žlabu podokapního půlkruhového čela "
124 | 764 | 55344552 | čelo půlkulatého žlabu | kus | 2 |  | 0
125 | 764 | 764501105 | Montáž háku pro podokapní půlkulatý žlab | kus | 10 |  | 0
" Montáž žlabu podokapního půlkruhového háku "
126 | 764 | 55344578 | hák žlabový | kus | 10 |  | 0
127 | 764 | 764508131 | Montáž kruhového svodu | m | 103.5 |  | 0
|  |  | " Montáž stávajícího svodu DN 100, včetně objímek a kotvících prvků " |  | 103.5
" Včetně kotvících prvků, veškerého příslušenství a příslušenství dle PD "
128 | 764 | 764508135 | Montáž výtokového kolena kruhového svodu | kus | 20 |  | 0
|  |  | " Montáž stávajícího kruhového kolene DN 100 " |  | 20
" Včetně kotvících prvků, veškerého příslušenství a příslušenství dle PD "
129 | 764 | 55344796 | koleno výtokové "V" 100 Pz | kus | 8 |  | 0
130 | 764 | 55344799 | koleno výtokové "V" 125 Pz | kus | 6 |  | 0
131 | 998 | 998764202 | Přesun hmot procentní pro konstrukce klempířské v objektech v do 12 m | % | 1.56 |  | 0
132 | 764 | 999764R | Stavební práce a dodávky spojené s provedením funkčního celku 764 | kus | 1 |  | 0
|  |  | " Zednická výpomoc, doplňkové práce, kompletace, zřízení prostupů, zapravení prostupů, apod." |  | 1
|  | 766 | Konstrukce truhlářské |  |  |  | 0
133 | 766 | 766622812 | Demontáž rámu jednoduchých oken dřevěných do 2m2 | m2 | 301.5 |  | 0
|  |  | " Demontáž okenních konstrukcí rámu jednoduchých dřevěných, plochy otvoru přes 1 do 2 m2, včetně parapetu " |  | 301.5
134 | 766 | 766622862 | Vyvěšení křídel dřevěných nebo plastových okenních přes 1,5 m2 | kus | 110 |  | 0
|  |  | " Demontáž okenních konstrukcí k opětovnému použití vyvěšení křídel dřevěných nebo plastových okenních, plochy otvoru přes 1,5 m2 " |  | 110
135 | 766 | 76662201R | Demontáž dřevěných dveří včetně odsekání zárubní | m2 | 19.2 |  | 0
|  |  | " Demontáž dveřních konstrukcí, včetně odsekání zárubní, demontáže prahu a demontáže dveřního křídla " |  | 19.2
136 | 766 | 76699901R | D+M Plastové okno 2250x1650mm, U=1,0 W/m2K - Specifikace dle výpisu prvků - O1 | kus | 20 |  | 0
|  |  | " Okenní sestava, okna otevíravé a vyklápěcí. Šesti komorový profil z PVC, odstín bílý, vyztužení ocelovou výztuhou tl. 2mm. Trojsklo 4-14-4-14-4 plněno argonem. Celoobvodové kování s mikroventilací, ovládací prvky plastové, bílé. " |  | 20
" Včetně veškerých systémových prvků a příslušenství dle PD "
137 | 766 | 76699902R | D+M Plastové okno 1500x1650mm, U=1,0 W/m2K - Specifikace dle výpisu prvků - O2 | kus | 69 |  | 0
|  |  | " Okenní sestava, okna otevíravé a vyklápěcí. Šesti komorový profil z PVC, odstín bílý, vyztužení ocelovou výztuhou tl. 2mm. Trojsklo 4-14-4-14-4 plněno argonem. Celoobvodové kování s mikroventilací, ovládací prvky plastové, bílé. " |  | 69
" Včetně veškerých systémových prvků a příslušenství dle PD "
138 | 766 | 76699903R | D+M Plastová okenní sestava okno 1500x1650mm balkonové dveře 750x2400mm - Specifikace dle výpisu prvků - O3 | kus | 4 |  | 0
|  |  | " Okenní sestava, okna otevíravé a vyklápěcí. Šesti komorový profil z PVC, odstín bílý, vyztužení ocelovou výztuhou tl. 2mm. Práh dveří opatřen prahovou lištou s okapem na balkon. Trojsklo 4-14-4-14-4 plněno argonem. Celoobvodové kování s mikroventilací, ovládací prvky plastové, bílé, balkónové dveře okenní kování interiér klika - exteriér madlo. " |  | 4
" Včetně veškerých systémových prvků a příslušenství dle PD "
139 | 766 | 76699904R | D+M Plastová okenní sestava okno 1500x1650mm balkonové dveře 750x2400mm - Specifikace dle výpisu prvků - O4 | kus | 6 |  | 0
|  |  | " Okenní sestava, okna otevíravé a vyklápěcí. Šesti komorový profil z PVC, odstín bílý, vyztužení ocelovou výztuhou tl. 2mm. Práh dveří opatřen prahovou lištou s okapem na balkon. Trojsklo 4-14-4-14-4 plněno argonem. Celoobvodové kování s mikroventilací, ovládací prvky plastové, bílé, balkónové dveře okenní kování interiér klika - exteriér madlo. " |  | 6
" Včetně veškerých systémových prvků a příslušenství dle PD "
140 | 766 | 76699905Ra | D+M Plastové okno 1470x1250mm, U=1,0 W/m2K - Specifikace dle výpisu prvků - O5a | kus | 8 |  | 0
|  |  | " Okenní sestava, okna sklopné a vyklápěcí. Šesti komorový profil z PVC, odstín bílý, vyztužení ocelovou výztuhou tl. 2mm, v místě umístění ovládacího mechanismu vložen rozšiřovací profil. Izolační trojsklo - bezpečnostní prosklení proti vandalismu 6,8-14-4-14-4 plněno argonem, třída bezpečnostního prosklení 2PA. Celoobvodové kování s mikroventilací, ovládací prvky plastové bílé, otevírání nadvětlíku pomocí pružných táhel, ovládání pákovým mechanismem. |  | 8
" Včetně veškerých systémových prvků a příslušenství dle PD "
141 | 766 | 76699905Rb | D+M Plastové okno 1470x1600mm, U=1,0 W/m2K - Specifikace dle výpisu prvků - O5b | kus | 2 |  | 0
|  |  | " Okenní sestava, okna sklopné a vyklápěcí. Šesti komorový profil z PVC, odstín bílý, vyztužení ocelovou výztuhou tl. 2mm, v místě umístění ovládacího mechanismu vložen rozšiřovací profil. Izolační trojsklo - bezpečnostní prosklení proti vandalismu 6,8-14-4-14-4 plněno argonem, třída bezpečnostního prosklení 2PA. Celoobvodové kování s mikroventilací, ovládací prvky plastové bílé, otevírání nadvětlíku pomocí pružných táhel, ovládání pákovým mechanismem. |  | 2
" Včetně veškerých systémových prvků a příslušenství dle PD "
142 | 766 | 76699906R | D+M Plastové okno 1770x1250mm, U=1,0 W/m2K - Specifikace dle výpisu prvků - O6 | kus | 1 |  | 0
|  |  | " Okenní sestava, okna sklopné a vyklápěcí. Šesti komorový profil z PVC, odstín bílý, vyztužení ocelovou výztuhou tl. 2mm, v místě umístění ovládacího mechanismu vložen rozšiřovací profil. Izolační trojsklo - bezpečnostní prosklení proti vandalismu 6,8-14-4-14-4 plněno argonem, třída bezpečnostního prosklení 2PA. Celoobvodové kování s mikroventilací, ovládací prvky plastové bílé, otevírání nadvětlíku pomocí pružných táhel, ovládání pákovým mechanismem. |  | 1
" Včetně veškerých systémových prvků a příslušenství dle PD "
143 | 766 | 76699907R | D+M Plastové okno 1000x750mm, U=1,0 W/m2K - Specifikace dle výpisu prvků - O7 | kus | 18 |  | 0
|  |  | " Okenní sestava, okna otevíravé a vyklápěcí. Pěti komorový profil z PVC, odstín bílý, vyztužení ocelovou výztuhou tl. 2mm. Dvojsklo drátosklo průhledné tl. 6mm-16mm-čiré sklo 4mm, plněno argonem. Celoobvodové kování s mikroventilací, ovládací prvky plastové, bílé. " |  | 18
" Včetně veškerých systémových prvků a příslušenství dle PD "
144 | 766 | 76699908R | D+M Plastové okno 1500x750mm, U=1,0 W/m2K - Specifikace dle výpisu prvků - O8 | kus | 2 |  | 0
|  |  | " Okenní sestava, okna otevíravé a vyklápěcí. Pěti komorový profil z PVC, odstín bílý, vyztužení ocelovou výztuhou tl. 2mm. Dvojsklo drátosklo průhledné tl. 6mm-16mm-čiré sklo 4mm, plněno argonem. Celoobvodové kování s mikroventilací, ovládací prvky plastové, bílé. " |  | 2
" Včetně veškerých systémových prvků a příslušenství dle PD "
145 | 766 | 76699909R | D+M Plastové okno 600x600mm, U=1,0 W/m2K - Specifikace dle výpisu prvků - O10 | kus | 2 |  | 0
|  |  | " Okenní sestava, okna otevíravé a vyklápěcí. Pěti komorový profil z PVC, odstín bílý, vyztužení ocelovou výztuhou tl. 2mm. Dvojsklo drátosklo průhledné tl. 6mm-16mm-čiré sklo 4mm, plněno argonem. Celoobvodové kování s mikroventilací, ovládací prvky plastové, bílé. " |  | 2
" Včetně veškerých systémových prvků a příslušenství dle PD "
146 | 766 | 76699910R | D+M Plastové okno 1000x550mm, U=1,0 W/m2K - Specifikace dle výpisu prvků - O11 | kus | 1 |  | 0
|  |  | " Okenní sestava, okna otevíravé a vyklápěcí. Pěti komorový profil z PVC, odstín bílý, vyztužení ocelovou výztuhou tl. 2mm. Dvojsklo drátosklo průhledné tl. 6mm-16mm-čiré sklo 4mm, plněno argonem. Celoobvodové kování s mikroventilací, ovládací prvky plastové, bílé. " |  | 1
" Včetně veškerých systémových prvků a příslušenství dle PD "
147 | 766 | 76699911R | D+M Plastové okno 1500x550mm, U=1,0 W/m2K - Specifikace dle výpisu prvků - O12 | kus | 1 |  | 0
|  |  | " Okenní sestava, okna otevíravé a vyklápěcí. Pěti komorový profil z PVC, odstín bílý, vyztužení ocelovou výztuhou tl. 2mm. Dvojsklo drátosklo průhledné tl. 6mm-16mm-čiré sklo 4mm, plněno argonem. Celoobvodové kování s mikroventilací, ovládací prvky plastové, bílé. " |  | 1
" Včetně veškerých systémových prvků a příslušenství dle PD "
148 | 766 | 76699921R | D+M Hliníkový výkladec 2680x2670mm, U=1,2 W/m2K - Specifikace dle výpisu prvků - O13 | kus | 10 |  | 0
|  |  | " Výkladec se sklopným nadsvětlíkem. Hliníkový profil s přerušeným tepelným mostem, tříkomorový, vložen podkladní profil pro vložení oplechování parapetu. Výkladec bezpečnostní prosklení proti vandalismu 14-6-14-6, trosjklo, plněno argonem. Nadsvětlík bezpečnostní prosklení proti vandalismu 14-4-14-4, trosjklo, plněno argonem. Včetně kování. |  | 10
" Včetně veškerých systémových prvků a příslušenství dle PD "
149 | 766 | 76699922R | D+M Hliníková sestava výkladec + dveře 2680x2670mm, U=1,2 W/m2K - Specifikace dle výpisu prvků - O14 | kus | 1 |  | 0
|  |  | " Sestava - výkladec se sklopným nadsvětlíkem + vstupní dveře s pevným nadsvětlíkem. Hliníkový profil s přerušeným tepelným mostem, tříkomorový, vložen podkladní profil pro vložení oplechování parapetu. Výkladec bezpečnostní prosklení proti vandalismu 14-6-14-6, trosjklo, plněno argonem. Nadsvětlík bezpečnostní prosklení proti vandalismu 14-4-14-4, trosjklo, plněno argonem. Včetně kování. |  | 1
" Včetně veškerých systémových prvků a příslušenství dle PD "
150 | 766 | 76699923R | D+M Hliníková sestava výkladec + dveře 2700x2970mm, U=1,2 W/m2K - Specifikace dle výpisu prvků - O15 | kus | 1 |  | 0
|  |  | " Sestava - výkladec se sklopným nadsvětlíkem + vstupní dveře s pevným nadsvětlíkem. Hliníkový profil s přerušeným tepelným mostem, tříkomorový, vložen podkladní profil pro vložení oplechování parapetu. Výkladec bezpečnostní prosklení proti vandalismu 14-6-14-6, trosjklo, plněno argonem. Nadsvětlík bezpečnostní prosklení proti vandalismu 14-4-14-4, trosjklo, plněno argonem. Včetně kování. |  | 1
" Včetně veškerých systémových prvků a příslušenství dle PD "
151 | 766 | 76699924R | D+M Hliníková sestava výkladec + dveře 3280x3000mm, U=1,2 W/m2K - Specifikace dle výpisu prvků - O16 | kus | 1 |  | 0
|  |  | " Sestava - výkladec se sklopným nadsvětlíkem + vstupní dveře s pevným nadsvětlíkem. Hliníkový profil s přerušeným tepelným mostem, tříkomorový, vložen podkladní profil pro vložení oplechování parapetu. Výkladec bezpečnostní prosklení proti vandalismu 14-6-14-6, trosjklo, plněno argonem. Nadsvětlík bezpečnostní prosklení proti vandalismu 14-4-14-4, trosjklo, plněno argonem. Včetně kování. |  | 1
" Včetně veškerých systémových prvků a příslušenství dle PD "
152 | 766 | 76699925R | D+M Hliníková sestava výkladec + dveře 3300x2650mm, U=1,2 W/m2K - Specifikace dle výpisu prvků - O17 | kus | 1 |  | 0
|  |  | " Sestava - výkladec se sklopným nadsvětlíkem + vstupní dveře s pevným nadsvětlíkem. Hliníkový profil s přerušeným tepelným mostem, tříkomorový, vložen podkladní profil pro vložení oplechování parapetu. Výkladec bezpečnostní prosklení proti vandalismu 14-6-14-6, trosjklo, plněno argonem. Nadsvětlík bezpečnostní prosklení proti vandalismu 14-4-14-4, trosjklo, plněno argonem. Včetně kování. |  | 1
" Včetně veškerých systémových prvků a příslušenství dle PD "
153 | 766 | 76699931R | D+M Hliníkové dveře s nadsvětlíkem 1440x3550mm, U=1,2 W/m2K - Specifikace dle výpisu prvků - O18 | kus | 1 |  | 0
|  |  | " Vstupní dveře s pevným a sklopným nadsvětlíkem. Hliníkový profil s přerušeným tepelným mostem, tříkomorový. Bezpečnostní prosklení proti vandalismu 14-4-14-4, trosjklo, plněno argonem. Včetně kování. |  | 1
" Včetně veškerých systémových prvků a příslušenství dle PD "
154 | 766 | 76699932R | D+M Dřevěná okenní sestava 1400x1470mm - Specifikace dle výpisu prvků - O19 | kus | 1 |  | 0
|  |  | " Okenní sestava okno otevíravé. Lepený dřevěný eurohranol. Izolační trojsklo - bezpečnostní prosklení proti vandalismu 14-4-14-4, třída bezpečnostního zasklení 2PA, plněno argonem. Střední tabule skla neprůhledná matná. " |  | 1
" Včetně veškerých systémových prvků a příslušenství dle PD "
155 | 766 | 76699933R | D+M Hliníkové dveře s nadsvětlíkem 1880x3550mm, U=1,2 W/m2K - Specifikace dle výpisu prvků - O20 | kus | 1 |  | 0
|  |  | " Vstupní dveře s pevným a sklopným nadsvětlíkem. Hliníkový profil s přerušeným tepelným mostem, tříkomorový. Bezpečnostní prosklení proti vandalismu 14-4-14-4, trosjklo, plněno argonem. Včetně kování. |  | 1
" Včetně veškerých systémových prvků a příslušenství dle PD "
156 | 766 | 76699934R | D+M Plastové dveře 1520x2050mm, U=1,2 W/m2K - Specifikace dle výpisu prvků - O21 | kus | 2 |  | 0
|  |  | " Dvoukřídlové dveře kazetové, plné, zateplené, ze 2/3 prosklené. Šesti komorový profil z PVC-U. Vyztužení ocelovou výztuhou. Zasklení - plné plochy, vložená tepelně izolační kazeta. Včetně kování. " |  | 2
" Včetně veškerých systémových prvků a příslušenství dle PD "
157 | 766 | 76699935R | D+M Plastové dveře 900x1900mm, U=1,2 W/m2K - Specifikace dle výpisu prvků - O22 | kus | 1 |  | 0
|  |  | " Jednokřídlové dveře kazetové, plné, zateplené, ze 2/3 prosklené. Šesti komorový profil z PVC-U. Vyztužení ocelovou výztuhou. Zasklení - plné plochy, vložená tepelně izolační kazeta. Včetně kování. " |  | 1
" Včetně veškerých systémových prvků a příslušenství dle PD "
158 | 766 | 76699940R | D+M Stahovací schody 900x700mm - Specifikace dle výpisu prvků - O23 | kus | 3 |  | 0
|  |  | " Schody s plechovým sendvičovým víkem pro zabudování do stropu. Víko opatřeno brzdícím mechanismem proti prudkému otevření. Podhledová část lakovaná v bílé barvě. Požadavek na odolnost EW30 DP3. Montáž do tlustého stropu - nutno použít delší šrouby. " |  | 3
" Včetně veškerých systémových prvků a příslušenství dle PD "
159 | 998 | 998766202 | Přesun hmot procentní pro konstrukce truhlářské v objektech v do 12 m | % | 1.08 |  | 0
160 | 766 | 999766R | Stavební práce a dodávky spojené s provedením funkčního celku 766 | kus | 1 |  | 0
|  |  | " Zednická výpomoc, doplňkové práce, kompletace, zřízení prostupů, zapravení prostupů, apod." |  | 1
|  | 767 | Kontrukce zámečnické |  |  |  | 0
161 | 767 | 767161811 | Demontáž zábradlí rovného rozebíratelného hmotnosti 1m zábradlí do 20 kg | m | 45 |  | 0
|  |  | " Demontáž zábradlí rovného rozebíratelný spoj hmotnosti 1 m zábradlí do 20 kg " |  | 45
162 | 767 | 767631800 | Demontáž oken se zasklením | m2 | 21.5 |  | 0
|  |  | " Demontáž oken se zasklením, včetně parapetu " |  | 21.5
163 | 767 | 767641805 | Demontáž zárubní dveří odřezáním plochy přes 2,5 do 4,5 m2 | m2 | 33.1 |  | 0
|  |  | " Demontáž dveřních zárubní odřezáním od upevnění, plochy dveří přes 2,5 do 4,5 m2 " |  | 33.1
164 | 767 | 767691812 | Vyvěšení nebo zavěšení kovových křídel oken do 1,5 m2 | kus | 27 |  | 0
|  |  | " Vyvěšení nebo zavěšení kovových křídel – ostatní práce s případným uložením a opětovným zavěšením po provedení stavebních změn oken, plochy do 1,50 m2 " |  | 27
165 | 767 | 767691823 | Vyvěšení nebo zavěšení kovových křídel dveří přes 2 m2 | kus | 12 |  | 0
|  |  | " Vyvěšení nebo zavěšení kovových křídel – ostatní práce s případným uložením a opětovným zavěšením po provedení stavebních změn dveří, plochy přes 2 m2 " |  | 12
166 | 767 | 767712812 | Demontáž výkladců zapuštěných svařovaných | m2 | 107.1 |  | 0
|  |  | " Demontáž výkladců zapuštěných svařovaných " |  | 107.1
167 | 767 | 76799901R | D+M Balkonové zábradlí z ocelových profilů - Specifikace dle výpisu zámečnických výrobků - Z1 | kus | 10 |  | 0
|  |  | " Balkonové zábradlí z ocelových profilů, celková váha cca 100kg " |  | 10
" Včetně kotvících prvků, veškerého příslušenství a příslušenství dle PD "
168 | 767 | 76799910R | D+M Dvířka ve fasádě 600x800mm - Specifikace dle výpisu zámečnických výrobků - Z12 | kus | 3 |  | 0
|  |  | " Dvířka skříně NN přípojky, skříňka nastavena z L 150/100/10mm, kotveno do obvodové stěny pomocí chemických kotev. Osazena nová uzamykatelná nerezová jednokřídlová dvířka, ocelová konstrukce žárově pozinkovaná, opatřeno kováním. 2x L 150/100 tl 10mm dl 0,8m, 2xL 150/100 tl 10mm dl 0,6m " |  | 3
" Včetně kotvících prvků, veškerého příslušenství a příslušenství dle PD "
169 | 767 | 76799911R | D+M Dvířka ve fasádě 650x950mm - Specifikace dle výpisu zámečnických výrobků - Z13 | kus | 1 |  | 0
|  |  | " Dvířka skříně NN přípojky, skříňka nastavena z L 150/100/10mm, kotveno do obvodové stěny pomocí chemických kotev. Osazena nová uzamykatelná nerezová jednokřídlová dvířka, ocelová konstrukce žárově pozinkovaná, opatřeno kováním. 2x L 150/100 tl 10mm dl 0,65m, 2xL 150/100 tl 10mm dl 0,95m " |  | 1
" Včetně kotvících prvků, veškerého příslušenství a příslušenství dle PD "
170 | 998 | 998767202 | Přesun hmot procentní pro zámečnické konstrukce v objektech v do 12 m | % | 1.79 |  | 0
171 | 767 | 999767R | Stavební práce a dodávky spojené s provedením funkčního celku 767 | kus | 1 |  | 0
|  |  | " Zednická výpomoc, doplňkové práce, kompletace, zřízení prostupů, zapravení prostupů, apod." |  | 1
|  | 771 | Podlahy z dlaždic |  |  |  | 0
172 | 771 | 771474113 | Montáž soklíků z dlaždic keramických rovných flexibilní lepidlo v do 120 mm | m | 30 |  | 0
|  |  | " Montáž soklíků z dlaždic keramických lepených flexibilním lepidlem rovných výšky přes 90 do 120 mm " |  | 30
173 | 597 | 59761271 | sokl - podlahy 600 x 95mm | kus | 50 |  | 0
174 | 771 | 771574116 | Montáž podlah keramických režných hladkých lepených flexibilním lepidlem do 25 ks/m2 | m2 | 25 |  | 0
|  |  | " Montáž podlah z dlaždic keramických lepených flexibilním lepidlem režných nebo glazovaných hladkých přes 22 do 25 ks/ m2 " |  | 25
175 | 597 | 59761406 | dlaždice keramické slinuté neglazované mrazuvzdorné přes 19 do 25 ks/m2 | m2 | 25 |  | 0
176 | 771 | 771573810 | Demontáž podlah z dlaždic keramických lepených | m2 | 17.5 |  | 0
|  |  | " Demontáž podlah z dlaždic keramických lepených " |  | 17.5
177 | 998 | 998771202 | Přesun hmot procentní pro podlahy z dlaždic v objektech v do 12 m | % | 6.58 |  | 0
178 | 771 | 999771R | Stavební práce a dodávky spojené s provedením funkčního celku 771 | kus | 1 |  | 0
|  |  | " Zednická výpomoc, doplňkové práce, kompletace, zřízení prostupů, zapravení prostupů, apod." |  | 1
|  | 783 | Nátěry |  |  |  | 0
179 | 783 | 783401303 | Bezoplachové odrezivění klempířských konstrukcí před provedením nátěru | m2 | 1.5 |  | 0
|  |  | " Příprava podkladu klempířských konstrukcí před provedením nátěru odrezivěním odrezovačem bezoplachovým " |  | 1.5
180 | 783 | 783401311 | Odmaštění klempířských konstrukcí vodou ředitelným odmašťovačem před provedením nátěru | m2 | 1.5 |  | 0
|  |  | " Příprava podkladu klempířských konstrukcí před provedením nátěru odmaštěním odmašťovačem vodou ředitelným " |  | 1.5
181 | 783 | 783424101 | Základní jednonásobný akrylátový nátěr klempířských konstrukcí | m2 | 1.5 |  | 0
|  |  | " Základní nátěr klempířských konstrukcí jednonásobný akrylátový " |  | 1.5
182 | 783 | 783406801 | Odstranění nátěrů z klempířských konstrukcí obroušením | m2 | 1.5 |  | 0
|  |  | " Obroušení nátěrů ze stávajících dvířek " |  | 1.5
|  | 786 | Čalounické úpravy |  |  |  | 0
183 | 786 | 78699906R | D+M Markýza roletová dl 3200mm - Specifikace dle výpisu prvků stínící techniky - S5 | kus | 6 |  | 0
|  |  | " Mechanická markýza bezkazetová roletová v délce 3200mm, vyložení 2250mm " |  | 6
" Včetně kotvících prvků, veškerého příslušenství a příslušenství dle PD "
184 | 786 | 78699907R | D+M Markýza roletová dl 3800mm - Specifikace dle výpisu prvků stínící techniky - S6 | kus | 2 |  | 0
|  |  | " Mechanická markýza bezkazetová roletová v délce 3800mm, vyložení 2250mm " |  | 2
" Včetně kotvících prvků, veškerého příslušenství a příslušenství dle PD "
185 | 786 | 78699908R | D+M Markýza roletová dl 6500mm - Specifikace dle výpisu prvků stínící techniky - S7 | kus | 3 |  | 0
|  |  | " Mechanická markýza bezkazetová roletová v délce 6500mm, vyložení 2250mm " |  | 3
" Včetně kotvících prvků, veškerého příslušenství a příslušenství dle PD "
186 | 786 | 78699909R | D+M Lehká stříška 2000x1000mm - Specifikace ve výpisu prvků na fasádě - 47 | kus | 5 |  | 0
|  |  | " Rovná stříška s rameny a minerálním bezpečnostním sklem tl. 10mm, nosníky nerez " |  | 5
" Včetně kotvících prvků, veškerého příslušenství a příslušenství dle PD "
187 | 998 | 998786202 | Přesun hmot procentní pro čalounické úpravy v objektech v do 12 m | % | 0.33 |  | 0
188 | 786 | 999786R | Stavební práce a dodávky spojené s provedením funkčního celku 786 | kus | 1 |  | 0
|  |  | " Zednická výpomoc, doplňkové práce, kompletace, zřízení prostupů, zapravení prostupů, apod." |  | 1
|  | 790 | Ostatní práce a dodávky |  |  |  | 0
189 | 790 | 79099901R | Demontáž drobných prvků na fasádě | kus | 71 |  | 0
|  |  | " Demontáž stávajících prvků na fasádě - 3ks poštovní schránka, 2ks štítek vedení sítě, 1ks dřevěná mříž, 3ks informativní tabulky, 6ks zvonkového tabla, 12ks ocelová mřížka 370x240mm, 3ks teplotních čidel, 4ks zavěšena reklamní tabule, 1ks panoramatická kamera, 1ks plastová trubka větrací, 2ks ocelová trubka větrací, 1ks kryt otvoru 300x300mm, 24ks dvířek NN skříně " |  | 71
190 | 790 | 79099902R | Demontáž větších fasádních prvků | kus | 47 |  | 0
|  |  | " Demontáž stávajících prvků na fasádě - 5ks hromosvod, 3ks krabice po hromosvodu, 1ks zastřešení portálového výtahu, 4ks skříňka portálového výtahu, 2ks osvětlení vstupu, 11ks okenní mříž, 1ks stříška nad vstupem, 1ks odfuk agregátu, 6ks reklamní poutač, 1ks plátěná markýza, 4ks ocelový držák na vlajku, 8ks ocelová trubka DN 100 " |  | 47
191 | 790 | 79099903R | Zpětná montáž drobných prvků na fasádě | kus | 16 |  | 0
|  |  | " Zpětná montáž prvků na fasádě - 2ks informativní štítek vedení sítě, 1ks dřevěná mříž, 3ks reklamní poutač, 3ks informativní tabulky, 3ks teplotního čidla, 1ks panoramatická kamera " |  | 16
" Včetně kotvících prvků, veškerého příslušenství a příslušenství dle PD "
192 | 790 | 79099904R | Zpětná montáž větších fasádních prvků | kus | 8 |  | 0
|  |  | " Zpětná montáž prvků na fasádě - 3ks reklamní poutač na konzole, 4ks reklamní tabule, 1ks odfuk agregátu " |  | 8
" Včetně kotvících prvků, veškerého příslušenství a příslušenství dle PD "
193 | 790 | 79099905R | D+M Větrací plastová mřížka DN100 - Specifikace ve výpisu prvků na fasádě - 11 | kus | 99 |  | 0
|  |  | " Větrací plastová mřížka DN 100 použitelná v exteriéru z kvalitního UV stabilního materiálu " |  | 99
" Včetně kotvících prvků, veškerého příslušenství a příslušenství dle PD "
194 | 790 | 79099906R | D+M Zvonkové tablo - Specifikace ve výpisu prvků na fasádě - 14 | kus | 4 |  | 0
|  |  | " Zvonkové tablo byty, 10 pozic " |  | 4
" Včetně kotvících prvků, veškerého příslušenství a příslušenství dle PD "
195 | 790 | 79099907R | D+M Větrací plastová mřížka 300x300mm - Specifikace ve výpisu prvků na fasádě - 26 | kus | 2 |  | 0
|  |  | " Větrací mřížka plastová odstín bílá, použitelná v exteriéru z kvalitního UV stabilního materiálu " |  | 2
" Včetně kotvících prvků, veškerého příslušenství a příslušenství dle PD "
196 | 790 | 79099908R | D+M Větrací plastová mřížka 200x200mm - Specifikace ve výpisu prvků na fasádě - 27 | kus | 3 |  | 0
|  |  | " Větrací mřížka plastová odstín bílá, použitelná v exteriéru z kvalitního UV stabilního materiálu " |  | 3
" Včetně kotvících prvků, veškerého příslušenství a příslušenství dle PD "
197 | 790 | 79099909R | D+M Poštovní schránka - Specifikace ve výpisu prvků na fasádě - 6 | kus | 3 |  | 0
|  |  | " Nerezová poštovní schránka uzamykatelná " |  | 3
" Včetně kotvících prvků, veškerého příslušenství a příslušenství dle PD "
198 | 790 | 79099910R | D+M Hliníková mřížka - Specifikace ve výpisu prvků na fasádě - 48 | kus | 1 |  | 0
|  |  | " Fasádní hliníková mřížka 450x150mm, opatřena lamelami " |  | 1
" Včetně kotvících prvků, veškerého příslušenství a příslušenství dle PD "
199 | 790 | 79099911R | D+M Okenní sušák na prádlo - Specifikace ve výpisu prvků na fasádě - 40 | kus | 24 |  | 0
|  |  | " Polohovatelný, šířka 1500mm, dodávka se šňůrou s atestem 80kg " |  | 24
" Včetně kotvících prvků, veškerého příslušenství a příslušenství dle PD "
CELKEM | [6 empty] | 0
Poznámka:
Jednotkové položky zahrnují vedlejší rozpočtové náklady, náklady na montáž, dopravu, apod. a předepsané zkoušky, revize, manipulační řády, zaškolení obsluhy, není-li uvedeno jinak.

## 1.2. Elektro
VÝKAZ VÝMĚR
Stavba: HRNČÍŘSKÁ 13, 15, 15A - VÝMĚNA OKEN A ZATEPLENÍ
Investor: Statutární město Opava, Horní náměstí 69, Opava 746 26
Část: ZPŮSOBILÉ NÁKLADY - 1.2. Nebytové prostory - elektroinstalace
[6 empty] | Jednot. | Náklady (Kč) |  |  | Hmotnost (t)
Č | Objekt | Kód | Zkrácený popis | M.j. | Množství | cena (Kč) | Dodávka | Montáž | Celkem | Jednot. | Celkem
|  |  | Nezařazeno |  |  |  | 0 | 0 | 0 |  | 0
|  | M21 | Elektromontáže |  |  |  | 0 | 0 | 0 |  | 0
1 | 2b | 210010301RT2 | Krabice přístrojová KP 68, KZ 3, bez zapojení | kus | 2 |  | 0 | 0 | 0 | 0 | 0
|  |  | Osvětlení |  |  |  | 0 | 0 | 0 |  | 0.00486
|  | M21 | Elektromontáže |  |  |  | 0 | 0 | 0 |  | 0.00486
2 | a | 210010002RT2 | Trubka ohebná pod omítku, TO20 | m | 4 |  | 0 | 0 | 0 | 9e-05 | 0.00036
3 | a | 210010101R00 | Lišta z PH bez krabic,ulož. pevně,LV 15/13 | m | 45 |  | 0 | 0 | 0 | 0 | 0
4 | a | 210010323RT2 | Krabice odbočná KR 125, se zapojením-čtvercová | kus | 5 |  | 0 | 0 | 0 | 0 | 0
5 | a | 210021061R00 | Zednické práce vč.materiálu (omítání,sekání a pod.) | hod | 1 |  | 0 | 0 | 0 | 0 | 0
6 | a | 210100001R00 | Ukončení vodičů v rozvaděči + zapojení do 2,5 mm2 | kus | 6 |  | 0 | 0 | 0 | 0 | 0
7 | a | 210200036R00 | Svítidlo se senzorem pohybu 14W/230V/IP54 | kus | 5 |  | 0 | 0 | 0 | 0 | 0
8 | a | 210800023RT2 | Vodič CYMY -J 3x1,5 mm2 pod omítkou | m | 45 |  | 0 | 0 | 0 | 0.0001 | 0.0045
9 | a | 21VD | Demontáže elektroinstalace, vyhledání stávajících obvodů a určení způsobu jejich napojení, provedení napojení ve stávajících místnostech | hod | 5 |  | 0 | 0 | 0 | 0 | 0
10 | a | 210201053R00 | Demontáž stávajícího svítidla | kus | 2 |  | 0 | 0 | 0 | 0 | 0
11 | a | 210150601R00 | Revize elektroinstalace | hod | 4 |  | 0 | 0 | 0 | 0 | 0
12 | a | 210190021R00 | Vyhledání stáv. obvodů v rozváděči | hod | 3 |  | 0 | 0 | 0 | 0 | 0
13 | a | 210203614R00 | Příspěvek na recyklací svítidla | kus | 5 |  | 0 | 0 | 0 | 0 | 0
14 | a | 210203701R00 | Příspěvek na recyklaci světelného zdroje | kus | 5 |  | 0 | 0 | 0 | 0 | 0
|  |  | slaboproud |  |  |  | 0 | 0 | 0 |  | 0
|  | M21 | Elektromontáže |  |  |  | 0 | 0 | 0 |  | 0
15 | b | 210100262R00 | Ukončení kabelů SYKFY do 10x2x0,5 | kus | 14 |  | 0 | 0 | 0 | 0 | 0
16 | b | 210860241R00 | Kabel sdělovací speciální SYKFY 10x2x0,5 | m | 3 |  | 0 | 0 | 0 | 0 | 0
17 | b | 21VD | Demontáže elektroinstalace, vyhledání stávajíécích obvodů a určení způsobu jejich napojení, provedení napojení ve stávajících místnostech | hod | 5 |  | 0 | 0 | 0 | 0 | 0
18 | b | 210010323RT2 | Krabice odbočná KR 125, se zapojením-čtvercová | kus | 4 |  | 0 | 0 | 0 | 0 | 0
19 | b | 210021061R00 | Zednické práce vč.materiálu (omítání,sekání a pod.) | hod | 2 |  | 0 | 0 | 0 | 0 | 0
20 | b | 210204211R00 | Tablo domácího telefonu 12 tlačítkové do rámečku do zdi | kus | 4 |  | 0 | 0 | 0 | 0 | 0
21 | b | 210010321RT1 | Krabice odbočná KR 68, se zapojením-kruhová | kus | 2 |  | 0 | 0 | 0 | 0 | 0
22 | b | 210010301RT2 | Krabice přístrojová KP 68, KZ 3, bez zapojení | kus | 2 |  | 0 | 0 | 0 | 0 | 0
23 | b | 210010101R00 | Lišta z PH bez krabic,ulož. pevně,LV 15/13 | m | 8 |  | 0 | 0 | 0 | 0 | 0
24 | b | 210140463R00 | Ovladač světla tlačítkový pod omítku-s orientační doutnavkou | kus | 2 |  | 0 | 0 | 0 | 0 | 0
25 | b | 210860242R00 | Kabel JYTY s Al 2x1 pevně uložený | m | 8 |  | 0 | 0 | 0 | 0 | 0
|  | M30VD | Stroje zařízení |  |  |  | 0 | 0 | 0 |  | 0
26 | b | 3013dVD | Bezdrátový zvonek do zásuvky vč. tlačítka | ks | 6 |  | 0 | 0 | 0 | 0 | 0
[7 empty] | Celkem: |  | 0

## 1.3 Hromosvod
VÝKAZ VÝMĚR
Stavba: HRNČÍŘSKÁ 13, 15, 15A - VÝMĚNA OKEN A ZATEPLENÍ
Investor: Statutární město Opava, Horní náměstí 69, Opava 746 26
Část: ZPŮSOBILÉ NÁKLADY - 1.3. Hromosvod
I. Ceny el. instalačního materiálu pro LPS
PČ | Typ | Popis | MJ | Množství | Jedn. cena | Cena celkem
Materiál pro hromosvody
1. | M | Sestava vysokonapěťového vodiče 150kA v podpůrné trubce GKF/Al s jímací tyčí l=2,5m, celková délka 5700mm (výška nad střechou 4,8m), vodič D23mm, SET, vysokonapěťový vodič 150kA v celkové délce 26m, šedý plášť, podpůrná trubka Al kotvena do stávajícího dřevěného krovu pomocí 2ks úchytů na prům. trubky 50mm | ks | 3 |  | 0
2. | M | Vysokonapěťový propojovací vodič 150kA pro snížení dostatečné vzdálenosti, průměr vodiče 23mm, šedý plášť, celková délka 25m + 2x připojovací prvek pro zakončení vodiče na destičku jímače JT48 | ks | 2 |  | 0
3. | M | Sada pro upevnění vysokonapěťových vodičů k podpůrné trubce jímače JT48, složená z připojovací destičky a upevňovacího kroužku se 4-mi držáky a 2ks stahovacích pásek | ks | 3 |  | 0
4. | M | Podpěra vedení do zdi, nerez, závit M8 h 23, Rd 23 pro montáž mimo koncovku vysokonapěťového vodiče | ks | 114 |  | 0
5. | M | Chodníková litinová revizní krabice (300x220x120mm) se zkušební svorkou SZ | ks | 3 |  | 0
6. | M | Svorka křížová SK1 (kulatina - kulatina) 60x60 mm s destičkou, nerez V4A, Rd 8-10/Rd 8-10 | ks | 8 |  | 0
7. | M | Svorka křížová SK2 (pásek - pásek) 60x60 mm bez destičky, nerez V4A, Fl 30/Fl 30 | ks | 6 |  | 0
8. | M | Svorka křížová SK3 (pásek - kulatina) 60x60 mm s destičkou, nerez V4A, Rd 8-10/Rd 8-10/Fl 40 | ks | 18 |  | 0
9. | M | Pásek FeZn 30x4mm, 0,95kg/m (m) 70mikronů | m | 50 |  | 0
10. | M | Drát Nerez V4A, Rd 10, prům.10mm, 0,62kg/m (m) | m | 24 |  | 0
11. | M | Označovací štítek Al s vyraženým číslem pro Rd 7-10/Fl 30 | ks | 3 |  | 0
12. | M | Výstražný štítek Al POZOR (Při bouřce se nezdržujte se na tomto místě) | ks | 3 |  | 0
13. | M | Typová skříň pro svodiče bleskového proudu I.stupeň - T1 - 12,5kA/pól (šxvxh) 315x280x117mm, do výklenku, IP44/20, parapet +0,9m, In=3x125A | ks | 3 |  | 0
14. | M | Hlavní ochranná přípojnice budovy ozn. MET - 300x200x150mm, parapet +0,6m | ks | 3 |  | 0
15. | M | H07V (CYA) 25 - (hlavní pospojování, veškeré ocelové vstupy IS - voda, kanál, plyn, pospojovaní na střechu pro JT48, rozvaděčů RSP, atd.) | m | 150 |  | 0
16. | M | H07V (CY) 6 (místní pospojování jímačů JT48, ochrana před bleskem, aj.) | m | 110 |  | 0
17. | M | Vruty chom. + hmoždinka | ks | 200 |  | 0
18. | M | AYKY-J 4x35 | m | 10 |  | 0
0
Podružný materiál 3% z ceny materiálu
1. |  | 3% z (cena materiálu) |  |  |  | 0
|  | Elektroinstalační materiál celkem bez DPH (silnoproud) |  |  |  | 0
II. Montážní práce pro LPS
PČ | Typ | Popis | MJ | Množství | Jedn. cena | Cena celkem
Montáž materiálu pro hromosvody
1. | K | Sestava vysokonapěťového vodiče 150kA v podpůrné trubce GKF/Al s jímací tyčí l=2,5m, celková délka 5700mm (výška nad střechou 4,8m), vodič D23mm, SET, vysokonapěťový vodič 150kA v celkové délce 26m, šedý plášť, podpůrná trubka Al kotvena do stávajícího dřevěného krovu pomocí 2ks úchytů na prům. trubky 50mm + montáž podpěr na vodič prům. 23mm | ks | 3 |  | 0
2. | K | Vysokonapěťový propojovací vodič 150kA pro snížení dostatečné vzdálenosti, průměr vodiče 23mm, šedý plášť, celková délka 25m + 2x připojovací prvek pro zakončení vodiče na destičku jímače JT48 + montáž podpěr na vodič prům. 23mm | ks | 2 |  | 0
3. | K | Sada pro upevnění vysokonapěťových vodičů k podpůrné trubce jímače JT48, složená z připojovací destičky a upevňovacího kroužku se 4-mi držáky a 2ks stahovacích pásek | ks | 3 |  | 0
4. | K | Chodníková litinová revizní krabice (300x220x120mm) pro zkušební svorku SZ | ks | 3 |  | 0
5. | K | Svorky nad 2 šrouby (ST, SJ, SK, SO, SZ) | ks | 32 |  | 0
6. | K | Pásek FeZn 30x4 v zemi | m | 50 |  | 0
7. | K | Drát Nerez prům. 10mm bez podpěr v zemi | m | 24 |  | 0
8. | K | Označovací a výstražný štítek | ks | 6 |  | 0
9. | K | Osazení a zapojení vestavného rozvaděče ozn.RSP vč. ukončení vodičů 6ks do 50mm2 | ks | 3 |  | 0
10. | K | Smontovaná vestavná přípojnice ozn. MET vč.ukončení vodičů do 25mm2 (10 ks) | ks | 3 |  | 0
11. | K | H07V (CYA) 25 - (hlavní pospojování) | m | 150 |  | 0
12. | K | H07V (CY) 6 (místní pospojování, ochrana před bleskem, aj.) | m | 110 |  | 0
13. | K | Montáž vrutu prům.8mm včetně hmoždinky | ks | 200 |  | 0
14. | K | Nátěr svodového vodiče a spojů | m | 15 |  | 0
15. | K | AYKY-J 4x35 | m | 10 |  | 0
0
Zednické práce + materiál
1. | K | Frézování rýh 3x3 (cihla) v objektu pro hl. pospojování | m | 90 |  | 0
2. | K | Frézování rýh 7x5 (cihla) v objektu pro svody LPS (půda) | m | 75 |  | 0
3. | K | Průraz zdi cihla do max. tl.100cm (svody přes nadezdívku střechy + MET) | ks | 6 |  | 0
4. | K | Vysekání (vyřezání) 0,1m2 tl.do 250mm, cihla malt. cem. (MET, RSP) | ks | 6 |  | 0
5. | K | Vodorovná doprava suti | t | 0.5 |  | 0
0
Hodinové zúčtovací sazby
1. | K | Příprava staveniště | h | 12 |  | 0
2. | K | Demontáž stávající jímací soustavy na objektu | h | 20 |  | 0
3. | K | Úprava stávající instalace (dopojení do stávající HDSS) | h | 15 |  | 0
4. | K | Spolupráce s revizním technikem | h | 2 |  | 0
5. | K | Revize včetně revizní zprávy (LPS + T1) | h | 12 |  | 0
6. | K | Pronájem plošiny (montáž svodů, podpěr, demontáže aj.) | den | 3 |  | 0
0
Podíl přidružených výkonů 1% z ceny montáže
1. |  | 1% z (cena montáže) |  |  |  | 0
Doprava 2 % z ceny materiálu a montáže
1. |  | 2% z (cena materiálu a montáže) |  |  |  | 0
|  | Montáž celkem bez DPH (silnoproud) |  |  |  | 0

## 1.4. Všeobecné konstrukce
VÝKAZ VÝMĚR
Stavba: HRNČÍŘSKÁ 13, 15, 15A - VÝMĚNA OKEN A ZATEPLENÍ
Investor: Statutární město Opava, Horní náměstí 69, Opava 746 26
Část: ZPŮSOBILÉ NÁKLADY - 1.4. Všeobecné konstrukce
|  | Vedlejší rozpočtové a ostatní náklady | Např. dle §8, §9, §10 apod. vyhlášky č.230/2012 Sb., rozpočtových standardů apod.
1 |  | D+M osazení stálá vysvětlující tabulka (pamětní deska) - materiál pokovený plast s výrazným písmem, 400x300mm, umístění a grafické provedení dle pokynu investora a poskytovatele dotace | kus | 1 | 0
2 |  | Velkoplošný panel (billboard) plastová textilní folie - rozměr bude upřesněn, označení stavby osazení vúzemí a ukotvení proti možnému vandalismu - grafické zpracování dle pokynů investora a poskytovatele dotace | kus | 1 | 0
3 |  | Zajištění dokumentace skutečného provedení staveb včetně geodetického zaměření skutečného stavu jednotlicvých objektů (3xgrafická forma, 1xdigitální forma dle požadavků správce), veškeré doklady potřebné ke kolaudačnímu rozhodnutí | kus | 1 | 0
4 |  | Zajištění stávajícího objektu proti zatečení | kus | 1 | 0
5 |  | Provedení sond do střechy pro zjištění skutečného stavu podkladních vrstev a následnou úpravu nové krytiny s uvedením do původního stavu | kus | 1 | 0
6 |  | Provedení tahových zkoušek zateplení fasád | kus | 20 | 0
| Celkem |  |  |  | 0
Poznámka:
Jednotkové položky zahrnují vedlejší rozpočtové náklady, náklady na montáž, dopravu, apod. a předepsané zkoušky, revize, manipulační řády, zaškolení obsluhy, není-li uvedeno jinak.

## 2.1. Bytové a nebytové prostory
VÝKAZ VÝMĚR
Stavba: HRNČÍŘSKÁ 13, 15, 15A - VÝMĚNA OKEN A ZATEPLENÍ
Investor: Statutární město Opava, Horní náměstí 69, Opava 746 26
Část: NEZPŮSOBILÉ NÁKLADY - 2.1. Bytové a nebytové prostory
P.Č. | KCN | Kód položky | Popis | MJ | Množství celkem | Cena jednotková | Cena celkem
1 | 2 | 3 | 4 | 5 | 6 | 7 | 8
|  | HSV | Práce a dodávky HSV |  |  |  | 0
|  | 1 | Zemní práce |  |  |  | 0
1 | 174 | 174101101 | Zásyp jam, šachet rýh nebo kolem objektů sypaninou se zhutněním | m3 | 5.4 |  | 0
|  |  | " Zásyp sypaninou z jakékoliv horniny s uložením výkopku ve vrstvách se zhutněním jam, šachet, rýh nebo kolem objektů v těchto vykopávkách " |  | 5.4
2 | 583 | 58343930 | kamenivo drcené hrubé frakce 16-32 | t | 4.2 |  | 0
" zásyp u anglických dvorků "
|  | 4 | Vodorovné konstrukce |  |  |  | 0
3 | 430 | 430321515 | Schodišťová konstrukce a rampa ze ŽB tř. C 20/25 | m3 | 0.3 |  | 0
|  |  | " Schodišťové konstrukce a rampy z betonu železového (bez výztuže) stupně, schodnice, ramena, podesty s nosníky tř. C 20/25 " |  | 0.3
" Vstupní schodiště prodejny "
4 | 430 | 430362021 | Výztuž schodišťové konstrukce a rampy svařovanými sítěmi Kari | t | 0.03 |  | 0
|  |  | " Výztuž schodišťových konstrukcí a ramp stupňů, schodnic, ramen, podest s nosníky ze svařovaných sítí z drátů typu KARI " |  | 0.03
5 | 434 | 434351141 | Zřízení bednění stupňů přímočarých schodišť | m2 | 6.1 |  | 0
6 | 434 | 434351142 | Odstranění bednění stupňů přímočarých schodišť | m2 | 6.1 |  | 0
|  | 5 | Komunikace a zpevněné plochy |  |  |  | 0
7 | 577 | 577144111 | Asfaltový beton vrstva obrusná ACO 11 (ABS) tř. I tl 50 mm š do 3 m z nemodifikovaného asfaltu | m2 | 15.6 |  | 0
|  |  | " Asfaltový beton vrstva obrusná ACO 11 (ABS) s rozprostřením a se zhutněním z nemodifikovaného asfaltu v pruhu šířky do 3 m tř. I, po zhutnění tl. 50 mm " 52*0,3 |  | 15.6
8 | 591 | 591411111 | Kladení dlažby z mozaiky jednobarevné komunikací pro pěší lože z kameniva | m2 | 86 |  | 0
|  |  | " Kladení dlažby z betonových zámkových dlaždic komunikací pro pěší s ložem z kameniva těženého nebo drceného tl. do 40 mm, s vyplněním spár s dvojitým hutněním, vibrováním a se smetením přebytečného materiálu na krajnici tl. 60 mm skupiny A, pro plochy do 50 m2 " |  | 86
9 | 583 | 58381004 | kostka dlažební mozaika žula 4/6 tř 1 | m2 | 25.8 |  | 0
10 | 596 | 596212211 | Kladení zámkové dlažby pozemních komunikací tl 80 mm skupiny A pl do 100 m2 | m2 | 78 |  | 0
|  |  | " Kladení dlažby z betonových zámkových dlaždic pozemních komunikací s ložem z kameniva těženého nebo drceného tl. do 50 mm, s vyplněním spár, s dvojitým hutněním vibrováním a se smetením přebytečného materiálu na krajnici tl. 80 mm skupiny A, pro plochy přes 50 do 100 m2 " |  | 78
11 | 592 | 59245015 | dlažba zámková profilová základní 20x16,5x6 cm přírodní | m2 | 78 |  | 0
12 | 916 | 916131212 | Osazení silničního obrubníku betonového stojatého bez boční opěry do lože z betonu prostého | m | 52 |  | 0
|  |  | " Osazení silničního obrubníku betonového se zřízením lože, s vyplněním a zatřením spár cementovou maltou stojatého bez boční opěry, do lože z betonu prostého " |  | 52
13 | 592 | 59217017 | obrubník betonový chodníkový 100x10x25 cm | m | 52 |  | 0
|  | 99 | Přesun hmot |  |  |  | 0
14 | 998 | 998011002 | Přesun hmot pro budovy zděné v do 12 m | t | 41 |  | 0
15 | 998 | 99801R | Stavební práce a dodávky spojené s provedením funkčního celku HSV | kus | 1 |  | 0
|  |  | " - Výpomoce, doplňkové práce a dodávky,kompletace, zapravení vzniklých poškození, práce neuvedené, apod. " |  | 1
16 | 998 | 99802R | Stavební práce a dodávky spojené s provedením funkčního celku PSV | kus | 1 |  | 0
|  |  | " - Výpomoce, doplňkové práce a dodávky,kompletace, zapravení vzniklých poškození, práce neuvedené, apod. " |  | 1
|  | PSV | Práce a dodávky PSV |  |  |  | 0
|  | 740 | Elektroinstalace |  |  |  | 0
17 | 740 | 74099901R | Demontáž a nová instalace satelitních antén samoststně pro každý vchod včetně rozvodů ke každému bytu | kus | 3 |  | 0
|  |  | " konvertor, parabola, satelitní konzole , multipřepínač 17/50, koaxiální kabel 8 žil á 120 - 20m, plechová rozvodnice, konektory kompresní á 16 - 60ks, koaxiální kabel á 12 cca 1320m, lišty půda 50x50, instalační lišty na chodbách vertikální i horizontální přívody k bytům, průrazy beton 8x700, přívod 230V včetně uzemnění a revize, montáž sat, seřízení, montáž multipřepínače, natažení kabelů 1320x15 |  | 3
18 | 740 | 999740R | Stavební práce a dodávky spojené s provedením funkčního celku 740 | kus | 1 |  | 0
|  |  | " Zednická výpomoc, doplňkové práce, kompletace, zřízení prostupů, zapravení prostupů, apod." |  | 1
|  | 761 | Konstrukce prosvětlovací |  |  |  | 0
19 | 761 | 761661071 | Osazení sklepních světlíků (anglických dvorků) hloubky přes 1,0 m, šířky do 1,5 m | kus | 20 |  | 0
|  |  | " Osazení sklepních světlíků (anglických dvorků) včetně osazení roštu, osazení odvodňovacího prvku a osazení pojistky (proti vloupání ) hloubky přes 1,0 m, šířky přes 1,0 do 1,5 m " |  | 20
20 | 761 | 761661081 | Osazení sklepních světlíků (anglických dvorků) hloubky přes 1,0 m, šířky přes 1,5 m | kus | 4 |  | 0
|  |  | " Osazení sklepních světlíků (anglických dvorků) včetně osazení roštu, osazení odvodňovacího prvku a osazení pojistky (proti vloupání ) hloubky přes 1,0 m, šířky přes 1,5 m " |  | 4
21 | 561 | 56201R | prefabrikovaný anglický dvorek z vodonepropustného betonu d 1500mm š 625mm v 1300mm | kus | 12 |  | 0
22 | 561 | 56201R | prefabrikovaný anglický dvorek z vodonepropustného betonu d 2000mm š 625mm v 1300mm | kus | 3 |  | 0
23 | 561 | 56201R | prefabrikovaný anglický dvorek z vodonepropustného betonu d 1500mm š 770mm v 1300mm | kus | 8 |  | 0
24 | 561 | 56201R | prefabrikovaný anglický dvorek z vodonepropustného betonu d 2000mm š 770mm v 1300mm | kus | 1 |  | 0
25 | 998 | 998761202 | Přesun hmot procentní pro konstrukce sklobetonové v objektech v do 12 m | % | 3.96 |  | 0
26 | 761 | 999761R | Stavební práce a dodávky spojené s provedením funkčního celku 761 | kus | 1 |  | 0
|  |  | " Zednická výpomoc, doplňkové práce, kompletace, zřízení prostupů, zapravení prostupů, apod." |  | 1
|  | 766 | Konstrukce truhlářské |  |  |  | 0
27 | 766 | 766694111 | Montáž parapetních desek dřevěných nebo plastových šířky do 30 cm délky do 1,0 m | kus | 12 |  | 0
28 | 766 | 766694112 | Montáž parapetních desek dřevěných nebo plastových šířky do 30 cm délky do 1,6 m | kus | 111 |  | 0
29 | 766 | 766694113 | Montáž parapetních desek dřevěných nebo plastových šířky do 30 cm délky do 2,6 m | kus | 17 |  | 0
30 | 766 | 766694114 | Montáž parapetních desek dřevěných nebo plastových šířky do 30 cm délky přes 2,6 m | kus | 10 |  | 0
31 | 766 | 76699950R | Vnitřní parapet dl 1600mm - Specifikace ve výpisu truhlářských výrobků - T1 | m | 131.2 |  | 0
|  |  | " Vnitřní parapet dl 1600mm dřevotřískový s povrchovou úpravou laminování, montáž lepicím tmelem, tl desky 18mm, šířka nosu 25mm " 82*1,6 |  | 131.2
" Včetně kotvících prvků, veškerého příslušenství a příslušenství dle PD "
32 | 766 | 76699951R | Vnitřní parapet dl 2350mm - Specifikace ve výpisu truhlářských výrobků - T2 | m | 32.9 |  | 0
|  |  | " Vnitřní parapet dl 2350mm dřevotřískový s povrchovou úpravou laminování, montáž lepicím tmelem, tl desky 18mm, šířka nosu 25mm " 14*2,35 |  | 32.9
" Včetně kotvících prvků, veškerého příslušenství a příslušenství dle PD "
33 | 766 | 76699952R | Vnitřní parapet dl 1550mm - Specifikace ve výpisu truhlářských výrobků - T3 | m | 15.5 |  | 0
|  |  | " Vnitřní parapet dl 1550mm dřevotřískový s povrchovou úpravou laminování, montáž lepicím tmelem, tl desky 18mm, šířka nosu 25mm " 10*1,55 |  | 15.5
" Včetně kotvících prvků, veškerého příslušenství a příslušenství dle PD "
34 | 766 | 76699953R | Vnitřní parapet dl 1900mm - Specifikace ve výpisu truhlářských výrobků - T4 | m | 1.9 |  | 0
|  |  | " Vnitřní parapet dl 1900mm dřevotřískový s povrchovou úpravou laminování, montáž lepicím tmelem, tl desky 18mm, šířka nosu 25mm " |  | 1.9
" Včetně kotvících prvků, veškerého příslušenství a příslušenství dle PD "
35 | 766 | 76699954R | Vnitřní parapet dl 1100mm - Specifikace ve výpisu truhlářských výrobků - T5 | m | 20.9 |  | 0
|  |  | " Vnitřní parapet dl 1100mm dřevotřískový s povrchovou úpravou laminování, montáž lepicím tmelem, tl desky 18mm, šířka nosu 25mm " 19*1,1 |  | 20.9
" Včetně kotvících prvků, veškerého příslušenství a příslušenství dle PD "
36 | 766 | 76699955R | Vnitřní parapet dl 700mm - Specifikace ve výpisu truhlářských výrobků - T6 | m | 1.4 |  | 0
|  |  | " Vnitřní parapet dl 700mm dřevotřískový s povrchovou úpravou laminování, montáž lepicím tmelem, tl desky 18mm, šířka nosu 25mm " 2*0,7 |  | 1.4
" Včetně kotvících prvků, veškerého příslušenství a příslušenství dle PD "
37 | 766 | 76699956R | Vnitřní parapet dl 2800mm - Specifikace ve výpisu truhlářských výrobků - T7 | m | 28 |  | 0
|  |  | " Vnitřní parapet dl 2800mm dřevotřískový s povrchovou úpravou laminování, montáž lepicím tmelem, tl desky 18mm, šířka nosu 25mm " 10*2,8 |  | 28
" Včetně kotvících prvků, veškerého příslušenství a příslušenství dle PD "
38 | 766 | 76699957R | Vnitřní parapet dl 1700mm - Specifikace ve výpisu truhlářských výrobků - T8 | m | 3.4 |  | 0
|  |  | " Vnitřní parapet dl 1700mm dřevotřískový s povrchovou úpravou laminování, montáž lepicím tmelem, tl desky 18mm, šířka nosu 25mm " 2*1,7 |  | 3.4
" Včetně kotvících prvků, veškerého příslušenství a příslušenství dle PD "
39 | 766 | 76699958R | Vnitřní parapet dl 2200mm - Specifikace ve výpisu truhlářských výrobků - T9 | m | 2.2 |  | 0
|  |  | " Vnitřní parapet dl 2200mm dřevotřískový s povrchovou úpravou laminování, montáž lepicím tmelem, tl desky 18mm, šířka nosu 25mm " |  | 2.2
" Včetně kotvících prvků, veškerého příslušenství a příslušenství dle PD "
40 | 766 | 76699959R | Dubový práh balkónových dveří dl 750mm - Specifikace ve výpisu truhlářských výrobků - T10 | m | 7.5 |  | 0
|  |  | " Masivní dřevěný práh v barvě dubu z jednoho kusu dřeva, rozměr 20x150x750mm, hoblovaný se zkosenou hranou, povrchová úprava 3x nátěr bezbarvý lak. " 10*0,75 |  | 7.5
" Včetně kotvících prvků, veškerého příslušenství a příslušenství dle PD "
41 | 998 | 998766202 | Přesun hmot procentní pro konstrukce truhlářské v objektech v do 12 m | % | 1.08 |  | 0
42 | 766 | 999766R | Stavební práce a dodávky spojené s provedením funkčního celku 766 | kus | 1 |  | 0
|  |  | " Zednická výpomoc, doplňkové práce, kompletace, zřízení prostupů, zapravení prostupů, apod." |  | 1
|  | 767 | Konstrukce zámečnické |  |  |  | 0
43 | 767 | 76799902R | D+M Rošt anglického dvorku 520x1320mm - Specifikace dle výpisu zámečnických výrobků - Z4 | kus | 18 |  | 0
|  |  | " Ocelový rošt na prefa anglický dvorek, rám uložen na anglický dvorek a podbetonován, povrchová úprava - žárově pozinkován. Ocelový rošt tvořen 3x L 50/50 tl. 5mm dl 1,32m, 2x L 50/50 tl. 5mm dl 0,52m a 6x kotvícími pracnami 5/50 dl 0,2m " |  | 18
" Včetně kotvících prvků, veškerého příslušenství a příslušenství dle PD "
44 | 767 | 76799903R | D+M Rošt anglického dvorku 520x1820mm - Specifikace dle výpisu zámečnických výrobků - Z5 | kus | 4 |  | 0
|  |  | " Ocelový rošt na prefa anglický dvorek, rám uložen na anglický dvorek a podbetonován, povrchová úprava - žárově pozinkován. Ocelový rošt tvořen 3x L 50/50 tl. 5mm dl 1,82m, 4x L 50/50 tl. 5mm dl 0,52m a 10x kotvícími pracnami 5/50 dl 0,2m " |  | 4
" Včetně kotvících prvků, veškerého příslušenství a příslušenství dle PD "
45 | 767 | 76799904R | D+M Pororošt 500x1300mm - Specifikace dle výpisu zámečnických výrobků - Z6 | kus | 14 |  | 0
|  |  | " Ocelový pozinkovaný pororošt, protiskluzný, žárově pozinkovaný, rozmět 500x1300mm tl 50mm " |  | 14
" Včetně kotvících prvků, veškerého příslušenství a příslušenství dle PD "
46 | 767 | 76799905R | D+M Pororošt 500x1800mm - Specifikace dle výpisu zámečnických výrobků - Z7 | kus | 2 |  | 0
|  |  | " Ocelový pozinkovaný pororošt, protiskluzný, žárově pozinkovaný, rozmět 500x1800mm tl 50mm " |  | 2
" Včetně kotvících prvků, veškerého příslušenství a příslušenství dle PD "
47 | 767 | 76799906R | D+M Rošt z tahokovu 500x1300mm - Specifikace dle výpisu zámečnických výrobků - Z8 | kus | 4 |  | 0
|  |  | " Ocelový rošt z tahokovu, protiskluzný, žárově pozinkovaný, rozmět 500x1300mm tl 50mm " |  | 4
" Včetně kotvících prvků, veškerého příslušenství a příslušenství dle PD "
48 | 767 | 76799907R | D+M Rošt z tahokovu 500x1800mm - Specifikace dle výpisu zámečnických výrobků - Z9 | kus | 2 |  | 0
|  |  | " Ocelový rošt z tahokovu, protiskluzný, žárově pozinkovaný, rozmět 500x1800mm tl 50mm " |  | 2
" Včetně kotvících prvků, veškerého příslušenství a příslušenství dle PD "
49 | 767 | 76799908R | D+M Rošt anglického dvorku 670x1320mm - Specifikace dle výpisu zámečnických výrobků - Z10 | kus | 2 |  | 0
|  |  | " Ocelový rošt na prefa anglický dvorek, rám uložen na anglický dvorek a podbetonován, povrchová úprava - žárově pozinkován. Ocelový rošt tvořen 3x L 50/50 tl. 5mm dl 1,32m, 2x L 50/50 tl. 5mm dl 0,67m a 6x kotvícími pracnami 5/50 dl 0,2m " |  | 2
" Včetně kotvících prvků, veškerého příslušenství a příslušenství dle PD "
50 | 767 | 76799909R | D+M Rošt z tahokovu 650x1300mm - Specifikace dle výpisu zámečnických výrobků - Z11 | kus | 1 |  | 0
|  |  | " Ocelový rošt z tahokovu, protiskluzný, žárově pozinkovaný, rozmět 650x1300mm tl 50mm " |  | 1
" Včetně kotvících prvků, veškerého příslušenství a příslušenství dle PD "
51 | 767 | 76799912R | D+M Rošt z tahokovu 650x650mm - Specifikace dle výpisu zámečnických výrobků - Z14 | kus | 1 |  | 0
|  |  | " Ocelový rošt z tahokovu, protiskluzný, žárově pozinkovaný, rozmět 650x650mm tl 50mm " |  | 1
" Včetně kotvících prvků, veškerého příslušenství a příslušenství dle PD "
52 | 767 | 76799913R | D+M Pororošt 650x650mm - Specifikace dle výpisu zámečnických výrobků - Z15 | kus | 1 |  | 0
|  |  | " Ocelový pozinkovaný pororošt, protiskluzný, žárově pozinkovaný, rozmět 650x650mm tl 50mm " |  | 1
" Včetně kotvících prvků, veškerého příslušenství a příslušenství dle PD "
53 | 998 | 998767202 | Přesun hmot procentní pro zámečnické konstrukce v objektech v do 12 m | % | 1.79 |  | 0
54 | 767 | 999767R | Stavební práce a dodávky spojené s provedením funkčního celku 767 | kus | 1 |  | 0
|  |  | " Zednická výpomoc, doplňkové práce, kompletace, zřízení prostupů, zapravení prostupů, apod." |  | 1
|  | 772 | Podlahy z kamene |  |  |  | 0
55 | 772 | 772231313 | Montáž obkladu stupňů deskami lepenými z kamene tvrdého tl do 50 mm | m | 41.8 |  | 0
|  |  | " Montáž obkladu schodišťových stupňů deskami z tvrdých kamenů kladených do lepidla s přímou nebo zakřivenou výstupní čárou deskami stupnicovými pravoúhlými nebo kosoúhlými, tl. přes 30 do 50 mm " |  | 41.8
56 | 583 | 58387623 | nástupnice tryskaná žula š 30cm tl 5cm | m | 41.8 |  | 0
57 | 772 | 772231423 | Montáž obkladu stupňů deskami podstupnicovými lepenými z kamene tvrdého tl do 30 mm | m | 41.8 |  | 0
|  |  | " Montáž obkladu schodišťových stupňů deskami z tvrdých kamenů kladených do lepidla s přímou nebo zakřivenou výstupní čárou deskami podstupnicovými v. do 200 mm, tl. do 30 mm " |  | 41.8
58 | 583 | 58386640 | podstupnice leštěná žula tl 1cm | m | 41.8 |  | 0
59 | 772 | 772991422 | Impregnační nátěr nově položených kamenných dlažeb včetně základní čištění dvouvrstvý | m2 | 25 |  | 0
|  |  | " Dlažby z kamene - ostatní práce impregnační nátěr včetně základního čištění dvouvrstvý " |  | 25
60 | 998 | 998772202 | Přesun hmot procentní pro podlahy z kamene v objektech v do 12 m | % | 5.11 |  | 0
61 | 772 | 999772R | Stavební práce a dodávky spojené s provedením funkčního celku 772 | kus | 1 |  | 0
|  |  | " Zednická výpomoc, doplňkové práce, kompletace, zřízení prostupů, zapravení prostupů, apod." |  | 1
|  | 773 | Podlahy teracové |  |  |  | 0
62 | 773 | 773500920 | Opravy podlah z litého teraca tl do 30 mm pásů šířky přes 450 mm | m2 | 20.9 |  | 0
|  |  | " Vyspravení stávajících teracových stupňů injektováním, doplnění, apod. " |  | 20.9
63 | 998 | 998773202 | Přesun hmot procentní pro podlahy teracové lité v objektech v do 12 m | % | 3.71 |  | 0
64 | 773 | 999773R | Stavební práce a dodávky spojené s provedením funkčního celku 773 | kus | 1 |  | 0
|  |  | " Zednická výpomoc, doplňkové práce, kompletace, zřízení prostupů, zapravení prostupů, apod." |  | 1
|  | 783 | Nátěry |  |  |  | 0
65 | 783 | 783301303 | Bezoplachové odrezivění zámečnických konstrukcí | m2 | 12 |  | 0
|  |  | " Příprava podkladu zámečnických konstrukcí před provedením nátěru odrezivění odrezovačem bezoplachovým " |  | 12
66 | 783 | 783301313 | Odmaštění zámečnických konstrukcí ředidlovým odmašťovačem | m2 | 12 |  | 0
|  |  | " Příprava podkladu zámečnických konstrukcí před provedením nátěru odmaštění odmašťovačem ředidlovým " |  | 12
67 | 783 | 783324101 | Základní jednonásobný akrylátový nátěr zámečnických konstrukcí | m2 | 12 |  | 0
|  |  | " Základní nátěr zámečnických konstrukcí jednonásobný akrylátový " |  | 12
68 | 783 | 783327101 | Krycí jednonásobný akrylátový nátěr zámečnických konstrukcí | m2 | 12 |  | 0
|  |  | " Krycí nátěr (email) zámečnických konstrukcí jednonásobný akrylátový " |  | 12
|  | 784 | Malby a tapety |  |  |  | 0
69 | 784 | 784181101 | Základní akrylátová jednonásobná penetrace podkladu v místnostech výšky do 3,80m | m2 | 935.7 |  | 0
|  |  | " Penetrace podkladu jednonásobná základní akrylátová v místnostech výšky do 3,80 m " |  | 935.7
70 | 784 | 784211001 | Jednonásobné bílé malby ze směsí za mokra výborně otěruvzdorných v místnostech výšky do 3,80 m | m2 | 935.7 |  | 0
|  |  | " Malby z malířských směsí otěruvzdorných za mokra jednonásobné, bílé za mokra otěruvzdorné výborně v místnostech výšky do 3,80 m " |  | 935.7
|  | 786 | Čalounické úpravy |  |  |  | 0
71 | 786 | 786626121 | Montáž lamelové žaluzie vnitřní nebo do oken dvojitých kovových | m2 | 215.4 |  | 0
72 | 786 | 78699901R | Vnitřní horizontální žaluzie š 670mm v 1500mm - Specifikace dle výpisu prvků stínící techniky - S1 | m2 | 181 |  | 0
|  |  | " Vnitřní žaluzie kotvené do rámu okna, lamela šíře 25mm, boční vedení - silonová lanka " |  | 181
" Včetně kotvících prvků, veškerého příslušenství a příslušenství dle PD "
73 | 786 | 78699902R | Vnitřní horizontální žaluzie š 710mm v 1500mm - Specifikace dle výpisu prvků stínící techniky - S2 | m2 | 21.3 |  | 0
|  |  | " Vnitřní žaluzie kotvené do rámu okna, lamela šíře 25mm, boční vedení - silonová lanka " |  | 21.3
" Včetně kotvících prvků, veškerého příslušenství a příslušenství dle PD "
74 | 786 | 78699903R | Vnitřní horizontální žaluzie š 600mm v 1400mm - Specifikace dle výpisu prvků stínící techniky - S3 | m2 | 8.4 |  | 0
|  |  | " Vnitřní žaluzie kotvené do rámu okna, lamela šíře 25mm, boční vedení - silonová lanka " |  | 8.4
" Včetně kotvících prvků, veškerého příslušenství a příslušenství dle PD "
75 | 786 | 78699904R | Vnitřní horizontální žaluzie š 600mm v 600mm - Specifikace dle výpisu prvků stínící techniky - S4 | m2 | 3.6 |  | 0
|  |  | " Vnitřní žaluzie kotvené do rámu okna, lamela šíře 25mm, boční vedení - silonová lanka " |  | 3.6
" Včetně kotvících prvků, veškerého příslušenství a příslušenství dle PD "
76 | 786 | 78699905R | Vnitřní horizontální žaluzie š 540mm v 1000mm - Specifikace dle výpisu prvků stínící techniky - S8 | m2 | 1.1 |  | 0
|  |  | " Vnitřní žaluzie kotvené do rámu okna, lamela šíře 25mm, boční vedení - silonová lanka " |  | 1.1
" Včetně kotvících prvků, veškerého příslušenství a příslušenství dle PD "
77 | 998 | 998786202 | Přesun hmot procentní pro čalounické úpravy v objektech v do 12 m | % | 0.33 |  | 0
78 | 786 | 999786R | Stavební práce a dodávky spojené s provedením funkčního celku 786 | kus | 1 |  | 0
|  |  | " Zednická výpomoc, doplňkové práce, kompletace, zřízení prostupů, zapravení prostupů, apod." |  | 1
|  | 790 | Ostatní práce a dodávky |  |  |  | 0
79 | 790 | 79099900R | Demontáž technologie výtahu | kus | 1 |  | 0
|  |  | " Demontáž technologie stávajícího portálového výtahu " |  | 1
80 | 790 | 79099909R | D+M Okenní sušák na prádlo - Specifikace ve výpisu prvků na fasádě - 40 | kus | 24 |  | 0
|  |  | " Sušák určený k jednoduché montáži na plastový rám " |  | 24
" Včetně kotvících prvků, veškerého příslušenství a příslušenství dle PD "
CELKEM | [6 empty] | 0
Poznámka:
Jednotkové položky zahrnují vedlejší rozpočtové náklady, náklady na montáž, dopravu, apod. a předepsané zkoušky, revize, manipulační řády, zaškolení obsluhy, není-li uvedeno jinak.

## 2.2. Všeobecné konstrukce
VÝKAZ VÝMĚR
Stavba: HRNČÍŘSKÁ 13, 15, 15A - VÝMĚNA OKEN A ZATEPLENÍ
Investor: Statutární město Opava, Horní náměstí 69, Opava 746 26
Část: NEZPŮSOBILÉ NÁKLADY - 2.4. Všeobecné konstrukce
|  | Vedlejší rozpočtové a ostatní náklady | Např. dle §8, §9, §10 apod. vyhlášky č.230/2012 Sb., rozpočtových standardů apod.
1 |  | Požadavek objednatele - Označení stavby (D+M osazení informační tabule s uvedením názvu stavby, investora stavby, zhotovitele stavby, uvedením termínu a realizace stavby, uvedení kontaktu na odpovědného stavbyvedoucího) | kus | 1 |  | 0
2 |  | Zhotovitel zajistí fotodokumentaci původního a nového stavu | kus | 1 |  | 0
3 |  | Povinná rezerva na nepředvídatelné konstrukce a práce - pevná částka stejná pro všechny uchazeče 400.000,-Kč | kus | 1 | 400000 | 400000
4 |  | Dodání dokladů nutných pro kolaudační řízení a užívání stavby (revize, certifikáty, atesrty, návody k použití, ….) | kus | 1 |  | 0
5 |  | Ostatní náklady spojené s požadavky objednatele, které jsou uvedeny v jednotlivých článcích smlouvy o dílo, pokud nejsou zahrnuty v soupisech prací | kus | 1 |  | 0
6 |  | Vytyčení stávajících sítí | kus | 1 |  | 0
7 |  | Zařízení staveniště (přechodné dopravní značení, zajištění objízdných tras a uzávěr včetně příslušných povolení, ZS sociální objekty, včetně vnitrostaveništního rozvodu a napojení na media energii, zajištění informační tabule stavby, včetně nákladů | kus | 1 |  | 0
| Celkem |  |  |  |  | 400000
Poznámka:
Jednotkové položky zahrnují vedlejší rozpočtové náklady, náklady na montáž, dopravu, apod. a předepsané zkoušky, revize, manipulační řády, zaškolení obsluhy, není-li uvedeno jinak.