## Stavba
#RTSROZP# | Položkový rozpočet stavby
| Stavba: |  | PM-20-015 | STAVEBNÍ ÚPRAVA OBJEKTU KINA MÍR
INSTALACE TECHNOLOGIE CHLAZENÍ VZDUCHOTECHNIKY
| Objednatel: |  | Statutární město Opava |  |  |  | IČ: | 00300535
|  |  | Horní náměstí 382/69 |  |  |  | DIČ: | CZ00300535
|  | 74601 | Opava-Město
| Projektant: |  | Petr Měch |  |  |  | IČ: | 02913143
|  |  | Žitná 181/15 |  |  |  | DIČ:
|  | 74706 | Opava-Podvihov
| Zhotovitel: | [5 empty] | IČ:
DIČ:
Vypracoval:
| Rozpis ceny | [6 empty] | Celkem
HSV | HSV | [6 empty] | 0
PSV | PSV | [6 empty] | 0
MON | MON | [6 empty] | 0
VN | Vedlejší náklady | [6 empty] | 0
ON | Ostatní náklady | [6 empty] | 0
| Celkem | [6 empty] | 0
Rekapitulace daní
| Základ pro sníženou DPH |  |  | 15 | % | 0 |  |  | CZK
| Snížená DPH |  |  | 15 | % | 0 |  |  | CZK
| Základ pro základní DPH |  |  | 21 | % | 0 |  |  | CZK
| Základní DPH |  |  | 21 | % | 0 |  |  | CZK
| Zaokrouhlení |  |  |  |  | 0 |  |  | CZK
| Cena celkem bez DPH |  |  |  |  | 0 |  |  | CZK
| Cena celkem s DPH |  |  |  |  | 0 |  |  | CZK
|  | v |  |  | dne
|  |  | Za zhotovitele |  |  |  | Za objednatele
Rekapitulace dílčích částí
#CASTI>> | Číslo | Název |  |  | Základ pro sníženou DPH | Základ pro základní DPH | DPH celkem | Cena celkem | %
1 | Stavba |  |  |  | 0 | 0 | 0 | 0
2 | 01 | INSTALACE TECHNOLOGIE CHLAZENÍ VZDUCHOTECHNIKY |  |  | 0 | 0 | 0 | 0
3 | 01 | INSTALACE TECHNOLOGIE CHLAZENÍ VZDUCHOTECHNIKY |  |  | 0 | 0 | 0 | 0
| Celkem za stavbu |  |  |  | 0 | 0 | 0 | 0 | 0
Rekapitulace dílů
| Číslo | Název |  |  | Typ dílu |  |  | Celkem | %
| 1 | Zemní práce |  |  | HSV |  |  | 0
| 2 | Základy a zvláštní zakládání |  |  | HSV |  |  | 0
| 46 | Zpevněné plochy |  |  | HSV |  |  | 0
| 62 | Úpravy povrchů vnější |  |  | HSV |  |  | 0
| 99 | Staveništní přesun hmot |  |  | HSV |  |  | 0
| 713 | Izolace tepelné |  |  | PSV |  |  | 0
| 728 | Vzduchotechnika |  |  | PSV |  |  | 0
| 762 | Konstrukce tesařské |  |  | PSV |  |  | 0
| 764 | Konstrukce klempířské |  |  | PSV |  |  | 0
| 767 | Konstrukce zámečnické |  |  | PSV |  |  | 0
| D96 | Přesuny suti a vybouraných hmot |  |  | PSU |  |  | 0
| VN | Vedlejší náklady |  |  | VN |  |  | 0
| ON | Ostatní náklady |  |  | ON |  |  | 0
| Cena celkem | [6 empty] | 0 | 0
Note on C12: PSČ
Note on D10: Název
Note on D11: Ulice
Note on D12: Ulice
Note on I10: IČO
Note on I11: DIČ

## VzorPolozky (hidden)
Položkový rozpočet
S:
O:
R:

## 01 01 Pol
Položkový rozpočet | [20 empty] | #TypZaznamu#
S: | PM-20-015 | STAVEBNÍ ÚPRAVA OBJEKTU KINA MÍR | [18 empty] | STA
O: | [20 empty] | OBJ
R: | 01 | INSTALACE TECHNOLOGIE CHLAZENÍ VZDUCHOTECHNIKY | [18 empty] | ROZ
P.č. | Číslo položky | Název položky | MJ | množství | cena / MJ | celkem | Dodávka | Dodávka celk. | Montáž | Montáž celk. | DPH | cena s DPH | hmotnost / MJ | hmotnost celk.(t) | dem. hmotnost / MJ | dem. hmotnost celk.(t) | Ceník | Cen. soustava
Díl: | 1 | Zemní práce |  |  |  | 0 |  | 0 |  | 4949.58 |  | 0 |  | 0 |  | 0 |  |  |  |  | DIL
1 | 139601102R00 | Ruční výkop jam, rýh a šachet v hornině tř. 3 | m3 | 2.5415 | 0 | 0 | 0 | 0 | 1220 | 3100.63 | 21 | 0 | 0 | 0 | 0 | 0 | 800-1 | RTS |  |  | POL1_
|  | 0,65*(3,4*1,15) |  | 2.5415 | [16 empty] | VV
2 | 162701105R00 | Vodorovné přemístění výkopku z hor.1-4 do 10000 m | m3 | 2.5415 | 0 | 0 | 0 | 0 | 264.5 | 672.23 | 21 | 0 | 0 | 0 | 0 | 0 | 800-1 | RTS |  |  | POL1_
|  | 0,65*(3,4*1,15) |  | 2.5415 | [16 empty] | VV
3 | 162201203R00 | Vodorovné přemíst.výkopku, kolečko hor.1-4, do 10m | m3 | 2.5415 | 0 | 0 | 0 | 0 | 239 | 607.42 | 21 | 0 | 0 | 0 | 0 | 0 | 800-1 | RTS |  |  | POL1_
|  | 0,65*(3,4*1,15) |  | 2.5415 | [16 empty] | VV
4 | 199000005R00 | Poplatek za skládku zeminy 1- 4 | t | 4.0664 | 0 | 0 | 0 | 0 | 140 | 569.3 | 21 | 0 | 0 | 0 | 0 | 0 | 800-1 | RTS |  |  | POL1_
|  | (0,65*(3,4*1,15))*1,6 |  | 4.0664 | [16 empty] | VV
Díl: | 2 | Základy a zvláštní zakládání |  |  |  | 0 |  | 11258.33 |  | 2044.59 |  | 0 |  | 10.98 |  | 0 |  |  |  |  | DIL
5 | 275313611R00 | Beton základových patek prostý C 16/20 | m3 | 4.3197 | 0 | 0 | 2308 | 9969.87 | 277 | 1196.56 | 21 | 0 | 2.525 | 10.91 | 0 | 0 | 801-1 | RTS |  |  | POL1_
|  | 1,1*(3,4*1,1)*1,05 |  | 4.3197 | [16 empty] | VV
6 | 275351215RT1 | Bednění stěn základových patek - zřízení, bednicí materiál prkna | m2 | 1.71 | 0 | 0 | 357 | 610.47 | 206 | 352.26 | 21 | 0 | 0.0364 | 0.06 | 0 | 0 | 801-1 | RTS |  |  | POL1_
|  | 0,3*(3,4+1,15*2) |  | 1.71 | [16 empty] | VV
7 | 275351216R00 | Bednění stěn základových patek - odstranění | m2 | 1.71 | 0 | 0 | 0 | 0 | 123.5 | 211.19 | 21 | 0 | 0 | 0 | 0 | 0 | 801-1 | RTS |  |  | POL1_
|  | Včetně očištění, vytřídění a uložení bednícího materiálu. | [18 empty] | POP | Včetně očištění, vytřídění a uložení bednícího materiálu.
8 | 713131130R00 | Izolace tepelná stěn vložením do konstrukce | m2 | 3.74 | 0 | 0 | 5.01 | 18.74 | 76.09 | 284.58 | 21 | 0 | 0.00023 | 0 | 0 | 0 | 800-713 | RTS |  |  | POL1_
|  | 1,1*3,4 |  | 3.74 | [16 empty] | VV
9 | 283754621R | Deska polystyrenová XPS Austrotherm TOP P GK 50 mm | m2 | 4.5 | 0 | 0 | 146.5 | 659.25 | 0 | 0 | 21 | 0 | 0.00175 | 0.01 | 0 | 0 | SPCM | RTS |  |  | POL3_
|  | 1,25*3,6 |  | 4.5 | [16 empty] | VV
Díl: | 46 | Zpevněné plochy |  |  |  | 0 |  | 176.34 |  | 2693.87 |  | 0 |  | 0.34 |  | 3.86 |  |  |  |  | DIL
10 | 113106231R00 | Rozebrání dlažeb ze zámkové dlažby v kamenivu | m2 | 5.8 | 0 | 0 | 0 | 0 | 52.5 | 304.5 | 21 | 0 | 0 | 0 | 0.225 | 1.31 | 822-1 | RTS |  |  | POL1_
|  | 4,0*1,45 |  | 5.8 | [16 empty] | VV
11 | 113107520R00 | Odstranění podkladu pl. 50 m2,kam.drcené tl.20 cm | m2 | 5.8 | 0 | 0 | 0 | 0 | 339 | 1966.2 | 21 | 0 | 0 | 0 | 0.44 | 2.55 | 822-1 | RTS |  |  | POL1_
|  | 4,0*1,45 |  | 5.8 | [16 empty] | VV
12 | 564411111R00 | Podklad ze struskového štěrku tloušťky 5 cm | m2 | 1.89 | 0 | 0 | 54.3 | 102.63 | 7.9 | 14.93 | 21 | 0 | 0.10605 | 0.2 | 0 | 0 | 822-1 | RTS |  |  | POL1_
|  | 4,0*1,45-3,4*1,15 |  | 1.89 | [16 empty] | VV
13 | 596215021R00 | Kladení zámkové dlažby tl. 6 cm do drtě tl. 4 cm | m2 | 1.89 | 0 | 0 | 39 | 73.71 | 216 | 408.24 | 21 | 0 | 0.0739 | 0.14 | 0 | 0 | 822-1 | RTS |  |  | POL1_
|  | 4,0*1,45-3,4*1,15 |  | 1.89 | [16 empty] | VV
Díl: | 62 | Úpravy povrchů vnější |  |  |  | 0 |  | 18.18 |  | 1143.85 |  | 0 |  | 0.01 |  | 0 |  |  |  |  | DIL
14 | 622901112R00 | Ubroušení výstupků betonu po odbednění stěn | m2 | 4.86 | 0 | 0 | 3.74 | 18.18 | 148.26 | 720.54 | 21 | 0 | 0.00251 | 0.01 | 0 | 0 | 801-1 | RTS |  |  | POL1_
|  | 3,4*1,1+0,2*(3,4+1,1*2) |  | 4.86 | [16 empty] | VV
15 | 622491141R00 | Nátěr fasády hydrofobní Hydrofuge Incolore 1 x | m2 | 4.86 | 0 | 0 | 0 | 0 | 87.1 | 423.31 | 21 | 0 | 0.00019 | 0 | 0 | 0 |  | RTS |  |  | POL1_1
|  | 3,4*1,1+0,2*(3,4+1,1*2) |  | 4.86 | [16 empty] | VV
Díl: | 99 | Staveništní přesun hmot |  |  |  | 0 |  | 0 |  | 6878.19 |  | 0 |  | 0 |  | 0 |  |  |  |  | DIL
16 | 998151111R00 | Přesun hmot, oplocení a zvláštní obj. zděné do 10m | t | 11.3315 | 0 | 0 | 0 | 0 | 607 | 6878.19 | 21 | 0 | 0 | 0 | 0 | 0 | 801-5 | RTS |  |  | POL7_
Díl: | 713 | Izolace tepelné |  |  |  | 0 |  | 4424.48 |  | 4007.5 |  | 0 |  | 0.05 |  | 0 |  |  |  |  | DIL
17 | 713131131R00 | Izolace tepelná stěn lepením, včetně dodávky lepidla | m2 | 13.824 | 0 | 0 | 32.9 | 454.81 | 133.6 | 1846.89 | 21 | 0 | 0.003 | 0.04 | 0 | 0 | 800-713 | RTS |  |  | POL1_
|  | Očištění povrchu stěny od prachu, nařezání izolačních desek na požadovaný rozměr, nanesení lepicího tmelu, osazení desek. | [18 empty] | POP | Očištění povrchu stěny od prachu, nařezání izolačních desek na požadovaný rozměr, nanesení lepicího tmelu, osazení desek.
|  | 2,5*3,5+1,18*2,15*2 |  | 13.824 | [16 empty] | VV
18 | 713135112RS1 | Montáž difúzní fólie na stěny, s přelepením spojů, včetně dodávky fólie DELTA FASSADE | m2 | 13.824 | 0 | 0 | 163.66 | 2262.44 | 77.84 | 1076.06 | 21 | 0 | 0.00025 | 0 | 0 | 0 | 800-713 | RTS |  |  | POL1_
|  | 2,5*3,5+1,18*2,15*2 |  | 13.824 | [16 empty] | VV
19 | 624961145X00 | Těsnění spár pryžovým samolepícím těsnícím profilem, včetně dodávky | m | 13.82 | 0 | 0 | 9.1 | 125.76 | 74.8 | 1033.74 | 21 | 0 | 0 | 0 | 0 | 0 |  | Vlastní |  |  | POL1_
|  | utěsnění otevíravé části : 2*(1,705*2+1,75*2) |  | 13.82 | [16 empty] | VV
20 | 28375142R | Deska lehčená polyuretanová Molitan N 2529 tl.30mm | m2 | 15.2064 | 0 | 0 | 104 | 1581.47 | 0 | 0 | 21 | 0 | 0.00075 | 0.01 | 0 | 0 | SPCM | RTS |  |  | POL3_
|  | (2,5*3,5+1,18*2,15*2)*1,1 |  | 15.2064 | [16 empty] | VV
21 | 998713101R00 | Přesun hmot pro izolace tepelné, výšky do 6 m | t | 0.05633 | 0 | 0 | 0 | 0 | 902 | 50.81 | 21 | 0 | 0 | 0 | 0 | 0 | 800-713 | RTS |  |  | POL7_
Díl: | 728 | Vzduchotechnika |  |  |  | 0 |  | 0 |  | 1229821 |  | 0 |  | 0 |  | 0 |  |  |  |  | DIL
22 | 7280001 | Chlazení kinosálu - viz samostatný rozpočet | soubor | 1 | 0 | 0 | 0 | 0 | 1229821 | 1229821 | 21 | 0 | 0 | 0 | 0 | 0 |  | Vlastní |  |  | POL1_
Díl: | 762 | Konstrukce tesařské |  |  |  | 0 |  | 6120.99 |  | 2617.44 |  | 0 |  | 0.42 |  | 0 |  |  |  |  | DIL
23 | 763612231R00 | M.obložení stěn z desek nad tl.18mm,na sraz,šroubo | m2 | 13.824 | 0 | 0 | 28.08 | 388.18 | 146.42 | 2024.11 | 21 | 0 | 0.00074 | 0.01 | 0 | 0 | 800-763 | RTS |  |  | POL1_
|  | 2,5*3,5+1,18*2,15*2 |  | 13.824 | [16 empty] | VV
24 | 59590741R | Deska cementotřísková Cetris BASIC tl. 20 mm | m2 | 15.2064 | 0 | 0 | 377 | 5732.81 | 0 | 0 | 21 | 0 | 0.027 | 0.41 | 0 | 0 | SPCM | RTS |  |  | POL3_
|  | (2,5*3,5+1,18*2,15*2)*1,1 |  | 15.2064 | [16 empty] | VV
25 | 998762102R00 | Přesun hmot pro tesařské konstrukce, výšky do 12 m | t | 0.4208 | 0 | 0 | 0 | 0 | 1410 | 593.33 | 21 | 0 | 0 | 0 | 0 | 0 | 800-762 | RTS |  |  | POL7_
Díl: | 764 | Konstrukce klempířské |  |  |  | 0 |  | 975 |  | 555.99 |  | 0 |  | 0.01 |  | 0 |  |  |  |  | DIL
26 | 764813120R00 | Lemování zdí z lakovaného Pz plechu, rš 200 mm | m | 5 | 0 | 0 | 195 | 975 | 109 | 545 | 21 | 0 | 0.00116 | 0.01 | 0 | 0 | 800-764 | RTS |  |  | POL1_
|  | 2,5*2 |  | 5 | [16 empty] | VV
27 | 998764101R00 | Přesun hmot pro klempířské konstr., výšky do 6 m | t | 0.0058 | 0 | 0 | 0 | 0 | 1894 | 10.99 | 21 | 0 | 0 | 0 | 0 | 0 | 800-764 | RTS |  |  | POL7_
Díl: | 767 | Konstrukce zámečnické |  |  |  | 0 |  | 8391.81 |  | 14551.13 |  | 0 |  | 0.29 |  | 0 |  |  |  |  | DIL
28 | 767995107R00 | Výroba a montáž kov. atypických konstr. do 500 kg | kg | 266.0346 | 0 | 0 | 5.05 | 1343.47 | 24.25 | 6451.34 | 21 | 0 | 5e-05 | 0.01 | 0 | 0 | 800-767 | RTS |  |  | POL1_
|  | podstavec - jakl 100x50x2 : 4,366*(3,46*2+1,16*2) |  | 40.3418 | [16 empty] | VV
|  | rám - jakl 50x50x2 : 3,02*(3*(3,46*2+1,16*2)+1,06*3+1,75*6+0,55*6+1,6*2+1,85*2) |  | 155.832 | [16 empty] | VV
|  | dvířka - jakl 50x50x2 : 3,02*(2*(1,68*2+1,73*2+1,8*2)) |  | 62.9368 | [16 empty] | VV
|  | kotvení - pásovina 100x5 : 3,93*(4*0,1) |  | 1.572 | [16 empty] | VV
|  | zamykání + dorazy - pásovina 50x5 : 1,96*(2*0,1+0,5*2) |  | 2.352 | [16 empty] | VV
|  | ostatní = panty + spojmat : 3,0 |  | 3 | [16 empty] | VV
29 | 767-A | Povrchová úprava oceli - žárové zinkování | kg | 266.0346 | 0 | 0 | 0 | 0 | 29 | 7715 | 21 | 0 | 0 | 0 | 0 | 0 |  | Vlastní |  |  | POL1_
|  | Včetně přepravy materiálu. | [18 empty] | POP | Včetně přepravy materiálu.
|  | podstavec - jakl 100x50x2 : 4,366*(3,46*2+1,16*2) |  | 40.3418 | [16 empty] | VV
|  | rám - jakl 50x50x2 : 3,02*(3*(3,46*2+1,16*2)+1,06*3+1,75*6+0,55*6+1,6*2+1,85*2) |  | 155.832 | [16 empty] | VV
|  | dvířka - jakl 50x50x2 : 3,02*(2*(1,68*2+1,73*2+1,8*2)) |  | 62.9368 | [16 empty] | VV
|  | kotvení - pásovina 100x5 : 3,93*(4*0,1) |  | 1.572 | [16 empty] | VV
|  | zamykání + dorazy - pásovina 50x5 : 1,96*(2*0,1+0,5*2) |  | 2.352 | [16 empty] | VV
|  | ostatní = panty + spojmat : 3,0 |  | 3 | [16 empty] | VV
30 | 13227700R | Tyč ocelová plochá jakost S235 50x5 mm, 11375 | t | 0.00254 | 0 | 0 | 19630 | 49.86 | 0 | 0 | 21 | 0 | 1 | 0 | 0 | 0 | SPCM | RTS |  |  | POL3_
|  | zamykání + dorazy - pásovina 50x5 : (1,96/1000)*(2*0,1+0,5*2)*1,08 |  | 0.00254 | [16 empty] | VV
31 | 13322800R | Tyč ocelová plochá jakost S235 100x 5 mm, 11375 | t | 0.0017 | 0 | 0 | 19000 | 32.3 | 0 | 0 | 21 | 0 | 1 | 0 | 0 | 0 | SPCM | RTS |  |  | POL3_
|  | kotvení - pásovina 100x5 : (3,93/1000)*(4*0,1)*1,08 |  | 0.0017 | [16 empty] | VV
32 | 14587263R | Profil čtvercový uzavř.svařovaný S235 50 x 2 mm | t | 0.23627 | 0 | 0 | 23280 | 5500.37 | 0 | 0 | 21 | 0 | 1 | 0.24 | 0 | 0 | SPCM | RTS |  |  | POL3_
|  | rám - jakl 50x50x2 : (3,02/1000)*(3*(3,46*2+1,16*2)+1,06*3+1,75*6+0,55*6+1,6*2+1,85*2)*1,08 |  | 0.1683 | [16 empty] | VV
|  | dvířka - jakl 50x50x2 : (3,02/1000)*(2*(1,68*2+1,73*2+1,8*2))*1,08 |  | 0.06797 | [16 empty] | VV
33 | 14587793R | Profil obdélník. uzavř.svařovaný S235 100x50x2 mm | t | 0.04357 | 0 | 0 | 23280 | 1014.31 | 0 | 0 | 21 | 0 | 1 | 0.04 | 0 | 0 | SPCM | RTS |  |  | POL3_
|  | podstavec - jakl 100x50x2 : (4,366/1000)*(3,46*2+1,16*2)*1,08 |  | 0.04357 | [16 empty] | VV
34 | 55399991R | Ocelové výrobky do 1 kg | kg | 3 | 0 | 0 | 150.5 | 451.5 | 0 | 0 | 21 | 0 | 0.001 | 0 | 0 | 0 | SPCM | RTS |  |  | POL3_
|  | panty + spojmat : 3,0 |  | 3 | [16 empty] | VV
35 | 998767101R00 | Přesun hmot pro zámečnické konstr., výšky do 6 m | t | 0.30038 | 0 | 0 | 0 | 0 | 1281 | 384.79 | 21 | 0 | 0 | 0 | 0 | 0 | 800-767 | RTS |  |  | POL7_
Díl: | D96 | Přesuny suti a vybouraných hmot |  |  |  | 0 |  | 0 |  | 3728.94 |  | 0 |  | 0 |  | 0 |  |  |  |  | DIL
36 | 979081111R00 | Odvoz suti a vybour. hmot na skládku do 1 km | t | 3.857 | 0 | 0 | 0 | 0 | 220 | 848.54 | 21 | 0 | 0 | 0 | 0 | 0 | 801-3 | RTS |  |  | POL8_
|  | Včetně naložení na dopravní prostředek a složení na skládku, bez poplatku za skládku. | [18 empty] | POP | Včetně naložení na dopravní prostředek a složení na skládku, bez poplatku za skládku.
37 | 979081121R00 | Příplatek k odvozu za každý další 1 km | t | 34.713 | 0 | 0 | 0 | 0 | 15.7 | 544.99 | 21 | 0 | 0 | 0 | 0 | 0 | 801-3 | RTS |  |  | POL8_
38 | 979082111R00 | Vnitrostaveništní doprava suti do 10 m | t | 3.857 | 0 | 0 | 0 | 0 | 305.5 | 1178.31 | 21 | 0 | 0 | 0 | 0 | 0 | 801-3 | RTS |  |  | POL8_
39 | 979990001R00 | Poplatek za skládku stavební suti | t | 3.857 | 0 | 0 | 0 | 0 | 300 | 1157.1 | 21 | 0 | 0 | 0 | 0 | 0 | 801-3 | RTS |  |  | POL8_
Díl: | VN | Vedlejší náklady |  |  |  | 0 |  | 0 |  | 17652.29 |  | 0 |  | 0 |  | 0 |  |  |  |  | DIL
40 | 005111020R | Vytyčení stavby | Soubor | 1 | 0 | 0 | 0 | 0 | 1000 | 1000 | 21 | 0 | 0 | 0 | 0 | 0 | 800-0 | RTS |  |  | POL99_8
41 | 005111021R | Vytyčení inženýrských sítí | Soubor | 1 | 0 | 0 | 0 | 0 | 1000 | 1000 | 21 | 0 | 0 | 0 | 0 | 0 | 800-0 | RTS |  |  | POL99_8
|  | Zaměření a vytýčení stávajících inženýrských sítí v místě stavby z hlediska jejich ochrany při provádění stavby. | [18 empty] | POP | Zaměření a vytýčení stávajících inženýrských sítí v místě stavby z hlediska jejich ochrany při provádění stavby.
42 | 005121010R | Vybudování zařízení staveniště | Soubor | 1 | 0 | 0 | 0 | 0 | 15652.29 | 15652.29 | 21 | 0 | 0 | 0 | 0 | 0 | 800-0 | RTS |  |  | POL99_2
Díl: | ON | Ostatní náklady |  |  |  | 0 |  | 0 |  | 4500 |  | 0 |  | 0 |  | 0 |  |  |  |  | DIL
43 | 005211040R | Užívání veřejných ploch a prostranství | Soubor | 1 | 0 | 0 | 0 | 0 | 1500 | 1500 | 21 | 0 | 0 | 0 | 0 | 0 | 800-0 | RTS |  |  | POL99_8
|  | Náklady a poplatky spojené s užíváním veřejných ploch a prostranství, pokud jsou stavebními pracemi nebo souvisejícími činnostmi dotčeny, a to včetně užívání ploch v souvislosti s uložením stavebního materiálu nebo stavebního odpadu. | [18 empty] | POP | Náklady a poplatky spojené s užíváním veřejných ploch a prostranství, pokud jsou stavebními pracemi nebo souvisejícími činnostmi dotčeny, a to včetně užívání ploch v souvislosti s uložením stavebního materiálu nebo stavebního odpadu.
44 | 005211080R | Bezpečnostní a hygienická opatření na staveništi | Soubor | 1 | 0 | 0 | 0 | 0 | 3000 | 3000 | 21 | 0 | 0 | 0 | 0 | 0 | 800-0 | RTS |  |  | POL99_8
|  | Náklady na ochranu staveniště před vstupem nepovolaných osob, včetně příslušného značení. | [18 empty] | POP | Náklady na ochranu staveniště před vstupem nepovolaných osob, včetně příslušného značení.
[19 empty] | 15 | 21
| Celkem |  |  |  |  | 0 | [12 empty] | 0 | 0 | SUM
Poznámky uchazeče k zadání
POPUZIV
END

## chlazení
| KINO MÍR, OPAVA - CHLAZENÍ KINOSÁLU |  |  |  | Strana:
Zakázkové číslo:
ROZPOČET
Pozice | Název | M.J | Množ. | Cena/M.J. | Dodávka | Montáž
Zařízení č. 1 - chlazení kinosálu
1 | Komora přímého výparníku včetně eliminátoru kapek; Vp=12.500m3/h;, Qch=103,8 kW, 2 okruhy (1:1) ŠxVxH 1220x865x800 mm, 237 kg, včetně komponentů MaR, soupravy pro odvod kondenzátu | kpl. | 1 | 0 | 0
2 | Venkovní kondenzační jednotka složená ze dvou jednotek o celkovém výkonu Qch=100kW; příkon 33,12kW, jištění 2x40A; rozměry: 2x 1690x1240x765 (VxŠxH), hmotnost: 2x 275kg, hladiana akustického tlaku 2x 66 dB(A); chladivo R410A | kpl. | 1 | 0 | 0
Příslušenství
3 | Rozdělovač chladiva pro venkovní jednotky, 4kg | ks | 1 | 0 | 0
4 | Řídící box VRF | ks | 2 | 0 | 0
5 | Lokální tlačítkový ovladač | ks | 2 | 0 | 0
6 | Rozdělovač chladiva pro vnitřní jednotky | ks | 1 | 0 | 0
7 | Rozdělovač chladiva pro DX kit | ks | 2 | 0 | 0
8 | Expanzní ventil pro DX modul, EV kit | ks | 4 | 0 | 0
9 | Cu potrubí chladiva do DN42 vč. tepelné izolace a komunikačního kabelu (odhad) | m | 14 | 0 | 0
10 | Pryžový podstavec pod venkovní jednotku | kpl. | 2 | 0 | 0
11 | Doplnění chladiva R410A (odhad) | kpl. | 1 | 0 | 0
12 | Úprava VZT potrubí včetně izolace tl.40mm a AL polepem | kpl. | 1 | 0 | 0
Ostatní
| MaR - ovládání anemostatů (15ks), včetně zprovoznění; vazba na chod chlazení | kpl. | 1 | 0 | 0
| Jištěný přívod NN | kpl. | 1 | 0 | 0
| Odborné a závazné stanovisko TIČR | kpl. | 1 | 0 | 0
| Prostup fasádou a jeho zapravení | kpl. | 1 | 0 | 0
| Montážní, závěsový, těsnící a spojovací materiál | kpl. | 1 | 0 | 0
| Odvod kondenzátu | kpl. | 1 | 0 | 0
| Montážní práce | kpl. | 1 | 0 |  | 0
| Zařízení č. 1 CELKEM |  |  |  | 0 | 0
REKAPITULACE
| DODÁVKA CELKEM |  |  |  |  | 0
| MONTÁŽ CELKEM |  |  |  |  | 0
| PŘESUN ZAŘÍZENÍ NA STAVBĚ, JEŘÁBOVÉ PRÁCE |  |  |  |  | 0
| DOKUMENTACE SKUTEČNÉHO PROVEDENÍ STAVBY - ELEKTRO |  |  |  |  | 0
| DOKUMENTACE SKUTEČNÉHO PROVEDENÍ STAVBY - VZT |  |  |  |  | 0
| ZPROVOZNĚNÍ, ZAREGULOVÁNÍ, ZAŠKOLENÍ OBSLUHY, DOKUMENTACE SKUT.PROV. |  |  |  |  | 0
| DOPRAVA |  |  |  |  | 0
| CELKEM BEZ DPH |  |  | 0