## Krycí list
KRYCÍ LIST ROZPOČTU
Stavba : |  | Název stavby :
ZŠ Opava - Kylešovice, stavební úpravy atria
Objekt : |  | Název objektu :
Objednatel : |  | ZŠ Opava - Kylešovice |  | Počet měrných jednotek (MJ ):
|  | 747 06 Opava, ul. U Hřiště 4 |  | Náklady na MJ v Kč :
Projektant : |  | Ing. Zbyněk Novák |  | Zakázkové číslo :
|  | 746 01 Opava, Čajkovského 49 |  | Archivní číslo :
Zpracovatel rozpočtu : |  | Ing. Vojtěch Novák
746 01 Opava, Čajkovského 49
Zhotovitel stavby : |  |  |  | Datum vyhotovení: |  | 05 / 2019
|  |  |  | Počet listů : |  | 5
ROZPOČTOVÉ NÁKLADY
Rozpočtové náklady - souhrn |  |  | Vedlejší rozpočtové náklady
| Dodávka celkem | 0 | Zařízení staveniště |  |  | 0
Z | Montáž celkem | 0 | Provozní vlivy |  |  | 0
R | HSV celkem | 0 | Území se ztíženými výrobními podmínkami |  |  | 0
N | PSV celkem | 0 | Vliv extrémních klimatických podmínek |  |  | 0
| HZS celkem | 0 | Mimořádně ztížené dopravní podmínky |  |  | 0
ZRN celkem |  | 0 | Doprava zaměstnanců dodavatele na pracoviště |  |  | 0
VRN |  | 0 | Individualizace mimostaveništní dopravy |  |  | 0
|  |  | Kulturní památky |  |  | 0
Finanční rezerva |  |  | Náklady na výkony inženýrsko-projektových činností |  |  | 0
|  |  | Kompletační činnost dodavatele |  |  | 0
ZRN + VRN + rezerva |  | 0 | VRN - celkem |  |  | 0
Vypracoval |  |  | Za zhotovitele |  | Za objednatele
Jméno : Ing. Vojtěch Novák |  |  | Jméno : |  | Jméno :
Datum : 05/ 2019 |  |  | Datum : |  | Datum :
Podpis : |  |  | Podpis: |  | Podpis :
Razítko : |  |  | Razítko : |  | Razítko :
Základ pro DPH 21% |  |  |  |  | 0
DPH 21% |  |  |  |  | 0
Základ pro DPH % |  |  |  |  | 0
DPH % |  |  |  |  | 0
CENA ZA OBJEKT - celkem |  |  |  |  | 0
Poznámka :

## Rekapitulace
Stavba: |  | ZŠ Opava - Kylešovice, stavební úpravy atria
Objekt:
REKAPITULACE STAVEBNÍCH DÍLŮ
| Stavební díl |  | HSV | PSV | Dodávka | Montáž | HZS
1 - Zemní práce a odstraňování konstrukcí, viz v.č. D-101, D-102, D-103 |  |  | 0 | 0 | 0 | 0 | 0
3 - Svislé a kopletní konstrukce |  |  | 0 | 0 | 0 | 0 | 0
5 - Komunikace, podkladní vrstvy a kryty, viz v.č. D-101, D-102, D-103 |  |  | 0 | 0 | 0 | 0 | 0
8 - Trubní vedení, uliční vpustě, viz v.č. D-101, D-102, D-103 |  |  | 0 | 0 | 0 | 0 | 0
9 - Ostatní konstrukce a práce, viz v.č. D-101, D-102, D-103 |  |  | 0 | 0 | 0 | 0 | 0
| OBJEKT - celkem |  | 0 | 0 | 0 | 0 | 0
VEDLEJŠÍ ROZPOČTOVÉ NÁKLADY
(uveďte pouze tehdy, pokud náklady nejsou zahrnuty do jednotkových cen stavebních a montážních prací)
Náklady spojené s umístěním stavby, náklady na inženýrskou a kompletační činnost |  |  |  | Základna Kč | Sazba % | Celkem Kč
Zařízení staveniště | [7 empty] | 0
Provozní vlivy | [7 empty] | 0
Území se ztíženými výrobními podmínkami | [7 empty] | 0
Vliv extrémních klimatických podmínek | [7 empty] | 0
Mimořádně ztížené dopravní podmínky | [7 empty] | 1
Doprava zaměstnanců dodavatele na pracoviště | [7 empty] | 1
Individualizace mimostaveništní dopravy | [7 empty] | 2
Kulturní památky | [7 empty] | 2
Náklady na výkony inženýrsko-projektových činností | [7 empty] | 2
Kompletační činnost dodavatele
VRN - celkem

## Položky
Soupis prací
Stavba: |  | ZŠ Opava - Kylešovice, stavební úpravy atria
Objekt: |  | 0
Poř. číslo | Číslo položky | P o p i s p o l o ž k y | Měrná jedn. | Množství | Jednotková cena | Cena celkem (Kč)
1 - Zemní práce a odstraňování konstrukcí, viz v.č. D-101, D-102, D-103
1 |  | Odstranění křovin a stromů o průměru kmene do 100 mm na celkové ploše do 1000 m2, s odstraněním kořenů a s příp. nutným odklizením na hromady do 50 m nebo s naložením na dopravní prostředek | m2 | 107 |  | 0
nezpevněné, sadařsky upravené plochy atria (výměra zjištěna počítač. programem AutoCAD) … (21,0 + 21,0 + 8,0 + 20,0 + 17,0 + 20,0)m2
2 |  | Drcení odstraněných křovin a větví stromů, s naložením drtě na dopravní prostředek | m3 | 3 | 0 | 0
odstraněné dřeviny z atria
3 |  | Rozebrání dlažeb chodníků, vozovek a ploch z dlaždic, desek nebo tvarovek betonových kladených do jakéholiv lože, s jakoukoliv výplní spár, s naložením na dopravní prostředek | m2 | 1234 |  | 0
dlaždice 50/50cm (výměra zjištěna počítač. programem AutoCAD)
4 |  | Vytrhání betonových obrubníků záhonových uložených v jakémkoliv loži, s naložením na dopravní prostředek | m | 105 |  | 0
lemování betonové dlažby na styku se sadařsky upravenými nezpevněnými plochami (dlaždice 50/50cm osazené na výšku) … (19,0 + 20,7 + 12,7 + 18,0 + 16,5 + 18,1)m
5 |  | Odstranění podkladů z prostého betonu tl. do 150 mm s naložením na dopravní prostředek | m2 | 26.25 |  | 0
lože vytrhaných obrubníků … 105,0m x 0,25m
6 |  | Bourání základů, zdiva, pilířů nebo nosných konstrukcí z prostého betonu, s naložením na dopravní prostředek | m3 | 1.28 |  | 0
podpěry pingpongových stolů … 0,40m x 0,40m x 1,00m x 8ks
7 |  | Demontáž zdiva základového, nadzákladového, pilířů nebo nosných konstrukcí z betonových tvárnic na maltu MC / MVC postupným rozebíráním, s naložením na dopravní prostředek | m3 | 1.4 |  | 0
květináče z příkopových tvárnic … odhat kubatury
8 |  | Vodorovná doprava vybouraných hmot do 6 km bez naložení, ale se složením | t | 156.72 |  | 0
dlaždice na skládku TS Opava v M. Hošticích … 1234,0m2 x 0,127t/m2
9 |  | Vodorovná doprava suti na vzdálenost do 10 km se složením, bez rozhrnutí | t | 6.16 |  | 0
obrubníky z dlaždic 50/50cm, suť z betonu a rozebrané květináče na trvalou skládku … (105,0 x 0,50)m2 x 0,125t/m2 + 26,25m2 x 0,345t/m2 + (1,28 + 1,4)m3 x 2,3t/m2
10 |  | Uložení sutě na skládku vč. poplatku za skládku | t | 6.16 |  | 0
- trvalá skládka s poplatkem
11 |  | Odkopávky a prokopávky nezapažené v horninách 3 a 4 (50% / 50%) s naložením na dopravní prostředek | m3 | 455.8 |  | 0
|  | lože dlažby, podkladní vrstva dlažby a rostlá hornina do úrovně pláně pro zřízení projektovaného zpevnění a zatravněných ploch atria … 1234m2 (současná dlažba) x 0,30m + 107m2 x 0,80m (současné sadařské záhony) |  |  |  | 0
12 |  | Zásyp sypaninou z jakékoliv horniny bez zhutnění jam, šachet, rýh nebo kolem objektů, s přemístěním sypaniny ze vzdálenosti 10 m od kraje zasypávaného prostoru, s uložením sypaniny ve vrstvách | m3 | 136.4 |  | 0
plochy lemované palisádami určené k zatrávnění a případným zahradnickým úpravám… (87,0 + 161,0)m2 x stř. tl. 0,55m
13 |  | Vodorovné přemístění výkopku z horniny 1 až 4 do 20 m se složením, bez rozhrnutí | m3 | 272.8 |  | 0
hornina pro zásypy na meziskládku a zpět …136,4m3 x 2
14 |  | Nakládání neulehlého výkopku z hornin 1 až 4 přes 100m3 na jakýkoliv dopravní prostředek kromě lodi | m3 | 136.4 |  | 0
hornina pro zásypy na meziskládce
15 |  | Vodorovné přemístění výkopku z horniny 1 až 4 do 10 km se složením, bez rozhrnutí | m3 | 319.4 |  | 0
výkopek na trvalou skládku … 455,8m3 - 136,4m3 (násyp)
16 |  | Uložení výkopku na trvalou skládku vč. poplatku za skládku | m3 | 319.4 |  | 0
výkopek na trvalou skládku
17 |  | Úprava pláně v hornině 1 až 4 v zářezech / na násypech vyrovnáním výškových rozdílů, se zhutněním | m2 | 1117.3 |  | 0
konstrukční pláň dlažeb, živičného krytu a pláň pod palisádami … 870,2m2 + 183,9m2 + 22,6m2 + dl. 135,3m x š. 0,30m
18 |  | Rozprostření a urovnání ornice v rovině sklonu do 1:5 tl. vrstvy do 100 mm, s přemístěním z hromad nebo dočasných skládek ze vzdálenosti do 30 m | m2 | 248 |  | 0
projektované zatravněné plochy (výměra zjištěna počítačovým programem AutoCAD) … (87,0 + 161,0)m2
19 |  | Založení trávníku parkového výsevem v rovině / na svahu na půdě předem připravené, včetně dodávky osiva | m2 | 248 |  | 0
na rozprostřené ornici
20 | Materiál | Humózní zemina - nákup | m3 | 24.8 |  | 0
248m2 x 0,10m
| Celkem za | 1 - Zemní práce a odstraňování konstrukcí, viz v.č. D-101, D-102, D-103 |  |  |  | 0
3 - Svislé a kompletní konstrukce, viz v.č. D-101, D-102, D-103
21 |  | Zídka z betonových palisád DN 120 výšky 600 mm - barva přírodní, do lože z prostého betonu s opěrami objemu do 0,10 m3/m, s dodáním palisád (10 ks/m), s dodáním betonové směsi C16/20 pro zřízení lože a opěr | m | 135.3 |  | 0
lemování projektovaných zatravněných ploch (výměra zjištěna počítačovým programem AutoCAD) … 40,0m + 95,3m
| Celkem za | 3 - Svislé a kompletní konstrukce, viz v.č. D-101, D-102, D-103 |  |  |  | 0
5 - Komunikace, podkladní vrstvy a kryty, viz v.č. D-101, D-102, D-103
22 |  | Podklad ze štěrkodrti ŠD tl. 250 mm, s rozprostřením a zhutněním | m2 | 1076.7 |  | 0
podkladní vrstva dlážděných a živičných ploch (viz) … 870,2m2 + 183,9m2 + 22,6m2
23 |  | Asfaltový beton jemnozrnný ACO 8 (ABJ II) tl. 40 mm, s rozprostřením a zhutněním | m2 | 22.6 |  | 0
půdorysný tvar "osmička" (výměra zjištěna počítač. programem AutoCAD)
24 |  | Kladení dlažby pozemních komunikací z betonových vibrolisovaných dlaždic tl. 60 mm do lože z drobného kameniva tl. do 40 mm, s dodáním kameniva, provedením lože a s vyplněním spár drobným kamenivem | m2 | 870.2 |  | 0
dlažba atria z dlaždic přírodní a pískové barvy tl. 60 mm … 37,65m x 30,85m – 11,0m x 0,25m (u hlavního vstupu) – 2,50m x 0,70m (u bočního vstupu) – 22,60m2 (živičný kryt) – 248,0m2 (zatrávněné plochy) – 135,3m x 0,12m (palisády) = 870,17m2
25 | Materiál | Dlaždice betonová vibrolisovaná 200/100 mm tl. 60 mm - barva přírodní | m2 | 772.27 |  | 0
dodávka dlaždic ... (870,17 - písková barva 113,04)m2 x 1,02 (ztratné) = 757,13m2 x 1,02 (ztratné)
26 | Materiál | Dlaždice betonová vibrolisovaná 100/100 mm tl. 60 mm - barva písková | m2 | 115.3 |  | 0
dodávka dlaždic … 3,14 x 6,0m x 6,0m x 1,02 (ztratné) = 113,04m2 x 1,02 (ztratné)
27 |  | Kladení dlažby pozemních komunikací z betonových vibrolisovaných dlaždic tl. 80 mm do lože z drobného kameniva tl. do 40 mm, s dodáním kameniva, provedením lože a s vyplněním spár drobným kamenivem | m2 | 183.9 |  | 0
|  | dlažba atria z dlaždic přírod. barvy tl. 80mm … 32,25m x 5,70m |  |  |  | 0
28 | Materiál | Dlaždice betonová vibrolisovaná 200/100 mm tl. 80 mm - barva přírodní | m2 | 187.58 |  | 0
dodávka… 183,9m2 x 1,02 (ztratné)
| Celkem za | 5 - Komunikace, podkladní vrstvy a kryty, viz v.č. D-101, D-102, D-103 |  |  |  | 0
8 - Trubní vedení, uliční vpustě, viz v.č. D-101, D-102, D-103
29 |  | Výšková úprava poklopu uličního vstupu jeho zvýšením nebo snížením do 200 mm, s výměnou poklopu s rámem za nový | ks | 8 |  | 0
úprava stávajících poklopů
30 | Materiál | Rám poklopu šachty pro tř. zatížení B125 zabetonovaný, typ DIN 4271, DN 750/625 mm x výška 125mm | ks | 8 |  | 0
dodávka (56kg)
31 | Materiál | Poklop kruhový betonový bez odvětrání pro zatížení B125, typ B01 BEGU | ks | 8 |  | 0
dodávka (58kg)
32 |  | Výšková úprava uliční vpusti zvýšením nebo snížením mříže do 200 mm, s výměnou vtokové mříže s rámem za novou | ks | 2 |  | 0
úprava stávajících vtoků uličních vpustí
33 | Materiál | Uliční mříž s rámem C250 litinová 500x500 mm - mříž M2 DIN 19583-11, rám DIN 19583-9 zabetonovaný | ks | 2 |  | 0
dodávka (101kg)
34 |  | Vyčištění uličních vpustí z dílců nebo z prostého betonu s naložením usazenin na dopravní prostředek | ks | 2 |  | 0
vyčištění stávajících vpustí
| Celkem za | 8 - Trubní vedení, uliční vpustě, viz v.č. D-101, D-102, D-103 |  |  |  | 0
9 - Ostatní konstrukce a práce, viz v.č. D-101, D-102, D-103
35 |  | Osazení doplňkových ocelových konstrukcí hmotnosti jednotlivě do 20 kg | ks | 45 |  | 0
|  | kovová obruba lemující oboustranně živičný pruh tvaru osmičky … (44,60m + 2 x 22,0m) : 2,0 m/ks = 44,3ks |  |  |  | 0
36 | Materiál | Ocelová samo-fixační obruba z ocelového pozinkovaného plechu tl. 2,0 mm / dl. 2,0 m, s rovnými hroty a s hroty do pravého úhlu, s otvory pro vzájemné snýtování či sešroubování samořeznými šrouby, výška s klíny 200 mm | ks | 45 |  | 0
dodávka
37 |  | Odstranění doplňkových prefabrikovaných konstrukcí hmotnosti jednotlivě přes 0,05 t do 0,5 t, s přemístěním na skládku do 500 m | ks | 8 |  | 0
|  | stávající mobiliář … lavičky se stoly (ocelová nosná konstrukce doplněná dřevěnými prvky) |  |  |  | 0
| Celkem za | 9 - Ostatní konstrukce a práce, viz v.č. D-101, D-102, D-103 |  |  |  | 0