## Krycí list
KRYCÍ LIST ROZPOČTU
Stavba : |  | Název stavby :
Sídliště Kylešovice - 17. listopadu, III. ETAPA
Objekt : |  | Název objektu :
Pozemní komunikace a zpevněné plochy
Objednatel : |  | Statutární město Opava |  | Počet měrných jednotek (MJ ):
|  | 746 26 Opava, Horní náměstí 69 |  | Náklady na MJ v Kč :
Projektant : |  | Ing. Zbyněk Novák |  | Zakázkové číslo :
|  | 746 01 Opava, Čajkovského 49 |  | Archivní číslo :
Zpracovatel rozpočtu : |  | Ing. Vojtěch Novák
746 01 Opava, Čajkovského 49
Zhotovitel stavby : |  |  |  | Datum vyhotovení: |  | 04 / 2020
|  |  |  | Počet listů : |  | 9
ROZPOČTOVÉ NÁKLADY
Rozpočtové náklady - souhrn |  |  | Vedlejší rozpočtové náklady
| Dodávka celkem | 0 | Zařízení staveniště |  |  | 0
Z | Montáž celkem | 0 | Provozní vlivy |  |  | 0
R | HSV celkem | 0 | Území se ztíženými výrobními podmínkami |  |  | 0
N | PSV celkem | 0 | Vliv extrémních klimatických podmínek |  |  | 0
| HZS celkem | 0 | Mimořádně ztížené dopravní podmínky |  |  | 0
ZRN celkem |  | 0 | Doprava zaměstnanců dodavatele na pracoviště |  |  | 0
VRN |  | 0 | Individualizace mimostaveništní dopravy |  |  | 0
|  |  | Kulturní památky |  |  | 0
Finanční rezerva |  |  | Náklady na výkony inženýrsko-projektových činností |  |  | 0
|  |  | Kompletační činnost dodavatele |  |  | 0
ZRN + VRN + rezerva |  | 0 | VRN - celkem |  |  | 0
Vypracoval |  |  | Za zhotovitele |  | Za objednatele
Jméno : Ing. Vojtěch Novák |  |  | Jméno : |  | Jméno :
Datum : 04 / 2020 |  |  | Datum : |  | Datum :
Podpis : |  |  | Podpis: |  | Podpis :
Razítko : |  |  | Razítko : |  | Razítko :
Základ pro DPH 21% |  |  |  |  | 0
DPH 21% |  |  |  |  | 0
Základ pro DPH % |  |  |  |  | 0
DPH % |  |  |  |  | 0
CENA ZA OBJEKT - celkem |  |  |  |  | 0
Poznámka :

## Rekapitulace
Stavba: |  | Sídliště Kylešovice - 17. listopadu, III. ETAPA
Objekt: |  | Pozemní komunikace a zpevněné plochy
REKAPITULACE STAVEBNÍCH DÍLŮ
| Stavební díl |  | HSV | PSV | Dodávka | Montáž | HZS
1 - Zemní práce a odstraňování konstrukcí |  |  | 0 | 0 | 0 | 0 | 0
2 - Zvláštní zakládání |  |  | 0 | 0 | 0 | 0 | 0
5 - Komunikace, podkladní vrstvy a kryty |  |  | 0 | 0 | 0 | 0 | 0
8 - Trubní vedení, uliční vpustě |  |  | 0 | 0 | 0 | 0 | 0
9 - Ostatní konstrukce a práce |  |  | 0 | 0 | 0 | 0 | 0
| OBJEKT - celkem |  | 0 | 0 | 0 | 0 | 0
VEDLEJŠÍ ROZPOČTOVÉ NÁKLADY
(uveďte pouze tehdy, pokud náklady nejsou zahrnuty do jednotkových cen stavebních a montážních prací)
Náklady spojené s umístěním stavby, náklady na inženýrskou a kompletační činnost |  |  |  | Základna Kč | Sazba % | Celkem Kč
Zařízení staveniště | [7 empty] | 0
Provozní vlivy | [7 empty] | 0
Území se ztíženými výrobními podmínkami | [7 empty] | 0
Vliv extrémních klimatických podmínek | [7 empty] | 0
Mimořádně ztížené dopravní podmínky | [7 empty] | 1
Doprava zaměstnanců dodavatele na pracoviště | [7 empty] | 1
Individualizace mimostaveništní dopravy | [7 empty] | 2
Kulturní památky | [7 empty] | 2
Náklady na výkony inženýrsko-projektových činností | [7 empty] | 2
Kompletační činnost dodavatele
VRN - celkem

## Položky
Soupis prací
Stavba: |  | Sídliště Kylešovice - 17. listopadu, III. ETAPA
Objekt: |  | Pozemní komunikace a zpevněné plochy
Poř. číslo | Číslo položky | P o p i s p o l o ž k y | Měrná jedn. | Množství | Jednotková cena | Cena celkem (Kč)
1 - Zemní práce a odstraňování konstrukcí
1 |  | Rozebrání dlažeb chodníků, vozovek a ploch z dlaždic, desek nebo tvarovek betonových kladených do jakéholiv lože, s jakoukoliv výplní spár, s naložením na dopravní prostředek | m2 | 849.8 |  | 0
dl. 30/30cm (115,0 + 8,6)m x 1,50m + dl. 50/50cm [29,5m x 1,00m + (106,0 + 147,5 + 87,0 + 36,5)m x 1,50m + 7,5m x 2,16m + kontejner.stání 3,5m x 4,0m] + zámk.dlažba tl.60mm (9,6 x 2,75 + 8,0 x 1,60)m2 = 185,4m2 (dl.30/30) + 625,2m2 (dl.50/50) + 39,2m2 (zámk.dl.)
2 |  | Vytrhání betonových obrubníků záhonových uložených v jakémkoliv loži, s naložením na dopravní prostředek | m | 3714 |  | 0
lemování chodníků a zpevněných ploch na styku se zatravněn. plochami resp. příkop. tvárnicemi (šířka BO = převážně 10cm) … (10m + 81m + 97m + 102m + 40m) + (143m + 182m + 59m + 18m + 96m + 80m + 22m + 46m + 74m) + (69m + 5m + 12m + 74m + 15m + 24m + 12m + 17m + 63m + 194m + 52m + 58m + 92m + 90m) + (12m + 57m + 8m + 24m + 43m + 16m + 16m + 16m + 101m) + (31m + 15m + 16m + 19m + 12m + 15m + 16m + 22m + 53m + 38m + 208m + 125m + 66m + 17m + 16m + 78m + 305m + 101m + 180m + 186m) + (u MŠ 2 x 10m + u marketu Hruška 33,75m + 21,25m) = 330m + 720m + 777m + 293m + 1519 + 75m
3 |  | Vytrhání betonových obrubníků chodníkových stojatých uložených v jakémkoliv loži, s naložením na dopravní prostředek | m | 212.5 |  | 0
lemování vjezdu na parkoviště na ul. 17.listopadu u domu č. 22, parkoviště naproti domu na ul. 17.listopadu č.16 a vozovky a parkov.stání na ul. 17.listopadu podél domů č. 21, č.23 a č.25 … (16,0 + 34,5 + 31,5 + 12,0 + 5,0 + 60,5 + 11,0 + 42,0)m
4 |  | Vytrhání obrub z drobných dlažebních kostek uložených v jakémkoliv loži, s naložením na dopravní prostředek | m | 353 |  | 0
lemování vjezdu na parkoviště na ul. 17.listopadu u domu č. 22, parkoviště naproti domu na ul. 17.listopadu č.16 a vozovky a parkov.stání na ul. 17.listopadu podél domů č. 21, č.23 a č.25 … (16,0 + 34,5 + 31,5 + 12,0 + 5,0 + 60,5 + 11,0 + 61,5 + 2ř. x 60,5)m
5 |  | Vytrhání betonových příkopových tvárnic kladených do jakéhokoliv lože a s jakoukoliv výplní spár s naložením na dopravní prostředek | m2 | 135.9 |  | 0
tvárnice podél chodníků … (38,0 + 15,5 + 17,0 + 14,5 + 29,0 + 33,0 + 11,5 + 56,0 + 12,0)m x 0,60m = 226,5m x 0,60m
6 |  | Odstranění podkladů z kameniva nestmeleného drceného / těženého tl. do 100 mm s naložením na dopravní prostředek | m2 | 710 |  | 0
pod podkladní vrstvou z CB u zpevněné plochy před marketem HRUŠKA (na ploše projektované vozovky a parkovacích stání) … 690m2 + rozšíř. pro obrubníky 20m2
7 |  | Odstranění krytů / podkladů z kameniva nestmeleného drceného / těženého tl. do 200 mm, s naložením na dopravní prostředek | m2 | 849.8 |  | 0
podkladní vrstva krytu chodníků z betonových dlaždic (viz rozebrání dlažby)
8 |  | Odstranění podkladů z prostého betonu tl. do 150 mm s naložením na dopravní prostředek | m2 | 848.9 |  | 0
lože vytrhaných obrubníků a obrub … 3723m x 0,20m + 212,5m x 0,25m + 341m x 0,15m
9 |  | Odstranění krytů / podkladů z prost. betonu tl. do 200 mm s naložením na dopravní prostředek | m2 | 2670 |  | 0
podkladní vrstva chodníků a zpevněných ploch s krytem z LA nebo AB …5340m2 x 50%
10 |  | Odstranění krytů / podkladů z prost. betonu tl. do 300 mm s naložením na dopravní prostředek | m2 | 2670 |  | 0
podkladní vrstva chodníků a zpevněných ploch s krytem z LA nebo AB …5340m2 x 50%
11 |  | Odstranění krytů / podkladů z prost. betonu tl. do 300 mm s naložením na dopravní prostředek | m2 | 56.3 |  | 0
odstranění nefunkční zpevněné plochy na parc. č. 875/48 …(13,40 x 4,20)m2
12 |  | Odstranění krytů / podkladů z prost. betonu tl. do 300 mm s naložením na dopravní prostředek | m2 | 2.1 |  | 0
odstranění nefunkční zpevněné plochy před stromem u přístupového chodníku k domu č.p. 24 …(1,50 x 1,40)m2
13 |  | Odstranění krytů / podkladů z prost. betonu tl. do 300 mm s naložením na dopravní prostředek | m2 | 29.8 |  | 0
odstranění nefunkční zpevněné plochy podél chodníku u parc. č. 875/134 …(8,50 x 3,50)m2
14 |  | Odstranění krytů / podkladů z prost. betonu tl. do 300 mm s naložením na dopravní prostředek | m2 | 26 |  | 0
odstranění nefunkční zpevněné plochy chodníku u trafostanice č. 1160 (parc. č. 875/45) …26m2
15 |  | Odstranění krytů s asfaltovým pojivem tl. do 50 mm frézováním s překážkami v trase, s naložením na dopravní prostředek, s očištěním povrchu odfrézované plochy, s nutným ručním odstraněním krytu kolem překážek | m2 | 637 |  | 0
kryt vozovky a parkovacích stání z asfaltového betonu … 61,0m x 11,0m - obruba 1ř. (5,0 + 60,5 + 11,0 + 61,5)m x 0,15m - obruba 2ř. (60,5 x 0,22)m2
16 |  | Odstranění krytů s asfaltovým pojivem tl. do 50 mm s naložením sutě na dopravní prostředek | m2 | 5340 |  | 0
živičný kryt chodníků (výměra zjištěna počítač. programem AutoCAD)
17 |  | Odstranění krytů / podkladů s asfalt. pojivem tl. do 100 mm s přemístěním na skládku do 3 m nebo s naložením na dopravní prostředek | m2 | 18.8 |  | 0
podél obrub vjezdu na parkoviště na ul. 17.listopadu u domu č. 22 a obrub parkoviště naproti domu na ul. 17.listopadu č.16 … (16,0 + 34,5 + 31,5 + 12,0)m x 0,20m
18 |  | Odstranění podkladů s asfaltovým pojivem tl. do 150 mm s naložením sutě na dopravní prostředek | m2 | 8 |  | 0
rýha pro obrubu ze 2 řad kostek na styku parkoviště s manipulační plochou za marketem Hruška … 20,0m x 0,40m
19 |  | Vodorovná doprava vybouraných hmot do 6 km bez naložení, ale se složením | t | 100.62 |  | 0
dlaždice na skládku TS Opava v Malých Hošticích … 185,4m2 x 0,092t/m2 (dl.30/30) + 625,2m2 x 0,125t/m2 (dl. 50/50) + 39,2m2 x 0,138t/m2 (zámk.dl.)
20 |  | Vodorovná doprava suti na vzdálenost do 1 km bez naložení, ale se složením a s hrubým urovnáním | t | 16.94 |  | 0
dlažební kostky na staveništní meziskládku a zpět … 353m x 0,024t/m x 2 (tam a zpět) = 8,47t x 2
21 |  | Vodorovná doprava suti na vzdálenost do 6 km se složením, bez rozhrnutí | t | 76.44 |  | 0
odfrézovaná suť z asfaltu na skládku TS Opava v Malých Hošticích … 637m2 x 0,120t/m2
22 |  | Vodorovná doprava suti na vzdálenost do 10 km se složením, bez rozhrnutí | t | 4004 |  | 0
obrubníky a příkopové tvárnice, suť z betonu, asfaltu, kameniva nestmeleného a stmeleného asfaltem na trvalou skládku … 3714m x 0,056t/m + 212,5m x 0,105t/m + 135,9m2 x 0,185tm2 + 848,9m2 x 0,345t/m2 + 5340m2 x 0,460t/m2 + 710m2 x 0,190t/m2 + 849,8m2 x 0,380t/m2 + 5340m2 x 0,100t/m2 + 18,8m2 x 0,240t/m2 + 8m2 x 0,360t/m2
23 |  | Vodorovná doprava suti na vzdálenost do 10 km se složením, bez rozhrnutí | t | 52.53 |  | 0
betonová suť odstraněných nefunkčních ploch (položky č. 11, 12, 13 a 14) na trvalou skládku …(56,30 + 2,10 + 29,80 + 26,0)m2 x 0,460t/m2
24 |  | Uložení sutě na skládku vč. poplatku za skládku | t | 4056.53 |  | 0
- trvalá skládka s poplatkem …4004m2 + 52,53m2
25 |  | Odkopávky a prokopávky nezapažené v horninách 3 a 4 (70% / 30%) do 100 m3, s naložením na dopravní prostředek | m3 | 5.4 |  | 0
|  | pro nový chodník k dětskému hřišti … 9,0m x 2,0m x 0,30m |  |  |  | 0
26 |  | Hloubení rýh šířky do 0,60 m v horninách 3 a 4 (70%/30%) zapažených i nezapažených, s urovnáním dna do předepsaného profilu a spádu, s naložením výkopku na dopravní prostředek | m3 | 45.3 |  | 0
rýhy pro podélný trativod v úsecích po odstraněných rigolech z příkopových tvárnic (viz) … 226,5m x š. 0,40m x hl. 0,50m
27 |  | Vodorovné přemístění výkopku z horniny 1 až 4 do 10 km se složením, bez rozhrnutí | m3 | 50.7 |  | 0
výkopek na trvalou skládku … 5,4m3 + 45,3m3
28 |  | Uložení výkopku na trvalou skládku vč. poplatku za skládku | m3 | 50.7 |  | 0
výkopek na trvalou skládku
29 |  | Úprava pláně v hornině 1 až 4 v zářezech / na násypech vyrovnáním výškových rozdílů, se zhutněním | m2 | 5870.4 |  | 0
pláň chodníků, vjezdů, kontejnerových stání, pláň parkoviště u marketu HRUŠKA a rozšíření pláně pod obrubníky … 4602m2 + 685m2 (viz podklad ze ŠD tl. 200mm a tl. 250mm) + 144,5m x 0,20m (pod obrubníky vozovky) + 3659m x 0,15m (pod záhon. obrubníky) + 56,5m x 0,10m (pod obrubníky 10/25)
30 |  | Rozprostření a urovnání ornice v rovině sklonu do 1:5 při souvislé ploše do 500 m2, tl. vrstvy do 100 mm, s přemístěním z hromad nebo dočasných skládek ze vzdálenosti do 30 m | m2 | 1858.5 |  | 0
podél obrubníků na styku se zatravněnými plochami… (záhon. obrubníky 3659,0m + parkoviště HRUŠKA 58,0m) x 0,50m
31 |  | Založení trávníku parkového výsevem v rovině / na svahu na půdě předem připravené, včetně dodávky osiva | m2 | 1858.5 |  | 0
na rozprostřené ornici
32 | Materiál | Humózní zemina - nákup | m3 | 185.85 |  | 0
1858,5m2 x 0,10m
| Celkem za | 1 - Zemní práce a odstraňování konstrukcí |  |  |  | 0
2 - Zvláštní zakládání
33 |  | Lože pro trativody z drobného kameniva frakce 0 - 8 mm s rozprostřením a urovnáním povrchu lože | m3 | 22.65 |  | 0
podélné trativody … 226,5m x 0,10m
34 |  | Trativody z drenáž. potrubí PVC flexibilního DN 100 mm, dodávka a montáž | m | 226.5 |  | 0
podélný trativod v úsecích po odstraněných rigolech z příkop. tvárnic (viz)
35 |  | Výplň rýh trativodů nebo odvodňovacích žeber kamenivem hrubým drceným frakce 8 - 16 mm bez zhutnění, s urovnáním povrchu výplně | m3 | 34.43 |  | 0
podélné trativody … 226,5m x (0,40m x 0,40m - potrubí 0,008m3/m)
| Celkem za | 2 - Zvláštní zakládání |  |  |  | 0
5 - Komunikace, podkladní vrstvy a kryty
36 |  | Podklad ze štěrkodrti ŠD tl. 200 mm, s rozprostřením a zhutněním | m2 | 4602 |  | 0
podkladní vrstva dlažeb … 4512m2 (dl.40/40cm) + 28,8m2 (dl.tl. 60mm) + 61,2m2 (vjezdy)
37 |  | Podklad ze štěrkodrti ŠD tl. 250 mm, s rozprostřením a zhutněním | m2 | 685 |  | 0
vozovka a parkovací stání u marketu HRUŠKA … 440m2 (vozovka vč. obrub z kostek) + 245m2 (dlažba parkov. stání)
38 |  | Obalované kamenivo střednězrnné ACP 16 + (OKS I) tl. 70 mm, s rozprostřením a zhutněním | m2 | 424.6 |  | 0
podkladní vrstva krytu vozovky parkoviště u marketu HRUŠKA … 440m2 (výměra vč. obrub z kostek zjištěná počítačovým programem AutoCAD) - 154,5m x 0,10m (obruba z kostek)
39 |  | Postřik spojovací z kationaktivní asfaltové emulze (PS; EK) v množství 0,25 kg/m2, dodávka a zřízení | m2 | 1068 |  | 0
pro nový živičný kryt vozovky (viz plocha nového krytu)
40 |  | Asfaltový beton střednězrnný ACO 11 (ABS II) tl. 50 mm, s rozprostřením a zhutněním | m2 | 1068 |  | 0
obnova odfrézovaného krytu a kryt vozovky u marketu HRUŠKA ... odfréz. plocha (60,3 x 4,80 + 61,0 x 5,80)m2 + 424,6m2 (viz podklad ACP 16+ u marketu HRUŠKA)
41 |  | Vyrovnání povrchu krytu asfaltovým betonem ACO 11 včetně dodání asfaltové směsi, s rozprostřením a zhutněním | t | 3.76 |  | 0
obnova krytu vozovky podél znovuosazených obrubníků a obrub z kostek (viz Odstranění krytů/podkladů s asf. pojivem tl. do 100 mm) ... 18,8m2 x 0,200t/m2
42 |  | Kladení dlažby pozemních komunikací z betonových dlaždic velikosti do 0,25 m2 do lože z drobného kameniva tl. do 30mm, s dodáním kameniva, provedením lože a vyplněním spár drobným kamenivem | m2 | 4512 |  | 0
výměra byla zjištěna počítačovým programem AutoCAD
43 | Materiál | Dlaždice betonová plochá 400/400 mm tl. 50 mm tryskaná - barva přírodní | m2 | 4602.24 |  | 0
dodávka … 4512m2 x 1,02 (ztratné)
44 |  | Kladení dlažby pozemních komunikací z betonových vibrolisovaných dlaždic tl. 60 mm do lože z drobného kameniva tl. do 40 mm, s dodáním kameniva, provedením lože a s vyplněním spár drobným kamenivem | m2 | 28.8 |  | 0
kontejnerové stání a varovné slepecké pruhy v dlažbě chodníku v místech pro přecházení u marketu HRUŠKA … stání (4,0 x 4,60)m2 + slepecká dl. (5m + 5m + 4m + 3m + 5m + 4m) x 0,40m = stání 18,4m2 + slepecké pruhy 10,4m2
45 | Materiál | Dlaždice betonová vibrolisovaná 200/100 mm tl. 60 mm - barva přírodní | m2 | 18.77 |  | 0
dodávka dlaždic pro kontejnerové stání ... 18,4m2 x 1,02
46 | Materiál | Dlaždice betonová vibrolisovaná 200/100 mm tl. 60 mm pro nevidomé - barva červená | m2 | 10.61 |  | 0
dodávka dlaždic pro slepecké pruhy … 10,4m2 x 1,02
47 |  | Kladení dlažby pozemních komunikací z betonových vibrolisovaných dlaždic tl. 80 mm do lože z drobného kameniva tl. do 40 mm, s dodáním kameniva, provedením lože a s vyplněním spár drobným kamenivem | m2 | 61.2 |  | 0
|  | vjezdy a slepecká dlažba ve vjezdech … vjezdy (10,0 + 5,0 + 5,0)m x 2,60m + varovné pruhy (11,0 + 6,0 + 6,0)m x 0,40m = 9,20m2 = vjezdy 52,0m2 + varovné pruhy 9,2m2 |  |  |  | 0
48 | Materiál | Dlaždice betonová vibrolisovaná 200/100 mm tl. 80 mm - barva přírodní | m2 | 53.04 |  | 0
dodávka pro vjezdy … 52,0m2 x 1,02 (ztratné)
49 | Materiál | Dlaždice betonová vibrolisovaná 200/100 mm tl. 80 mm pro nevidomé - barva červená | m2 | 9.38 |  | 0
dodávka pro varovné pruhy ve vjezdech…9,2m2 x 1,02 (ztratné)
50 |  | Kladení dlažby pozemních komunikací z vegetačních betonových vibrolisovaných dlaždic tl. 80 mm do lože z kameniva tl. do 50 mm, s dodáním kameniva, provedením lože, s vyplněním spár, s hutněním vibrováním | m2 | 245 |  | 0
parkovací stání u marketu HRUŠKA … (33,75 + 21,25)m x 4,40m + zaoblení 3,0m2
51 | Materiál | Dlaždice betonová zatravňovací 200 / 200 mm, tl. 80 mm - barva přírodní (např. PRESBETON-HYDROSET povrch hladký) | m2 | 249.9 |  | 0
dodávka … 245,0m2 x 1,02 (ztratné)
52 |  | Vyplnění spár dlažby drobným kamenivem těženým nebo drceným, v jakémkoliv sklonu plochy a jakékoliv tloušťky | m2 | 245 |  | 0
dlažba z betonových zatravňovacích dlaždic
| Celkem za | 5 - Komunikace, podkladní vrstvy a kryty |  |  |  | 0
8 - Trubní vedení, uliční vpustě
53 |  | Vybourání uličních vpustí z dílců nebo z prostého betonu s naložením vybouraných hmot a sutě na dopravní prostředek | ks | 1 |  | 0
zrušení vpustě odvádějící srážkovou vodu z přilehlého chodníku
54 |  | Výšková úprava uliční vpusti do 200 mm, s výměnou vtokové mříže s rámem za vstupní poklop | ks | 10 |  | 0
rekonstrukce vpustí odvádějících srážkovou vodu z odstran. rigolu z příkopových tvárnic
55 |  | Osazení poklopů železobetonových včetně rámů jakékoliv hmotnosti | ks | 10 |  | 0
|  | výměna vtokové mříže s rámem za vstupní poklop |  |  |  | 0
56 | Materiál | Poklop kruhový betonový bez odvětrání B125, typ KBB 01 s rámem, DN 750/625 mm x výška 125 mm | ks | 10 |  | 0
dodávka (102kg)
57 |  | Výšková úprava poklopu uličního vstupu jeho zvýšením nebo snížením do 200 mm | ks | 4 |  | 0
výšková úprava stáv. poklopů v chodnících a zpevn. plochách
58 |  | Výšková úprava krycího hrnce šoupěte, ventilu, hydrantu jeho zvýšením nebo snížením do 200 mm | ks | 2 |  | 0
|  | výšková úprava krycích hrnců zemních armatur |  |  |  | 0
59 |  | Příplatek za napojení kanalizačního potrubí, s nutným obetonováním napojení prostým betonem tř. C16/20 | ks | 10 |  | 0
napojení podélných trativodů
| Celkem za | 8 - Trubní vedení, uliční vpustě |  |  |  | 0
9 - Ostatní konstrukce a práce
60 |  | Obrubník betonový záhonový 5/20 cm do lože z prostého betonu s boční opěrou, s dodáním obrubníků a betonové směsi C16/20, se zřízením lože tl. 80 mm až 100 mm, s vyplněním a zatřením spár cementovou maltou | m | 3659 |  | 0
lemování chodníků a zpevněných ploch na styku se zatravněn. plochami … (10m + 81m + 97m + 102m + 40m) + (143m + 182m + 59m + 18m + 96m + 80m + 22m + 46m + 74m) + (69m + 5m + 12m + 74m + 15m + 24m + 12m + 17m + 63m + 194m + 52m + 58m + 92m + 90m) + (12m + 57m + 8m + 24m + 43m + 16m + 16m + 16m + 101m) + (31m + 15m + 16m + 19m + 12m + 15m + 16m + 22m + 53m + 38m + 208m + 125m + 66m + 17m + 16m + 78m + 305m + 101m + 180m + 186m) + (u MŠ ... 2 x 10m) = 330m + 720m + 777m + 293m + 1519 + 20m
61 |  | Obrubník betonový 10/25 cm do lože z prostého betonu s boční opěrou, s dodáním obrubníků a betonové směsi C16/20, se zřízením lože tl. 80 mm až 100 mm, s vyplněním a zatřením spár cementovou maltou | m | 56.5 |  | 0
rozhraní vozovky a parkovacích stání … 33,75m + 22,75m
62 |  | Osazení chodníkového obrubníku betonového stojatého do lože z prostého betonu s boční opěrou, s dodáním betonové směsi B15, se zřízením lože tl. 80 mm až 100 mm, s vyplněním a zatřením spár cementovou maltou | m | 357 |  | 0
|  | výměna stávajících obrubníků 15/25 cm (viz) + projektované obruby na parkoviští u marketu HRUŠKA … 212,5m + 144,5m |  |  |  | 0
63 | Materiál | Obrubník betonový přímý 150/120 x 250 mm, dl. 1000 mm - barva přírodní | ks | 298.96 |  | 0
dodávka … (357,0m - přechodových 15,0m - nájezdových 46,0m) x 1,01 (ztratné) = 296m x 1,01 (ztratné)
64 | Materiál | Obrubník betonový nájezdový rovný 150 x 150 mm, dl. 1000 mm - barva přírodní | ks | 46.46 |  | 0
dodávka pro vjezdy a místa pro přecházení (viz slepecká dlažba tl. 60 a 80mm) … [(5,0 + 5,0 + 4,0 + 3,0 + 5,0 + 4,0) + (10,0 + 5,0 + 5,0)]m x 1,01 (ztratné) = 46,0m x 1,01 (ztratné)
65 | Materiál | Obrubník beton. přímý přechodový 150/120 x 250/150 mm, dl. 1000 mm - barva přírodní | ks | 15.15 |  | 0
dodávka pro vjezdy a místa pro přecházení … (7ks levých + 8ks pravých) x 1,01 (ztratné)= 15ks x 1,01 (ztratné)
66 |  | Osazení obruby z jedné řady drobných dlažebních kostek do lože z prostého betonu s boční opěrou, s dodáním betonové směsi B15, se zřízením lože tl. 80 mm až 100 mm, s vyplněním a zatřením spár cementovou maltou | m | 357 |  | 0
|  | podél vyměněných stávajících obrubníků 15/25 cm (viz) + projektované obruby na parkoviští u marketu HRUŠKA … 212,5m + 144,5m |  |  |  | 0
67 |  | Osazení obruby ze dvou řad drobných dlažebních kostek do lože z prostého betonu se dvěmi bočními opěrami, s dodáním betonové směsi B15, se zřízením lože tl. 80 mm až 100 mm, s vyplněním a zatřením spár cementovou maltou | m | 80 |  | 0
|  | na rozhraní vozovky a parkovacích stání + na styku s manipulační plochou za marketem HRUŠKA … 60,5m + 19,5m |  |  |  | 0
68 | Materiál | Kostka dlažební drobná 8/10 cm tř. II - šedá, např. ze světlé slezské žuly | t | 5.31 |  | 0
dodávka chybějících kostek pro obruby … (357,0m + 80,0m x 2ř. - vytrhaných 353,0m x 85%) x 0,024t/m x 1,02(ztratné)
69 |  | Nakládání suti na dopravní prostředky pro vodorovnou dopravu | t | 8.47 |  | 0
vybourané kostky na meziskládce … 353m x 0,024t/m
70 |  | Očištění vybouraných dlažebních kostek drobných od spojovacího materiálu, s původní výplní spár cementovou maltou | m2 | 35.3 |  | 0
vybourané kostky … 353m x 0,10m
71 |  | Sloupky a stojky dopravních značek z ocelových trubek, se čtyřšroubovou kovovou patkou, dodávka a montáž se zřízením základové patky z prostého betonu C16/20, včetně zemních prací | ks | 3 |  | 0
pro osazení nových dopravních značek
72 |  | Dopravní značky svislé základní velikosti z hliníkového plechu a reflexní fólie tř. 1, dodávka a montáž vč. objímek | ks | 3 |  | 0
dopravní zn. IP 12 Vyhrazené parkoviště
73 |  | Vodorovné dopravní značení plastem hladké - dělících čar, vodících proužků stopčar, zeber, stínů, šipek, nápisů, přechodů apod., vč. předznačení a reflexní úpravy | m2 | 20.7 |  | 0
dělící čáry parkovacích stání V 10b Stání kolmé … (16 čar x 5,0m + 19 čar x 4,5m) x 0,125m
74 |  | Vodorovné dopravní značení barvou hladké - dělících čar, vodících proužků stopčar, zeber, stínů, šipek, nápisů, přechodů apod., vč. předznačení a reflexní úpravy | m2 | 12.5 |  | 0
dopravní zn. V12a Žlutá klikatá čára (před vjezdy a podél stání odpadkových kontejnerů) ... dl. (6 čar x 5,0m + 8 čar x 6,0m + 2 čáry x 3,0m + 4 čáry x 4,0m)m x 0,125m = 100m x 0,125m
75 |  | Vodorovné dopravní značení - písmena nebo piktogramy, vč. předznačení a reflexní úpravy | ks | 3 |  | 0
dopravní značka V 10f Vyhrazené parkoviště pro vozidlo přepravující osobu těžce postiženou nebo osobu těžce pohybově postiženou
76 |  | Zarovnání styčné plochy podkladu živičného tl. do 100 mm podél vybourané části komunikace nebo zpevněné plochy | m | 373.5 |  | 0
stěny rýh pro lože obrub z kostek … 212,5m + 80,5m x 2
77 |  | Řezání stávajícího živičného krytu do hloubky 50 mm | m | 126.5 |  | 0
stykové spáry v krytu vozovky a v krytu chodníků … vozovka (6,0 + 12,0 + 34,5 + 31,5 + 12,0)m + chodníky (7,5 + 2,5 + 5,5 + 3,5 + 5,5 + 6,0)m = 96,0m (vozovka) + 30,5m (chodníky)
78 |  | Řezání stávajícího betonového krytu / podkladu do hloubky 50 mm | m | 30.5 |  | 0
stykové spáry v krytu chodníků … (7,5 + 2,5 + 5,5 + 3,5 + 5,5 + 6,0)m
79 |  | Výplň stykových spar živičného krytu asfaltem nebo asfaltovou zálivkovou hmotou | m | 126.5 |  | 0
stykové spáry v krytu vozovky a v krytu chodníků
| Celkem za | 9 - Ostatní konstrukce a práce |  |  |  | 0