## Pokyny pro vyplnění (hidden)
Pokyny pro vyplnění
Ve všech listech tohoto souboru můžete měnit pouze buňky s modrým pozadím. Jedná se o tyto údaje : - údaje o firmě - jednotkové ceny položek zadané na maximálně dvě desetinná místa

## Stavba
#RTSROZP# | Položkový rozpočet stavby
| Stavba: |  | 2004 | Rekonstrukce tribuny F, SFC Opava
| Objekt: |  | 1 | Rekonstrukce tribuny F
| Rozpočet: |  | 1 | Rekonstrukce tribuny F
| Objednatel: | [5 empty] | IČ:
DIČ:
| Projektant: | [5 empty] | IČ:
DIČ:
| Zhotovitel: | [5 empty] | IČ:
DIČ:
| Vypracoval: |  | M.Kristýnek
| Rozpis ceny | [6 empty] | Celkem
HSV | HSV
PSV | PSV
MON | MON
VN | Vedlejší náklady
ON | Ostatní náklady
Celkem
Rekapitulace daní
| Základ pro sníženou DPH |  |  | 15 | % | 0 |  |  | CZK
| Snížená DPH |  |  | 15 | % | 0 |  |  | CZK
| Základ pro základní DPH |  |  | 21 | % | 0 |  |  | CZK
| Základní DPH |  |  | 21 | % | 0 |  |  | CZK
| Zaokrouhlení | [7 empty] | CZK
| Cena celkem bez DPH |  |  |  |  | 4191398.54 |  |  | CZK
| Cena celkem s DPH |  |  |  |  | 0 |  |  | CZK
|  | v |  |  | dne |  | 2021-02-03
|  |  | Za zhotovitele |  |  |  | Za objednatele
Rekapitulace dílčích částí
#CASTI>> | Číslo | Název |  |  | Základ pro sníženou DPH | Základ pro základní DPH | DPH celkem | Cena celkem | %
1 | Stavba |  |  |  | 0 | 4191398.54 | 880193.69 | 5071592.23 | #NAME?
2 | 1 | Rekonstrukce tribuny F |  |  | 0 | 4191398.54 | 880193.69 | 5071592.23 | #NAME?
3 | 1 | Rekonstrukce tribuny F |  |  | 0 | 4191398.54 | 880193.69 | 5071592.23 | #NAME?
| Celkem za stavbu |  |  |  | 0 | 4191398.54 | 880193.69 | 5071592.23 | #NAME?
Rekapitulace dílů
| Číslo | Název |  |  | Typ dílu |  |  | Celkem | %
| 94 | Lešení a stavební výtahy |  |  | HSV |  |  | 0
| 762 | Konstrukce tesařské |  |  | PSV |  |  | 0
| 764 | Konstrukce klempířské |  |  | PSV |  |  | 0
| 766 | Konstrukce truhlářské |  |  | PSV |  |  | 0
| 767 | Konstrukce zámečnické |  |  | PSV |  |  | 0
| 783 | Nátěry |  |  | PSV |  |  | 0
| D96 | Přesuny suti a vybouraných hmot |  |  | PSU |  |  | 0
| VN | Vedlejší náklady |  |  | VN |  |  | 0
| Cena celkem | [6 empty] | 0 | 0
Note on D11: Název
Note on I11: IČO
Note on D12: Ulice
Note on I12: DIČ
Note on C13: PSČ
Note on D13: Ulice

## VzorPolozky (hidden)
Položkový rozpočet
S:
O:
R:

## 1 1 Pol
Položkový rozpočet | [22 empty] | #TypZaznamu#
S: | 2004 | Rekonstrukce tribuny F, SFC Opava | [20 empty] | STA
O: | 1 | Rekonstrukce tribuny F | [18 empty] | STA |  | OBJ
R: | 1 | Rekonstrukce tribuny F | [20 empty] | ROZ
P.č. | Číslo položky | Název položky | MJ | množství | cena / MJ | Celkem | Dodávka | Dodávka celk. | Montáž | Montáž celk. | DPH | cena s DPH | hmotnost / MJ | hmotnost celk.(t) | dem. hmotnost / MJ | dem. hmotnost celk.(t) | Ceník | Cen. soustava | Nhod / MJ | Nhod celk.
Díl: | 94 | Lešení a stavební výtahy |  |  |  | 0 |  | 54620.1 |  | 127732.94 |  | 0 |  | 21.54 |  | 0 |  |  |  | 261.73 |  |  | DIL
1 | 941941031 | Montáž lešení leh.řad.s podlahami,š.do 1 m, H 10 m | m2 | 1072.665 |  | 0 | 0 | 0 | 63.3 | 67899.69 | 21 | 0 | 0.01838 | 19.72 | 0 | 0 |  |  | 0.13 | 139.45 |  |  | POL1_
|  | Včetně kotvení lešení. | [20 empty] | POP |  | Včetně kotvení lešení.
|  | 9,9*108,35 |  | 1072.665 | [18 empty] | VV | 0
2 | 941941191 | Příplatek za každý měsíc použití lešení k pol.1031 | m2 | 2145.33 |  | 0 | 25.46 | 54620.1 | 2.04 | 4376.47 | 21 | 0 | 0.00085 | 1.82 | 0 | 0 |  |  | 0.006 | 12.87 |  |  | POL1_
|  | 9,9*108,35*2 |  | 2145.33 | [18 empty] | VV | 0
3 | 941941831 | Demontáž lešení leh.řad.s podlahami,š.1 m, H 10 m | m2 | 1072.665 |  | 0 | 0 | 0 | 51.7 | 55456.78 | 21 | 0 | 0 | 0 | 0 | 0 |  |  | 0.102 | 109.41 |  |  | POL1_
|  | 9,9*108,35 |  | 1072.665 | [18 empty] | VV | 0
Díl: | 762 | Konstrukce tesařské |  |  |  | 0 |  | 0 |  | 66590.13 |  | 0 |  | 0 |  | 14.6 |  |  |  | 130.8 |  |  | DIL
4 | 762331812 | Demontáž konstrukcí krovů z hranolů do 224 cm2 | m | 541.75 |  | 0 | 0 | 0 | 68.3 | 37001.53 | 21 | 0 | 0 | 0 | 0.014 | 7.58 |  |  | 0.128 | 69.34 |  |  | POL1_
|  | 108,35*5 |  | 541.75 | [18 empty] | VV | 0
5 | 762521811 | Demontáž podlah tl. do 32 mm, včetně gumové vrstvy | m2 | 439 |  | 0 | 0 | 0 | 67.4 | 29588.6 | 21 | 0 | 0 | 0 | 0.016 | 7.02 |  |  | 0.14 | 61.46 |  |  | POL1_
[23 empty] | VV | 0
Díl: | 764 | Konstrukce klempířské |  |  |  | 0 |  | 48395.69 |  | 72034.48 |  | 0 |  | 1.12 |  | 0.48 |  |  |  | 110.75 |  |  | DIL
6 | 764351291 | Montáž žlabů Pz podokapních čtyřhranných | m | 108.35 |  | 0 | 9 | 975.15 | 220 | 23837 | 21 | 0 | 4e-05 | 0 | 0 | 0 |  |  | 0.37835 | 40.99 |  |  | POL1_
7 | 764812650 | Oplechování říms z lakovaného Pz plechu, rš 330 mm | m | 130.65 |  | 0 | 78.9 | 10308.29 | 300.6 | 39273.39 | 21 | 0 | 0.00164 | 0.21 | 0 | 0 |  |  | 0.4047 | 52.87 |  |  | POL1_
|  | 108,35+11,15*2 |  | 130.65 | [18 empty] | VV | 0
8 | 764351871 | Demontáž žlabů 4hran., oblouk., rš 500 mm, do 45° | m | 108.35 |  | 0 | 0 | 0 | 61.6 | 6674.36 | 21 | 0 | 0 | 0 | 0.00444 | 0.48 |  |  | 0.1058 | 11.46 |  |  | POL1_
9 | 138121500000 | Plech pozinkovaný tl.1,00 mm, 1000 x 2000 mm | kg | 907.39 |  | 0 | 40.9 | 37112.25 | 0 | 0 | 21 | 0 | 0.001 | 0.91 | 0 | 0 |  |  | 0 | 0 |  |  | POL3_
|  | žlab : (0,95*108,35+0,3*0,3*2)*8*1,1 |  | 907.39 | [18 empty] | VV | 0
10 | 998764102 | Přesun hmot pro klempířské konstr., výšky do 12 m | t | 1.126 |  | 0 | 0 | 0 | 1998 | 2249.73 | 21 | 0 | 0 | 0 | 0 | 0 |  |  | 4.82 | 5.43 |  |  | POL7_
Díl: | 766 | Konstrukce truhlářské |  |  |  | 0 |  | 0 |  | 30888 |  | 0 |  | 0 |  | 7.32 |  |  |  | 62.37 |  |  | DIL
11 | 766411812 | Demontáž obložení stěn panely velikosti nad 1,5 m2 | m2 | 297 |  | 0 | 0 | 0 | 104 | 30888 | 21 | 0 | 0 | 0 | 0.02465 | 7.32 |  |  | 0.21 | 62.37 |  |  | POL1_
|  | demontáž a montáž prvků osvětlení a ozvučení | kpl | 1
[23 empty] | VV | 0
Díl: | 767 | Konstrukce zámečnické |  |  |  | 0 |  | 1297451.78 |  | 1444502.66 |  | 0 |  | 28.09 |  | 8.46 |  |  |  | 1132.75 |  |  | DIL
12 | 767137512 | Montáž obložení plechem tvarovaným - šroubov. | m2 | 296.38 |  | 0 | 11.97 | 3547.67 | 179.53 | 53209.1 | 21 | 0 | 0.00043 | 0.13 | 0 | 0 |  |  | 0.34 | 100.77 |  |  | POL1_
|  | závětří : (2,9*108,35-2,9*6,15) |  | 296.38 | [18 empty] | VV | 0
13 | 767392112 | Montáž krytiny střech, tvar. plechem, šroubováním | m2 | 1208.1025 |  | 0 | 3 | 3624.31 | 204 | 246452.91 | 21 | 0 | 0.00071 | 0.86 | 0 | 0 |  |  | 0.34 | 410.75 |  |  | POL1_
|  | střecha : 11,15*108,35 |  | 1208.1025 | [18 empty] | VV | 0
14 | 767392802 | Demontáž krytin střech z plechů, šroubovaných | m2 | 1208.1025 |  | 0 | 0 | 0 | 117.5 | 141952.04 | 21 | 0 | 0 | 0 | 0.007 | 8.46 |  |  | 0.238 | 287.53 |  |  | POL1_
|  | 11,15*108,35 |  | 1208.1025 | [18 empty] | VV | 0
15 | 767590120 | Montáž plechových nášlapných profilů - šroubováním | kg | 10244 |  | 0 | 7.97 | 81644.68 | 21.93 | 224650.92 | 21 | 0 | 6e-05 | 0.61 | 0 | 0 |  |  | 0.024 | 245.86 |  |  | POL1_
|  | 520*19,7 |  | 10244 | [18 empty] | VV | 0
16 | 767-100 | Pozinkování ocelových konstrukcí | kg | 25842.4746 |  | 0 | 0 | 0 | 28.5 | 736510.52 | 21 | 0 | 0 | 0 | 0 | 0 |  |  | 0 | 0 |  |  | POL1_
|  | plechové nášlapné profily : 520*19,7 |  | 10244 | [18 empty] | VV | 0
|  | střecha : 11,15*108,35*1,2*8,64 |  | 12525.6067 | [18 empty] | VV | 0
|  | závětří : (2,9*108,35-2,9*6,15)*1,2*8,64 |  | 3072.8678 | [18 empty] | VV | 0
17 | 15484331 | Profil trapézový TR 55/250x0,88 mm | m2 | 1805.379 |  | 0 | 389.5 | 703195.12 | 0 | 0 | 21 | 0 | 0.00864 | 15.6 | 0 | 0 |  |  | 0 | 0 |  |  | POL3_
|  | střecha : 11,15*108,35*1,2 |  | 1449.723 | [18 empty] | VV | 0
|  | závětří : (2,9*108,35-2,9*6,15)*1,2 |  | 355.656 | [18 empty] | VV | 0
18 | 767-10 | plechové nášlapné profily výška 30 mm, tl. plechu 2,5 mm protiskluzová třída R 13, děrovaná plocha, boční děrování ocel černá | m2 | 520 |  | 0 | 972 | 505440 | 0 | 0 | 21 | 0 | 0.02095 | 10.89 | 0 | 0 |  |  | 0 | 0 |  |  | POL3_
[23 empty] | VV | 0
19 | 998767102 | Přesun hmot pro zámečnické konstr., výšky do 12 m | t | 29.2207 |  | 0 | 0 | 0 | 1428 | 41727.17 | 21 | 0 | 0 | 0 | 0 | 0 |  |  | 3.006 | 87.84 |  |  | POL7_
Díl: | 783 | Nátěry |  |  |  | 0 |  | 267839.78 |  | 381551.84 |  | 0 |  | 0.55 |  | 0 |  |  |  | 1087.92 |  |  | DIL
20 | 938902122 | Čištění ploch konstrukcí tlakovou vodou | m2 | 1385.0433 |  | 0 | 47.84 | 66260.47 | 102.66 | 142188.55 | 21 | 0 | 0 | 0 | 0 | 0 |  |  | 0.207 | 286.7 |  |  | POL1_
|  | vaznice : 0,58*108,35*6 |  | 377.058 | [18 empty] | VV | 0
|  | příčná vazba : 19*(0,25*2*(11,15+8,35+4,05+0,5+2,8+1,5+4,85+1,8+9,3+0,25)+2*(11,15*(0,25+0,8)/2+7,45*0,65+1,05*0,5/2+3,5*(0,5+0,8)/2+1,45*0,3/2)) |  | 934.3725 | [18 empty] | VV | 0
|  | ztužení L profily střecha : 0,12*2,7*(8*18+8*3) |  | 54.432 | [18 empty] | VV | 0
|  | ztužení L profily závětří : 0,16*6,66*18 |  | 19.1808 | [18 empty] | VV | 0
21 | 783201811 | Odstranění nátěrů z kovových konstrukcí oškrábáním | m2 | 1385.0433 |  | 0 | 1.01 | 1398.89 | 28.29 | 39182.87 | 21 | 0 | 1e-05 | 0.01 | 0 | 0 |  |  | 0.072 | 99.72 |  |  | POL1_
|  | vaznice : 0,58*108,35*6 |  | 377.058 | [18 empty] | VV | 0
|  | příčná vazba : 19*(0,25*2*(11,15+8,35+4,05+0,5+2,8+1,5+4,85+1,8+9,3+0,25)+2*(11,15*(0,25+0,8)/2+7,45*0,65+1,05*0,5/2+3,5*(0,5+0,8)/2+1,45*0,3/2)) |  | 934.3725 | [18 empty] | VV | 0
|  | ztužení L profily střecha : 0,12*2,7*(8*18+8*3) |  | 54.432 | [18 empty] | VV | 0
|  | ztužení L profily závětří : 0,16*6,66*18 |  | 19.1808 | [18 empty] | VV | 0
22 | 783225100 | Nátěr syntetický kovových konstrukcí 2x + 1x email, dle PD | m2 | 1740.6993 |  | 0 | 115 | 200180.42 | 115 | 200180.42 | 21 | 0 | 0.00031 | 0.54 | 0 | 0 |  |  | 0.403 | 701.5 |  |  | POL1_
|  | včetně pomocného lešení. | [20 empty] | POP |  | včetně pomocného lešení.
|  | vaznice : 0,58*108,35*6 |  | 377.058 | [18 empty] | VV | 0
|  | příčná vazba : 19*(0,25*2*(11,15+8,35+4,05+0,5+2,8+1,5+4,85+1,8+9,3+0,25)+2*(11,15*(0,25+0,8)/2+7,45*0,65+1,05*0,5/2+3,5*(0,5+0,8)/2+1,45*0,3/2)) |  | 934.3725 | [18 empty] | VV | 0
|  | ztužení L profily střecha : 0,12*2,7*(8*18+8*3) |  | 54.432 | [18 empty] | VV | 0
|  | závětří |  | 355.656
|  | ztužení L profily závětří : 0,16*6,66*18 |  | 19.1808 | [18 empty] | VV | 0
Díl: | D96 | Přesuny suti a vybouraných hmot |  |  |  | 0 |  | 0 |  | 102866.84 |  | 0 |  | 0 |  | 0 |  |  |  | 207 |  |  | DIL
23 | 979081121 | Příplatek k odvozu za každý další 1 km | t | 287.8467 |  | 0 | 0 | 0 | 15.9 | 4576.76 | 21 | 0 | 0 | 0 | 0 | 0 |  |  | 0 | 0 |  |  | POL1_
|  | 22,14205*13 |  | 287.8467 | [18 empty] | VV | 0
24 | 979990161 | Poplatek za skládku suti - OSB desky a dřevo | t | 22.1421 |  | 0 | 0 | 0 | 504 | 11159.59 | 21 | 0 | 0 | 0 | 0 | 0 |  |  | 0 | 0 |  |  | POL1_
|  | 541,75*0,1*0,16*0,75 |  | 6.501 | [18 empty] | VV | 0
|  | 520*0,016 |  | 8.32 | [18 empty] | VV | 0
|  | 297*0,02465 |  | 7.321 | [18 empty] | VV | 0
25 |  | položka byla vypuštěna |  |  |  |  | 0 | 0 | -10 | 0 | 21 | 0 | [6 empty] | 0 | 0 |  |  | POL12_1
[23 empty] | VV | 0
26 | 979013112 | Svislá doprava vybouraných hmot na H do 3,5 m | t | 96.49 |  | 0 | 0 | 0 | 404 | 38981.97 | 21 | 0 | 0 | 0 | 0 | 0 |  |  | 0.726 | 70.05 |  |  | POL8_
27 | 979081111 | Odvoz suti a vybour. hmot na skládku do 1 km | t | 32.1633 |  | 0 | 0 | 0 | 227 | 7301.08 | 21 | 0 | 0 | 0 | 0 | 0 |  |  | 0.49 | 15.76 |  |  | POL8_
|  | Včetně naložení na dopravní prostředek a složení na skládku, bez poplatku za skládku. | [20 empty] | POP |  | Včetně naložení na dopravní prostředek a složení na skládku, bez poplatku za skládku.
28 | 979082111 | Vnitrostaveništní doprava suti do 10 m | t | 128.6534 |  | 0 | 0 | 0 | 317.5 | 40847.44 | 21 | 0 | 0 | 0 | 0 | 0 |  |  | 0.942 | 121.19 |  |  | POL8_
Díl: | VN | Vedlejší náklady |  |  |  | 0 |  | 0 |  | 308247.27 |  | 0 |  | 0 |  | 0 |  |  |  | 0 |  |  | DIL
29 | 180456181100 | Montážní plošina dle potřeby realizátora | kpl | 1 |  | 0 | 0 | 0 | 250000 | 250000 | 21 | 0 | 0 | 0 | 0 | 0 |  |  | 0 | 0 |  |  | POL6_
30 | 005121020R | Provoz zařízení staveniště | Soubor | 1 |  | 0 | 0 | 0 | 58247.27 | 58247.27 | 21 | 0 | 0 | 0 | 0 | 0 |  |  | 0 | 0 |  |  | POL99_2
|  | Náklady na vybavení objektů zařízení staveniště, ostraha staveniště, náklady na energie spotřebované dodavatelem v rámci provozu zařízení staveniště, náklady na potřebný úklid v prostorách zařízení staveniště, náklady na nutnou údržbu a opravy na objektech zařízení staveniště a na přípojkách energií. | [20 empty] | POP |  | Náklady na vybavení objektů zařízení staveniště, ostraha staveniště, náklady na energie spotřebované dodavatelem v rámci provozu zařízení staveniště, náklady na potřebný úklid v prostorách zařízení staveniště, náklady na nutnou údržbu a opravy na objektech zařízení staveniště a na přípojkách energií.
[21 empty] | 15 | 21
END