## Rekapitulace stavby
Export Komplet | [24 empty] | VZ | 2.0 | ZAMOK |  |  |  |  | False | False | {e1a5df72-a113-437a-883a-447c1859f5ba}
[31 empty] | 0,01 | 21
[31 empty] | 0,01 | 15
|  | REKAPITULACE STAVBY | [15 empty] | v --- níže se nacházejí doplnkové a pomocné údaje k sestavám --- v | [11 empty] | Návod na vyplnění | 0,001
|  | Kód: |  |  |  |  | EM2017-158/2021 | [22 empty] | Měnit lze pouze buňky se žlutým podbarvením! 1) v Rekapitulaci stavby vyplňte údaje o Uchazeči (přenesou se do ostatních sestav i v jiných listech) 2) na vybraných listech vyplňte v sestavě Soupis prací ceny u položek | 0,01
|  | Stavba: |  |  |  |  | Kostel sv.Václava v Opavě - oprava střechy | [23 empty] | 0,01
|  | KSO: | [11 empty] | CC-CZ: | [16 empty] | 0,01
|  | Místo: |  |  |  |  | Opava | [6 empty] | Datum: |  | 12.11.2020 | [14 empty] | 0,01
0,01
|  | Zadavatel: | [11 empty] | IČ: | [16 empty] | 0,01
|  |  | Satutární město Opava, Horní náměstí 382/69 Opava | [10 empty] | DIČ: | [16 empty] | 0,01
0,01
|  | Uchazeč: | [11 empty] | IČ: |  | Vyplň údaj | [14 empty] | 0,01
|  |  | Vyplň údaj | [10 empty] | DIČ: |  | Vyplň údaj | [14 empty] | 0,01
False
|  | Projektant: | [11 empty] | IČ: | [16 empty] | False
|  |  | Ateliér EMMET s.r.o. | [10 empty] | DIČ: | [16 empty] | True
0,01
|  | Zpracovatel: | [11 empty] | IČ: | [16 empty] | 0,01
|  |  | Ing.Urbanová (c.ú.2020/2) | [10 empty] | DIČ: | [16 empty] | False
Poznámka:
Soupis prací je sestaven s využitím Cenové soustavy ÚRS. Položky, které pochází z této cenové soustavy, jsou ve sloupci 'Cenová soustava' označeny popisem 'CS ÚRS' a úrovní příslušného kalendářního pololetí. Veškeré další informace vymezující popis a podmínky použití těchto položek z Cenové soustavy, které nejsou uvedeny přímo v soupisu prací, jsou neomezeně dálkově k dispozici na https://podminky.urs.cz.
|  | Cena bez DPH | [11 empty] | 600000
[8 empty] | Sazba daně |  | Základ daně |  |  |  | Výše daně
|  | DPH |  | základní |  |  |  | 21% |  | 600000 |  |  |  | 126000
|  |  |  | snížená |  |  |  | 15% |  | 0 |  |  |  | 0
|  |  |  | zákl. přenesená |  |  |  | 21% |  | 0 |  |  |  | 0
|  |  |  | sníž. přenesená |  |  |  | 15% |  | 0 |  |  |  | 0
|  |  |  | nulová |  |  |  | 0% |  | 0 |  |  |  | 0
|  | Cena s DPH | [6 empty] | v |  | CZK |  |  | 726000
REKAPITULACE OBJEKTŮ STAVBY A SOUPISŮ PRACÍ
| Kód: | [6 empty] | EM2017-158/2021
| Stavba: | [6 empty] | Kostel sv.Václava v Opavě - oprava střechy
| Místo: | [6 empty] | Opava |  |  |  |  | Datum: |  | 12.11.2020
| Zadavatel: | [6 empty] | Satutární město Opava, Horní náměstí 382/69 Opava |  |  |  |  | Projektant: |  | Ateliér EMMET s.r.o. |  |  | Informatívní údaje z listů zakázek
| Uchazeč: | [11 empty] | Zpracovatel: |  | Ing.Urbanová (c.ú.2020/2)
| Kód |  |  |  | Popis | [6 empty] | Cena bez DPH [CZK] |  |  |  | Cena s DPH [CZK] | Typ | z toho Ostat. náklady [CZK] | DPH [CZK] | Normohodiny [h] | DPH základní [CZK] | DPH snížená [CZK] | DPH základní přenesená [CZK] | DPH snížená přenesená [CZK] | Základna DPH základní | Základna DPH snížená | Základna DPH zákl. přenesená | Základna DPH sníž. přenesená | Základna DPH nulová
| Náklady stavby celkem | [10 empty] | 600000 |  |  |  | 726000 |  | 0 | 126000 | 0 | 126000 | 0 | 0 | 0 | 600000 | 0 | 0 | 0 | 0 |  | D | 0 | ###NOIMPORT### | IMPORT | {e1a5df72-a113-437a-883a-447c1859f5ba} | {00000000-0000-0000-0000-000000000000}
/ |  | SO 01 |  |  |  | Kostel sv.Václava - hlavní loď | [5 empty] | 0 |  |  |  | 0 | STA | 0 | 0 | 0 | 0 | 0 | 0 | 0 | 0 | 0 | 0 | 0 | 0 |  |  | 1 |  | IMPORT | {651bc72d-bf63-4f3b-8cb1-5e2b946b390e} | {e1a5df72-a113-437a-883a-447c1859f5ba} | 2
/ |  | SO 02 |  |  |  | Sanace stávajícího krovu | [5 empty] | 0 |  |  |  | 0 | STA | 0 | 0 | 0 | 0 | 0 | 0 | 0 | 0 | 0 | 0 | 0 | 0 |  |  | 1 |  | IMPORT | {5bc9230e-b866-4df4-a6f7-f9ec3479582a} | {e1a5df72-a113-437a-883a-447c1859f5ba} | 2
/ |  | PS |  |  |  | Lešení okolo objektu | [5 empty] | 0 |  |  |  | 0 | STA | 0 | 0 | 0 | 0 | 0 | 0 | 0 | 0 | 0 | 0 | 0 | 0 |  |  | 1 |  | IMPORT | {d30edf67-805c-44b9-8fbe-783764c6bfe0} | {e1a5df72-a113-437a-883a-447c1859f5ba} | 2
/ |  | VN a ON |  |  |  | Vedlejší a ostatní náklady | [5 empty] | 600000 |  |  |  | 726000 | STA | 0 | 126000 | 0 | 126000 | 0 | 0 | 0 | 600000 | 0 | 0 | 0 | 0 |  |  | 1 |  | IMPORT | {ae7ea833-d6d4-482f-8693-1659f997d238} | {e1a5df72-a113-437a-883a-447c1859f5ba} | 2

## SO 01 - Kostel sv.Václava...
{651bc72d-bf63-4f3b-8cb1-5e2b946b390e}
2
| KRYCÍ LIST SOUPISU PRACÍ | [7 empty] | v --- níže se nacházejí doplnkové a pomocné údaje k sestavám --- v | [8 empty] | False
Stavba:
Kostel sv.Václava v Opavě - oprava střechy
Objekt:
SO 01 - Kostel sv.Václava - hlavní loď
| KSO: |  |  |  |  | CC-CZ:
| Místo: |  | Opava |  |  | Datum: | 12.11.2020
| Zadavatel: |  |  |  |  | IČ:
|  | Satutární město Opava, Horní náměstí 382/69 Opava |  |  |  | DIČ:
| Uchazeč: |  |  |  |  | IČ: | Vyplň údaj
|  | Vyplň údaj |  |  |  | DIČ: | Vyplň údaj
| Projektant: |  |  |  |  | IČ:
|  | Ateliér EMMET s.r.o. |  |  |  | DIČ:
| Zpracovatel: |  |  |  |  | IČ:
|  | Ing.Urbanová |  |  |  | DIČ:
Poznámka:
| Cena bez DPH | [5 empty] | 0
|  |  | Základ daně |  |  | Sazba daně | Výše daně
| DPH | základní | 0 |  |  | 21% | 0
|  | snížená | 0 |  |  | 15% | 0
|  | zákl. přenesená | 0 |  |  | 21% | 0
|  | sníž. přenesená | 0 |  |  | 15% | 0
|  | nulová | 0 |  |  | 0% | 0
| Cena s DPH |  |  | v | CZK |  | 0
REKAPITULACE ČLENĚNÍ SOUPISU PRACÍ
Stavba:
Kostel sv.Václava v Opavě - oprava střechy
Objekt:
SO 01 - Kostel sv.Václava - hlavní loď
Místo: |  |  | Opava |  |  | Datum: | 12.11.2020
Zadavatel: |  |  | Satutární město Opava, Horní náměstí 382/69 Opava |  |  | Projektant: | Ateliér EMMET s.r.o.
Uchazeč: |  |  | Vyplň údaj |  |  | Zpracovatel: | Ing.Urbanová
Kód dílu - Popis | [6 empty] | Cena celkem [CZK]
Náklady stavby celkem | [6 empty] | 0 | [11 empty] | -1
| HSV - Práce a dodávky HSV | [5 empty] | 0
| 1 - Přípravné práce | [5 empty] | 0
| 3 - Svislé a kompletní konstrukce | [5 empty] | 0
| 9 - Ostatní konstrukce a práce, bourání | [5 empty] | 0
| 94 - Lešení a stavební výtahy | [5 empty] | 0
| 997 - Přesun sutě | [5 empty] | 0
| 998 - Přesun hmot | [5 empty] | 0
| PSV - Práce a dodávky PSV | [5 empty] | 0
| 712 - Povlakové krytiny | [5 empty] | 0
| 762 - Konstrukce tesařské | [5 empty] | 0
| 764 - Konstrukce klempířské | [5 empty] | 0
| 765 - Krytina skládaná | [5 empty] | 0
| 766 - Konstrukce truhlářské | [5 empty] | 0
| 767 - Konstrukce zámečnické | [5 empty] | 0
| 783 - Dokončovací práce - nátěry | [5 empty] | 0
| 799 - Samostatné rozpočty prací PSV | [5 empty] | 0
SOUPIS PRACÍ
Stavba:
Kostel sv.Václava v Opavě - oprava střechy
Objekt:
SO 01 - Kostel sv.Václava - hlavní loď
Místo: |  |  | Opava |  |  | Datum: | 12.11.2020
Zadavatel: |  |  | Satutární město Opava, Horní náměstí 382/69 Opava |  |  | Projektant: | Ateliér EMMET s.r.o.
Uchazeč: |  |  | Vyplň údaj |  |  | Zpracovatel: | Ing.Urbanová
PČ | Typ | Kód | Popis | MJ | Množství | J.cena [CZK] | Cena celkem [CZK] | Cenová soustava |  | DPH | J. Nh [h] | Nh celkem [h] | J. hmotnost [t] | Hmotnost celkem [t] | J. suť [t] | Suť Celkem [t]
Náklady soupisu celkem | [6 empty] | 0 |  |  |  |  | 0 |  | 43.3644 |  | 49.2893 |  | D | -1 | [10 empty] | 0
| D | HSV | Práce a dodávky HSV |  |  |  | 0 |  |  |  |  | 0 |  | 5.8562 |  | 0 | 1 | D | 0 |  |  |  | ROZPOCET | [6 empty] | 0
| D | 1 | Přípravné práce |  |  |  | 0 |  |  |  |  | 0 |  | 0.019867 |  | 0 | 1 | D | 1 |  |  |  | ROZPOCET | [6 empty] | 0
1 | K | 184813212 | Ochranné oplocení kořenové zóny stromu v rovině nebo na svahu do 1:5, výšky přes 1500 do 2000 mm | m | 1.766 |  | 0 | CS ÚRS 2021 01 |  | základní |  | 0 | 0.01125 | 0.019867 | 0 | 0 | 4 | K | 2 |  |  |  | ROZPOCET | 0 | 0 | 0 | 0 | 0 | 1 | 0 | 4 | 360739440
| VV |  | "viz. celková situace" | [14 empty] | VV | 2 | 1 | True | 0 | ROZPOCET
| VV |  | "ochranné bednění stromu u čelní fasády objektu " (3,14*0,75*0,75) |  | 1.766 | [12 empty] | VV | 2 | 2 | True | 1 | ROZPOCET
| VV |  | "bednění bude odstraněno po ukončení stavbních prací" | [14 empty] | VV | 2 | 1 | True | 0 | ROZPOCET
2 | K | 184813252 | Odstranění ochranného oplocení kořenové zóny stromu v rovině nebo na svahu do 1:5, výšky přes 1500 do 2000 mm | m | 1.766 |  | 0 | CS ÚRS 2021 01 |  | základní |  | 0 | 0 | 0 | 0 | 0 | 4 | K | 2 |  |  |  | ROZPOCET | 0 | 0 | 0 | 0 | 0 | 1 | 0 | 4 | 1940979642
| VV |  | "viz. celková situace" | [14 empty] | VV | 2 | 1 | True | 0 | ROZPOCET
| VV |  | "ochranné bednění stromu u čelní fasády objektu " (3,14*0,75*0,75) |  | 1.766 | [12 empty] | VV | 2 | 2 | True | 1 | ROZPOCET
| VV |  | "bednění bude odstraněno po ukončení stavbních prací" | [14 empty] | VV | 2 | 1 | True | 0 | ROZPOCET
3 | K | 184813RP22 | Ochranné bednění pro informační vitrínu - montáž, dodávka, demontáž | kus | 1 |  | 0 | VLASTNÍ |  | základní |  | 0 | 0 | 0 | 0 | 0 | 4 | K | 2 |  |  |  | ROZPOCET | 0 | 0 | 0 | 0 | 0 | 1 | 0 | 4 | 1961973984
| VV |  | "viz. celková situace" | [14 empty] | VV | 2 | 1 | True | 0 | ROZPOCET
| VV |  | " Ochranné bednění informační vitríny" 1 |  | 1 | [12 empty] | VV | 2 | 2 | True | 1 | ROZPOCET
| VV |  | "bednění bude odstraněno po ukončení stavebních prací" | [14 empty] | VV | 2 | 1 | True | 0 | ROZPOCET
| D | 3 | Svislé a kompletní konstrukce |  |  |  | 0 |  |  |  |  | 0 |  | 5.778 |  | 0 | 1 | D | 1 |  |  |  | ROZPOCET | [6 empty] | 0
4 | K | 317122RP1 | Oprava stávajících říms na fasádě objektu vyložených do 300 mm (s dodáním hmot) | m | 56.005 |  | 0 | VLASTNÍ |  | základní |  | 0 | 0.10317 | 5.778 | 0 | 0 | 4 | K | 2 |  |  |  | ROZPOCET | 0 | 0 | 0 | 0 | 0 | 1 | 0 | 4 | -1418688691
| VV |  | "oprava řims pod okapem v místech kde dojde k jejich porušení " | [14 empty] | VV | 2 | 1 | True | 0 | ROZPOCET
| VV |  | "oprava včetně dodávky materiálu, nové fasádní omítky dle stávající " | [14 empty] | VV | 2 | 1 | True | 0 | ROZPOCET
| VV |  | "předpoklad 50 % z celkové délky" (54,97+11,08+34,88+6,5+4,58)/100*50 |  | 56.005 | [12 empty] | VV | 2 | 2 | True | 1 | ROZPOCET
| D | 9 | Ostatní konstrukce a práce, bourání |  |  |  | 0 |  |  |  |  | 0 |  | 0.024363 |  | 0 | 1 | D | 1 |  |  |  | ROZPOCET | [6 empty] | 0
5 | K | 952901114 | Vyčištění budov nebo objektů před předáním do užívání budov bytové nebo občanské výstavby, světlé výšky podlaží přes 4 m | m2 | 609.068 |  | 0 | CS ÚRS 2021 01 |  | základní |  | 0 | 4e-05 | 0.024363 | 0 | 0 | 4 | K | 2 |  |  |  | ROZPOCET | 0 | 0 | 0 | 0 | 0 | 1 | 0 | 4 | -283539758
| VV |  | "úklid objektu po provedení stavebních prací" 11,08*54,97 |  | 609.068 | [12 empty] | VV | 2 | 2 | True | 1 | ROZPOCET
| VV |  | "vyčištění budov nebo objektů před předáním do užívání - zametení a umytí podlah, dlažeb, obkladů, schodů v místnostech " | [14 empty] | VV | 2 | 1 | True | 0 | ROZPOCET
| VV |  | "chodbách a schodištích, vyčištění a umytí oken, dveří s rámy, zárubněmi, umytí a vyčištění jiných zasklených a natíraných ploch" | [14 empty] | VV | 2 | 1 | True | 0 | ROZPOCET
| VV |  | "zařizovacích předmětů, při světlé výšce podlaží přes 4 m" | [14 empty] | VV | 2 | 1 | True | 0 | ROZPOCET
| D | 94 | Lešení a stavební výtahy |  |  |  | 0 |  |  |  |  | 0 |  | 0.03395 |  | 0 | 1 | D | 1 |  |  |  | ROZPOCET | [6 empty] | 0
6 | K | 949101112 | Lešení pomocné pracovní pro objekty pozemních staveb pro zatížení do 150 kg/m2, o výšce lešeňové podlahy přes 1,9 do 3,5 m | m2 | 161.666 |  | 0 | CS ÚRS 2021 01 |  | základní |  | 0 | 0.00021 | 0.03395 | 0 | 0 | 4 | K | 2 |  |  |  | ROZPOCET | 0 | 0 | 0 | 0 | 0 | 1 | 0 | 4 | -1948442510
| VV |  | "pomocné lešení pro práce uvnitř objektu po obvodu vnitřního zdiva" (32,561*2+8,03*2+8,03*2+18,74*2)*1,2 |  | 161.666 | [12 empty] | VV | 2 | 2 | True | 1 | ROZPOCET
| D | 997 | Přesun sutě |  |  |  | 0 |  |  |  |  | 0 |  | 0 |  | 0 | 1 | D | 1 |  |  |  | ROZPOCET | [6 empty] | 0
7 | K | 997013157 | Vnitrostaveništní doprava suti a vybouraných hmot vodorovně do 50 m svisle s omezením mechanizace pro budovy a haly výšky přes 21 do 24 m | t | 49.289 |  | 0 | CS ÚRS 2021 01 |  | základní |  | 0 | 0 | 0 | 0 | 0 | 4 | K | 2 |  |  |  | ROZPOCET | 0 | 0 | 0 | 0 | 0 | 1 | 0 | 4 | -1137638572
8 | K | 997013313 | Doprava suti shozem montáž a demontáž shozu výšky přes 20 do 30 m | m | 40 |  | 0 | CS ÚRS 2021 01 |  | základní |  | 0 | 0 | 0 | 0 | 0 | 4 | K | 2 |  |  |  | ROZPOCET | 0 | 0 | 0 | 0 | 0 | 1 | 0 | 4 | 1251636027
| VV |  | "shoz suti pro demontáž střešní krytiny" | [14 empty] | VV | 2 | 1 | True | 0 | ROZPOCET
| VV |  | "shozy budou dva" 20,0*2 |  | 40 | [12 empty] | VV | 2 | 2 | True | 1 | ROZPOCET
9 | K | 997013323 | Doprava suti shozem montáž a demontáž shozu výšky Příplatek za první a každý další den použití shozu k ceně -3313 | m | 1200 |  | 0 | CS ÚRS 2021 01 |  | základní |  | 0 | 0 | 0 | 0 | 0 | 4 | K | 2 |  |  |  | ROZPOCET | 0 | 0 | 0 | 0 | 0 | 1 | 0 | 4 | -1777935462
| VV |  | "shoz suti pro demontáž střešní krytiny" | [14 empty] | VV | 2 | 1 | True | 0 | ROZPOCET
| VV |  | "shozy budou dva předpoklad 30 dní" 20,0*2*30 |  | 1200 | [12 empty] | VV | 2 | 2 | True | 1 | ROZPOCET
10 | K | 997013501 | Odvoz suti a vybouraných hmot na skládku nebo meziskládku se složením, na vzdálenost do 1 km | t | 49.289 |  | 0 | CS ÚRS 2021 01 |  | základní |  | 0 | 0 | 0 | 0 | 0 | 4 | K | 2 |  |  |  | ROZPOCET | 0 | 0 | 0 | 0 | 0 | 1 | 0 | 4 | -1899141957
11 | K | 997013509 | Odvoz suti a vybouraných hmot na skládku nebo meziskládku se složením, na vzdálenost Příplatek k ceně za každý další i započatý 1 km přes 1 km | t | 1073.06 |  | 0 | CS ÚRS 2021 01 |  | základní |  | 0 | 0 | 0 | 0 | 0 | 4 | K | 2 |  |  |  | ROZPOCET | 0 | 0 | 0 | 0 | 0 | 1 | 0 | 4 | 1634320244
| VV |  | "předpoklad skládka do 20 km" 20,0*53,653 |  | 1073.06 | [12 empty] | VV | 2 | 2 | True | 1 | ROZPOCET
12 | K | 997013631 | Poplatek za uložení stavebního odpadu na skládce (skládkovné) směsného stavebního a demoličního zatříděného do Katalogu odpadů pod kódem 17 09 04 | t | 47.453 |  | 0 | CS ÚRS 2021 01 |  | základní |  | 0 | 0 | 0 | 0 | 0 | 4 | K | 2 |  |  |  | ROZPOCET | 0 | 0 | 0 | 0 | 0 | 1 | 0 | 4 | -1892816688
| VV |  | 53,653-6,20 |  | 47.453 | [12 empty] | VV | 2 | 2 | True | 1 | ROZPOCET
13 | K | 997013847 | Poplatek za uložení stavebního odpadu na skládce (skládkovné) asfaltového s obsahem dehtu zatříděného do Katalogu odpadů pod kódem 17 03 01 | t | 6.2 |  | 0 | CS ÚRS 2021 01 |  | základní |  | 0 | 0 | 0 | 0 | 0 | 4 | K | 2 |  |  |  | ROZPOCET | 0 | 0 | 0 | 0 | 0 | 1 | 0 | 4 | 1488561484
| D | 998 | Přesun hmot |  |  |  | 0 |  |  |  |  | 0 |  | 0 |  | 0 | 1 | D | 1 |  |  |  | ROZPOCET | [6 empty] | 0
14 | K | 998011003 | Přesun hmot pro budovy občanské výstavby, bydlení, výrobu a služby s nosnou svislou konstrukcí zděnou z cihel, tvárnic nebo kamene vodorovná dopravní vzdálenost do 100 m pro budovy výšky přes 12 do 24 m | t | 6.072 |  | 0 | CS ÚRS 2021 01 |  | základní |  | 0 | 0 | 0 | 0 | 0 | 4 | K | 2 |  |  |  | ROZPOCET | 0 | 0 | 0 | 0 | 0 | 1 | 0 | 4 | 1605111807
| D | PSV | Práce a dodávky PSV |  |  |  | 0 |  |  |  |  | 0 |  | 37.5082 |  | 49.2893 | 2 | D | 0 |  |  |  | ROZPOCET | [6 empty] | 0
| D | 712 | Povlakové krytiny |  |  |  | 0 |  |  |  |  | 0 |  | 0 |  | 6.1808 | 2 | D | 1 |  |  |  | ROZPOCET | [6 empty] | 0
15 | K | 712600831 | Odstranění ze střech šikmých přes 30° do 45° krytiny povlakové jednovrstvé | m2 | 1030.138 |  | 0 | CS ÚRS 2021 01 |  | základní |  | 0 | 0 | 0 | 0.006 | 6.1808 | 16 | K | 2 |  |  |  | ROZPOCET | 0 | 0 | 0 | 0 | 0 | 1 | 0 | 16 | -1951448942
| VV |  | "viz. půdorys střechy a řez A-A - stávající stav" | [14 empty] | VV | 2 | 1 | True | 0 | ROZPOCET
| VV |  | "odstranení stávající pískované lepenky jako podkladu břidlicové krytiny" | [14 empty] | VV | 2 | 1 | True | 0 | ROZPOCET
| VV |  | "odstranění podkladu stávající krytiny hlavní lodě" (7,7+1,67)*54,97*2 |  | 1030.138 | [12 empty] | VV | 2 | 2 | True | 1 | ROZPOCET
16 | K | 712600898 | Odstranění ze střech šikmých přes 30° do 45° Příplatek k cenám - 0831 až - 0851 za sklon přes 45° do 60° | m2 | 1030.138 |  | 0 | CS ÚRS 2021 01 |  | základní |  | 0 | 0 | 0 | 0 | 0 | 16 | K | 2 |  |  |  | ROZPOCET | 0 | 0 | 0 | 0 | 0 | 1 | 0 | 16 | -277523868
| VV |  | "viz. půdorys střechy a řez A-A - stávající stav" | [14 empty] | VV | 2 | 1 | True | 0 | ROZPOCET
| VV |  | "odstranení stávající pískované lepenky jako podkladu břidlicové krytiny sklon střechy je 55° " | [14 empty] | VV | 2 | 1 | True | 0 | ROZPOCET
| VV |  | "odstranění podkladu stávající krytiny hlavní lodě" (7,7+1,67)*54,97*2 |  | 1030.138 | [12 empty] | VV | 2 | 2 | True | 1 | ROZPOCET
| D | 762 | Konstrukce tesařské |  |  |  | 0 |  |  |  |  | 0 |  | 14.1598 |  | 7.726 | 2 | D | 1 |  |  |  | ROZPOCET | [6 empty] | 0
17 | K | 762341811 | Demontáž bednění a laťování bednění střech rovných, obloukových, sklonu do 60° se všemi nadstřešními konstrukcemi z prken hrubých, hoblovaných tl. do 32 mm | m2 | 515.069 |  | 0 | CS ÚRS 2021 01 |  | základní |  | 0 | 0 | 0 | 0.015 | 7.726 | 16 | K | 2 |  |  |  | ROZPOCET | 0 | 0 | 0 | 0 | 0 | 1 | 0 | 16 | 495876601
| VV |  | "demontáž stávajího bednění postupně po dílčích úsecích " | [14 empty] | VV | 2 | 1 | True | 0 | ROZPOCET
| VV |  | "předpokládaná výměna a demontaže bednění rozsahu 50 % " | [14 empty] | VV | 2 | 1 | True | 0 | ROZPOCET
| VV |  | "přesný rozsah výměny a demontáže bude určen v průběhu provádění stavby dle skutečné míry poškození a dle" | [14 empty] | VV | 2 | 1 | True | 0 | ROZPOCET
| VV |  | "závěrů provedených průzkumů" | [14 empty] | VV | 2 | 1 | True | 0 | ROZPOCET
| VV |  | "odstranění bednění stávající krytiny hlavní lodě" (7,7+1,67)*54,97*2 |  | 1030.138 | [12 empty] | VV | 2 | 2 | True | 0 | ROZPOCET
| VV |  | "obložení bednění pultového vikýře na severní straně objektu" 2,5*2+0,5 |  | 5.5 | [12 empty] | VV | 2 | 2 | True | 0 | ROZPOCET
| VV |  | Mezisoučet |  | 1035.638 | [12 empty] | VV | 2 | 3 | True | 0 | ROZPOCET
| VV |  | "předpokládaná plocha bednění pro výměnu" 1030,138/100*50 |  | 515.069 | [12 empty] | VV | 2 | 2 | True | 1 | ROZPOCET
18 | K | 762341210 | Bednění a laťování montáž bednění střech rovných a šikmých sklonu do 60° s vyřezáním otvorů z prken hrubých na sraz tl. do 32 mm | m2 | 515.069 |  | 0 | CS ÚRS 2021 01 |  | základní |  | 0 | 0 | 0 | 0 | 0 | 16 | K | 2 |  |  |  | ROZPOCET | 0 | 0 | 0 | 0 | 0 | 1 | 0 | 16 | 1868493987
| VV |  | "předpokládaná plocha bednění pro výměnu" 1030,138/100*50 |  | 515.069 | [12 empty] | VV | 2 | 2 | True | 1 | ROZPOCET
19 | K | 762341RP66 | Montáž bednění střech rovných a šikmých sklonu do 60° z hrubých prken na sraz pro vikýř typu volského oka | m2 | 22 |  | 0 | VLASTNÍ |  | základní |  | 0 | 0 | 0 | 0 | 0 | 16 | K | 2 |  |  |  | ROZPOCET | 0 | 0 | 0 | 0 | 0 | 1 | 0 | 16 | 1430679308
| VV |  | "bednění pro vytvoření nového vikýře typu volské oko" | [14 empty] | VV | 2 | 1 | True | 0 | ROZPOCET
| VV |  | "dle stávajícího vikýře" (5,0+3,0*2)*2 |  | 22 | [12 empty] | VV | 2 | 2 | True | 1 | ROZPOCET
20 | M | 605151RP10 | řezivo jehličnaté prkno 20 - 30 mm sušené, upravené (ošetřené proti houbám a dřevokaznému hmyzu ) | m3 | 14.77 |  | 0 | VLASTNÍ |  | základní |  | 0 | 0.55 | 8.1235 | 0 | 0 | 32 | M | 2 |  |  |  | ROZPOCET | 0 | 0 | 0 | 0 | 0 | 1 | 0 | 16 | 1302489293
| VV |  | "včetně zkosené hrany bednění" | [14 empty] | VV | 2 | 1 | True | 0 | ROZPOCET
| VV |  | "viz. montáž + ztratné" 515,069*0,025+22,0*0,025 |  | 13.427 | [12 empty] | VV | 2 | 2 | True | 1 | ROZPOCET
| VV |  | 13,427*1,1 'Přepočtené koeficientem množství |  | 14.77 | [12 empty] | VV | 2 | 2 | False | 1 | ROZPOCET
21 | K | 762395000 | Spojovací prostředky krovů, bednění a laťování, nadstřešních konstrukcí svory, prkna, hřebíky, pásová ocel, vruty | m3 | 14.77 |  | 0 | CS ÚRS 2021 01 |  | základní |  | 0 | 0.02337 | 0.34517 | 0 | 0 | 16 | K | 2 |  |  |  | ROZPOCET | 0 | 0 | 0 | 0 | 0 | 1 | 0 | 16 | 995923346
| VV |  | "bednění bude sejmuto a vyměněno jen v rozsahu určeném při provádění stavby " | [14 empty] | VV | 2 | 1 | True | 0 | ROZPOCET
| VV |  | "spojovací prostředky pro nové bednění" 14,770 |  | 14.77 | [12 empty] | VV | 2 | 2 | True | 1 | ROZPOCET
22 | K | 762810016 | Záklop stropů z dřevoštěpkových desek OSB šroubovaných na trámy na sraz, tloušťky desky 22 mm | m2 | 173.16 |  | 0 | CS ÚRS 2021 01 |  | základní |  | 0 | 0.01389 | 2.4052 | 0 | 0 | 16 | K | 2 |  |  |  | ROZPOCET | 0 | 0 | 0 | 0 | 0 | 1 | 0 | 16 | -1458710904
| VV |  | "záklop na trámy pro ochrannou konstrukci , která bude umístěna na nižší střeše " | [14 empty] | VV | 2 | 1 | True | 0 | ROZPOCET
| VV |  | "pás v š. 2,0 m po celé délce lodi" (33,78+52,80)*2 |  | 173.16 | [12 empty] | VV | 2 | 2 | True | 1 | ROZPOCET
23 | K | 762822120 | Montáž stropních trámů z hraněného a polohraněného řeziva s trámovými výměnami, průřezové plochy přes 144 do 288 cm2 | m | 240.16 |  | 0 | CS ÚRS 2021 01 |  | základní |  | 0 | 0 | 0 | 0 | 0 | 16 | K | 2 |  |  |  | ROZPOCET | 0 | 0 | 0 | 0 | 0 | 1 | 0 | 16 | -1077167477
| VV |  | "trámy pro ochrannou konstrukci , která bude umístěna na nižší střeše " | [14 empty] | VV | 2 | 1 | True | 0 | ROZPOCET
| VV |  | "pás v š. 2,0 m po celé délce lodi" (33,78+52,80)/1,0*2,0 |  | 173.16 | [12 empty] | VV | 2 | 2 | True | 0 | ROZPOCET
| VV |  | "roznášecí trámy pro lešení" 3,0*2,0*2 |  | 12 | [12 empty] | VV | 2 | 2 | True | 0 | ROZPOCET
| VV |  | "kotvící konstrukce pro provizorní plachtu" 10,0*2*2 |  | 40 | [12 empty] | VV | 2 | 2 | True | 0 | ROZPOCET
| VV |  | "pomocné nosné konstrukce pro vikýře" 5,0*2+5,0 |  | 15 | [12 empty] | VV | 2 | 2 | True | 0 | ROZPOCET
| VV |  | Součet |  | 240.16 | [12 empty] | VV | 2 | 4 | True | 1 | ROZPOCET
24 | M | 605120RP11 | řezivo jehličnaté hranol jakost I nad 120 cm2 sušené hoblované (ošetřené proti houbám a dřevokaznému hmyzu) | m3 | 5.944 |  | 0 | VLASTNÍ |  | základní |  | 0 | 0.55 | 3.2692 | 0 | 0 | 32 | M | 2 |  |  |  | ROZPOCET | 0 | 0 | 0 | 0 | 0 | 1 | 0 | 16 | 162119282
| VV |  | "viz. montáž předpoklad trám 150/150" 0,15*0,15*225,16 |  | 5.066 | [12 empty] | VV | 2 | 2 | True | 0 | ROZPOCET
| VV |  | "pomocné nosné konstrukce pro vikýře - vytvoření rámu pro okna a pod." 0,15*0,15*15,0 |  | 0.338 | [12 empty] | VV | 2 | 2 | True | 0 | ROZPOCET
| VV |  | Součet |  | 5.404 | [12 empty] | VV | 2 | 4 | True | 1 | ROZPOCET
| VV |  | 5,404*1,1 'Přepočtené koeficientem množství |  | 5.944 | [12 empty] | VV | 2 | 2 | False | 1 | ROZPOCET
25 | K | 762895000 | Spojovací prostředky záklopu stropů, stropnic, podbíjení hřebíky, svory | m3 | 5.944 |  | 0 | CS ÚRS 2021 01 |  | základní |  | 0 | 0.00281 | 0.016703 | 0 | 0 | 16 | K | 2 |  |  |  | ROZPOCET | 0 | 0 | 0 | 0 | 0 | 1 | 0 | 16 | -13542362
| VV |  | " spojovací prvky pro ochrannou konstrukci" 5,944 |  | 5.944 | [12 empty] | VV | 2 | 2 | True | 1 | ROZPOCET
26 | K | 998762103 | Přesun hmot pro konstrukce tesařské stanovený z hmotnosti přesunovaného materiálu vodorovná dopravní vzdálenost do 50 m v objektech výšky přes 12 do 24 m | t | 14.16 |  | 0 | CS ÚRS 2021 01 |  | základní |  | 0 | 0 | 0 | 0 | 0 | 16 | K | 2 |  |  |  | ROZPOCET | 0 | 0 | 0 | 0 | 0 | 1 | 0 | 16 | 199920308
| D | 764 | Konstrukce klempířské |  |  |  | 0 |  |  |  |  | 0 |  | 0.81427 |  | 1.7326 | 2 | D | 1 |  |  |  | ROZPOCET | [6 empty] | 0
27 | K | 764001821 | Demontáž klempířských konstrukcí krytiny ze svitků nebo tabulí do suti | m2 | 4 |  | 0 | CS ÚRS 2021 01 |  | základní |  | 0 | 0 | 0 | 0.00594 | 0.02376 | 16 | K | 2 |  |  |  | ROZPOCET | 0 | 0 | 0 | 0 | 0 | 1 | 0 | 16 | 390156753
| VV |  | "viz. půdorys střechy stávající stav" | [14 empty] | VV | 2 | 1 | True | 0 | ROZPOCET
| VV |  | "demontáž stávající krytiny střechy navazující na objekt " | [14 empty] | VV | 2 | 1 | True | 0 | ROZPOCET
| VV |  | "oplechování hřebene a hředenové části střechy až ke komínu" 2,0*2 |  | 4 | [12 empty] | VV | 2 | 2 | True | 1 | ROZPOCET
28 | K | 764001851 | Demontáž klempířských konstrukcí oplechování hřebene s větrací mřížkou nebo podkladním plechem do suti | m | 49.5 |  | 0 | CS ÚRS 2021 01 |  | základní |  | 0 | 0 | 0 | 0.00338 | 0.16731 | 16 | K | 2 |  |  |  | ROZPOCET | 0 | 0 | 0 | 0 | 0 | 1 | 0 | 16 | 2032493206
| VV |  | "demontáž oplechování hřebene viz. půdorys střechy - stávající stav " 29,4+20,1 |  | 49.5 | [12 empty] | VV | 2 | 2 | True | 1 | ROZPOCET
29 | K | 764001871 | Demontáž klempířských konstrukcí oplechování nároží s větrací mřížkou nebo podkladním plechem do suti | m | 27.296 |  | 0 | CS ÚRS 2021 01 |  | základní |  | 0 | 0 | 0 | 0.00338 | 0.09226 | 16 | K | 2 |  |  |  | ROZPOCET | 0 | 0 | 0 | 0 | 0 | 1 | 0 | 16 | -1518990782
| VV |  | "demontáž oplechování hřebene viz. půdorys střechy - stávající stav " 13,648*2 |  | 27.296 | [12 empty] | VV | 2 | 2 | True | 1 | ROZPOCET
30 | K | 764001891 | Demontáž klempířských konstrukcí oplechování úžlabí do suti | m | 20 |  | 0 | CS ÚRS 2021 01 |  | základní |  | 0 | 0 | 0 | 0.00348 | 0.0696 | 16 | K | 2 |  |  |  | ROZPOCET | 0 | 0 | 0 | 0 | 0 | 1 | 0 | 16 | -1126428843
| VV |  | "viz. půdorys střechy stávající stav" | [14 empty] | VV | 2 | 1 | True | 0 | ROZPOCET
| VV |  | "demontáž úžlabí v místě kde navazuje střecha hlavní lodi na střechu sousedního objektu" 10,0*2 |  | 20 | [12 empty] | VV | 2 | 2 | True | 1 | ROZPOCET
31 | K | 764002812 | Demontáž klempířských konstrukcí okapového plechu do suti, v krytině skládané | m | 112.01 |  | 0 | CS ÚRS 2021 01 |  | základní |  | 0 | 0 | 0 | 0.00177 | 0.19826 | 16 | K | 2 |  |  |  | ROZPOCET | 0 | 0 | 0 | 0 | 0 | 1 | 0 | 16 | 1219389596
| VV |  | "demontáž okapového plechu viz. půdorys střechy - stávající stav " | [14 empty] | VV | 2 | 1 | True | 0 | ROZPOCET
| VV |  | 54,97+11,08+34,88+6,5+4,58 |  | 112.01 | [12 empty] | VV | 2 | 2 | True | 1 | ROZPOCET
32 | K | 764002821 | Demontáž klempířských konstrukcí střešního výlezu do suti | kus | 4 |  | 0 | CS ÚRS 2021 01 |  | základní |  | 0 | 0 | 0 | 0.00906 | 0.03624 | 16 | K | 2 |  |  |  | ROZPOCET | 0 | 0 | 0 | 0 | 0 | 1 | 0 | 16 | 41363660
| VV |  | "demontáž stávajícího výlezu na střechu " 4,0 |  | 4 | [12 empty] | VV | 2 | 2 | True | 1 | ROZPOCET
33 | K | 764002831 | Demontáž klempířských konstrukcí sněhového zachytávače do suti | m | 320.79 |  | 0 | CS ÚRS 2021 01 |  | základní |  | 0 | 0 | 0 | 0.002 | 0.64158 | 16 | K | 2 |  |  |  | ROZPOCET | 0 | 0 | 0 | 0 | 0 | 1 | 0 | 16 | -6538476
| VV |  | "demontáž stávajících sněhových zachytávačů" (54,97+11,08+34,88+6,0)*3 |  | 320.79 | [12 empty] | VV | 2 | 2 | True | 1 | ROZPOCET
34 | K | 764002861 | Demontáž klempířských konstrukcí oplechování říms do suti | m | 20.181 |  | 0 | CS ÚRS 2021 01 |  | základní |  | 0 | 0 | 0 | 0.00223 | 0.045004 | 16 | K | 2 |  |  |  | ROZPOCET | 0 | 0 | 0 | 0 | 0 | 1 | 0 | 16 | 1127774799
| VV |  | "demontáž oplechování stávajících říms do suti" | [14 empty] | VV | 2 | 1 | True | 0 | ROZPOCET
| VV |  | "štítová stěna na východní straně + oplechování pilířů" 2,5*2+(7,7+1,67)*2*0,65 |  | 17.181 | [12 empty] | VV | 2 | 2 | True | 0 | ROZPOCET
| VV |  | "oplechování pilířů na jižní straně" 0,5*4 |  | 2 | [12 empty] | VV | 2 | 2 | True | 0 | ROZPOCET
| VV |  | "oplechování pilířů na severní straně" 0,5*2 |  | 1 | [12 empty] | VV | 2 | 2 | True | 0 | ROZPOCET
| VV |  | Součet |  | 20.181 | [12 empty] | VV | 2 | 4 | True | 1 | ROZPOCET
35 | K | 764002871 | Demontáž klempířských konstrukcí lemování zdí do suti | m | 56.22 |  | 0 | CS ÚRS 2021 01 |  | základní |  | 0 | 0 | 0 | 0.00175 | 0.098385 | 16 | K | 2 |  |  |  | ROZPOCET | 0 | 0 | 0 | 0 | 0 | 1 | 0 | 16 | 666868005
| VV |  | "lemování štítové stěny viz. půdorys střechy - stávající stav" (7,7+1,67)*2 |  | 18.74 | [12 empty] | VV | 2 | 2 | True | 0 | ROZPOCET
| VV |  | "lemování požární stěny vyvedené nad střešní rovinu viz. půdorys střechy - stávající stav" (7,7+1,67)*2*2 |  | 37.48 | [12 empty] | VV | 2 | 2 | True | 0 | ROZPOCET
| VV |  | Součet |  | 56.22 | [12 empty] | VV | 2 | 4 | True | 1 | ROZPOCET
36 | K | 764002881 | Demontáž klempířských konstrukcí lemování střešních prostupů do suti | m2 | 2.7 |  | 0 | CS ÚRS 2021 01 |  | základní |  | 0 | 0 | 0 | 0.00584 | 0.015768 | 16 | K | 2 |  |  |  | ROZPOCET | 0 | 0 | 0 | 0 | 0 | 1 | 0 | 16 | 684111106
| VV |  | "demontáž části lemování komínového tělesa na navazující střeše" (3,0+1,2*2)*0,5 |  | 2.7 | [12 empty] | VV | 2 | 2 | True | 1 | ROZPOCET
37 | K | 764004801 | Demontáž klempířských konstrukcí žlabu podokapního do suti | m | 112.01 |  | 0 | CS ÚRS 2021 01 |  | základní |  | 0 | 0 | 0 | 0.0026 | 0.29123 | 16 | K | 2 |  |  |  | ROZPOCET | 0 | 0 | 0 | 0 | 0 | 1 | 0 | 16 | 99904154
| VV |  | "viz. půdorys střechy" | [14 empty] | VV | 2 | 1 | True | 0 | ROZPOCET
| VV |  | "demontáž stávahjících žlabů včetně háků, kotlíků " 54,97+11,08+34,88+6,5+4,58 |  | 112.01 | [12 empty] | VV | 2 | 2 | True | 1 | ROZPOCET
38 | K | 764004861 | Demontáž klempířských konstrukcí svodu do suti | m | 13.5 |  | 0 | CS ÚRS 2021 01 |  | základní |  | 0 | 0 | 0 | 0.00394 | 0.05319 | 16 | K | 2 |  |  |  | ROZPOCET | 0 | 0 | 0 | 0 | 0 | 1 | 0 | 16 | 809718006
| VV |  | "svod bude demontován jen v délce bezpodmínečně nutné pro výměnu střešní krytiny a s tm související klempířské práce" | [14 empty] | VV | 2 | 1 | True | 0 | ROZPOCET
| VV |  | "celkem svodů " 1,5*9 |  | 13.5 | [12 empty] | VV | 2 | 2 | True | 1 | ROZPOCET
39 | K | 764232RP14 | Oplechování rovné okapové hrany z Cu plechu rš 200 mm | m | 112.11 |  | 0 | VLASTNÍ |  | základní |  | 0 | 0.00116 | 0.13005 | 0 | 0 | 16 | K | 2 |  |  |  | ROZPOCET | 0 | 0 | 0 | 0 | 0 | 1 | 0 | 16 | -459406291
| VV |  | "viz. půdorys střechy nový stav" | [14 empty] | VV | 2 | 1 | True | 0 | ROZPOCET
| VV |  | "okapnička okapové hrany štítové stěny a požární stěny" | [14 empty] | VV | 2 | 1 | True | 0 | ROZPOCET
| VV |  | 6,5+4,68+34,88+11,08+54,97 |  | 112.11 | [12 empty] | VV | 2 | 2 | True | 1 | ROZPOCET
40 | K | 764232RP3 | Oplechování střešních prvků z měděného plechu (dilatační lišta 300+200 mm) | m | 38.08 |  | 0 | VLASTNÍ |  | základní |  | 0 | 0.00226 | 0.086061 | 0 | 0 | 16 | K | 2 |  |  |  | ROZPOCET | 0 | 0 | 0 | 0 | 0 | 1 | 0 | 16 | -2008699871
| VV |  | "viz. půdorys střechy nový stav" | [14 empty] | VV | 2 | 1 | True | 0 | ROZPOCET
| VV |  | "štítová stěna na východní straně " (7,7+1,67)*2 |  | 18.74 | [12 empty] | VV | 2 | 2 | True | 0 | ROZPOCET
| VV |  | "lemování požární stěny vyvedené nad střešní rovinu viz. půdorys střechy - stávající stav" (7,7+1,67)*2+0,3*2 |  | 19.34 | [12 empty] | VV | 2 | 2 | True | 0 | ROZPOCET
| VV |  | Součet |  | 38.08 | [12 empty] | VV | 2 | 4 | True | 1 | ROZPOCET
41 | K | 764232RP4 | Oplechování střešních prvků z měděného plechu (okapnička 150 mm) | m | 56.82 |  | 0 | VLASTNÍ |  | základní |  | 0 | 0.00226 | 0.12841 | 0 | 0 | 16 | K | 2 |  |  |  | ROZPOCET | 0 | 0 | 0 | 0 | 0 | 1 | 0 | 16 | -34173873
| VV |  | "viz. půdorys střechy nový stav" | [14 empty] | VV | 2 | 1 | True | 0 | ROZPOCET
| VV |  | "štítová stěna na východní straně " (7,7+1,67)*2*2 |  | 37.48 | [12 empty] | VV | 2 | 2 | True | 0 | ROZPOCET
| VV |  | "lemování požární stěny vyvedené nad střešní rovinu viz. půdorys střechy - stávající stav" (7,7+1,67)*2+0,3*2 |  | 19.34 | [12 empty] | VV | 2 | 2 | True | 0 | ROZPOCET
| VV |  | Součet |  | 56.82 | [12 empty] | VV | 2 | 4 | True | 1 | ROZPOCET
42 | K | 764331RP9 | Oplechování komínových těles s krytinou skládanou z Cu plechu rš do 800 mm | m | 5.4 |  | 0 | VLASTNÍ |  | základní |  | 0 | 0.00452 | 0.024408 | 0 | 0 | 16 | K | 2 |  |  |  | ROZPOCET | 0 | 0 | 0 | 0 | 0 | 1 | 0 | 16 | 1200939089
| VV |  | "oprava lemování komínového tělesaa navazující střechy" (1,2*2+3,0) |  | 5.4 | [12 empty] | VV | 2 | 2 | True | 1 | ROZPOCET
43 | K | 764531405 | Žlab podokapní z měděného plechu včetně háků a čel půlkruhový rš 400 mm | m | 112.01 |  | 0 | CS ÚRS 2021 01 |  | základní |  | 0 | 0.00308 | 0.34499 | 0 | 0 | 16 | K | 2 |  |  |  | ROZPOCET | 0 | 0 | 0 | 0 | 0 | 1 | 0 | 16 | 259318996
| VV |  | "viz. půdorys střechy - nový stav" | [14 empty] | VV | 2 | 1 | True | 0 | ROZPOCET
| VV |  | " nové žlaby na střeše kompletní dodávka včetně potřebného množství háků " 54,97+11,08+34,88+6,5+4,58 |  | 112.01 | [12 empty] | VV | 2 | 2 | True | 1 | ROZPOCET
44 | K | 764531446 | Žlab podokapní z měděného plechu včetně háků a čel kotlík oválný (trychtýřový), rš žlabu/průměr svodu 400/150 mm | kus | 9 |  | 0 | CS ÚRS 2021 01 |  | základní |  | 0 | 0.00389 | 0.03501 | 0 | 0 | 16 | K | 2 |  |  |  | ROZPOCET | 0 | 0 | 0 | 0 | 0 | 1 | 0 | 16 | -414193737
| VV |  | "viz. půdorys střechy - nový stav" | [14 empty] | VV | 2 | 1 | True | 0 | ROZPOCET
| VV |  | "nové kotlíky pro nové žlaby " 9,0 |  | 9 | [12 empty] | VV | 2 | 2 | True | 1 | ROZPOCET
45 | K | 764538424 | Svod z měděného plechu včetně objímek, kolen a odskoků kruhový, průměru 150 mm | m | 13.5 |  | 0 | CS ÚRS 2021 01 |  | základní |  | 0 | 0.00484 | 0.06534 | 0 | 0 | 16 | K | 2 |  |  |  | ROZPOCET | 0 | 0 | 0 | 0 | 0 | 1 | 0 | 16 | 1723369474
| VV |  | "svod bude napojen jen v délce bezpodmínečně nutné pro výměnu střešní krytiny a s tím související klempířské práce" | [14 empty] | VV | 2 | 1 | True | 0 | ROZPOCET
| VV |  | "celkem svodů " 1,5*9 |  | 13.5 | [12 empty] | VV | 2 | 2 | True | 1 | ROZPOCET
46 | K | 998764103 | Přesun hmot pro konstrukce klempířské stanovený z hmotnosti přesunovaného materiálu vodorovná dopravní vzdálenost do 50 m v objektech výšky přes 12 do 24 m | t | 2.814 |  | 0 | CS ÚRS 2021 01 |  | základní |  | 0 | 0 | 0 | 0 | 0 | 16 | K | 2 |  |  |  | ROZPOCET | 0 | 0 | 0 | 0 | 0 | 1 | 0 | 16 | -1125765468
| D | 765 | Krytina skládaná |  |  |  | 0 |  |  |  |  | 0 |  | 22.0862 |  | 33.4999 | 2 | D | 1 |  |  |  | ROZPOCET | [6 empty] | 0
47 | K | 765161801 | Demontáž krytiny z přírodní břidlice sklonu střechy do 30°, do suti | m2 | 1080.641 |  | 0 | CS ÚRS 2021 01 |  | základní |  | 0 | 0 | 0 | 0.031 | 33.4999 | 16 | K | 2 |  |  |  | ROZPOCET | 0 | 0 | 0 | 0 | 0 | 1 | 0 | 16 | 151590157
| VV |  | "odstranění stávající krytiny hlavní lodě" (7,7+1,67)*54,97*2 |  | 1030.138 | [12 empty] | VV | 2 | 2 | True | 0 | ROZPOCET
| VV |  | "odstranění krytiny z horní hrany pilířů" 2,11+1,2*2+1,0*4+1,2*2+2,0*2 |  | 14.91 | [12 empty] | VV | 2 | 2 | True | 0 | ROZPOCET
| VV |  | "odstranění krytiny z části průběžné římsy pod okapem" (54,97+11,08+34,88)*0,1 |  | 10.093 | [12 empty] | VV | 2 | 2 | True | 0 | ROZPOCET
| VV |  | "obložení pultového vikýře na severní straně objektu" 2,5*2+0,5 |  | 5.5 | [12 empty] | VV | 2 | 2 | True | 0 | ROZPOCET
| VV |  | "demontáž části krytiny navazující střechy v rozsahu 1,0 m " 10,0*1,0*2 |  | 20 | [12 empty] | VV | 2 | 2 | True | 0 | ROZPOCET
| VV |  | Součet |  | 1080.641 | [12 empty] | VV | 2 | 4 | True | 1 | ROZPOCET
48 | K | 765161821 | Demontáž krytiny z přírodní břidlice Příplatek za sklon přes 30° | m2 | 1080.641 |  | 0 | CS ÚRS 2021 01 |  | základní |  | 0 | 0 | 0 | 0 | 0 | 16 | K | 2 |  |  |  | ROZPOCET | 0 | 0 | 0 | 0 | 0 | 1 | 0 | 16 | -1872580307
| VV |  | "odstranění stávající krytiny hlavní lodě" (7,7+1,67)*54,97*2 |  | 1030.138 | [12 empty] | VV | 2 | 2 | True | 0 | ROZPOCET
| VV |  | "odstranění krytiny z horní hrany pilířů" 2,11+1,2*2+1,0*4+1,2*2+2,0*2 |  | 14.91 | [12 empty] | VV | 2 | 2 | True | 0 | ROZPOCET
| VV |  | "odstranění krytiny z části průběžné římsy pod okapem" (54,97+11,08+34,88)*0,1 |  | 10.093 | [12 empty] | VV | 2 | 2 | True | 0 | ROZPOCET
| VV |  | "obložení pultového vikýře na severní straně objektu" 2,5*2+0,5 |  | 5.5 | [12 empty] | VV | 2 | 2 | True | 0 | ROZPOCET
| VV |  | "demontáž části krytiny navazující střechy v rozsahu 1,0 m " 10,0*1,0*2 |  | 20 | [12 empty] | VV | 2 | 2 | True | 0 | ROZPOCET
| VV |  | Součet |  | 1080.641 | [12 empty] | VV | 2 | 4 | True | 1 | ROZPOCET
49 | K | 765192001 | Nouzové zakrytí střechy plachtou | m2 | 1540.589 |  | 0 | CS ÚRS 2021 01 |  | základní |  | 0 | 0.00014 | 0.21568 | 0 | 0 | 4 | K | 2 |  |  |  | ROZPOCET | 0 | 0 | 0 | 0 | 0 | 1 | 0 | 4 | -867831459
| VV |  | "plachta pro zajištění střešní roviny v místě demontované střešní krytiny a bednění" | [14 empty] | VV | 2 | 1 | True | 0 | ROZPOCET
| VV |  | "plachta bude montována dle předpokládaných etap" | [14 empty] | VV | 2 | 1 | True | 0 | ROZPOCET
| VV |  | "předpoklad 11 etap"((7,77+1,67+1,0*2)*(8,0+1,0*2))*11 |  | 1258.4 | [12 empty] | VV | 2 | 2 | True | 0 | ROZPOCET
| VV |  | "plachta bude také instalována na podlaze v pásu 0,5 na stěnách - vždy v každé etapě" | [14 empty] | VV | 2 | 1 | True | 0 | ROZPOCET
| VV |  | "včetně úpravy v místech větracích průduchů pro zajištění jejich plné funkce i během stavebních prací, ochrana proti prachu" | [14 empty] | VV | 2 | 1 | True | 0 | ROZPOCET
| VV |  | "předpoklad 11 etap" | [14 empty] | VV | 2 | 1 | True | 0 | ROZPOCET
| VV |  | 4,5*8,03+(4,5*2+8,0*2)*0,5 |  | 48.635 | [12 empty] | VV | 2 | 2 | True | 0 | ROZPOCET
| VV |  | 6,0*8,03+(6,0*2+8,0*2)*0,5*4 |  | 104.18 | [12 empty] | VV | 2 | 2 | True | 0 | ROZPOCET
| VV |  | 5,8*8,03+(5,8*2+8,0*2)*0,5*6 |  | 129.374 | [12 empty] | VV | 2 | 2 | True | 0 | ROZPOCET
| VV |  | Součet |  | 1540.589 | [12 empty] | VV | 2 | 4 | True | 1 | ROZPOCET
50 | K | 765161RP33 | Montáž krytiny z břidlice tl. 8-10 mm do 30° moravské krytí - pultový vikýř včetně úžlabí | m2 | 13 |  | 0 | VLASTNÍ |  | základní |  | 0 | 0.00014 | 0.00182 | 0 | 0 | 16 | K | 2 |  |  |  | ROZPOCET | 0 | 0 | 0 | 0 | 0 | 1 | 0 | 16 | 1017878725
| VV |  | "viz. půdorys střechy nový stav a řez" | [14 empty] | VV | 2 | 1 | True | 0 | ROZPOCET
| VV |  | "spojovací materiál měděné spojovací prvky " | [14 empty] | VV | 2 | 1 | True | 0 | ROZPOCET
| VV |  | "pokládka břidlice systémem moravského krytí" | [14 empty] | VV | 2 | 1 | True | 0 | ROZPOCET
| VV |  | "v cenách jsou započteny i náklady na přiřezání kamenů" | [14 empty] | VV | 2 | 1 | True | 0 | ROZPOCET
| VV |  | "obložení pultového vikýře na severní straně objektu" 2,5*2+(2,0*2)*0,5+3,0*2 |  | 13 | [12 empty] | VV | 2 | 2 | True | 1 | ROZPOCET
51 | M | 583890RP91 | krytina břidlicová 8-10 mm (formát dle zásad moravského krytí pro pultový vikýř) | m2 | 13 |  | 0 | VLASTNÍ |  | základní |  | 0 | 0.0609 | 0.7917 | 0 | 0 | 32 | M | 2 |  |  |  | ROZPOCET | 0 | 0 | 0 | 0 | 0 | 1 | 0 | 16 | -1951497656
| VV |  | "viz. montáž + ztratné" 13,0 |  | 13 | [12 empty] | VV | 2 | 2 | True | 1 | ROZPOCET
52 | K | 765161RP32 | Montáž krytiny z břidlice tl. 6-8 mm do 30° moravské krytí - vikýř typu volské oko včetně úžlabí | m2 | 22 |  | 0 | VLASTNÍ |  | základní |  | 0 | 0.00014 | 0.00308 | 0 | 0 | 16 | K | 2 |  |  |  | ROZPOCET | 0 | 0 | 0 | 0 | 0 | 1 | 0 | 16 | 600075729
| VV |  | "viz. půdorys střechy nový stav a řez" | [14 empty] | VV | 2 | 1 | True | 0 | ROZPOCET
| VV |  | "pokládka břidlice systémem moravského krytí" | [14 empty] | VV | 2 | 1 | True | 0 | ROZPOCET
| VV |  | "spojovací materiál měděné spojovací prvky " | [14 empty] | VV | 2 | 1 | True | 0 | ROZPOCET
| VV |  | "obložení vikýře typu volské oko " (5,0+3,0*2)*2 |  | 22 | [12 empty] | VV | 2 | 2 | True | 0 | ROZPOCET
| VV |  | Součet |  | 22 | [12 empty] | VV | 2 | 4 | True | 1 | ROZPOCET
53 | M | 583890RP9 | krytina břidlicová tl. 6-8 mm (formát dle zásad moravského krytí pro vytvoření vikýře typu volského oka) | m2 | 26.4 |  | 0 | VLASTNÍ |  | základní |  | 0 | 0.0609 | 1.6078 | 0 | 0 | 32 | M | 2 |  |  |  | ROZPOCET | 0 | 0 | 0 | 0 | 0 | 1 | 0 | 16 | 296125069
| VV |  | "viz. montáž + ztratné" 22,0 |  | 22 | [12 empty] | VV | 2 | 2 | True | 1 | ROZPOCET
| VV |  | 22*1,2 'Přepočtené koeficientem množství |  | 26.4 | [12 empty] | VV | 2 | 2 | False | 1 | ROZPOCET
54 | K | 765161RP22 | Montáž krytiny z břidlice tl. 8-10 mm do 30° moravské krytí z pravoúhlých formátů do 20ks/m2 | m2 | 1055.141 |  | 0 | VLASTNÍ |  | základní |  | 0 | 0.00014 | 0.14772 | 0 | 0 | 16 | K | 2 |  |  |  | ROZPOCET | 0 | 0 | 0 | 0 | 0 | 1 | 0 | 16 | -207444671
| VV |  | "viz. půdorys střechy nový stav a řez" | [14 empty] | VV | 2 | 1 | True | 0 | ROZPOCET
| VV |  | "pokládka břidlice systémem moravského krytí" | [14 empty] | VV | 2 | 1 | True | 0 | ROZPOCET
| VV |  | "spojovací materiál měděné spojovací prvky " | [14 empty] | VV | 2 | 1 | True | 0 | ROZPOCET
| VV |  | "pokládka stávající krytiny hlavní lodě" (7,7+1,67)*54,97*2 |  | 1030.138 | [12 empty] | VV | 2 | 2 | True | 0 | ROZPOCET
| VV |  | "pokládka krytiny z horní hrany pilířů" 2,11+1,2*2+1,0*4+1,2*2+2,0*2 |  | 14.91 | [12 empty] | VV | 2 | 2 | True | 0 | ROZPOCET
| VV |  | "pokládka krytiny z části průběžné římsy pod okapem" (54,97+11,08+34,88)*0,1 |  | 10.093 | [12 empty] | VV | 2 | 2 | True | 0 | ROZPOCET
| VV |  | Součet |  | 1055.141 | [12 empty] | VV | 2 | 4 | True | 1 | ROZPOCET
55 | M | 583890RP27 | krytina břidlicová tl. 8-10 mm systém moravské kytí čtverec 30x30 cm | m2 | 1107.898 |  | 0 | VLASTNÍ |  | základní |  | 0 | 0.0124 | 13.7379 | 0 | 0 | 32 | M | 2 |  |  |  | ROZPOCET | 0 | 0 | 0 | 0 | 0 | 1 | 0 | 16 | 1632772986
| VV |  | "viz. montáž + ztratné" | [14 empty] | VV | 2 | 1 | True | 0 | ROZPOCET
| VV |  | " plocha střechy" 1055,141 |  | 1055.141 | [12 empty] | VV | 2 | 2 | True | 1 | ROZPOCET
| VV |  | 1055,141*1,05 'Přepočtené koeficientem množství |  | 1107.898 | [12 empty] | VV | 2 | 2 | False | 1 | ROZPOCET
56 | K | 765161RP23 | Montáž okapové hrany z břidličné krytiny tl. 8-10 mm moravské krytí | m | 112.11 |  | 0 | VLASTNÍ |  | základní |  | 0 | 0.00012 | 0.013453 | 0 | 0 | 16 | K | 2 |  |  |  | ROZPOCET | 0 | 0 | 0 | 0 | 0 | 1 | 0 | 16 | 115060635
| VV |  | "viz. půdorys střechy nový stav a řez" | [14 empty] | VV | 2 | 1 | True | 0 | ROZPOCET
| VV |  | "pokládka břidlice systémem moravského krytí sklon střechy 55 ° " | [14 empty] | VV | 2 | 1 | True | 0 | ROZPOCET
| VV |  | "spojovací materiál měděné spojovací prvky " | [14 empty] | VV | 2 | 1 | True | 0 | ROZPOCET
| VV |  | "okapová hrnana dle danných zásad" 6,5+4,68+34,88+11,08+54,97 |  | 112.11 | [12 empty] | VV | 2 | 2 | True | 1 | ROZPOCET
57 | K | 765161713 | Montáž krytiny z přírodní břidlice tl. 8-10 mm nárožní hrany jednoduché z kamenů (lemovací řadou), počet kamenů obostranně přes 10 do 14 ks/m | m | 27.376 |  | 0 | CS ÚRS 2021 01 |  | základní |  | 0 | 8e-05 | 0.0021901 | 0 | 0 | 16 | K | 2 |  |  |  | ROZPOCET | 0 | 0 | 0 | 0 | 0 | 1 | 0 | 16 | 1670194177
| VV |  | "viz. půdorys střechy nový stav a řez" | [14 empty] | VV | 2 | 1 | True | 0 | ROZPOCET
| VV |  | "pokládka břidlice systémem moravského krytí sklon střechy 55 ° " | [14 empty] | VV | 2 | 1 | True | 0 | ROZPOCET
| VV |  | "spojovací materiál měděné spojovací prvky " | [14 empty] | VV | 2 | 1 | True | 0 | ROZPOCET
| VV |  | "nároží dle danných zásad" (7,77+1,67)*1,45*2 |  | 27.376 | [12 empty] | VV | 2 | 2 | True | 1 | ROZPOCET
58 | K | 765161RP25 | Montáž hřebene z břidličné krytiny tl. 8-10 mm jednoduché krytí počtu kamenů do 14 ks/m systém moravského krytí | m | 49.4 |  | 0 | VLASTNÍ |  | základní |  | 0 | 8e-05 | 0.003952 | 0 | 0 | 16 | K | 2 |  |  |  | ROZPOCET | 0 | 0 | 0 | 0 | 0 | 1 | 0 | 16 | 925185596
| VV |  | "viz. půdorys střechy nový stav a řez" | [14 empty] | VV | 2 | 1 | True | 0 | ROZPOCET
| VV |  | "pokládka břidlice systémem moravského krytí sklon střechy 55 ° " | [14 empty] | VV | 2 | 1 | True | 0 | ROZPOCET
| VV |  | "spojovací materiál měděné spojovací prvky " | [14 empty] | VV | 2 | 1 | True | 0 | ROZPOCET
| VV |  | "hřeben dle danných zásad" 49,40 |  | 49.4 | [12 empty] | VV | 2 | 2 | True | 1 | ROZPOCET
59 | K | 765161rp66 | Montáž krytiny ostatních ploch střechy dle systému moravského krytí (včetně podkladní konstrukce) | m2 | 20.181 |  | 0 | VLASTNÍ |  | základní |  | 0 | 0 | 0 | 0 | 0 | 16 | K | 2 |  |  |  | ROZPOCET | 0 | 0 | 0 | 0 | 0 | 1 | 0 | 16 | -2036193065
| VV |  | "viz. výkres půdorys střechy nový stav" | [14 empty] | VV | 2 | 1 | True | 0 | ROZPOCET
| VV |  | "spojovací materiál měděné spojovací prvky " | [14 empty] | VV | 2 | 1 | True | 0 | ROZPOCET
| VV |  | "štítová stěna na východní straně + obložení pilířů" 2,5*2+(7,7+1,67)*2*0,65 |  | 17.181 | [12 empty] | VV | 2 | 2 | True | 0 | ROZPOCET
| VV |  | "obložení pilířů na jižní straně" 0,5*4 |  | 2 | [12 empty] | VV | 2 | 2 | True | 0 | ROZPOCET
| VV |  | "obložení pilířů na severní straně" 0,5*2 |  | 1 | [12 empty] | VV | 2 | 2 | True | 0 | ROZPOCET
| VV |  | Součet |  | 20.181 | [12 empty] | VV | 2 | 4 | True | 1 | ROZPOCET
60 | M | 583890RP30 | krytina břidlicová tl.8-10 mm systém moravské krytí velikost kamenů do rozměru 30x30 cm | m2 | 198.427 |  | 0 | VLASTNÍ |  | základní |  | 0 | 0.0124 | 2.4605 | 0 | 0 | 32 | M | 2 |  |  |  | ROZPOCET | 0 | 0 | 0 | 0 | 0 | 1 | 0 | 16 | -809077970
| VV |  | "viz. montáž + ztratné" | [14 empty] | VV | 2 | 1 | True | 0 | ROZPOCET
| VV |  | "nároží" 27,376*0,5*4 |  | 54.752 | [12 empty] | VV | 2 | 2 | True | 0 | ROZPOCET
| VV |  | "hřeben" 49,40*0,5*2 |  | 49.4 | [12 empty] | VV | 2 | 2 | True | 0 | ROZPOCET
| VV |  | "okapový pás" 112,11*0,5 |  | 56.055 | [12 empty] | VV | 2 | 2 | True | 0 | ROZPOCET
| VV |  | "ostatní plochy" 20,181 |  | 20.181 | [12 empty] | VV | 2 | 2 | True | 0 | ROZPOCET
| VV |  | Součet |  | 180.388 | [12 empty] | VV | 2 | 4 | True | 1 | ROZPOCET
| VV |  | 180,388*1,1 'Přepočtené koeficientem množství |  | 198.427 | [12 empty] | VV | 2 | 2 | False | 1 | ROZPOCET
61 | K | 765261021 | Montáž obkladu stěn krytinou z přírodní břidlice přibití měděnými hřeby z pravoúhlých formátů, počet kamenů přes 25 do 30 ks/m2 | m2 | 37.48 |  | 0 | CS ÚRS 2021 01 |  | základní |  | 0 | 0.00037 | 0.013868 | 0 | 0 | 16 | K | 2 |  |  |  | ROZPOCET | 0 | 0 | 0 | 0 | 0 | 1 | 0 | 16 | 1480424297
| VV |  | "viz. půdorys střechy nový stav, řez" | [14 empty] | VV | 2 | 1 | True | 0 | ROZPOCET
| VV |  | "spojovací materiál měděné spojovací prvky " | [14 empty] | VV | 2 | 1 | True | 0 | ROZPOCET
| VV |  | "lemování štítové stěny ze strany přilehájící k ploš střechy viz. půdorys střechy - stávající stav" (7,7+1,67)*2*1,0 |  | 18.74 | [12 empty] | VV | 2 | 2 | True | 0 | ROZPOCET
| VV |  | "lemování požární stěny vyvedené nad střešní rovinu viz. půdorys střechy - stávající stav" (7,7+1,67)*2*1,0 |  | 18.74 | [12 empty] | VV | 2 | 2 | True | 0 | ROZPOCET
| VV |  | Součet |  | 37.48 | [12 empty] | VV | 2 | 4 | True | 1 | ROZPOCET
62 | M | 583890RP31 | krytina břidlicová tl.6-8 mm systém moravské krytí velikost kamenů do 30x30 cm | m2 | 41.228 |  | 0 | VLASTNÍ |  | základní |  | 0 | 0.0124 | 0.51123 | 0 | 0 | 32 | M | 2 |  |  |  | ROZPOCET | 0 | 0 | 0 | 0 | 0 | 1 | 0 | 16 | 171137385
| VV |  | "viz. montáž + ztratné" 37,480 |  | 37.48 | [12 empty] | VV | 2 | 2 | True | 1 | ROZPOCET
| VV |  | 37,48*1,1 'Přepočtené koeficientem množství |  | 41.228 | [12 empty] | VV | 2 | 2 | False | 1 | ROZPOCET
63 | K | 765161349 | Montáž krytiny z přírodní břidlice tl. 4-6 mm úžlabí provázaného, počtu kamenů přes 45 ks/m2 | m | 20 |  | 0 | CS ÚRS 2021 01 |  | základní |  | 0 | 0.00032 | 0.0064 | 0 | 0 | 16 | K | 2 |  |  |  | ROZPOCET | 0 | 0 | 0 | 0 | 0 | 1 | 0 | 16 | -286531659
| VV |  | "viz. půdorys střechy nový stav" | [14 empty] | VV | 2 | 1 | True | 0 | ROZPOCET
| VV |  | "spojovací materiál měděné spojovací prvky " | [14 empty] | VV | 2 | 1 | True | 0 | ROZPOCET
| VV |  | "úžlabí v místě navazující střechy " 10,0*2 |  | 20 | [12 empty] | VV | 2 | 2 | True | 1 | ROZPOCET
64 | M | 583890RP28 | krytina břidlicová tl.6 mm systém moravské krytí (velikost dle tvaru vytvořeného úžlabí s návazností na sousední střešní rovinu) | m2 | 44 |  | 0 | VLASTNÍ |  | základní |  | 0 | 0.0124 | 0.5456 | 0 | 0 | 32 | M | 2 |  |  |  | ROZPOCET | 0 | 0 | 0 | 0 | 0 | 1 | 0 | 16 | 123863025
| VV |  | "viz. montáž + ztratné" | [14 empty] | VV | 2 | 1 | True | 0 | ROZPOCET
| VV |  | "úžlabí" 10,0*2*1,0*2 |  | 40 | [12 empty] | VV | 2 | 2 | True | 1 | ROZPOCET
| VV |  | 40*1,1 'Přepočtené koeficientem množství |  | 44 | [12 empty] | VV | 2 | 2 | False | 1 | ROZPOCET
65 | K | 765161611 | Montáž krytiny z přírodní břidlice tl. 8-10 mm sklonu do 30°, přibití měděnými hřeby dvojité krytí z pravoúhlých formátů, počet kamenů přes 20 do 30 ks/m2 | m2 | 20 |  | 0 | CS ÚRS 2021 01 |  | základní |  | 0 | 0.00017 | 0.0034 | 0 | 0 | 16 | K | 2 |  |  |  | ROZPOCET | 0 | 0 | 0 | 0 | 0 | 1 | 0 | 16 | 1816305537
| VV |  | "oprava střechy navazujícího objektu v místě nového úžlabí" | [14 empty] | VV | 2 | 1 | True | 0 | ROZPOCET
| VV |  | "spojovací materiál měděné spojovací prvky " | [14 empty] | VV | 2 | 1 | True | 0 | ROZPOCET
| VV |  | "krytina bude mít stejný formát jako stávající krytina navazující střechy" 10,0*1*2 |  | 20 | [12 empty] | VV | 2 | 2 | True | 1 | ROZPOCET
66 | M | 583890RP6 | krytina břidlicová (dle stávající krytiny ) | m2 | 22 |  | 0 | VLASTNÍ |  | základní |  | 0 | 0.0109 | 0.2398 | 0 | 0 | 32 | M | 2 |  |  |  | ROZPOCET | 0 | 0 | 0 | 0 | 0 | 1 | 0 | 16 | 1671421934
| VV |  | "viz. montáž + ztratné" 10,0*2 |  | 20 | [12 empty] | VV | 2 | 2 | True | 1 | ROZPOCET
| VV |  | 20*1,1 'Přepočtené koeficientem množství |  | 22 | [12 empty] | VV | 2 | 2 | False | 1 | ROZPOCET
67 | K | 765161RP24 | Příplatek k cenám krytiny z přírodní břidlice na bednění za sklon přes 30° | m2 | 1187.802 |  | 0 | VLASTNÍ |  | základní |  | 0 | 0 | 0 | 0 | 0 | 16 | K | 2 |  |  |  | ROZPOCET | 0 | 0 | 0 | 0 | 0 | 1 | 0 | 16 | 598437337
| VV |  | "viz. půdorys střechy nový stav a řez" | [14 empty] | VV | 2 | 1 | True | 0 | ROZPOCET
| VV |  | "pokládka břidlice systémem moravského krytí sklon střechy 55 ° " | [14 empty] | VV | 2 | 1 | True | 0 | ROZPOCET
| VV |  | "pokládka stávající krytiny hlavní lodě" (7,7+1,67)*54,97*2 |  | 1030.138 | [12 empty] | VV | 2 | 2 | True | 0 | ROZPOCET
| VV |  | "pokládka krytiny z horní hrany pilířů" 2,11+1,2*2+1,0*4+1,2*2+2,0*2 |  | 14.91 | [12 empty] | VV | 2 | 2 | True | 0 | ROZPOCET
| VV |  | "pokládka krytiny z části průběžné římsy pod okapem" (54,97+11,08+34,88)*0,1 |  | 10.093 | [12 empty] | VV | 2 | 2 | True | 0 | ROZPOCET
| VV |  | "obložení pultového vikýře na severní straně objektu" 13,0 |  | 13 | [12 empty] | VV | 2 | 2 | True | 0 | ROZPOCET
| VV |  | "obložení vilýře typu volské oko " 22,0 |  | 22 | [12 empty] | VV | 2 | 2 | True | 0 | ROZPOCET
| VV |  | "úžlabí" 10,0*2*1,0*2 |  | 40 | [12 empty] | VV | 2 | 2 | True | 0 | ROZPOCET
| VV |  | "ostatní plochy" 20,181 |  | 20.181 | [12 empty] | VV | 2 | 2 | True | 0 | ROZPOCET
| VV |  | "stěny" 37,480 |  | 37.48 | [12 empty] | VV | 2 | 2 | True | 0 | ROZPOCET
| VV |  | Součet |  | 1187.802 | [12 empty] | VV | 2 | 4 | True | 1 | ROZPOCET
68 | K | 765161RP29 | Příplatek k cenám břidlice za provedení úžlabí - zvýšená pracnost | m | 20 |  | 0 | VLASTNÍ |  | základní |  | 0 | 8e-05 | 0.0016 | 0 | 0 | 16 | K | 2 |  |  |  | ROZPOCET | 0 | 0 | 0 | 0 | 0 | 1 | 0 | 16 | -1345602792
| VV |  | "úžlabí v místě navazující střechy " 10,0*2 |  | 20 | [12 empty] | VV | 2 | 2 | True | 1 | ROZPOCET
69 | K | 765191023 | Montáž pojistné hydroizolační nebo parotěsné fólie kladené ve sklonu přes 20° s lepenými přesahy na bednění nebo tepelnou izolaci | m2 | 1168.302 |  | 0 | CS ÚRS 2021 01 |  | základní |  | 0 | 0 | 0 | 0 | 0 | 16 | K | 2 |  |  |  | ROZPOCET | 0 | 0 | 0 | 0 | 0 | 1 | 0 | 16 | -1494163984
| VV |  | "viz. půdorys střechy nový stav a řez" | [14 empty] | VV | 2 | 1 | True | 0 | ROZPOCET
| VV |  | " podkladní vrstva pod břidlici" | [14 empty] | VV | 2 | 1 | True | 0 | ROZPOCET
| VV |  | "pokládka pod krytinu hlavní lodě" (7,7+1,67)*54,97*2 |  | 1030.138 | [12 empty] | VV | 2 | 2 | True | 0 | ROZPOCET
| VV |  | "pokládka pod krytinu z horní hrany pilířů" 2,11+1,2*2+1,0*4+1,2*2+2,0*2 |  | 14.91 | [12 empty] | VV | 2 | 2 | True | 0 | ROZPOCET
| VV |  | "pokládka pod krytinu z části průběžné římsy pod okapem" (54,97+11,08+34,88)*0,1 |  | 10.093 | [12 empty] | VV | 2 | 2 | True | 0 | ROZPOCET
| VV |  | "pokládka pod obložení pultového vikýře na severní straně objektu" 2,5*2+0,5 |  | 5.5 | [12 empty] | VV | 2 | 2 | True | 0 | ROZPOCET
| VV |  | "pokládka pod obložení vikýře typu volské oko " 2*5,0 |  | 10 | [12 empty] | VV | 2 | 2 | True | 0 | ROZPOCET
| VV |  | "úžlabí" 10,0*2*1,0*2 |  | 40 | [12 empty] | VV | 2 | 2 | True | 0 | ROZPOCET
| VV |  | "ostatní plochy" 20,181 |  | 20.181 | [12 empty] | VV | 2 | 2 | True | 0 | ROZPOCET
| VV |  | "stěny" 37,480 |  | 37.48 | [12 empty] | VV | 2 | 2 | True | 0 | ROZPOCET
| VV |  | Součet |  | 1168.302 | [12 empty] | VV | 2 | 4 | True | 1 | ROZPOCET
70 | K | 765191091 | Montáž pojistné hydroizolační nebo parotěsné fólie Příplatek k cenám montáže na bednění nebo tepelnou izolaci za sklon přes 30° | m2 | 1168.302 |  | 0 | CS ÚRS 2021 01 |  | základní |  | 0 | 0 | 0 | 0 | 0 | 16 | K | 2 |  |  |  | ROZPOCET | 0 | 0 | 0 | 0 | 0 | 1 | 0 | 16 | 815848398
| VV |  | "viz. půdorys střechy nový stav a řez" | [14 empty] | VV | 2 | 1 | True | 0 | ROZPOCET
| VV |  | "viz.montáž" 1168,302 |  | 1168.302 | [12 empty] | VV | 2 | 2 | True | 1 | ROZPOCET
71 | K | 765191041 | Montáž pojistné hydroizolační nebo parotěsné fólie v místech střešních prostupů průměru do 150 mm | kus | 23 |  | 0 | CS ÚRS 2021 01 |  | základní |  | 0 | 1e-05 | 0.00023 | 0 | 0 | 16 | K | 2 |  |  |  | ROZPOCET | 0 | 0 | 0 | 0 | 0 | 1 | 0 | 16 | -126726116
| VV |  | " v místech provedených kotevních prvků pro kotevní body bezpečnostního systému" 23 |  | 23 | [12 empty] | VV | 2 | 2 | True | 1 | ROZPOCET
72 | K | 765191051 | Montáž pojistné hydroizolační nebo parotěsné fólie hřebene nebo nároží, střechy větrané | m | 49.4 |  | 0 | CS ÚRS 2021 01 |  | základní |  | 0 | 0 | 0 | 0 | 0 | 16 | K | 2 |  |  |  | ROZPOCET | 0 | 0 | 0 | 0 | 0 | 1 | 0 | 16 | 2130980091
| VV |  | "viz. půdorys střechy nový stav a řez" | [14 empty] | VV | 2 | 1 | True | 0 | ROZPOCET
| VV |  | "pokládka podkladu pod břidlici" | [14 empty] | VV | 2 | 1 | True | 0 | ROZPOCET
| VV |  | "hřeben dle danných zásad" 49,40 |  | 49.4 | [12 empty] | VV | 2 | 2 | True | 1 | ROZPOCET
73 | K | 765191061 | Montáž pojistné hydroizolační nebo parotěsné fólie úžlabí, střechy větrané | m | 27.376 |  | 0 | CS ÚRS 2021 01 |  | základní |  | 0 | 0 | 0 | 0 | 0 | 16 | K | 2 |  |  |  | ROZPOCET | 0 | 0 | 0 | 0 | 0 | 1 | 0 | 16 | 1345507153
| VV |  | "viz. půdorys střechy nový stav a řez" | [14 empty] | VV | 2 | 1 | True | 0 | ROZPOCET
| VV |  | "pokládka podkladu pod břidlici " | [14 empty] | VV | 2 | 1 | True | 0 | ROZPOCET
| VV |  | "nároží dle danných zásad" (7,77+1,67)*1,45*2 |  | 27.376 | [12 empty] | VV | 2 | 2 | True | 1 | ROZPOCET
74 | M | 283292RP12 | asfaltová difúzně otevřená doplňková hydrouizolační vrstva se samolepícím podélným spojem pokládka na bednění | m2 | 1340.009 |  | 0 | VLASTNÍ |  | základní |  | 0 | 0.00022 | 0.2948 | 0 | 0 | 32 | M | 2 |  |  |  | ROZPOCET | 0 | 0 | 0 | 0 | 0 | 1 | 0 | 16 | -1034008271
| VV |  | "viz. montáž+ztratné" | [14 empty] | VV | 2 | 1 | True | 0 | ROZPOCET
| VV |  | "vodotěsnost W 1, prostup vodních par (sd-hodnota)-měnšá než 0,1 m" | [14 empty] | VV | 2 | 1 | True | 0 | ROZPOCET
| VV |  | "min. plošná hmotnost 200 g/m2, 0,4 mm" | [14 empty] | VV | 2 | 1 | True | 0 | ROZPOCET
| VV |  | " plocha střechy+pultový vikýř a vikýř typu volského oka" 1070,641 |  | 1070.641 | [12 empty] | VV | 2 | 2 | True | 0 | ROZPOCET
| VV |  | "nároží" 27,376*0,5*4 |  | 54.752 | [12 empty] | VV | 2 | 2 | True | 0 | ROZPOCET
| VV |  | "hřeben" 49,40*0,5*2 |  | 49.4 | [12 empty] | VV | 2 | 2 | True | 0 | ROZPOCET
| VV |  | " okapový pás" 112,11*0,5 |  | 56.055 | [12 empty] | VV | 2 | 2 | True | 0 | ROZPOCET
| VV |  | "prostupy" 0,5*23 |  | 11.5 | [12 empty] | VV | 2 | 2 | True | 0 | ROZPOCET
| VV |  | "úžlabí" 10,0*2*1,0*2 |  | 40 | [12 empty] | VV | 2 | 2 | True | 0 | ROZPOCET
| VV |  | "ostatní plochy" 20,181 |  | 20.181 | [12 empty] | VV | 2 | 2 | True | 0 | ROZPOCET
| VV |  | "stěny" 37,480 |  | 37.48 | [12 empty] | VV | 2 | 2 | True | 0 | ROZPOCET
| VV |  | Součet |  | 1340.009 | [12 empty] | VV | 2 | 4 | True | 1 | ROZPOCET
75 | K | 765135043 | Montáž střešních doplňků vláknocementové krytiny skládané háků bezpečnostních | kus | 23 |  | 0 | CS ÚRS 2021 01 |  | základní |  | 0 | 0 | 0 | 0 | 0 | 16 | K | 2 |  |  |  | ROZPOCET | 0 | 0 | 0 | 0 | 0 | 1 | 0 | 16 | 1192078070
| VV |  | "viz. půdorys střechy nový stav" | [14 empty] | VV | 2 | 1 | True | 0 | ROZPOCET
| VV |  | "prvky bezpečnostní viz. půdorys kotvících bodů " 22+1 |  | 23 | [12 empty] | VV | 2 | 2 | True | 1 | ROZPOCET
76 | M | 592440RP22 | bezpečnostní hák pro kotvící body lankového bezpečnostního systému | kus | 23 |  | 0 | VLASTNÍ |  | základní |  | 0 | 0.0606 | 1.3938 | 0 | 0 | 32 | M | 2 |  |  |  | ROZPOCET | 0 | 0 | 0 | 0 | 0 | 1 | 0 | 16 | 1947417634
| VV |  | "viz. montáž" 23 |  | 23 | [12 empty] | VV | 2 | 2 | True | 1 | ROZPOCET
| VV |  | "včetně dílenského zpracování, nátěru, dodávky a montáže, kotvících prvků" | [14 empty] | VV | 2 | 1 | True | 0 | ROZPOCET
77 | K | 765135RP23 | Montáž střešních doplňků krytiny skládané protisněhové zábrany držáku | kus | 448.44 |  | 0 | VLASTNÍ |  | základní |  | 0 | 0 | 0 | 0 | 0 | 16 | K | 2 |  |  |  | ROZPOCET | 0 | 0 | 0 | 0 | 0 | 1 | 0 | 16 | -1532321548
| VV |  | "viz. půdorys střechy nový stav, řez" | [14 empty] | VV | 2 | 1 | True | 0 | ROZPOCET
| VV |  | "sněhové zábrany pro střešní krytinu v jedné řadě, rozstup cca 250 mm" | [14 empty] | VV | 2 | 1 | True | 0 | ROZPOCET
| VV |  | (54,97+11,08+34,88+4,68+6,5)/0,25 |  | 448.44 | [12 empty] | VV | 2 | 2 | True | 1 | ROZPOCET
78 | M | 592442580 | zábrana protisněhová (podrobnosti viz. souhrnná technická zpráva) | kus | 448.44 |  | 0 | CS ÚRS 2021 01 |  | základní |  | 0 | 0.0002 | 0.089688 | 0 | 0 | 32 | M | 2 |  |  |  | ROZPOCET | 0 | 0 | 0 | 0 | 0 | 1 | 0 | 16 | -1446814462
| VV |  | "viz. montáž + ztratné" 448,44 |  | 448.44 | [12 empty] | VV | 2 | 2 | True | 1 | ROZPOCET
79 | K | 998765103 | Přesun hmot pro krytiny skládané stanovený z hmotnosti přesunovaného materiálu vodorovná dopravní vzdálenost do 50 m na objektech výšky přes 12 do 24 m | t | 21.871 |  | 0 | CS ÚRS 2021 01 |  | základní |  | 0 | 0 | 0 | 0 | 0 | 16 | K | 2 |  |  |  | ROZPOCET | 0 | 0 | 0 | 0 | 0 | 1 | 0 | 16 | -145660988
| D | 766 | Konstrukce truhlářské |  |  |  | 0 |  |  |  |  | 0 |  | 0.20075 |  | 0 | 2 | D | 1 |  |  |  | ROZPOCET | [6 empty] | 0
80 | K | 766621RP11 | Montáž oken dřevěných včetně montáže rámu plochy do 1 m2 pevných do dřevěné konstrukce, výšky do 1,5 m | m2 | 3 |  | 0 | VLASTNÍ |  | základní |  | 0 | 0.00025 | 0.00075 | 0 | 0 | 16 | K | 2 |  |  |  | ROZPOCET | 0 | 0 | 0 | 0 | 0 | 1 | 0 | 16 | -1758023222
| VV |  | "viz. půdorys střechy nový stav" | [14 empty] | VV | 2 | 1 | True | 0 | ROZPOCET
| VV |  | "dřevěné okno do vikýře typu volské oko plocha do 1,0 m2" 1,0*2 |  | 2 | [12 empty] | VV | 2 | 2 | True | 0 | ROZPOCET
| VV |  | "okno bude mít dřevěný rám s jako výplň bude tahokov v černé barvě z důvodu nutnosti větrání půdního prostoru" | [14 empty] | VV | 2 | 1 | True | 0 | ROZPOCET
| VV |  | "dřevěné okno v pultovém vikýři " 1,0 |  | 1 | [12 empty] | VV | 2 | 2 | True | 0 | ROZPOCET
| VV |  | Součet |  | 3 | [12 empty] | VV | 2 | 4 | True | 1 | ROZPOCET
81 | M | 611101RP3 | okno dřevěné pevné s výplní tahokov v černé barvě (RAL 9005) (vikýř volské oko) | kus | 2 |  | 0 | VLASTNÍ |  | základní |  | 0 | 0.02 | 0.04 | 0 | 0 | 32 | M | 2 |  |  |  | ROZPOCET | 0 | 0 | 0 | 0 | 0 | 1 | 0 | 16 | -625417773
| VV |  | "viz. montáž + ztratné" 2,0 |  | 2 | [12 empty] | VV | 2 | 2 | True | 1 | ROZPOCET
82 | M | 611101RP4 | okno dřevěné pevné s výplní tahokov v černé barvě (RAL 9005) z vnější strany dřevěné žaluzie (okno pro pultový vikýř) | kus | 1 |  | 0 | VLASTNÍ |  | základní |  | 0 | 0.03 | 0.03 | 0 | 0 | 32 | M | 2 |  |  |  | ROZPOCET | 0 | 0 | 0 | 0 | 0 | 1 | 0 | 16 | -287966075
| VV |  | "viz. půdorys střechy nový stav, řez" | [14 empty] | VV | 2 | 1 | True | 0 | ROZPOCET
| VV |  | "tvar okna bude korespondovat ze stávajícím tvarem pultového vikýře" | [14 empty] | VV | 2 | 1 | True | 0 | ROZPOCET
| VV |  | "viz. montáž + ztratné" 1,0 |  | 1 | [12 empty] | VV | 2 | 2 | True | 1 | ROZPOCET
83 | K | 766671RP33 | Dodávka a montáž střešního výlezu (dle stávajícího rozměru výlezu na střeše) | kus | 4 |  | 0 | VLASTNÍ |  | základní |  | 0 | 0.0325 | 0.13 | 0 | 0 | 16 | K | 2 |  |  |  | ROZPOCET | 0 | 0 | 0 | 0 | 0 | 1 | 0 | 16 | -257087115
| VV |  | "viz. půdorys střechy nový stav" | [14 empty] | VV | 2 | 1 | True | 0 | ROZPOCET
| VV |  | "výlez bude dodán a namontován s ohledem na historický ráz střechy a dle stávajícího výlezu" | [14 empty] | VV | 2 | 1 | True | 0 | ROZPOCET
| VV |  | "proslení výlezu bude z vrstveného bezpečnostního skla" | [14 empty] | VV | 2 | 1 | True | 0 | ROZPOCET
| VV |  | "včetne lemování, oplechování v mědi , kotevních prvků a pomocných prvků krovu" 4,0 |  | 4 | [12 empty] | VV | 2 | 2 | True | 1 | ROZPOCET
84 | K | 998766103 | Přesun hmot pro konstrukce truhlářské stanovený z hmotnosti přesunovaného materiálu vodorovná dopravní vzdálenost do 50 m v objektech výšky přes 12 do 24 m | t | 0.201 |  | 0 | CS ÚRS 2021 01 |  | základní |  | 0 | 0 | 0 | 0 | 0 | 16 | K | 2 |  |  |  | ROZPOCET | 0 | 0 | 0 | 0 | 0 | 1 | 0 | 16 | -858338406
| D | 767 | Konstrukce zámečnické |  |  |  | 0 |  |  |  |  | 0 |  | 0 |  | 0.15 | 2 | D | 1 |  |  |  | ROZPOCET | [6 empty] | 0
85 | K | 767996801 | Demontáž ostatních zámečnických konstrukcí o hmotnosti jednotlivých dílů rozebráním do 50 kg | kg | 150 |  | 0 | CS ÚRS 2019 01 |  | základní |  | 0 | 0 | 0 | 0.001 | 0.15 | 16 | K | 2 |  |  |  | ROZPOCET | 0 | 0 | 0 | 0 | 0 | 1 | 0 | 16 | 1977455836
| VV |  | "viz. výkresy - půdorys střechy, řez" | [14 empty] | VV | 2 | 1 | True | 0 | ROZPOCET
| VV |  | "demontáž drobných prvků ve střešní rovině" | [14 empty] | VV | 2 | 1 | True | 0 | ROZPOCET
| VV |  | "kotvící body, sněhové zachytávače ostatní prvky" | [14 empty] | VV | 2 | 1 | True | 0 | ROZPOCET
| VV |  | "předpoklad " 150,0 |  | 150 | [12 empty] | VV | 2 | 2 | True | 1 | ROZPOCET
| D | 783 | Dokončovací práce - nátěry |  |  |  | 0 |  |  |  |  | 0 |  | 0.24723 |  | 0 | 2 | D | 1 |  |  |  | ROZPOCET | [6 empty] | 0
86 | K | 783201201 | Příprava podkladu tesařských konstrukcí před provedením nátěru broušení | m2 | 1030.138 |  | 0 | CS ÚRS 2021 01 |  | základní |  | 0 | 2e-05 | 0.020603 | 0 | 0 | 16 | K | 2 |  |  |  | ROZPOCET | 0 | 0 | 0 | 0 | 0 | 1 | 0 | 16 | -304553791
| VV |  | "viz. výkresy - půdorys střechy nový stav, řez" | [14 empty] | VV | 2 | 1 | True | 0 | ROZPOCET
| VV |  | "povrchová úprava bednění ponechaného na místě " | [14 empty] | VV | 2 | 1 | True | 0 | ROZPOCET
| VV |  | "předpokládaná plocha stávajícího bednění ponechaného na místě " 1030,138/100*50*2 |  | 1030.138 | [12 empty] | VV | 2 | 2 | True | 1 | ROZPOCET
87 | K | 783201403 | Příprava podkladu tesařských konstrukcí před provedením nátěru oprášení | m2 | 1030.138 |  | 0 | CS ÚRS 2021 01 |  | základní |  | 0 | 0 | 0 | 0 | 0 | 16 | K | 2 |  |  |  | ROZPOCET | 0 | 0 | 0 | 0 | 0 | 1 | 0 | 16 | 1261463371
| VV |  | "viz. výkresy - půdorys střechy nový stav, řez" | [14 empty] | VV | 2 | 1 | True | 0 | ROZPOCET
| VV |  | "povrchová úprava bednění ponechaného na místě " | [14 empty] | VV | 2 | 1 | True | 0 | ROZPOCET
| VV |  | "předpokládaná plocha stávajícího bednění ponechaného na místě " 1030,138/100*50*2 |  | 1030.138 | [12 empty] | VV | 2 | 2 | True | 1 | ROZPOCET
88 | K | 783213021 | Preventivní napouštěcí nátěr tesařských prvků proti dřevokazným houbám, hmyzu a plísním nezabudovaných do konstrukce dvojnásobný syntetický | m2 | 1030.138 |  | 0 | CS ÚRS 2021 01 |  | základní |  | 0 | 0.00022 | 0.22663 | 0 | 0 | 16 | K | 2 |  |  |  | ROZPOCET | 0 | 0 | 0 | 0 | 0 | 1 | 0 | 16 | -430877243
| VV |  | "viz. výkresy - půdorys střechy nový stav, řez" | [14 empty] | VV | 2 | 1 | True | 0 | ROZPOCET
| VV |  | "barva nátěru bude čirá, nebo velmi světle hnědá" | [14 empty] | VV | 2 | 1 | True | 0 | ROZPOCET
| VV |  | "povrchová úprava bednění ponechaného na místě " | [14 empty] | VV | 2 | 1 | True | 0 | ROZPOCET
| VV |  | "předpokládaná plocha stávajícího bednění ponechaného na místě " 1030,138/100*50*2 |  | 1030.138 | [12 empty] | VV | 2 | 2 | True | 1 | ROZPOCET
| D | 799 | Samostatné rozpočty prací PSV |  |  |  | 0 |  |  |  |  | 0 |  | 0 |  | 0 | 2 | D | 1 |  |  |  | ROZPOCET | [6 empty] | 0
89 | K | 799-7 | Zařízení silnoproudé elektrotechniky-hromosvod (dle samostatného rozpočtu specialisty) | soubor | 1 |  | 0 | dle specialistů |  | základní |  | 0 | 0 | 0 | 0 | 0 | 16 | K | 2 |  |  |  | ROZPOCET | 0 | 0 | 0 | 0 | 0 | 1 | 0 | 16 | -695868767
| VV |  | "viz. samostatný rozpočet specialisty" 1 |  | 1 | [12 empty] | VV | 2 | 2 | True | 1 | ROZPOCET

## SO 02 - Sanace stávajícíh...
{5bc9230e-b866-4df4-a6f7-f9ec3479582a}
2
| KRYCÍ LIST SOUPISU PRACÍ | [7 empty] | v --- níže se nacházejí doplnkové a pomocné údaje k sestavám --- v | [8 empty] | False
Stavba:
Kostel sv.Václava v Opavě - oprava střechy
Objekt:
SO 02 - Sanace stávajícího krovu
| KSO: |  |  |  |  | CC-CZ:
| Místo: |  | Opava |  |  | Datum: | 12.11.2020
| Zadavatel: |  |  |  |  | IČ:
|  | Satutární město Opava, Horní náměstí 382/69 Opava |  |  |  | DIČ:
| Uchazeč: |  |  |  |  | IČ: | Vyplň údaj
|  | Vyplň údaj |  |  |  | DIČ: | Vyplň údaj
| Projektant: |  |  |  |  | IČ:
|  | Ateliér EMMET s.r.o. |  |  |  | DIČ:
| Zpracovatel: |  |  |  |  | IČ:
|  | Ing.Urbanová |  |  |  | DIČ:
Poznámka:
| Cena bez DPH | [5 empty] | 0
|  |  | Základ daně |  |  | Sazba daně | Výše daně
| DPH | základní | 0 |  |  | 21% | 0
|  | snížená | 0 |  |  | 15% | 0
|  | zákl. přenesená | 0 |  |  | 21% | 0
|  | sníž. přenesená | 0 |  |  | 15% | 0
|  | nulová | 0 |  |  | 0% | 0
| Cena s DPH |  |  | v | CZK |  | 0
REKAPITULACE ČLENĚNÍ SOUPISU PRACÍ
Stavba:
Kostel sv.Václava v Opavě - oprava střechy
Objekt:
SO 02 - Sanace stávajícího krovu
Místo: |  |  | Opava |  |  | Datum: | 12.11.2020
Zadavatel: |  |  | Satutární město Opava, Horní náměstí 382/69 Opava |  |  | Projektant: | Ateliér EMMET s.r.o.
Uchazeč: |  |  | Vyplň údaj |  |  | Zpracovatel: | Ing.Urbanová
Kód dílu - Popis | [6 empty] | Cena celkem [CZK]
Náklady stavby celkem | [6 empty] | 0 | [11 empty] | -1
| HSV - Práce a dodávky HSV | [5 empty] | 0
| 9 - Ostatní konstrukce a práce, bourání | [5 empty] | 0
| 94 - Lešení a stavební výtahy | [5 empty] | 0
| 997 - Přesun sutě | [5 empty] | 0
| 998 - Přesun hmot | [5 empty] | 0
| PSV - Práce a dodávky PSV | [5 empty] | 0
| 762 - Konstrukce tesařské | [5 empty] | 0
| 783 - Dokončovací práce - nátěry | [5 empty] | 0
SOUPIS PRACÍ
Stavba:
Kostel sv.Václava v Opavě - oprava střechy
Objekt:
SO 02 - Sanace stávajícího krovu
Místo: |  |  | Opava |  |  | Datum: | 12.11.2020
Zadavatel: |  |  | Satutární město Opava, Horní náměstí 382/69 Opava |  |  | Projektant: | Ateliér EMMET s.r.o.
Uchazeč: |  |  | Vyplň údaj |  |  | Zpracovatel: | Ing.Urbanová
PČ | Typ | Kód | Popis | MJ | Množství | J.cena [CZK] | Cena celkem [CZK] | Cenová soustava |  | DPH | J. Nh [h] | Nh celkem [h] | J. hmotnost [t] | Hmotnost celkem [t] | J. suť [t] | Suť Celkem [t]
Náklady soupisu celkem | [6 empty] | 0 |  |  |  |  | 0 |  | 66.7942 |  | 19.6894 |  | D | -1 | [10 empty] | 0
| D | HSV | Práce a dodávky HSV |  |  |  | 0 |  |  |  |  | 0 |  | 1.4643 |  | 0.5337 | 1 | D | 0 |  |  |  | ROZPOCET | [6 empty] | 0
| D | 9 | Ostatní konstrukce a práce, bourání |  |  |  | 0 |  |  |  |  | 0 |  | 1.4643 |  | 0.5337 | 1 | D | 1 |  |  |  | ROZPOCET | [6 empty] | 0
1 | K | 952901RP6 | Mechanické očištění prvků krovu od nečistot, odstranění starých nátěrů, odstranění povrchového biologického a abiotického poškození | m2 | 593 |  | 0 | VLASTNÍ |  | základní |  | 0 | 4e-05 | 0.02372 | 0.0009 | 0.5337 | 4 | K | 2 |  |  |  | ROZPOCET | 0 | 0 | 0 | 0 | 0 | 1 | 0 | 4 | 1669242794
| VV |  | "viz. půdorys, řez krovu" | [14 empty] | VV | 2 | 1 | True | 0 | ROZPOCET
| VV |  | " kompletní očištění prvků krovu" 593,0 |  | 593 | [12 empty] | VV | 2 | 2 | True | 1 | ROZPOCET
2 | K | 975073121 | Jednostranné podchycení střešních vazníků dřevěnou výztuhou v. podchycení do 3,5 m a při zatížení hmotností přes 1000 do 1500 kg/m | m | 100 |  | 0 | CS ÚRS 2021 01 |  | základní |  | 0 | 0.01353 | 1.353 | 0 | 0 | 4 | K | 2 |  |  |  | ROZPOCET | 0 | 0 | 0 | 0 | 0 | 1 | 0 | 4 | -1745016578
| VV |  | "viz. půdorys, řez krovu" | [14 empty] | VV | 2 | 1 | True | 0 | ROZPOCET
| VV |  | "podchycení střešních prvků při provádění sanančních prací konstrukcí krovu" | [14 empty] | VV | 2 | 1 | True | 0 | ROZPOCET
| VV |  | "pomocné konstrukce pro poškozené prvky" | [14 empty] | VV | 2 | 1 | True | 0 | ROZPOCET
| VV |  | "předpoklad " 100,0 |  | 100 | [12 empty] | VV | 2 | 2 | True | 1 | ROZPOCET
| D | 94 | Lešení a stavební výtahy |  |  |  | 0 |  |  |  |  | 0 |  | 0.08757 |  | 0 | 1 | D | 2 |  |  |  | ROZPOCET | [6 empty] | 0
3 | K | 949101112 | Lešení pomocné pracovní pro objekty pozemních staveb pro zatížení do 150 kg/m2, o výšce lešeňové podlahy přes 1,9 do 3,5 m | m2 | 417 |  | 0 | CS ÚRS 2021 01 |  | základní |  | 0 | 0.00021 | 0.08757 | 0 | 0 | 4 | K | 3 |  |  |  | ROZPOCET | 0 | 0 | 0 | 0 | 0 | 1 | 0 | 4 | 1020579086
| VV |  | "pomocné lešení uvnitř objektu pro provádění stavebních prací" 417,0 |  | 417 | [12 empty] | VV | 3 | 2 | True | 1 | ROZPOCET
| D | 997 | Přesun sutě |  |  |  | 0 |  |  |  |  | 0 |  | 0 |  | 0 | 1 | D | 1 |  |  |  | ROZPOCET | [6 empty] | 0
5 | K | 997013312 | Doprava suti shozem montáž a demontáž shozu výšky přes 10 do 20 m | m | 40 |  | 0 | CS ÚRS 2021 01 |  | základní |  | 0 | 0 | 0 | 0 | 0 | 4 | K | 2 |  |  |  | ROZPOCET | 0 | 0 | 0 | 0 | 0 | 1 | 0 | 4 | -1726479576
| VV |  | "při sanančních pracech bude vznikat suť" | [14 empty] | VV | 2 | 1 | True | 0 | ROZPOCET
| VV |  | "shoz pro suť" 20,0*2 |  | 40 | [12 empty] | VV | 2 | 2 | True | 1 | ROZPOCET
6 | K | 997013322 | Doprava suti shozem montáž a demontáž shozu výšky Příplatek za první a každý další den použití shozu k ceně -3312 | m | 1200 |  | 0 | CS ÚRS 2021 01 |  | základní |  | 0 | 0 | 0 | 0 | 0 | 4 | K | 2 |  |  |  | ROZPOCET | 0 | 0 | 0 | 0 | 0 | 1 | 0 | 4 | 44169502
| VV |  | "při sanančních pracech bude vznikat suť" | [14 empty] | VV | 2 | 1 | True | 0 | ROZPOCET
| VV |  | "shoz pro suť předpoklad 30 dní" 20,0*2*30 |  | 1200 | [12 empty] | VV | 2 | 2 | True | 1 | ROZPOCET
7 | K | 997013501 | Odvoz suti a vybouraných hmot na skládku nebo meziskládku se složením, na vzdálenost do 1 km | t | 19.689 |  | 0 | CS ÚRS 2021 01 |  | základní |  | 0 | 0 | 0 | 0 | 0 | 4 | K | 2 |  |  |  | ROZPOCET | 0 | 0 | 0 | 0 | 0 | 1 | 0 | 4 | 1308534802
8 | K | 997013509 | Odvoz suti a vybouraných hmot na skládku nebo meziskládku se složením, na vzdálenost Příplatek k ceně za každý další i započatý 1 km přes 1 km | t | 393.78 |  | 0 | CS ÚRS 2021 01 |  | základní |  | 0 | 0 | 0 | 0 | 0 | 4 | K | 2 |  |  |  | ROZPOCET | 0 | 0 | 0 | 0 | 0 | 1 | 0 | 4 | 1537124926
| VV |  | "předpoklad skládka do 20 km" 19,689*20,0 |  | 393.78 | [12 empty] | VV | 2 | 2 | True | 1 | ROZPOCET
9 | K | 997013631 | Poplatek za uložení stavebního odpadu na skládce (skládkovné) směsného stavebního a demoličního zatříděného do Katalogu odpadů pod kódem 17 09 04 | t | 19.689 |  | 0 | CS ÚRS 2021 01 |  | základní |  | 0 | 0 | 0 | 0 | 0 | 4 | K | 2 |  |  |  | ROZPOCET | 0 | 0 | 0 | 0 | 0 | 1 | 0 | 4 | -44690186
| D | 998 | Přesun hmot |  |  |  | 0 |  |  |  |  | 0 |  | 0 |  | 0 | 1 | D | 1 |  |  |  | ROZPOCET | [6 empty] | 0
10 | K | 998011003 | Přesun hmot pro budovy občanské výstavby, bydlení, výrobu a služby s nosnou svislou konstrukcí zděnou z cihel, tvárnic nebo kamene vodorovná dopravní vzdálenost do 100 m pro budovy výšky přes 12 do 24 m | t | 1.464 |  | 0 | CS ÚRS 2021 01 |  | základní |  | 0 | 0 | 0 | 0 | 0 | 4 | K | 2 |  |  |  | ROZPOCET | 0 | 0 | 0 | 0 | 0 | 1 | 0 | 4 | -173324000
| D | PSV | Práce a dodávky PSV |  |  |  | 0 |  |  |  |  | 0 |  | 65.3299 |  | 19.1557 | 2 | D | 0 |  |  |  | ROZPOCET | [6 empty] | 0
| D | 762 | Konstrukce tesařské |  |  |  | 0 |  |  |  |  | 0 |  | 64.4802 |  | 19.1557 | 2 | D | 1 |  |  |  | ROZPOCET | [6 empty] | 0
11 | K | 762331911 | Vyřezání části střešní vazby vázané konstrukce krovů průřezové plochy řeziva do 120 cm2, délky vyřezané části krovového prvku do 3 m | m | 20 |  | 0 | CS ÚRS 2021 01 |  | základní |  | 0 | 0 | 0 | 0.0066 | 0.132 | 16 | K | 2 |  |  |  | ROZPOCET | 0 | 0 | 0 | 0 | 0 | 1 | 0 | 16 | 155693920
| VV |  | "viz. půdorys, řez krovu" | [14 empty] | VV | 2 | 1 | True | 0 | ROZPOCET
| VV |  | "vyřezání napadených nebo poškozených prvků krovu" | [14 empty] | VV | 2 | 1 | True | 0 | ROZPOCET
| VV |  | "přesný rozsah bude stanoven po podrobném průzkumu mykologickém, historickém a statickém" | [14 empty] | VV | 2 | 1 | True | 0 | ROZPOCET
| VV |  | "další doplňkový materiál , který je součástí nosné konstrukce střechy " 20,0*1,0 |  | 20 | [12 empty] | VV | 2 | 2 | True | 1 | ROZPOCET
12 | K | 762331921 | Vyřezání části střešní vazby vázané konstrukce krovů průřezové plochy řeziva přes 120 do 224 cm2, délky vyřezané části krovového prvku do 3 m | m | 171.48 |  | 0 | CS ÚRS 2021 01 |  | základní |  | 0 | 0 | 0 | 0.01232 | 2.1126 | 16 | K | 2 |  |  |  | ROZPOCET | 0 | 0 | 0 | 0 | 0 | 1 | 0 | 16 | -543866332
| VV |  | "viz. půdorys, řez krovu" | [14 empty] | VV | 2 | 1 | True | 0 | ROZPOCET
| VV |  | "vyřezání napadených nebo poškozených prvků krovu" | [14 empty] | VV | 2 | 1 | True | 0 | ROZPOCET
| VV |  | "přesný rozsah bude stanoven po podrobném průzkumu mykologickém, historickém a statickém" | [14 empty] | VV | 2 | 1 | True | 0 | ROZPOCET
| VV |  | "pásek v horní třetině krovu 140/160 - 20 ks prvku" 20*1,5 |  | 30 | [12 empty] | VV | 2 | 2 | True | 0 | ROZPOCET
| VV |  | "zavětrování 160/140 20% z celkové délky " (6,2*27)/100*20 |  | 33.48 | [12 empty] | VV | 2 | 2 | True | 0 | ROZPOCET
| VV |  | "140/160 krokev - 22 ks prvků délky 2,0 m" 22*2,0 |  | 44 | [12 empty] | VV | 2 | 2 | True | 0 | ROZPOCET
| VV |  | "doplňkové krokve 140/160 - 22 ks prvků po 2,0 m" 22,0*2 |  | 44 | [12 empty] | VV | 2 | 2 | True | 0 | ROZPOCET
| VV |  | "další doplňkový materiál , který je součástí nosné konstrukce střechy " 20,0*1,0 |  | 20 | [12 empty] | VV | 2 | 2 | True | 0 | ROZPOCET
| VV |  | Součet |  | 171.48 | [12 empty] | VV | 2 | 4 | True | 1 | ROZPOCET
13 | K | 762331931 | Vyřezání části střešní vazby vázané konstrukce krovů průřezové plochy řeziva přes 224 do 288 cm2, délky vyřezané části krovového prvku do 3 m | m | 145.18 |  | 0 | CS ÚRS 2021 01 |  | základní |  | 0 | 0 | 0 | 0.01584 | 2.2997 | 16 | K | 2 |  |  |  | ROZPOCET | 0 | 0 | 0 | 0 | 0 | 1 | 0 | 16 | 1640603433
| VV |  | "viz. půdorys, řez krovu" | [14 empty] | VV | 2 | 1 | True | 0 | ROZPOCET
| VV |  | "vyřezání napadených nebo poškozených prvků krovu" | [14 empty] | VV | 2 | 1 | True | 0 | ROZPOCET
| VV |  | "přesný rozsah bude stanoven po podrobném průzkumu mykologickém, historickém a statickém" | [14 empty] | VV | 2 | 1 | True | 0 | ROZPOCET
| VV |  | "pásek sloupku v dolní třetině krovu" 17,0*1,5 |  | 25.5 | [12 empty] | VV | 2 | 2 | True | 0 | ROZPOCET
| VV |  | "vzpěra v horní třetině krovu 160/180 - 10% z celkové délky" (4,2*2*17)/100*10 |  | 14.28 | [12 empty] | VV | 2 | 2 | True | 0 | ROZPOCET
| VV |  | " sloupek v horní třetině krovu 180/160 - 20 ks prvku" 20,0*2,75 |  | 55 | [12 empty] | VV | 2 | 2 | True | 0 | ROZPOCET
| VV |  | "trámek v horní třetině krovu 160/170 - 20 ks prvku" 2,52*20 |  | 50.4 | [12 empty] | VV | 2 | 2 | True | 0 | ROZPOCET
| VV |  | Součet |  | 145.18 | [12 empty] | VV | 2 | 4 | True | 1 | ROZPOCET
14 | K | 762331941 | Vyřezání části střešní vazby vázané konstrukce krovů průřezové plochy řeziva přes 288 do 450 cm2, délky vyřezané části krovového prvku do 3 m | m | 161.039 |  | 0 | CS ÚRS 2021 01 |  | základní |  | 0 | 0 | 0 | 0.02475 | 3.9857 | 16 | K | 2 |  |  |  | ROZPOCET | 0 | 0 | 0 | 0 | 0 | 1 | 0 | 16 | 562739314
| VV |  | "viz. půdorys, řez krovu" | [14 empty] | VV | 2 | 1 | True | 0 | ROZPOCET
| VV |  | "vyřezání napadených nebo poškozených prvků krovu" | [14 empty] | VV | 2 | 1 | True | 0 | ROZPOCET
| VV |  | "přesný rozsah bude stanoven po podrobném průzkumu mykologickém, historickém a statickém" | [14 empty] | VV | 2 | 1 | True | 0 | ROZPOCET
| VV |  | "trám mezi vazními trámy 150/220 oprava z 10% " (53,815*2+8,857)/100*10 |  | 11.649 | [12 empty] | VV | 2 | 2 | True | 0 | ROZPOCET
| VV |  | "pozednice 180/170x2 - 15 % z celkové délky" (54,97*4+8,87*2)/100*15 |  | 35.643 | [12 empty] | VV | 2 | 2 | True | 0 | ROZPOCET
| VV |  | "pomocné trámky pod krokvemi 160/170 - 10 % z celkové délky" (54,97*2+8,87)*4/100*10 |  | 47.524 | [12 empty] | VV | 2 | 2 | True | 0 | ROZPOCET
| VV |  | "vaznice 170/180 -10% z celkové délky" (54,92*3)/100*10 |  | 16.476 | [12 empty] | VV | 2 | 2 | True | 0 | ROZPOCET
| VV |  | "vaznice uprostřed 160/420 - 10% z celkové délky" 54,97/100*10 |  | 5.497 | [12 empty] | VV | 2 | 2 | True | 0 | ROZPOCET
| VV |  | "vzpěra v dolní třetině krovu 180/220 - 10 ks prvku" 10*2,3 |  | 23 | [12 empty] | VV | 2 | 2 | True | 0 | ROZPOCET
| VV |  | "vzpěra v dolní třetině krovu 150/300 - 20 % z celkové délky" (3,125*2*17)/100*20 |  | 21.25 | [12 empty] | VV | 2 | 2 | True | 0 | ROZPOCET
| VV |  | Součet |  | 161.039 | [12 empty] | VV | 2 | 4 | True | 1 | ROZPOCET
15 | K | 762331951 | Vyřezání části střešní vazby vázané konstrukce krovů průřezové plochy řeziva přes 450 cm2, délky vyřezané části krovového prvku do 3 m | m | 87.87 |  | 0 | CS ÚRS 2021 01 |  | základní |  | 0 | 0 | 0 | 0.033 | 2.8997 | 16 | K | 2 |  |  |  | ROZPOCET | 0 | 0 | 0 | 0 | 0 | 1 | 0 | 16 | -2008676482
| VV |  | "viz. půdorys, řez krovu" | [14 empty] | VV | 2 | 1 | True | 0 | ROZPOCET
| VV |  | "vyřezání napadených nebo poškozených prvků krovu" | [14 empty] | VV | 2 | 1 | True | 0 | ROZPOCET
| VV |  | "přesný rozsah bude stanoven po podrobném průzkumu mykologickém, historickém a statickém" | [14 empty] | VV | 2 | 1 | True | 0 | ROZPOCET
| VV |  | "vazní trám 200/240 - 10 prvků v délce 2,0 m" 10*2,0 |  | 20 | [12 empty] | VV | 2 | 2 | True | 0 | ROZPOCET
| VV |  | "sloupek ve spodní třetině krovu 200/260 - 10 ks sloupků " 2,56*10 |  | 25.6 | [12 empty] | VV | 2 | 2 | True | 0 | ROZPOCET
| VV |  | "střední trám - vaznice uprostřed krovu 160/420 - 15 % z celkové délky" (6,2*2*17)/100*15 |  | 31.62 | [12 empty] | VV | 2 | 2 | True | 0 | ROZPOCET
| VV |  | "sloupek u vrcholu krovu 200/260 - 5 ks prvků" 2,13*5 |  | 10.65 | [12 empty] | VV | 2 | 2 | True | 0 | ROZPOCET
| VV |  | Součet |  | 87.87 | [12 empty] | VV | 2 | 4 | True | 1 | ROZPOCET
16 | K | 762332921 | Doplnění střešní vazby řezivem (materiál v ceně) průřezové plochy do 120 cm2 | m | 20 |  | 0 | CS ÚRS 2021 01 |  | základní |  | 0 | 0.00732 | 0.1464 | 0 | 0 | 16 | K | 2 |  |  |  | ROZPOCET | 0 | 0 | 0 | 0 | 0 | 1 | 0 | 16 | 281259768
| VV |  | "viz. půdorys, řez krovu" | [14 empty] | VV | 2 | 1 | True | 0 | ROZPOCET
| VV |  | "doplnění napadených nebo poškozených prvků krovu" | [14 empty] | VV | 2 | 1 | True | 0 | ROZPOCET
| VV |  | "přesný rozsah bude stanoven po podrobném průzkumu mykologickém, historickém a statickém" | [14 empty] | VV | 2 | 1 | True | 0 | ROZPOCET
| VV |  | "materiál který bude použit pro opravu krovu bude ošetřen proti houbám a dřevokaznému hmyzu" | [14 empty] | VV | 2 | 1 | True | 0 | ROZPOCET
| VV |  | " bude použito tradičních tesařskýh spojů" | [14 empty] | VV | 2 | 1 | True | 0 | ROZPOCET
| VV |  | "další doplňkový materiál , který je součástí nosné konstrukce střechy " 20,0*1,0 |  | 20 | [12 empty] | VV | 2 | 2 | True | 1 | ROZPOCET
17 | K | 762332922 | Doplnění střešní vazby řezivem (materiál v ceně) průřezové plochy přes 120 do 224 cm2 | m | 171.48 |  | 0 | CS ÚRS 2021 01 |  | základní |  | 0 | 0.01363 | 2.3373 | 0 | 0 | 16 | K | 2 |  |  |  | ROZPOCET | 0 | 0 | 0 | 0 | 0 | 1 | 0 | 16 | 358371995
| VV |  | "viz. půdorys, řez krovu" | [14 empty] | VV | 2 | 1 | True | 0 | ROZPOCET
| VV |  | "doplnění napadených nebo poškozených prvků krovu" | [14 empty] | VV | 2 | 1 | True | 0 | ROZPOCET
| VV |  | "přesný rozsah bude stanoven po podrobném průzkumu mykologickém, historickém a statickém" | [14 empty] | VV | 2 | 1 | True | 0 | ROZPOCET
| VV |  | "materiál který bude použit pro opravu krovu bude ošetřen proti houbám a dřevokaznému hmyzu" | [14 empty] | VV | 2 | 1 | True | 0 | ROZPOCET
| VV |  | " bude použito tradičních tesařskýh spojů" | [14 empty] | VV | 2 | 1 | True | 0 | ROZPOCET
| VV |  | "pásek v horní třetině krovu 140/160 - 20 ks prvku" 20*1,5 |  | 30 | [12 empty] | VV | 2 | 2 | True | 0 | ROZPOCET
| VV |  | "zavětrování 160/140 20% z celkové délky " (6,2*27)/100*20 |  | 33.48 | [12 empty] | VV | 2 | 2 | True | 0 | ROZPOCET
| VV |  | "140/160 krokev - 22 ks prvků délky 2,0 m" 22*2,0 |  | 44 | [12 empty] | VV | 2 | 2 | True | 0 | ROZPOCET
| VV |  | "doplňkové krokve 140/160 - 22 ks prvků po 2,0 m" 22,0*2 |  | 44 | [12 empty] | VV | 2 | 2 | True | 0 | ROZPOCET
| VV |  | "další doplňkový materiál , který je součástí nosné konstrukce střechy " 20,0*1,0 |  | 20 | [12 empty] | VV | 2 | 2 | True | 0 | ROZPOCET
| VV |  | Součet |  | 171.48 | [12 empty] | VV | 2 | 4 | True | 1 | ROZPOCET
18 | K | 762332923 | Doplnění střešní vazby řezivem (materiál v ceně) průřezové plochy přes 224 do 288 cm2 | m | 145.18 |  | 0 | CS ÚRS 2021 01 |  | základní |  | 0 | 0.01752 | 2.5436 | 0 | 0 | 16 | K | 2 |  |  |  | ROZPOCET | 0 | 0 | 0 | 0 | 0 | 1 | 0 | 16 | 1050737166
| VV |  | "viz. půdorys, řez krovu" | [14 empty] | VV | 2 | 1 | True | 0 | ROZPOCET
| VV |  | "vyřezání napadených nebo poškozených prvků krovu" | [14 empty] | VV | 2 | 1 | True | 0 | ROZPOCET
| VV |  | "přesný rozsah bude stanoven po podrobném průzkumu mykologickém, historickém a statickém" | [14 empty] | VV | 2 | 1 | True | 0 | ROZPOCET
| VV |  | "materiál který bude použit pro opravu krovu bude ošetřen proti houbám a dřevokaznému hmyzu" | [14 empty] | VV | 2 | 1 | True | 0 | ROZPOCET
| VV |  | " bude použito tradičních tesařskýh spojů" | [14 empty] | VV | 2 | 1 | True | 0 | ROZPOCET
| VV |  | "pásek sloupku v dolní třetině krovu" 17,0*1,5 |  | 25.5 | [12 empty] | VV | 2 | 2 | True | 0 | ROZPOCET
| VV |  | "vzpěra v horní třetině krovu 160/180 - 10% z celkové délky" (4,2*2*17)/100*10 |  | 14.28 | [12 empty] | VV | 2 | 2 | True | 0 | ROZPOCET
| VV |  | " sloupek v horní třetině krovu 180/160 - 20 ks prvku" 20,0*2,75 |  | 55 | [12 empty] | VV | 2 | 2 | True | 0 | ROZPOCET
| VV |  | "trámek v horní třetině krovu 160/170 - 20 ks prvku" 2,52*20 |  | 50.4 | [12 empty] | VV | 2 | 2 | True | 0 | ROZPOCET
| VV |  | Součet |  | 145.18 | [12 empty] | VV | 2 | 4 | True | 1 | ROZPOCET
19 | K | 762332924 | Doplnění střešní vazby řezivem (materiál v ceně) průřezové plochy přes 288 do 450 cm2 | m | 161.039 |  | 0 | CS ÚRS 2021 01 |  | základní |  | 0 | 0.02733 | 4.4012 | 0 | 0 | 16 | K | 2 |  |  |  | ROZPOCET | 0 | 0 | 0 | 0 | 0 | 1 | 0 | 16 | 1651922218
| VV |  | "viz. půdorys, řez krovu" | [14 empty] | VV | 2 | 1 | True | 0 | ROZPOCET
| VV |  | "vyřezání napadených nebo poškozených prvků krovu" | [14 empty] | VV | 2 | 1 | True | 0 | ROZPOCET
| VV |  | "přesný rozsah bude stanoven po podrobném průzkumu mykologickém, historickém a statickém" | [14 empty] | VV | 2 | 1 | True | 0 | ROZPOCET
| VV |  | "materiál který bude použit pro opravu krovu bude ošetřen proti houbám a dřevokaznému hmyzu" | [14 empty] | VV | 2 | 1 | True | 0 | ROZPOCET
| VV |  | " bude použito tradičních tesařskýh spojů" | [14 empty] | VV | 2 | 1 | True | 0 | ROZPOCET
| VV |  | "trám mezi vazními trámy 150/220 oprava z 10% " (53,815*2+8,857)/100*10 |  | 11.649 | [12 empty] | VV | 2 | 2 | True | 0 | ROZPOCET
| VV |  | "pozednice 180/170x2 - 15 % z celkové délky" (54,97*4+8,87*2)/100*15 |  | 35.643 | [12 empty] | VV | 2 | 2 | True | 0 | ROZPOCET
| VV |  | "pomocné trámky pod krokvemi 160/170 - 10 % z celkové délky" (54,97*2+8,87)*4/100*10 |  | 47.524 | [12 empty] | VV | 2 | 2 | True | 0 | ROZPOCET
| VV |  | "vaznice 170/180 -10% z celkové délky" (54,92*3)/100*10 |  | 16.476 | [12 empty] | VV | 2 | 2 | True | 0 | ROZPOCET
| VV |  | "vaznice uprostřed 160/420 - 10% z celkové délky" 54,97/100*10 |  | 5.497 | [12 empty] | VV | 2 | 2 | True | 0 | ROZPOCET
| VV |  | "vzpěra v dolní třetině krovu 180/220 - 10 ks prvku" 10*2,3 |  | 23 | [12 empty] | VV | 2 | 2 | True | 0 | ROZPOCET
| VV |  | "vzpěra v dolní třetině krovu 150/300 - 20 % z celkové délky" (3,125*2*17)/100*20 |  | 21.25 | [12 empty] | VV | 2 | 2 | True | 0 | ROZPOCET
| VV |  | Součet |  | 161.039 | [12 empty] | VV | 2 | 4 | True | 1 | ROZPOCET
20 | K | 762332925 | Doplnění střešní vazby řezivem (materiál v ceně) průřezové plochy přes 450 do 600 cm2 | m | 87.87 |  | 0 | CS ÚRS 2021 01 |  | základní |  | 0 | 0.0364 | 3.1985 | 0 | 0 | 16 | K | 2 |  |  |  | ROZPOCET | 0 | 0 | 0 | 0 | 0 | 1 | 0 | 16 | 1652856969
| VV |  | "viz. půdorys, řez krovu" | [14 empty] | VV | 2 | 1 | True | 0 | ROZPOCET
| VV |  | "doplnění napadených nebo poškozených prvků krovu" | [14 empty] | VV | 2 | 1 | True | 0 | ROZPOCET
| VV |  | "přesný rozsah bude stanoven po podrobném průzkumu mykologickém, historickém a statickém" | [14 empty] | VV | 2 | 1 | True | 0 | ROZPOCET
| VV |  | "materiál který bude použit pro opravu krovu bude ošetřen proti houbám a dřevokaznému hmyzu" | [14 empty] | VV | 2 | 1 | True | 0 | ROZPOCET
| VV |  | " bude použito tradičních tesařskýh spojů" | [14 empty] | VV | 2 | 1 | True | 0 | ROZPOCET
| VV |  | "vazní trám 200/240 - 10 prvků v délce 2,0 m" 10*2,0 |  | 20 | [12 empty] | VV | 2 | 2 | True | 0 | ROZPOCET
| VV |  | "sloupek ve spodní třetině krovu 200/260 - 10 ks sloupků " 2,56*10 |  | 25.6 | [12 empty] | VV | 2 | 2 | True | 0 | ROZPOCET
| VV |  | "střední trám - vaznice uprostřed krovu 160/420 - 15 % z celkové délky" (6,2*2*17)/100*15 |  | 31.62 | [12 empty] | VV | 2 | 2 | True | 0 | ROZPOCET
| VV |  | "sloupek u vrcholu krovu 200/260 - 5 ks prvků" 2,13*5 |  | 10.65 | [12 empty] | VV | 2 | 2 | True | 0 | ROZPOCET
| VV |  | Součet |  | 87.87 | [12 empty] | VV | 2 | 4 | True | 1 | ROZPOCET
21 | K | 762332RP1 | Oprava konstrukce pultového vikýře dle skutečného stavu konstrukcí | soubor | 1 |  | 0 | VLASTNÍ |  | základní |  | 0 | 0.0364 | 0.0364 | 0 | 0 | 16 | K | 2 |  |  |  | ROZPOCET | 0 | 0 | 0 | 0 | 0 | 1 | 0 | 16 | 332838589
| VV |  | "viz. půdorys, řez krovu" | [14 empty] | VV | 2 | 1 | True | 0 | ROZPOCET
| VV |  | "včetně dodávky materiálu a spojovacích prvků" 1,0 |  | 1 | [12 empty] | VV | 2 | 2 | True | 1 | ROZPOCET
| VV |  | "dřevo bude ošetřeno proti dřevokaznému hmyzu a houbám" | [14 empty] | VV | 2 | 1 | True | 0 | ROZPOCET
| VV |  | "poškozené prvky budou odstraněny a nahrazeny novými" | [14 empty] | VV | 2 | 1 | True | 0 | ROZPOCET
22 | K | 762332RP2 | Příplatek za provedení tradičních tesařských spojů formou plátování | m | 585.569 |  | 0 | VLASTNÍ |  | základní |  | 0 | 0.0364 | 21.3147 | 0 | 0 | 16 | K | 2 |  |  |  | ROZPOCET | 0 | 0 | 0 | 0 | 0 | 1 | 0 | 16 | -1576802724
| VV |  | "viz. půdorys, řez krovu" | [14 empty] | VV | 2 | 1 | True | 0 | ROZPOCET
| VV |  | "včetně dodávky materiálu a spojovacích prvků" | [14 empty] | VV | 2 | 1 | True | 0 | ROZPOCET
| VV |  | "dřevo bude ošetřeno proti dřevokaznému hmyzu a houbám" | [14 empty] | VV | 2 | 1 | True | 0 | ROZPOCET
| VV |  | 20+171,48+145,18+161,039+87,87 |  | 585.569 | [12 empty] | VV | 2 | 2 | True | 1 | ROZPOCET
23 | K | 762332RP3 | Příplatek za opracování vyměněných prvků tradičními řemeslnými postupy dle dochovaných prvků krovu | m | 585.569 |  | 0 | VLASTNÍ |  | základní |  | 0 | 0.0364 | 21.3147 | 0 | 0 | 16 | K | 2 |  |  |  | ROZPOCET | 0 | 0 | 0 | 0 | 0 | 1 | 0 | 16 | -901875429
| VV |  | "viz. půdorys, řez krovu" | [14 empty] | VV | 2 | 1 | True | 0 | ROZPOCET
| VV |  | "tradiční řemeslné postupy dle původních prvků krovu" | [14 empty] | VV | 2 | 1 | True | 0 | ROZPOCET
| VV |  | "dřevo bude ošetřeno proti dřevokaznému hmyzu a houbám" | [14 empty] | VV | 2 | 1 | True | 0 | ROZPOCET
| VV |  | 20+171,48+145,18+161,039+87,87 |  | 585.569 | [12 empty] | VV | 2 | 2 | True | 1 | ROZPOCET
24 | K | 762332RP4 | Výměna stávajících nevhodně a neodborně provedených náhrad původních prvků | m | 29.278 |  | 0 | VLASTNÍ |  | základní |  | 0 | 0.0364 | 1.0657 | 0 | 0 | 16 | K | 2 |  |  |  | ROZPOCET | 0 | 0 | 0 | 0 | 0 | 1 | 0 | 16 | -2063790822
| VV |  | "viz. půdorys, řez krovu" | [14 empty] | VV | 2 | 1 | True | 0 | ROZPOCET
| VV |  | "tradiční řemeslné postupy dle původních prvků krovu" | [14 empty] | VV | 2 | 1 | True | 0 | ROZPOCET
| VV |  | "dřevo bude ošetřeno proti dřevokaznému hmyzu a houbám" | [14 empty] | VV | 2 | 1 | True | 0 | ROZPOCET
| VV |  | (20+171,48+145,18+161,039+87,87)/100*5,0 |  | 29.278 | [12 empty] | VV | 2 | 2 | True | 1 | ROZPOCET
25 | K | 762341210 | Bednění a laťování montáž bednění střech rovných a šikmých sklonu do 60° s vyřezáním otvorů z prken hrubých na sraz tl. do 32 mm | m2 | 515.069 |  | 0 | CS ÚRS 2021 01 |  | základní |  | 0 | 0 | 0 | 0 | 0 | 16 | K | 2 |  |  |  | ROZPOCET | 0 | 0 | 0 | 0 | 0 | 1 | 0 | 16 | 1012925150
| VV |  | "viz. půdorys, řez krovu" | [14 empty] | VV | 2 | 1 | True | 0 | ROZPOCET
| VV |  | "předpokládaná plocha bednění pro výměnu" 1030,138/100*50 |  | 515.069 | [12 empty] | VV | 2 | 2 | True | 0 | ROZPOCET
| VV |  | Součet |  | 515.069 | [12 empty] | VV | 2 | 4 | True | 1 | ROZPOCET
26 | M | 605151RP5 | řezivo jehličnaté prkno 20 - 30 mm sušené, upravené (ošetřené proti houbám a dřevokaznému hmyzu ) | m3 | 14.165 |  | 0 | VLASTNÍ |  | základní |  | 0 | 0.55 | 7.7908 | 0 | 0 | 32 | M | 2 |  |  |  | ROZPOCET | 0 | 0 | 0 | 0 | 0 | 1 | 0 | 16 | 720097661
| VV |  | "včetně zkosené hrany bednění" | [14 empty] | VV | 2 | 1 | True | 0 | ROZPOCET
| VV |  | "viz. montáž + ztratné" 515,069*0,025 |  | 12.877 | [12 empty] | VV | 2 | 2 | True | 1 | ROZPOCET
| VV |  | 12,877*1,1 'Přepočtené koeficientem množství |  | 14.165 | [12 empty] | VV | 2 | 2 | False | 1 | ROZPOCET
27 | K | 762395000 | Spojovací prostředky krovů, bednění a laťování, nadstřešních konstrukcí svory, prkna, hřebíky, pásová ocel, vruty | m3 | 14.165 |  | 0 | CS ÚRS 2021 01 |  | základní |  | 0 | 0.02337 | 0.33104 | 0 | 0 | 16 | K | 2 |  |  |  | ROZPOCET | 0 | 0 | 0 | 0 | 0 | 1 | 0 | 16 | 1651242703
| VV |  | "bednění bude sejmuto a vyměněno jen v rozsahu určeném při provádění stavby " | [14 empty] | VV | 2 | 1 | True | 0 | ROZPOCET
| VV |  | "spojovací prostředky pro nové bednění" 14,165 |  | 14.165 | [12 empty] | VV | 2 | 2 | True | 1 | ROZPOCET
28 | K | 762341811 | Demontáž bednění a laťování bednění střech rovných, obloukových, sklonu do 60° se všemi nadstřešními konstrukcemi z prken hrubých, hoblovaných tl. do 32 mm | m2 | 515.069 |  | 0 | CS ÚRS 2021 01 |  | základní |  | 0 | 0 | 0 | 0.015 | 7.726 | 16 | K | 2 |  |  |  | ROZPOCET | 0 | 0 | 0 | 0 | 0 | 1 | 0 | 16 | 751787880
| VV |  | "viz. půdorys, řez krovu" | [14 empty] | VV | 2 | 1 | True | 0 | ROZPOCET
| VV |  | "demontáž stávajího bednění postupně po dílčích úsecích " | [14 empty] | VV | 2 | 1 | True | 0 | ROZPOCET
| VV |  | "předpokládaná výměna a demontaže bednění rozsahu 50 % " | [14 empty] | VV | 2 | 1 | True | 0 | ROZPOCET
| VV |  | "přesný rozsah výměny a demontáže bude určen v průběhu provádění stavby dle skutečné míry poškození" | [14 empty] | VV | 2 | 1 | True | 0 | ROZPOCET
| VV |  | "předpokládaná plocha bednění pro výměnu" 1030,138/100*50 |  | 515.069 | [12 empty] | VV | 2 | 2 | True | 1 | ROZPOCET
29 | K | 998762103 | Přesun hmot pro konstrukce tesařské stanovený z hmotnosti přesunovaného materiálu vodorovná dopravní vzdálenost do 50 m v objektech výšky přes 12 do 24 m | t | 64.48 |  | 0 | CS ÚRS 2021 01 |  | základní |  | 0 | 0 | 0 | 0 | 0 | 16 | K | 2 |  |  |  | ROZPOCET | 0 | 0 | 0 | 0 | 0 | 1 | 0 | 16 | 1783243873
| D | 783 | Dokončovací práce - nátěry |  |  |  | 0 |  |  |  |  | 0 |  | 0.84965 |  | 0 | 2 | D | 1 |  |  |  | ROZPOCET | [6 empty] | 0
30 | K | 783201201 | Příprava podkladu tesařských konstrukcí před provedením nátěru broušení | m2 | 3540.203 |  | 0 | CS ÚRS 2021 01 |  | základní |  | 0 | 2e-05 | 0.070804 | 0 | 0 | 16 | K | 2 |  |  |  | ROZPOCET | 0 | 0 | 0 | 0 | 0 | 1 | 0 | 16 | -1421299818
| VV |  | "viz. půdorys, řez krovu" | [14 empty] | VV | 2 | 1 | True | 0 | ROZPOCET
| VV |  | " příprava podkladu pro provedení impregnačního nátěru" | [14 empty] | VV | 2 | 1 | True | 0 | ROZPOCET
| VV |  | (0,15*2+0,22*2)*(53,815*2+8,857) |  | 86.2 | [12 empty] | VV | 2 | 2 | True | 0 | ROZPOCET
| VV |  | (0,2*2+0,24*2)*(10,554*17) |  | 157.888 | [12 empty] | VV | 2 | 2 | True | 0 | ROZPOCET
| VV |  | (0,18*2+0,17*2)*(54,97*4+8,87*2) |  | 166.334 | [12 empty] | VV | 2 | 2 | True | 0 | ROZPOCET
| VV |  | (0,16*2+0,18*2)*(54,97*2+8,87)*4 |  | 323.163 | [12 empty] | VV | 2 | 2 | True | 0 | ROZPOCET
| VV |  | (0,17*2+0,18*2)*(54,92*3) |  | 115.332 | [12 empty] | VV | 2 | 2 | True | 0 | ROZPOCET
| VV |  | (0,16*2+0,42*2)*(54,97) |  | 63.765 | [12 empty] | VV | 2 | 2 | True | 0 | ROZPOCET
| VV |  | (0,2*2+0,26*2)*(2,56*17*2) |  | 80.077 | [12 empty] | VV | 2 | 2 | True | 0 | ROZPOCET
| VV |  | (0,14*2+0,16*2)*(1,5*17*2) |  | 30.6 | [12 empty] | VV | 2 | 2 | True | 0 | ROZPOCET
| VV |  | (0,16*2+0,42*2)*(6,2*2*17) |  | 244.528 | [12 empty] | VV | 2 | 2 | True | 0 | ROZPOCET
| VV |  | (0,18*2+0,22*2)*(2,3*2*17) |  | 62.56 | [12 empty] | VV | 2 | 2 | True | 0 | ROZPOCET
| VV |  | (0,15*2+0,3*2)*(3,125*4*17) |  | 191.25 | [12 empty] | VV | 2 | 2 | True | 0 | ROZPOCET
| VV |  | (0,16*2+0,18*2)*(4,2*2*17) |  | 97.104 | [12 empty] | VV | 2 | 2 | True | 0 | ROZPOCET
| VV |  | (0,18*2+0,16*2)*(2,75*3*17) |  | 95.37 | [12 empty] | VV | 2 | 2 | True | 0 | ROZPOCET
| VV |  | (0,14*2+0,16*2)*(17*3*1,5*2) |  | 91.8 | [12 empty] | VV | 2 | 2 | True | 0 | ROZPOCET
| VV |  | (0,16*2+0,17*2)*(2,52*44) |  | 73.181 | [12 empty] | VV | 2 | 2 | True | 0 | ROZPOCET
| VV |  | (0,2*2+0,26*2)*(2,13*17) |  | 33.313 | [12 empty] | VV | 2 | 2 | True | 0 | ROZPOCET
| VV |  | (0,16*2+0,14*2)*(8,75*2*44) |  | 462 | [12 empty] | VV | 2 | 2 | True | 0 | ROZPOCET
| VV |  | (0,14*2+0,16*2)*(2,0*44*2) |  | 105.6 | [12 empty] | VV | 2 | 2 | True | 0 | ROZPOCET
| VV |  | "ostatní prvky a plochy" 30,0 |  | 30 | [12 empty] | VV | 2 | 2 | True | 0 | ROZPOCET
| VV |  | "bednění " 515,069*2 |  | 1030.138 | [12 empty] | VV | 2 | 2 | True | 0 | ROZPOCET
| VV |  | Součet |  | 3540.203 | [12 empty] | VV | 2 | 4 | True | 1 | ROZPOCET
31 | K | 783201403 | Příprava podkladu tesařských konstrukcí před provedením nátěru oprášení | m2 | 3540.203 |  | 0 | CS ÚRS 2021 01 |  | základní |  | 0 | 0 | 0 | 0 | 0 | 16 | K | 2 |  |  |  | ROZPOCET | 0 | 0 | 0 | 0 | 0 | 1 | 0 | 16 | 796109650
| VV |  | "viz. půdorys, řez krovu" | [14 empty] | VV | 2 | 1 | True | 0 | ROZPOCET
| VV |  | " příprava podkladu pro provedení impregnačního nátěru" | [14 empty] | VV | 2 | 1 | True | 0 | ROZPOCET
| VV |  | (0,15*2+0,22*2)*(53,815*2+8,857) |  | 86.2 | [12 empty] | VV | 2 | 2 | True | 0 | ROZPOCET
| VV |  | (0,2*2+0,24*2)*(10,554*17) |  | 157.888 | [12 empty] | VV | 2 | 2 | True | 0 | ROZPOCET
| VV |  | (0,18*2+0,17*2)*(54,97*4+8,87*2) |  | 166.334 | [12 empty] | VV | 2 | 2 | True | 0 | ROZPOCET
| VV |  | (0,16*2+0,18*2)*(54,97*2+8,87)*4 |  | 323.163 | [12 empty] | VV | 2 | 2 | True | 0 | ROZPOCET
| VV |  | (0,17*2+0,18*2)*(54,92*3) |  | 115.332 | [12 empty] | VV | 2 | 2 | True | 0 | ROZPOCET
| VV |  | (0,16*2+0,42*2)*(54,97) |  | 63.765 | [12 empty] | VV | 2 | 2 | True | 0 | ROZPOCET
| VV |  | (0,2*2+0,26*2)*(2,56*17*2) |  | 80.077 | [12 empty] | VV | 2 | 2 | True | 0 | ROZPOCET
| VV |  | (0,14*2+0,16*2)*(1,5*17*2) |  | 30.6 | [12 empty] | VV | 2 | 2 | True | 0 | ROZPOCET
| VV |  | (0,16*2+0,42*2)*(6,2*2*17) |  | 244.528 | [12 empty] | VV | 2 | 2 | True | 0 | ROZPOCET
| VV |  | (0,18*2+0,22*2)*(2,3*2*17) |  | 62.56 | [12 empty] | VV | 2 | 2 | True | 0 | ROZPOCET
| VV |  | (0,15*2+0,3*2)*(3,125*4*17) |  | 191.25 | [12 empty] | VV | 2 | 2 | True | 0 | ROZPOCET
| VV |  | (0,16*2+0,18*2)*(4,2*2*17) |  | 97.104 | [12 empty] | VV | 2 | 2 | True | 0 | ROZPOCET
| VV |  | (0,18*2+0,16*2)*(2,75*3*17) |  | 95.37 | [12 empty] | VV | 2 | 2 | True | 0 | ROZPOCET
| VV |  | (0,14*2+0,16*2)*(17*3*1,5*2) |  | 91.8 | [12 empty] | VV | 2 | 2 | True | 0 | ROZPOCET
| VV |  | (0,16*2+0,17*2)*(2,52*44) |  | 73.181 | [12 empty] | VV | 2 | 2 | True | 0 | ROZPOCET
| VV |  | (0,2*2+0,26*2)*(2,13*17) |  | 33.313 | [12 empty] | VV | 2 | 2 | True | 0 | ROZPOCET
| VV |  | (0,16*2+0,14*2)*(8,75*2*44) |  | 462 | [12 empty] | VV | 2 | 2 | True | 0 | ROZPOCET
| VV |  | (0,14*2+0,16*2)*(2,0*44*2) |  | 105.6 | [12 empty] | VV | 2 | 2 | True | 0 | ROZPOCET
| VV |  | "ostatní prvky a plochy" 30,0 |  | 30 | [12 empty] | VV | 2 | 2 | True | 0 | ROZPOCET
| VV |  | "bednění " 515,069*2 |  | 1030.138 | [12 empty] | VV | 2 | 2 | True | 0 | ROZPOCET
| VV |  | Součet |  | 3540.203 | [12 empty] | VV | 2 | 4 | True | 1 | ROZPOCET
32 | K | 783213021 | Preventivní napouštěcí nátěr tesařských prvků proti dřevokazným houbám, hmyzu a plísním nezabudovaných do konstrukce dvojnásobný syntetický | m2 | 3540.203 |  | 0 | CS ÚRS 2021 01 |  | základní |  | 0 | 0.00022 | 0.77884 | 0 | 0 | 16 | K | 2 |  |  |  | ROZPOCET | 0 | 0 | 0 | 0 | 0 | 1 | 0 | 16 | -1999462375
| VV |  | "viz. půdorys, řez krovu" | [14 empty] | VV | 2 | 1 | True | 0 | ROZPOCET
| VV |  | "barva nátěru muže být čirá, nebo velmi světle hnědá" | [14 empty] | VV | 2 | 1 | True | 0 | ROZPOCET
| VV |  | "viz. příprava podkaldu" 3540,203 |  | 3540.203 | [12 empty] | VV | 2 | 2 | True | 1 | ROZPOCET

## PS - Lešení okolo objektu
{d30edf67-805c-44b9-8fbe-783764c6bfe0}
2
| KRYCÍ LIST SOUPISU PRACÍ | [7 empty] | v --- níže se nacházejí doplnkové a pomocné údaje k sestavám --- v | [8 empty] | False
Stavba:
Kostel sv.Václava v Opavě - oprava střechy
Objekt:
PS - Lešení okolo objektu
| KSO: |  |  |  |  | CC-CZ:
| Místo: |  | Opava |  |  | Datum: | 12.11.2020
| Zadavatel: |  |  |  |  | IČ:
|  | Satutární město Opava, Horní náměstí 382/69 Opava |  |  |  | DIČ:
| Uchazeč: |  |  |  |  | IČ: | Vyplň údaj
|  | Vyplň údaj |  |  |  | DIČ: | Vyplň údaj
| Projektant: |  |  |  |  | IČ:
|  | Ateliér EMMET s.r.o. |  |  |  | DIČ:
| Zpracovatel: |  |  |  |  | IČ:
|  | Ing.Urbanová |  |  |  | DIČ:
Poznámka:
| Cena bez DPH | [5 empty] | 0
|  |  | Základ daně |  |  | Sazba daně | Výše daně
| DPH | základní | 0 |  |  | 21% | 0
|  | snížená | 0 |  |  | 15% | 0
|  | zákl. přenesená | 0 |  |  | 21% | 0
|  | sníž. přenesená | 0 |  |  | 15% | 0
|  | nulová | 0 |  |  | 0% | 0
| Cena s DPH |  |  | v | CZK |  | 0
REKAPITULACE ČLENĚNÍ SOUPISU PRACÍ
Stavba:
Kostel sv.Václava v Opavě - oprava střechy
Objekt:
PS - Lešení okolo objektu
Místo: |  |  | Opava |  |  | Datum: | 12.11.2020
Zadavatel: |  |  | Satutární město Opava, Horní náměstí 382/69 Opava |  |  | Projektant: | Ateliér EMMET s.r.o.
Uchazeč: |  |  | Vyplň údaj |  |  | Zpracovatel: | Ing.Urbanová
Kód dílu - Popis | [6 empty] | Cena celkem [CZK]
Náklady stavby celkem | [6 empty] | 0 | [11 empty] | -1
| HSV - Práce a dodávky HSV | [5 empty] | 0
| 94 - Lešení a stavební výtahy | [5 empty] | 0
| 997 - Přesun sutě | [5 empty] | 0
| PSV - Práce a dodávky PSV | [5 empty] | 0
| 762 - Konstrukce tesařské | [5 empty] | 0
| 764 - Konstrukce klempířské | [5 empty] | 0
| 765 - Krytina skládaná | [5 empty] | 0
| 767 - Konstrukce zámečnické | [5 empty] | 0
SOUPIS PRACÍ
Stavba:
Kostel sv.Václava v Opavě - oprava střechy
Objekt:
PS - Lešení okolo objektu
Místo: |  |  | Opava |  |  | Datum: | 12.11.2020
Zadavatel: |  |  | Satutární město Opava, Horní náměstí 382/69 Opava |  |  | Projektant: | Ateliér EMMET s.r.o.
Uchazeč: |  |  | Vyplň údaj |  |  | Zpracovatel: | Ing.Urbanová
PČ | Typ | Kód | Popis | MJ | Množství | J.cena [CZK] | Cena celkem [CZK] | Cenová soustava |  | DPH | J. Nh [h] | Nh celkem [h] | J. hmotnost [t] | Hmotnost celkem [t] | J. suť [t] | Suť Celkem [t]
Náklady soupisu celkem | [6 empty] | 0 |  |  |  |  | 0 |  | 43.7106 |  | 1.3185 |  | D | -1 | [10 empty] | 0
| D | HSV | Práce a dodávky HSV |  |  |  | 0 |  |  |  |  | 0 |  | 0 |  | 0 | 1 | D | 0 |  |  |  | ROZPOCET | [6 empty] | 0
| D | 94 | Lešení a stavební výtahy |  |  |  | 0 |  |  |  |  | 0 |  | 0 |  | 0 | 1 | D | 1 |  |  |  | ROZPOCET | [6 empty] | 0
1 | K | 944111RP11 | Montáž výložníku trubkového na vnějších stranách objektů odkloněného od svislice | m2 | 89.6 |  | 0 | VLASTNÍ |  | základní |  | 0 | 0 | 0 | 0 | 0 | 4 | K | 2 |  |  |  | ROZPOCET | 0 | 0 | 0 | 0 | 0 | 1 | 0 | 4 | -1477074445
| VV |  | " normalizované lešení na straně ulice Mnišské " | [14 empty] | VV | 2 | 1 | True | 0 | ROZPOCET
| VV |  | " konstrukce zamezující pádu předmětů ze střechy" 1,6*56,0 |  | 89.6 | [12 empty] | VV | 2 | 2 | True | 1 | ROZPOCET
2 | K | 944111RP12 | Příplatek k výložníku trubkovému na vnějších stranách objektů za první a ZKD den použití | m2 | 13440 |  | 0 | VLASTNÍ |  | základní |  | 0 | 0 | 0 | 0 | 0 | 4 | K | 2 |  |  |  | ROZPOCET | 0 | 0 | 0 | 0 | 0 | 1 | 0 | 4 | -1057754582
| VV |  | " normalizované lešení na straně ulice Mnišské " | [14 empty] | VV | 2 | 1 | True | 0 | ROZPOCET
| VV |  | " konstrukce zamezující pádu předmětů ze střechy" 1,6*56,0 |  | 89.6 | [12 empty] | VV | 2 | 2 | True | 0 | ROZPOCET
| VV |  | "předpoklad pronájmu 150 dní" 89,6*150 |  | 13440 | [12 empty] | VV | 2 | 2 | True | 1 | ROZPOCET
3 | K | 944111RP14 | Demontáž výložníku trubkového na vnějších stranách objektů odkloněného od svislice | m2 | 89.6 |  | 0 | VLASTNÍ |  | základní |  | 0 | 0 | 0 | 0 | 0 | 4 | K | 2 |  |  |  | ROZPOCET | 0 | 0 | 0 | 0 | 0 | 1 | 0 | 4 | 590320678
| VV |  | " normalizované lešení na straně ulice Mnišské " | [14 empty] | VV | 2 | 1 | True | 0 | ROZPOCET
| VV |  | " konstrukce zamezující pádu předmětů ze střechy" 1,6*56,0 |  | 89.6 | [12 empty] | VV | 2 | 2 | True | 1 | ROZPOCET
4 | K | 944111122 | Montáž ochranného zábradlí trubkového vnitřního na lešeňových konstrukcích dvoutyčového | m | 137 |  | 0 | CS ÚRS 2021 01 |  | základní |  | 0 | 0 | 0 | 0 | 0 | 4 | K | 2 |  |  |  | ROZPOCET | 0 | 0 | 0 | 0 | 0 | 1 | 0 | 4 | 1344128683
| VV |  | " viz. schéma pomocné konstrukce lešení" | [14 empty] | VV | 2 | 1 | True | 0 | ROZPOCET
| VV |  | 45,0+50,0+12,0+10,0+5,0+1,5*2*5 |  | 137 | [12 empty] | VV | 2 | 2 | True | 1 | ROZPOCET
5 | K | 944111222 | Montáž ochranného zábradlí trubkového Příplatek za první a každý další den použití zábradlí k ceně -1122 | m | 20550 |  | 0 | CS ÚRS 2021 01 |  | základní |  | 0 | 0 | 0 | 0 | 0 | 4 | K | 2 |  |  |  | ROZPOCET | 0 | 0 | 0 | 0 | 0 | 1 | 0 | 4 | -689901615
| VV |  | " viz. schéma pomocné konstrukce lešení" | [14 empty] | VV | 2 | 1 | True | 0 | ROZPOCET
| VV |  | 45,0+50,0+12,0+10,0+5,0+1,5*2*5 |  | 137 | [12 empty] | VV | 2 | 2 | True | 0 | ROZPOCET
| VV |  | "předpoklad pronájmu 150 dní" 137,0*150 |  | 20550 | [12 empty] | VV | 2 | 2 | True | 1 | ROZPOCET
6 | K | 944111822 | Demontáž ochranného zábradlí trubkového vnitřního na lešeňových konstrukcích dvoutyčového | m | 137 |  | 0 | CS ÚRS 2021 01 |  | základní |  | 0 | 0 | 0 | 0 | 0 | 4 | K | 2 |  |  |  | ROZPOCET | 0 | 0 | 0 | 0 | 0 | 1 | 0 | 4 | 705475701
| VV |  | " viz. schéma pomocné konstrukce lešení" | [14 empty] | VV | 2 | 1 | True | 0 | ROZPOCET
| VV |  | 45,0+50,0+12,0+10,0+5,0+1,5*2*5 |  | 137 | [12 empty] | VV | 2 | 2 | True | 1 | ROZPOCET
7 | K | 949211112 | Montáž lešeňové podlahy pro trubková lešení z fošen, prken nebo dřevěných sbíjených lešeňových dílců s příčníky nebo podélníky, ve výšce přes 10 do 25 m | m2 | 139.2 |  | 0 | CS ÚRS 2021 01 |  | základní |  | 0 | 0 | 0 | 0 | 0 | 4 | K | 2 |  |  |  | ROZPOCET | 0 | 0 | 0 | 0 | 0 | 1 | 0 | 4 | 1766140073
| VV |  | " montáž podlážky pro II. etapu stavebních prací" | [14 empty] | VV | 2 | 1 | True | 0 | ROZPOCET
| VV |  | (55,5+34,0+6,0+6,5+1,5*2+1,5*2+2,0*4)*1,2 |  | 139.2 | [12 empty] | VV | 2 | 2 | True | 1 | ROZPOCET
8 | K | 949211812 | Demontáž lešeňové podlahy pro trubková lešení z fošen, prken nebo dřevěných sbíjených lešeňových dílců s příčníky nebo podélníky, ve výšce přes 10 do 25 m | m2 | 139.2 |  | 0 | CS ÚRS 2021 01 |  | základní |  | 0 | 0 | 0 | 0 | 0 | 4 | K | 2 |  |  |  | ROZPOCET | 0 | 0 | 0 | 0 | 0 | 1 | 0 | 4 | -2040680472
| VV |  | " montáž podlážky pro I. etapu stavebních prací" | [14 empty] | VV | 2 | 1 | True | 0 | ROZPOCET
| VV |  | (55,5+34,0+6,0+6,5+1,5*2+1,5*2+2,0*4)*1,2 |  | 139.2 | [12 empty] | VV | 2 | 2 | True | 1 | ROZPOCET
9 | K | 941111122 | Montáž lešení řadového trubkového lehkého pracovního s podlahami s provozním zatížením tř. 3 do 200 kg/m2 šířky tř. W09 přes 0,9 do 1,2 m, výšky přes 10 do 25 m | m2 | 612 |  | 0 | CS ÚRS 2021 01 |  | základní |  | 0 | 0 | 0 | 0 | 0 | 4 | K | 2 |  |  |  | ROZPOCET | 0 | 0 | 0 | 0 | 0 | 1 | 0 | 4 | 309790250
| VV |  | " viz. schéma pomocné konstrukce lešení" | [14 empty] | VV | 2 | 1 | True | 0 | ROZPOCET
| VV |  | " lešení nad boční lodí - trubkové lešení normalizované typu A" | [14 empty] | VV | 2 | 1 | True | 0 | ROZPOCET
| VV |  | (55,5+1,5*2)*6,0 |  | 351 | [12 empty] | VV | 2 | 2 | True | 0 | ROZPOCET
| VV |  | (34,0+1,5*2)*6,0 |  | 222 | [12 empty] | VV | 2 | 2 | True | 0 | ROZPOCET
| VV |  | 6,5*6,0 |  | 39 | [12 empty] | VV | 2 | 2 | True | 0 | ROZPOCET
| VV |  | Součet |  | 612 | [12 empty] | VV | 2 | 4 | True | 1 | ROZPOCET
10 | K | 941111132 | Montáž lešení řadového trubkového lehkého pracovního s podlahami s provozním zatížením tř. 3 do 200 kg/m2 šířky tř. W12 přes 1,2 do 1,5 m, výšky přes 10 do 25 m | m2 | 806.4 |  | 0 | CS ÚRS 2021 01 |  | základní |  | 0 | 0 | 0 | 0 | 0 | 4 | K | 2 |  |  |  | ROZPOCET | 0 | 0 | 0 | 0 | 0 | 1 | 0 | 4 | -610491667
| VV |  | " normalizované lešení na štítových stranách objektu" | [14 empty] | VV | 2 | 1 | True | 0 | ROZPOCET
| VV |  | "lešení na západní straně objektu - valba střechy" (15,0+2,0*2)*16,95 |  | 322.05 | [12 empty] | VV | 2 | 2 | True | 0 | ROZPOCET
| VV |  | " lešení na východní straně objektu - štít" (14,35+4,0+2,0*2)*21,0+15,0 |  | 484.35 | [12 empty] | VV | 2 | 2 | True | 0 | ROZPOCET
| VV |  | Součet |  | 806.4 | [12 empty] | VV | 2 | 4 | True | 1 | ROZPOCET
11 | K | 941111222 | Montáž lešení řadového trubkového lehkého pracovního s podlahami s provozním zatížením tř. 3 do 200 kg/m2 Příplatek za první a každý další den použití lešení k ceně -1122 | m2 | 91800 |  | 0 | CS ÚRS 2021 01 |  | základní |  | 0 | 0 | 0 | 0 | 0 | 4 | K | 2 |  |  |  | ROZPOCET | 0 | 0 | 0 | 0 | 0 | 1 | 0 | 4 | 716632363
| VV |  | " viz. schéma pomocné konstrukce lešení" | [14 empty] | VV | 2 | 1 | True | 0 | ROZPOCET
| VV |  | " lešení nad boční lodí - trubkové lešení normalizované typu A" | [14 empty] | VV | 2 | 1 | True | 0 | ROZPOCET
| VV |  | (55,5+1,5*2)*6,0 |  | 351 | [12 empty] | VV | 2 | 2 | True | 0 | ROZPOCET
| VV |  | (34,0+1,5*2)*6,0 |  | 222 | [12 empty] | VV | 2 | 2 | True | 0 | ROZPOCET
| VV |  | 6,5*6,0 |  | 39 | [12 empty] | VV | 2 | 2 | True | 0 | ROZPOCET
| VV |  | Mezisoučet |  | 612 | [12 empty] | VV | 2 | 3 | True | 0 | ROZPOCET
| VV |  | "předpoklad pronájmu 150 dní" 612,0*150 |  | 91800 | [12 empty] | VV | 2 | 2 | True | 1 | ROZPOCET
| VV |  | Součet |  | 92412 | [12 empty] | VV | 2 | 4 | True | 0 | ROZPOCET
12 | K | 941111232 | Montáž lešení řadového trubkového lehkého pracovního s podlahami s provozním zatížením tř. 3 do 200 kg/m2 Příplatek za první a každý další den použití lešení k ceně -1132 | m2 | 120960 |  | 0 | CS ÚRS 2021 01 |  | základní |  | 0 | 0 | 0 | 0 | 0 | 4 | K | 2 |  |  |  | ROZPOCET | 0 | 0 | 0 | 0 | 0 | 1 | 0 | 4 | 568695499
| VV |  | " normalizované lešení na štítových stranách objektu" | [14 empty] | VV | 2 | 1 | True | 0 | ROZPOCET
| VV |  | "lešení na západní straně objektu - valba střechy" (15,0+2,0*2)*16,95 |  | 322.05 | [12 empty] | VV | 2 | 2 | True | 0 | ROZPOCET
| VV |  | " lešení na východní straně objektu - štít" (14,35+4,0+2,0*2)*21,0+15,0 |  | 484.35 | [12 empty] | VV | 2 | 2 | True | 0 | ROZPOCET
| VV |  | Mezisoučet |  | 806.4 | [12 empty] | VV | 2 | 3 | True | 0 | ROZPOCET
| VV |  | "předpoklad pronájmu 150 dní" 806,4*150 |  | 120960 | [12 empty] | VV | 2 | 2 | True | 1 | ROZPOCET
13 | K | 941111822 | Demontáž lešení řadového trubkového lehkého pracovního s podlahami s provozním zatížením tř. 3 do 200 kg/m2 šířky tř. W09 přes 0,9 do 1,2 m, výšky přes 10 do 25 m | m2 | 612 |  | 0 | CS ÚRS 2021 01 |  | základní |  | 0 | 0 | 0 | 0 | 0 | 4 | K | 2 |  |  |  | ROZPOCET | 0 | 0 | 0 | 0 | 0 | 1 | 0 | 4 | 159618716
| VV |  | " viz. schéma pomocné konstrukce lešení" | [14 empty] | VV | 2 | 1 | True | 0 | ROZPOCET
| VV |  | " lešení nad boční lodí - trubkové lešení normalizované typu A" | [14 empty] | VV | 2 | 1 | True | 0 | ROZPOCET
| VV |  | (55,5+1,5*2)*6,0 |  | 351 | [12 empty] | VV | 2 | 2 | True | 0 | ROZPOCET
| VV |  | (34,0+1,5*2)*6,0 |  | 222 | [12 empty] | VV | 2 | 2 | True | 0 | ROZPOCET
| VV |  | 6,5*6,0 |  | 39 | [12 empty] | VV | 2 | 2 | True | 0 | ROZPOCET
| VV |  | Součet |  | 612 | [12 empty] | VV | 2 | 4 | True | 1 | ROZPOCET
14 | K | 941111832 | Demontáž lešení řadového trubkového lehkého pracovního s podlahami s provozním zatížením tř. 3 do 200 kg/m2 šířky tř. W12 přes 1,2 do 1,5 m, výšky přes 10 do 25 m | m2 | 806.4 |  | 0 | CS ÚRS 2021 01 |  | základní |  | 0 | 0 | 0 | 0 | 0 | 4 | K | 2 |  |  |  | ROZPOCET | 0 | 0 | 0 | 0 | 0 | 1 | 0 | 4 | 1781739849
| VV |  | " normalizované lešení na štítových stranách objektu" | [14 empty] | VV | 2 | 1 | True | 0 | ROZPOCET
| VV |  | "lešení na západní straně objektu - valba střechy" (15,0+2,0*2)*16,95 |  | 322.05 | [12 empty] | VV | 2 | 2 | True | 0 | ROZPOCET
| VV |  | " lešení na východní straně objektu - štít" (14,35+4,0+2,0*2)*21,0+15,0 |  | 484.35 | [12 empty] | VV | 2 | 2 | True | 0 | ROZPOCET
| VV |  | Součet |  | 806.4 | [12 empty] | VV | 2 | 4 | True | 1 | ROZPOCET
15 | K | 941111RP5 | Demontáž lešení řadového trubkového lehkého pracovního s podlahami s provozním zatížením tř. 3 do 200 kg/m2 šířky tř. W06, výšky přes 10 do 25 m | m2 | 1022 |  | 0 | VLASTNÍ |  | základní |  | 0 | 0 | 0 | 0 | 0 | 4 | K | 2 |  |  |  | ROZPOCET | 0 | 0 | 0 | 0 | 0 | 1 | 0 | 4 | -459112140
| VV |  | " viz. schéma pomocné konstrukce lešení" | [14 empty] | VV | 2 | 1 | True | 0 | ROZPOCET
| VV |  | "dolní část + vzpěry a podélné prvky nad boční lodí" | [14 empty] | VV | 2 | 1 | True | 0 | ROZPOCET
| VV |  | " vzpěry pro lešení, podélné prvky v dolní části pomocné ocelové konstrukce, zavětrování" | [14 empty] | VV | 2 | 1 | True | 0 | ROZPOCET
| VV |  | 55,7*10,0 |  | 557 | [12 empty] | VV | 2 | 2 | True | 0 | ROZPOCET
| VV |  | 40,0*10,0 |  | 400 | [12 empty] | VV | 2 | 2 | True | 0 | ROZPOCET
| VV |  | 6,5*10,0 |  | 65 | [12 empty] | VV | 2 | 2 | True | 0 | ROZPOCET
| VV |  | Součet |  | 1022 | [12 empty] | VV | 2 | 4 | True | 1 | ROZPOCET
16 | K | 941112RP3 | Montáž lešení řadového trubkového lehkého pracovního bez podlah s provozním zatížením tř. 3 do 200 kg/m2 šířky tř. W06 , výšky přes 10 do 25 m | m2 | 1022 |  | 0 | VLASTNÍ |  | základní |  | 0 | 0 | 0 | 0 | 0 | 4 | K | 2 |  |  |  | ROZPOCET | 0 | 0 | 0 | 0 | 0 | 1 | 0 | 4 | 759488857
| VV |  | " viz. schéma pomocné konstrukce lešení" | [14 empty] | VV | 2 | 1 | True | 0 | ROZPOCET
| VV |  | "dolní část + vzpěry a podélné prvky nad boční lodí" | [14 empty] | VV | 2 | 1 | True | 0 | ROZPOCET
| VV |  | " vzpěry pro lešení, podélné prvky v dolní části pomocné ocelové konstrukce, zavětrování" | [14 empty] | VV | 2 | 1 | True | 0 | ROZPOCET
| VV |  | 55,7*10,0 |  | 557 | [12 empty] | VV | 2 | 2 | True | 0 | ROZPOCET
| VV |  | 40,0*10,0 |  | 400 | [12 empty] | VV | 2 | 2 | True | 0 | ROZPOCET
| VV |  | 6,5*10,0 |  | 65 | [12 empty] | VV | 2 | 2 | True | 0 | ROZPOCET
| VV |  | Součet |  | 1022 | [12 empty] | VV | 2 | 4 | True | 1 | ROZPOCET
17 | K | 941112RP2 | Příplatek k lešení řadovému trubkovému lehkému bez podlah v 25 m za první a ZKD den použití | m2 | 153300 |  | 0 | VLASTNÍ |  | základní |  | 0 | 0 | 0 | 0 | 0 | 4 | K | 2 |  |  |  | ROZPOCET | 0 | 0 | 0 | 0 | 0 | 1 | 0 | 4 | -1002049878
| VV |  | " viz. schéma pomocné konstrukce lešení" | [14 empty] | VV | 2 | 1 | True | 0 | ROZPOCET
| VV |  | "dolní část + vzpěry a podélné prvky nad boční lodí" | [14 empty] | VV | 2 | 1 | True | 0 | ROZPOCET
| VV |  | " vzpěry pro lešení, podélné prvky v dolní části pomocné ocelové konstrukce, zavětrování" | [14 empty] | VV | 2 | 1 | True | 0 | ROZPOCET
| VV |  | 55,7*10,0 |  | 557 | [12 empty] | VV | 2 | 2 | True | 0 | ROZPOCET
| VV |  | 40,0*10,0 |  | 400 | [12 empty] | VV | 2 | 2 | True | 0 | ROZPOCET
| VV |  | 6,5*10,0 |  | 65 | [12 empty] | VV | 2 | 2 | True | 0 | ROZPOCET
| VV |  | Mezisoučet |  | 1022 | [12 empty] | VV | 2 | 3 | True | 0 | ROZPOCET
| VV |  | "předpoklad pronájmu 150 dní" 1022,0*150 |  | 153300 | [12 empty] | VV | 2 | 2 | True | 1 | ROZPOCET
18 | K | 944611111 | Montáž ochranné plachty zavěšené na konstrukci lešení z textilie z umělých vláken | m2 | 1388.4 |  | 0 | CS ÚRS 2021 01 |  | základní |  | 0 | 0 | 0 | 0 | 0 | 4 | K | 2 |  |  |  | ROZPOCET | 0 | 0 | 0 | 0 | 0 | 1 | 0 | 4 | -235456548
| VV |  | " normalizované lešení na štítových stranách objektu" | [14 empty] | VV | 2 | 1 | True | 0 | ROZPOCET
| VV |  | "lešení na západní straně objektu - valba střechy" (15,0+2,0*2)*16,95 |  | 322.05 | [12 empty] | VV | 2 | 2 | True | 0 | ROZPOCET
| VV |  | " lešení na východní straně objektu - štít" (14,35+4,0+2,0*2)*21,0+15,0 |  | 484.35 | [12 empty] | VV | 2 | 2 | True | 0 | ROZPOCET
| VV |  | " lešení ze strany ulice Mnišské" 57,0*6,0 |  | 342 | [12 empty] | VV | 2 | 2 | True | 0 | ROZPOCET
| VV |  | "lešení ze strany atria" 40,0*6,0 |  | 240 | [12 empty] | VV | 2 | 2 | True | 0 | ROZPOCET
| VV |  | Součet |  | 1388.4 | [12 empty] | VV | 2 | 4 | True | 1 | ROZPOCET
19 | K | 944611211 | Montáž ochranné plachty Příplatek za první a každý další den použití plachty k ceně -1111 | m2 | 208260 |  | 0 | CS ÚRS 2021 01 |  | základní |  | 0 | 0 | 0 | 0 | 0 | 4 | K | 2 |  |  |  | ROZPOCET | 0 | 0 | 0 | 0 | 0 | 1 | 0 | 4 | -885244191
| VV |  | " normalizované lešení na štítových stranách objektu" | [14 empty] | VV | 2 | 1 | True | 0 | ROZPOCET
| VV |  | "lešení na západní straně objektu - valba střechy" (15,0+2,0*2)*16,95 |  | 322.05 | [12 empty] | VV | 2 | 2 | True | 0 | ROZPOCET
| VV |  | " lešení na východní straně objektu - štít" (14,35+4,0+2,0*2)*21,0+15,0 |  | 484.35 | [12 empty] | VV | 2 | 2 | True | 0 | ROZPOCET
| VV |  | " lešení ze strany ulice Mnišské" 57,0*6,0 |  | 342 | [12 empty] | VV | 2 | 2 | True | 0 | ROZPOCET
| VV |  | "lešení ze strany atria" 40,0*6,0 |  | 240 | [12 empty] | VV | 2 | 2 | True | 0 | ROZPOCET
| VV |  | Mezisoučet |  | 1388.4 | [12 empty] | VV | 2 | 3 | True | 0 | ROZPOCET
| VV |  | "předpoklad pronájmu 150 dní" 1388,4*150 |  | 208260 | [12 empty] | VV | 2 | 2 | True | 1 | ROZPOCET
20 | K | 944611811 | Demontáž ochranné plachty zavěšené na konstrukci lešení z textilie z umělých vláken | m2 | 1388.4 |  | 0 | CS ÚRS 2021 01 |  | základní |  | 0 | 0 | 0 | 0 | 0 | 4 | K | 2 |  |  |  | ROZPOCET | 0 | 0 | 0 | 0 | 0 | 1 | 0 | 4 | 456079476
| VV |  | " normalizované lešení na štítových stranách objektu" | [14 empty] | VV | 2 | 1 | True | 0 | ROZPOCET
| VV |  | "lešení na západní straně objektu - valba střechy" (15,0+2,0*2)*16,95 |  | 322.05 | [12 empty] | VV | 2 | 2 | True | 0 | ROZPOCET
| VV |  | " lešení na východní straně objektu - štít" (14,35+4,0+2,0*2)*21,0+15,0 |  | 484.35 | [12 empty] | VV | 2 | 2 | True | 0 | ROZPOCET
| VV |  | " lešení ze strany ulice Mnišské" 57,0*6,0 |  | 342 | [12 empty] | VV | 2 | 2 | True | 0 | ROZPOCET
| VV |  | "lešení ze strany atria" 40,0*6,0 |  | 240 | [12 empty] | VV | 2 | 2 | True | 0 | ROZPOCET
| VV |  | Součet |  | 1388.4 | [12 empty] | VV | 2 | 4 | True | 1 | ROZPOCET
21 | K | 945412112 | Teleskopická hydraulická montážní plošina na samohybném podvozku, s otočným košem výšky zdvihu do 21 m | den | 60 |  | 0 | CS ÚRS 2021 01 |  | základní |  | 0 | 0 | 0 | 0 | 0 | 4 | K | 2 |  |  |  | ROZPOCET | 0 | 0 | 0 | 0 | 0 | 1 | 0 | 4 | -1465329006
| VV |  | "hydraulická plošina pro dopravu materiálu a osob na střechu kostela" | [14 empty] | VV | 2 | 1 | True | 0 | ROZPOCET
| VV |  | "předpoklad 60 dní " 60 |  | 60 | [12 empty] | VV | 2 | 2 | True | 1 | ROZPOCET
| D | 997 | Přesun sutě |  |  |  | 0 |  |  |  |  | 0 |  | 0 |  | 0 | 1 | D | 1 |  |  |  | ROZPOCET | [6 empty] | 0
22 | K | 997013113 | Vnitrostaveništní doprava suti a vybouraných hmot vodorovně do 50 m svisle s použitím mechanizace pro budovy a haly výšky přes 9 do 12 m | t | 1.319 |  | 0 | CS ÚRS 2021 01 |  | základní |  | 0 | 0 | 0 | 0 | 0 | 4 | K | 2 |  |  |  | ROZPOCET | 0 | 0 | 0 | 0 | 0 | 1 | 0 | 4 | 1464337206
23 | K | 997013501 | Odvoz suti a vybouraných hmot na skládku nebo meziskládku se složením, na vzdálenost do 1 km | t | 1.319 |  | 0 | CS ÚRS 2021 01 |  | základní |  | 0 | 0 | 0 | 0 | 0 | 4 | K | 2 |  |  |  | ROZPOCET | 0 | 0 | 0 | 0 | 0 | 1 | 0 | 4 | -1019492264
24 | K | 997013509 | Odvoz suti a vybouraných hmot na skládku nebo meziskládku se složením, na vzdálenost Příplatek k ceně za každý další i započatý 1 km přes 1 km | t | 25.061 |  | 0 | CS ÚRS 2021 01 |  | základní |  | 0 | 0 | 0 | 0 | 0 | 4 | K | 2 |  |  |  | ROZPOCET | 0 | 0 | 0 | 0 | 0 | 1 | 0 | 4 | -1789693908
| VV |  | " předpoklad skládka nebo zařízení pro nakládání s odpady do 20 km" 19*1,319 |  | 25.061 | [12 empty] | VV | 2 | 2 | True | 1 | ROZPOCET
25 | K | 997013811 | Poplatek za uložení stavebního odpadu na skládce (skládkovné) dřevěného | t | 1.319 |  | 0 | CS ÚRS 2021 01 |  | základní |  | 0 | 0 | 0 | 0 | 0 | 4 | K | 2 |  |  |  | ROZPOCET | 0 | 0 | 0 | 0 | 0 | 1 | 0 | 4 | -1220404263
| D | PSV | Práce a dodávky PSV |  |  |  | 0 |  |  |  |  | 0 |  | 43.7106 |  | 1.3185 | 2 | D | 0 |  |  |  | ROZPOCET | [6 empty] | 0
| D | 762 | Konstrukce tesařské |  |  |  | 0 |  |  |  |  | 0 |  | 17.4373 |  | 1.196 | 2 | D | 1 |  |  |  | ROZPOCET | [6 empty] | 0
26 | K | 762341210 | Bednění a laťování montáž bednění střech rovných a šikmých sklonu do 60° s vyřezáním otvorů z prken hrubých na sraz tl. do 32 mm | m2 | 1030.138 |  | 0 | CS ÚRS 2021 01 |  | základní |  | 0 | 0 | 0 | 0 | 0 | 16 | K | 2 |  |  |  | ROZPOCET | 0 | 0 | 0 | 0 | 0 | 1 | 0 | 16 | -380367871
| VV |  | " schéma lešení- doplnění kce bednění" | [14 empty] | VV | 2 | 1 | True | 0 | ROZPOCET
| VV |  | " dle požadavků bezpečnosti a NPÚ bude stávající bednění doplněno z vnější strany dalším bedněním" 1030,138 |  | 1030.138 | [12 empty] | VV | 2 | 2 | True | 0 | ROZPOCET
| VV |  | Součet |  | 1030.138 | [12 empty] | VV | 2 | 4 | True | 1 | ROZPOCET
27 | M | 605151RP5 | řezivo jehličnaté prkno 20 - 30 mm sušené, upravené (ošetřené proti houbám a dřevokaznému hmyzu ) | m3 | 28.328 |  | 0 | VLASTNÍ |  | základní |  | 0 | 0.55 | 15.5804 | 0 | 0 | 32 | M | 2 |  |  |  | ROZPOCET | 0 | 0 | 0 | 0 | 0 | 1 | 0 | 16 | -792732191
| VV |  | "včetně zkosené hrany bednění" | [14 empty] | VV | 2 | 1 | True | 0 | ROZPOCET
| VV |  | "viz. montáž + ztratné"1030,138*0,025 |  | 25.753 | [12 empty] | VV | 2 | 2 | True | 1 | ROZPOCET
| VV |  | 25,753*1,1 'Přepočtené koeficientem množství |  | 28.328 | [12 empty] | VV | 2 | 2 | False | 1 | ROZPOCET
28 | K | 762395000 | Spojovací prostředky krovů, bednění a laťování, nadstřešních konstrukcí svory, prkna, hřebíky, pásová ocel, vruty | m3 | 28.328 |  | 0 | CS ÚRS 2021 01 |  | základní |  | 0 | 0.02337 | 0.66203 | 0 | 0 | 16 | K | 2 |  |  |  | ROZPOCET | 0 | 0 | 0 | 0 | 0 | 1 | 0 | 16 | -1678011781
| VV |  | "bednění bude sejmuto a vyměněno jen v rozsahu určeném při provádění stavby " | [14 empty] | VV | 2 | 1 | True | 0 | ROZPOCET
| VV |  | "spojovací prostředky pro nové bednění" 28,328 |  | 28.328 | [12 empty] | VV | 2 | 2 | True | 1 | ROZPOCET
29 | K | 762711840 | Demontáž prostorových vázaných konstrukcí z řeziva hraněného nebo polohraněného průřezové plochy přes 288 do 450 cm2 | m | 52 |  | 0 | CS ÚRS 2021 01 |  | základní |  | 0 | 0 | 0 | 0.023 | 1.196 | 16 | K | 2 |  |  |  | ROZPOCET | 0 | 0 | 0 | 0 | 0 | 1 | 0 | 16 | 308778891
| VV |  | " viz. schéma pomocné konstrukce lešení" | [14 empty] | VV | 2 | 1 | True | 0 | ROZPOCET
| VV |  | " roznášecí hranol nad parapetem okna" 4,0*8+4,0*5 |  | 52 | [12 empty] | VV | 2 | 2 | True | 1 | ROZPOCET
30 | K | 762713140 | Montáž prostorových vázaných konstrukcí z řeziva hraněného nebo polohraněného průřezové plochy přes 288 do 450 cm2 | m | 52 |  | 0 | CS ÚRS 2021 01 |  | základní |  | 0 | 0 | 0 | 0 | 0 | 16 | K | 2 |  |  |  | ROZPOCET | 0 | 0 | 0 | 0 | 0 | 1 | 0 | 16 | 431836971
| VV |  | " viz. schéma pomocné konstrukce lešení" | [14 empty] | VV | 2 | 1 | True | 0 | ROZPOCET
| VV |  | " roznášecí hranol nad parapetem okna" 4,0*8+4,0*5 |  | 52 | [12 empty] | VV | 2 | 2 | True | 1 | ROZPOCET
31 | M | 60512140 | hranol stavební řezivo průřezu do 450cm2 do dl 6m | m3 | 2.08 |  | 0 | CS ÚRS 2021 01 |  | základní |  | 0 | 0.55 | 1.144 | 0 | 0 | 32 | M | 2 |  |  |  | ROZPOCET | 0 | 0 | 0 | 0 | 0 | 1 | 0 | 16 | 1741113207
| VV |  | " viz. montáž + ztratné" 52,0*0,2*0,2 |  | 2.08 | [12 empty] | VV | 2 | 2 | True | 1 | ROZPOCET
32 | K | 762795000 | Spojovací prostředky prostorových vázaných konstrukcí hřebíky, svory, fixační prkna | m3 | 2.08 |  | 0 | CS ÚRS 2021 01 |  | základní |  | 0 | 0.02447 | 0.050898 | 0 | 0 | 16 | K | 2 |  |  |  | ROZPOCET | 0 | 0 | 0 | 0 | 0 | 1 | 0 | 16 | -494803058
| VV |  | " viz. schéma pomocné konstrukce lešení" | [14 empty] | VV | 2 | 1 | True | 0 | ROZPOCET
| VV |  | " pomovné prvky pro ukotvení dřevěného roznášecího hranolu do stávající nosné kce" | [14 empty] | VV | 2 | 1 | True | 0 | ROZPOCET
| VV |  | " bude upřesněno dle skutečné ho stavu na daném místě" | [14 empty] | VV | 2 | 1 | True | 0 | ROZPOCET
| VV |  | " viz. montáž + ztratné" 52,0*0,2*0,2 |  | 2.08 | [12 empty] | VV | 2 | 2 | True | 1 | ROZPOCET
33 | K | 998762202 | Přesun hmot pro konstrukce tesařské stanovený procentní sazbou (%) z ceny vodorovná dopravní vzdálenost do 50 m v objektech výšky přes 6 do 12 m | % |  |  | 0 | CS ÚRS 2021 01 |  | základní |  | 0 | 0 | 0 | 0 | 0 | 16 | K | 2 |  |  |  | ROZPOCET | 0 | 0 | 0 | 0 | 0 | 1 | 0 | 16 | 1148599903
| D | 764 | Konstrukce klempířské |  |  |  | 0 |  |  |  |  | 0 |  | 17.5 |  | 0 | 2 | D | 1 |  |  |  | ROZPOCET | [6 empty] | 0
34 | K | 764101131 | Montáž krytiny z plechu s úpravou u okapů, prostupů a výčnělků střechy rovné drážkováním z tabulí, sklon střechy do 30° | m2 | 17.5 |  | 0 | CS ÚRS 2021 01 |  | základní |  | 0 | 0 | 0 | 0 | 0 | 16 | K | 2 |  |  |  | ROZPOCET | 0 | 0 | 0 | 0 | 0 | 1 | 0 | 16 | 1207296412
| VV |  | " viz. schéma pomocné konstrukce lešení" | [14 empty] | VV | 2 | 1 | True | 0 | ROZPOCET
| VV |  | " montáž stávající krytiny střechy boční lodě po demnotáži " | [14 empty] | VV | 2 | 1 | True | 0 | ROZPOCET
| VV |  | " stojek pomocné ocelové konstrukce" 35,0*0,5 |  | 17.5 | [12 empty] | VV | 2 | 2 | True | 1 | ROZPOCET
35 | M | 13814RP13 | doplnění konstrukce střechy po montáži stávající krytiny zpět na původní místo, dopjení na stávající krytinu, doplňkové prvky ( kompletní dodávka) | m2 | 17.5 |  | 0 | VLASTNÍ |  | základní |  | 0 | 1 | 17.5 | 0 | 0 | 32 | M | 2 |  |  |  | ROZPOCET | 0 | 0 | 0 | 0 | 0 | 1 | 0 | 16 | 810383805
| VV |  | " viz. schéma pomocné konstrukce lešení" | [14 empty] | VV | 2 | 1 | True | 0 | ROZPOCET
| VV |  | " montáž stávající krytiny střechy boční lodě po demnotáži " | [14 empty] | VV | 2 | 1 | True | 0 | ROZPOCET
| VV |  | " stojek pomocné ocelové konstrukce" 35,0*0,5 |  | 17.5 | [12 empty] | VV | 2 | 2 | True | 1 | ROZPOCET
36 | K | 998764203 | Přesun hmot pro konstrukce klempířské stanovený procentní sazbou (%) z ceny vodorovná dopravní vzdálenost do 50 m v objektech výšky přes 12 do 24 m | % |  |  | 0 | CS ÚRS 2021 01 |  | základní |  | 0 | 0 | 0 | 0 | 0 | 16 | K | 2 |  |  |  | ROZPOCET | 0 | 0 | 0 | 0 | 0 | 1 | 0 | 16 | 364299993
| D | 765 | Krytina skládaná |  |  |  | 0 |  |  |  |  | 0 |  | 0 |  | 0 | 2 | D | 1 |  |  |  | ROZPOCET | [6 empty] | 0
37 | K | 765193RP10 | Ochrana stavebních konstrukcí a samostatných prvků obalením geotextilií nebo jinou ochranným ochranným materiálem (dřevovláknitá deska, OSB desky) včetně pozdějšího odstranění | m2 | 1088 |  | 0 | VLASTNÍ |  | základní |  | 0 | 0 | 0 | 0 | 0 | 16 | K | 2 |  |  |  | ROZPOCET | 0 | 0 | 0 | 0 | 0 | 1 | 0 | 16 | -1752944750
| VV |  | " viz. schéma pomocné konstrukce lešení" | [14 empty] | VV | 2 | 1 | True | 0 | ROZPOCET
| VV |  | " ochrana stávajícíh konstrukcí proti poškození a během stavebních úprav" | [14 empty] | VV | 2 | 1 | True | 0 | ROZPOCET
| VV |  | " boční lodě kostela" (60,0+40,0+10,0)*7,5 |  | 825 | [12 empty] | VV | 2 | 2 | True | 0 | ROZPOCET
| VV |  | " atrium pás v š. 3,0 m " 40,0*3,0 |  | 120 | [12 empty] | VV | 2 | 2 | True | 0 | ROZPOCET
| VV |  | "okna v místě lešení" 5,0*13 |  | 65 | [12 empty] | VV | 2 | 2 | True | 0 | ROZPOCET
| VV |  | " střecha na domem umění" 26,0*3,0 |  | 78 | [12 empty] | VV | 2 | 2 | True | 0 | ROZPOCET
| VV |  | Součet |  | 1088 | [12 empty] | VV | 2 | 4 | True | 1 | ROZPOCET
38 | K | 998765202 | Přesun hmot pro krytiny skládané stanovený procentní sazbou (%) z ceny vodorovná dopravní vzdálenost do 50 m v objektech výšky přes 6 do 12 m | % |  |  | 0 | CS ÚRS 2021 01 |  | základní |  | 0 | 0 | 0 | 0 | 0 | 16 | K | 2 |  |  |  | ROZPOCET | 0 | 0 | 0 | 0 | 0 | 1 | 0 | 16 | 1791578726
| D | 767 | Konstrukce zámečnické |  |  |  | 0 |  |  |  |  | 0 |  | 8.7733 |  | 0.1225 | 2 | D | 1 |  |  |  | ROZPOCET | [6 empty] | 0
39 | K | 767392813 | Demontáž krytin střech z plechů přistřelených k dalšímu použití | m2 | 17.5 |  | 0 | CS ÚRS 2021 01 |  | základní |  | 0 | 0 | 0 | 0.007 | 0.1225 | 16 | K | 2 |  |  |  | ROZPOCET | 0 | 0 | 0 | 0 | 0 | 1 | 0 | 16 | 1354545572
| VV |  | " viz. schéma pomocné konstrukce lešení" | [14 empty] | VV | 2 | 1 | True | 0 | ROZPOCET
| VV |  | " demontáž stávající krytiny střechy boční lodě pro případné uméstění " | [14 empty] | VV | 2 | 1 | True | 0 | ROZPOCET
| VV |  | " stojek pomocné ocelové konstrukce" 35,0*0,5 |  | 17.5 | [12 empty] | VV | 2 | 2 | True | 1 | ROZPOCET
40 | K | 767995115 | Montáž ostatních atypických zámečnických konstrukcí hmotnosti přes 50 do 100 kg | kg | 161.04 |  | 0 | CS ÚRS 2021 01 |  | základní |  | 0 | 5e-05 | 0.008052 | 0 | 0 | 16 | K | 2 |  |  |  | ROZPOCET | 0 | 0 | 0 | 0 | 0 | 1 | 0 | 16 | -539060956
| VV |  | " viz. schéma pomocné konstrukce lešení" | [14 empty] | VV | 2 | 1 | True | 0 | ROZPOCET
| VV |  | "stojka J 60/60/4,0 mm" 4,0*6*6,71 |  | 161.04 | [12 empty] | VV | 2 | 2 | True | 1 | ROZPOCET
41 | K | 767995116 | Montáž ostatních atypických zámečnických konstrukcí hmotnosti přes 100 do 250 kg | kg | 7324.125 |  | 0 | CS ÚRS 2021 01 |  | základní |  | 0 | 5e-05 | 0.36621 | 0 | 0 | 16 | K | 2 |  |  |  | ROZPOCET | 0 | 0 | 0 | 0 | 0 | 1 | 0 | 16 | 976877910
| VV |  | " viz. schéma pomocné konstrukce lešení" | [14 empty] | VV | 2 | 1 | True | 0 | ROZPOCET
| VV |  | "stojka J 140/140/4,0 mm" 11,5*10*16,295 |  | 1873.925 | [12 empty] | VV | 2 | 2 | True | 0 | ROZPOCET
| VV |  | "roznášecí podélné prvky I 140" 2*(55,0+38,0)*14,4 |  | 2678.4 | [12 empty] | VV | 2 | 2 | True | 0 | ROZPOCET
| VV |  | " překlenovací nosník I 180" (8,0*10+7,0*6)*21,90 |  | 2671.8 | [12 empty] | VV | 2 | 2 | True | 0 | ROZPOCET
| VV |  | " doplňkový materiál pro montáž pomocné ocelové konstrukce " 100,0 |  | 100 | [12 empty] | VV | 2 | 2 | True | 0 | ROZPOCET
| VV |  | Součet |  | 7324.125 | [12 empty] | VV | 2 | 4 | True | 1 | ROZPOCET
42 | M | 14550RP1 | profil ocelový čtvercový svařovaný 140x140x4mm ( včetně svařování a kotvení) | t | 2.446 |  | 0 | VLASTNÍ |  | základní |  | 0 | 1 | 2.446 | 0 | 0 | 32 | M | 2 |  |  |  | ROZPOCET | 0 | 0 | 0 | 0 | 0 | 1 | 0 | 16 | -1534995963
| VV |  | " ocelový profil pro vytvoření stojky, včetně založení na chodníku nebo obvodové nosné stěně" | [14 empty] | VV | 2 | 1 | True | 0 | ROZPOCET
| VV |  | " svaření s dalším prvkem" | [14 empty] | VV | 2 | 1 | True | 0 | ROZPOCET
| VV |  | " J 140/140/4" (11,5*10+4,0*6)*16,295*1,08*0,001 |  | 2.446 | [12 empty] | VV | 2 | 2 | True | 1 | ROZPOCET
43 | M | 14550RP2 | profil ocelový čtvercový svařovaný 60x60x4mm ( včetně svařování a kotvení, založení ) | t | 0.174 |  | 0 | VLASTNÍ |  | základní |  | 0 | 1 | 0.174 | 0 | 0 | 32 | M | 2 |  |  |  | ROZPOCET | 0 | 0 | 0 | 0 | 0 | 1 | 0 | 16 | -2106837142
| VV |  | " ocelový profil pro vytvoření stojky, včetně založení na obvodové nosné stěně" | [14 empty] | VV | 2 | 1 | True | 0 | ROZPOCET
| VV |  | " svaření s dalším prvkem" | [14 empty] | VV | 2 | 1 | True | 0 | ROZPOCET
| VV |  | "stojka J 60/60/4,0 mm" 4,0*6*6,71*1,08*0,001 |  | 0.174 | [12 empty] | VV | 2 | 2 | True | 1 | ROZPOCET
44 | M | 13010746 | ocel profilová IPE 140 jakost 11 375 | t | 2.893 |  | 0 | CS ÚRS 2021 01 |  | základní |  | 0 | 1 | 2.893 | 0 | 0 | 32 | M | 2 |  |  |  | ROZPOCET | 0 | 0 | 0 | 0 | 0 | 1 | 0 | 16 | 1471009107
| VV |  | " viz. montáž + ztratné" | [14 empty] | VV | 2 | 1 | True | 0 | ROZPOCET
| VV |  | " včetně svařování kotevních desek a kotvení" | [14 empty] | VV | 2 | 1 | True | 0 | ROZPOCET
| VV |  | "roznášecí podélné prvky I 140" 2*(55,0+38,0)*14,4*1,08*0,001 |  | 2.893 | [12 empty] | VV | 2 | 2 | True | 1 | ROZPOCET
45 | M | 13010750 | ocel profilová IPE 180 jakost 11 375 | t | 2.886 |  | 0 | CS ÚRS 2021 01 |  | základní |  | 0 | 1 | 2.886 | 0 | 0 | 32 | M | 2 |  |  |  | ROZPOCET | 0 | 0 | 0 | 0 | 0 | 1 | 0 | 16 | -1749153952
| VV |  | " viz. montáž + ztratné" | [14 empty] | VV | 2 | 1 | True | 0 | ROZPOCET
| VV |  | " včetně svařování kotevních desek a kotvení" | [14 empty] | VV | 2 | 1 | True | 0 | ROZPOCET
| VV |  | " překlenovací nosník I 180" (10*8,0+6*7,0)*21,90*1,08*0,001 |  | 2.886 | [12 empty] | VV | 2 | 2 | True | 1 | ROZPOCET
46 | K | 767996702 | Demontáž ostatních zámečnických konstrukcí o hmotnosti jednotlivých dílů řezáním přes 50 do 100 kg | kg | 161.04 |  | 0 | CS ÚRS 2021 01 |  | základní |  | 0 | 0 | 0 | 0 | 0 | 16 | K | 2 |  |  |  | ROZPOCET | 0 | 0 | 0 | 0 | 0 | 1 | 0 | 16 | 1847964907
| VV |  | " demontáž včetně likvidace" | [14 empty] | VV | 2 | 1 | True | 0 | ROZPOCET
| VV |  | " viz. schéma pomocné konstrukce lešení" | [14 empty] | VV | 2 | 1 | True | 0 | ROZPOCET
| VV |  | "stojka J 60/60/4,0 mm" 4,0*6*6,71 |  | 161.04 | [12 empty] | VV | 2 | 2 | True | 1 | ROZPOCET
47 | K | 767996703 | Demontáž ostatních zámečnických konstrukcí o hmotnosti jednotlivých dílů řezáním přes 100 do 250 kg | kg | 7324.125 |  | 0 | CS ÚRS 2021 01 |  | základní |  | 0 | 0 | 0 | 0 | 0 | 16 | K | 2 |  |  |  | ROZPOCET | 0 | 0 | 0 | 0 | 0 | 1 | 0 | 16 | 834250214
| VV |  | " demontáž včetně likvidace" | [14 empty] | VV | 2 | 1 | True | 0 | ROZPOCET
| VV |  | " viz. schéma pomocné konstrukce lešení" | [14 empty] | VV | 2 | 1 | True | 0 | ROZPOCET
| VV |  | "stojka J 140/140/4,0 mm" 11,5*10*16,295 |  | 1873.925 | [12 empty] | VV | 2 | 2 | True | 0 | ROZPOCET
| VV |  | "roznášecí podélné prvky I 140" 2*(55,0+38,0)*14,4 |  | 2678.4 | [12 empty] | VV | 2 | 2 | True | 0 | ROZPOCET
| VV |  | " překlenovací nosník I 180" (8,0*10+7,0*6)*21,90 |  | 2671.8 | [12 empty] | VV | 2 | 2 | True | 0 | ROZPOCET
| VV |  | " doplňkový materiál pro montáž pomocné ocelové konstrukce " 100,0 |  | 100 | [12 empty] | VV | 2 | 2 | True | 0 | ROZPOCET
| VV |  | Součet |  | 7324.125 | [12 empty] | VV | 2 | 4 | True | 1 | ROZPOCET
48 | K | 998767RP22 | Přesun hmot pro zámečnické konstrukce stanovený procentní sazbou (%) z ceny vodorovná dopravní vzdálenost do 50 m v objektech výšky přes 6 do 12 m | % |  |  | 0 | VLASTNÍ |  | základní |  | 0 | 0 | 0 | 0 | 0 | 16 | K | 2 |  |  |  | ROZPOCET | 0 | 0 | 0 | 0 | 0 | 1 | 0 | 16 | -498021454

## VN a ON - Vedlejší a osta...
{ae7ea833-d6d4-482f-8693-1659f997d238}
2
| KRYCÍ LIST SOUPISU PRACÍ | [7 empty] | v --- níže se nacházejí doplnkové a pomocné údaje k sestavám --- v | [8 empty] | False
Stavba:
Kostel sv.Václava v Opavě - oprava střechy
Objekt:
VN a ON - Vedlejší a ostatní náklady
| KSO: |  |  |  |  | CC-CZ:
| Místo: |  | Opava |  |  | Datum: | 12.11.2020
| Zadavatel: |  |  |  |  | IČ:
|  | Satutární město Opava, Horní náměstí 382/69 Opava |  |  |  | DIČ:
| Uchazeč: |  |  |  |  | IČ: | Vyplň údaj
|  | Vyplň údaj |  |  |  | DIČ: | Vyplň údaj
| Projektant: |  |  |  |  | IČ:
|  | Ateliér EMMET s.r.o. |  |  |  | DIČ:
| Zpracovatel: |  |  |  |  | IČ:
|  | Ing.Urbanová |  |  |  | DIČ:
Poznámka:
| Cena bez DPH | [5 empty] | 600000
|  |  | Základ daně |  |  | Sazba daně | Výše daně
| DPH | základní | 600000 |  |  | 21% | 126000
|  | snížená | 0 |  |  | 15% | 0
|  | zákl. přenesená | 0 |  |  | 21% | 0
|  | sníž. přenesená | 0 |  |  | 15% | 0
|  | nulová | 0 |  |  | 0% | 0
| Cena s DPH |  |  | v | CZK |  | 726000
REKAPITULACE ČLENĚNÍ SOUPISU PRACÍ
Stavba:
Kostel sv.Václava v Opavě - oprava střechy
Objekt:
VN a ON - Vedlejší a ostatní náklady
Místo: |  |  | Opava |  |  | Datum: | 12.11.2020
Zadavatel: |  |  | Satutární město Opava, Horní náměstí 382/69 Opava |  |  | Projektant: | Ateliér EMMET s.r.o.
Uchazeč: |  |  | Vyplň údaj |  |  | Zpracovatel: | Ing.Urbanová
Kód dílu - Popis | [6 empty] | Cena celkem [CZK]
Náklady stavby celkem | [6 empty] | 600000 | [11 empty] | -1
| VN - Vedlejší náklady | [5 empty] | 600000
| VRN - Vedlejší rozpočtové náklady | [5 empty] | 0
| VRN7 - Provozní vlivy | [5 empty] | 0
| VRN1 - Průzkumné, geodetické a projektové práce | [5 empty] | 0
SOUPIS PRACÍ
Stavba:
Kostel sv.Václava v Opavě - oprava střechy
Objekt:
VN a ON - Vedlejší a ostatní náklady
Místo: |  |  | Opava |  |  | Datum: | 12.11.2020
Zadavatel: |  |  | Satutární město Opava, Horní náměstí 382/69 Opava |  |  | Projektant: | Ateliér EMMET s.r.o.
Uchazeč: |  |  | Vyplň údaj |  |  | Zpracovatel: | Ing.Urbanová
PČ | Typ | Kód | Popis | MJ | Množství | J.cena [CZK] | Cena celkem [CZK] | Cenová soustava |  | DPH | J. Nh [h] | Nh celkem [h] | J. hmotnost [t] | Hmotnost celkem [t] | J. suť [t] | Suť Celkem [t]
Náklady soupisu celkem | [6 empty] | 600000 |  |  |  |  | 0 |  | 0 |  | 0 |  | D | -1 | [10 empty] | 600000
| D | VN | Vedlejší náklady |  |  |  | 600000 |  |  |  |  | 0 |  | 0 |  | 0 | 5 | D | 0 |  |  |  | ROZPOCET | [6 empty] | 600000
1 | K | R-006 | Zajištění zkoušek zhutnění podloží, kamerové zkoušky, tlakové zkoušky, revize, zkoušky únosnosti zemní pláně, zajištění skládek a meziskládek materiálů a odpadů včetně odvozu a poplatků, zajištění zpětného předání dotčených ploch jednotlivým majitelům a správcům, včetně jejich písemného souhlasného vyjádření při předání stavby | kompl | 1 |  | 0 | VLASTNÍ |  | základní |  | 0 | 0 | 0 | 0 | 0 | 4 | K | 1 |  |  |  | ROZPOCET | 0 | 0 | 0 | 0 | 0 | 1 | 0 | 4 | -1556471345
2 | K | R-014 | Náklady na nepředvídatelné skutečnosti - pevná částka 600 000 Kč | kompl | 1 | 600000 | 600000 | VLASTNÍ |  | základní |  | 0 | 0 | 0 | 0 | 0 | 4 | K | 1 |  |  |  | ROZPOCET | 600000 | 0 | 0 | 0 | 0 | 1 | 600000 | 4 | 1541836254
3 | K | R-015.1 | Revize všech instalací a zařízení včetně potřebných dokladů a protokolů | kompl. | 1 |  | 0 | VLASTNÍ |  | základní |  | 0 | 0 | 0 | 0 | 0 | 4 | K | 1 |  |  |  | ROZPOCET | 0 | 0 | 0 | 0 | 0 | 1 | 0 | 4 | 1533024315
| VV |  | "celková revize elektroinstalace včetně dokladů a protokolů potřebných ke kolaudačnímu řízení všech prací (silnoproud )" 1,0 |  | 1 | [12 empty] | VV | 1 | 2 | True | 1 | ROZPOCET
4 | K | R-001 | Požadavek objednatele - Označení stavby (D+M osazení informační tabule s uvedením názvu stavby, investora stavby, zhotovitele stavby, uvedením termínu a realizace stavby, uvedení kontaktu na odpovědného stavbyvedoucího) | kpl | 1 |  | 0 | VLASTNÍ |  | základní |  | 0 | 0 | 0 | 0 | 0 | 4 | K | 1 |  |  |  | ROZPOCET | 0 | 0 | 0 | 0 | 0 | 1 | 0 | 4 | -361140629
| VV |  | "počet" 1 |  | 1 | [12 empty] | VV | 1 | 2 | True | 1 | ROZPOCET
5 | K | R-003 | Zařízení staveniště (přechodné dopravní značení, zajištění objízdných tras a uzávěr včetně příslušných povolení, ZS sociální objekty, včetně vnitrostaveništního rozvodu a napojení na media energii, včetně nákladů na energie) | kpl | 1 |  | 0 | VLASTNÍ |  | základní |  | 0 | 0 | 0 | 0 | 0 | 4 | K | 1 |  |  |  | ROZPOCET | 0 | 0 | 0 | 0 | 0 | 1 | 0 | 4 | 1177817084
| VV |  | "kompletní zajištění zařízení staveniště" 1,0 |  | 1 | [12 empty] | VV | 1 | 2 | True | 1 | ROZPOCET
6 | K | 091002RP2 | Náklady související s objektem - přípravné práce | kompl | 1 |  | 0 | VLASTNÍ |  | základní |  | 0 | 0 | 0 | 0 | 0 | 1024 | K | 1 |  |  |  | ROZPOCET | 0 | 0 | 0 | 0 | 0 | 1 | 0 | 1024 | 1311400879
| VV |  | "příprava staveniště , přizpůsobení podmínek pro provádění prací v rámci historického objektu" 1,0 |  | 1 | [12 empty] | VV | 1 | 2 | True | 1 | ROZPOCET
| VV |  | "účastník cenu určí na základě prohlídky stavby a dohody s investorem" | [14 empty] | VV | 1 | 1 | True | 0 | ROZPOCET
7 | K | R-005 | Průběžné čištění komunikací, čištění vozidel při výjezdu ze stavby, zajištění výkopů (zábradlí, zajištění obslužného provozu (zásobování, svoz komunálních odpadů, záchranných složek, ..)) | kpl | 1 |  | 0 | VLASTNÍ |  | základní |  | 0 | 0 | 0 | 0 | 0 | 4 | K | 1 |  |  |  | ROZPOCET | 0 | 0 | 0 | 0 | 0 | 1 | 0 | 4 | 388024895
8 | K | R-008 | Autorský dozor nad dílenskou dokumentací | kus | 1 |  | 0 | VLASTNÍ |  | základní |  | 0 | 0 | 0 | 0 | 0 | 4 | K | 1 |  |  |  | ROZPOCET | 0 | 0 | 0 | 0 | 0 | 1 | 0 | 4 | 1955690172
9 | K | R-015 | Závěrečný úklid venkovního okolí objektu před předáním stavby uživateli do trvalého užívání | kpl | 1 |  | 0 | VLASTNÍ |  | základní |  | 0 | 0 | 0 | 0 | 0 | 4 | K | 1 |  |  |  | ROZPOCET | 0 | 0 | 0 | 0 | 0 | 1 | 0 | 4 | 1940318910
| VV |  | " uvedení okolí stavby a všech ploch, které byly využívány pro stavbu do původního stavu" 1 |  | 1 | [12 empty] | VV | 1 | 2 | True | 1 | ROZPOCET
10 | K | R-016 | Ostatní náklady spojené s požadavky objednatele, které jsou uvedeny v jednotlivých článcích smlouvy o dílo pokud nejsou zahrnuty v soupisech prací | kpl | 1 |  | 0 | VLASTNÍ |  | základní |  | 0 | 0 | 0 | 0 | 0 | 4 | K | 1 |  |  |  | ROZPOCET | 0 | 0 | 0 | 0 | 0 | 1 | 0 | 4 | 1470143865
11 | K | R-EL1 | Výchozí revize hromosvodu | hod | 8 |  | 0 | dle specialistů |  | základní |  | 0 | 0 | 0 | 0 | 0 | 4 | K | 1 |  |  |  | ROZPOCET | 0 | 0 | 0 | 0 | 0 | 1 | 0 | 4 | -860147412
| VV |  | "revize skutečného stavu stávajícího hromosvodu" 8,0 |  | 8 | [12 empty] | VV | 1 | 2 | True | 1 | ROZPOCET
12 | K | R-EL2 | Měření zemních odporů hromosvodu | hod | 4 |  | 0 | dle specialistů |  | základní |  | 0 | 0 | 0 | 0 | 0 | 4 | K | 1 |  |  |  | ROZPOCET | 0 | 0 | 0 | 0 | 0 | 1 | 0 | 4 | -366603504
| VV |  | "měření zemních odporů pro hromosvod" 4,0 |  | 4 | [12 empty] | VV | 1 | 2 | True | 1 | ROZPOCET
13 | K | R-EL3 | Koordinace při provádění hromosvodu s ostatními profesemi | hod | 6 |  | 0 | dle specialistů |  | základní |  | 0 | 0 | 0 | 0 | 0 | 4 | K | 1 |  |  |  | ROZPOCET | 0 | 0 | 0 | 0 | 0 | 1 | 0 | 4 | 1162885468
| VV |  | "koordinace při provádění hromosvodu s ostatními prováděnými profesemi" 6,0 |  | 6 | [12 empty] | VV | 1 | 2 | True | 1 | ROZPOCET
| D | VRN | Vedlejší rozpočtové náklady |  |  |  | 0 |  |  |  |  | 0 |  | 0 |  | 0 | 5 | D | 0 |  |  |  | ROZPOCET | [6 empty] | 0
| D | VRN7 | Provozní vlivy |  |  |  | 0 |  |  |  |  | 0 |  | 0 |  | 0 | 5 | D | 1 |  |  |  | ROZPOCET | [6 empty] | 0
14 | K | 072001000 | Kontrola a následné vystavení protokolu o převzetí pomocné ocelové konstrukce vynášející lešení | kompl | 1 |  | 0 | VLASTNÍ
| VV |  | soulas s navrženým řešením dle PD |  | 1
15 | K | 072002000 | Zpracování dokumentace dočasného dopravního značení (projednání s odborem dopravy MMO, projednání s DI PČR) | kompl | 1 |  | 0 | VLASTNÍ |  | základní |  | 0 | 0 | 0 | 0 | 0 | 1024 | K | 2 |  |  |  | ROZPOCET | 0 | 0 | 0 | 0 | 0 | 1 | 0 | 1024 | -1709280291
| VV |  | " pro potřeby stvaby bude nutná částečná uzávěra ulice Mnišské a dočasná změna organizace dopravy v okolí" 1 |  | 1 | [12 empty] | VV | 2 | 2 | True | 1 | ROZPOCET
| D | VRN1 | Průzkumné, geodetické a projektové práce |  |  |  | 0 |  |  |  |  | 0 |  | 0 |  | 0 | 5 | D | 0 |  |  |  | ROZPOCET | [6 empty] | 0
16 | K | 011103 | Petrografická zkouška včetně vyhotovení protokolu (akreditovaná zkušebna) | ks | 1 |  | 0 | VLASTNÍ |  | základní |  | 0 | 0 | 0 | 0 | 0 | 1024 | K | 1 |  |  |  | ROZPOCET | 0 | 0 | 0 | 0 | 0 | 1 | 0 | 1024 | -102033976
| VV |  | "protokol o zkouškách a vhodnosti zvoleného druhu přírodní břidlice používaného jako střešní krytina " 1 |  | 1 | [12 empty] | VV | 1 | 2 | True | 1 | ROZPOCET
| VV |  | "vzorky k posouzení včetně určení počtu a místa (na paletě každé dodávky krytiny) z kterého budou odebrány určí na místě investor" | [14 empty] | VV | 1 | 1 | True | 0 | ROZPOCET
| VV |  | "vzorky se budou odebírat z každé dodané palety (jednotlivého balení) s krytinou" | [14 empty] | VV | 1 | 1 | True | 0 | ROZPOCET
17 | K | 01153 | Průzkumné práce stavební průzkum stavebně-historický | kompl | 16 |  | 0 | VLASTNÍ |  | základní |  | 0 | 0 | 0 | 0 | 0 | 1024 | K | 1 |  |  |  | ROZPOCET | 0 | 0 | 0 | 0 | 0 | 1 | 0 | 1024 | -1836155004
| VV |  | " sondy pro určení kotevních míst pro roznášecí hranoly poocné ocelové konstrukce lešení" 16,0 |  | 16 | [12 empty] | VV | 1 | 2 | True | 1 | ROZPOCET
18 | K | 011534RP5 | Průzkum krovové konstrukce včetně zpracování podrobné dokumentace včetně výrobní dokumentace | ks | 1 |  | 0 | VLASTNÍ |  | základní |  | 0 | 0 | 0 | 0 | 0 | 1024 | K | 1 |  |  |  | ROZPOCET | 0 | 0 | 0 | 0 | 0 | 1 | 0 | 1024 | 1598456875
19 | K | 01153RP1 | Mykologický průzkum | ks | 11 |  | 0 | VLASTNÍ |  | základní |  | 0 | 0 | 0 | 0 | 0 | 1024 | K | 1 |  |  |  | ROZPOCET | 0 | 0 | 0 | 0 | 0 | 1 | 0 | 1024 | 1499041675
| VV |  | "mykologiký prúzkum provedený po odkrytí bednění a skutečného stavu konstrukce střechy" | [14 empty] | VV | 1 | 1 | True | 0 | ROZPOCET
| VV |  | "včetně návrhu nutných opatření" | [14 empty] | VV | 1 | 1 | True | 0 | ROZPOCET
| VV |  | "předpoklad 11 etap" 11,0 |  | 11 | [12 empty] | VV | 1 | 2 | True | 1 | ROZPOCET
20 | K | 013254 | Průzkumné, geodetické a projektové práce projektové práce dokumentace stavby (výkresová a textová) skutečného provedení stavby | kompl | 1 |  | 0 | VLASTNÍ |  | základní |  | 0 | 0 | 0 | 0 | 0 | 1024 | K | 1 |  |  |  | ROZPOCET | 0 | 0 | 0 | 0 | 0 | 1 | 0 | 1024 | -879643172
| VV |  | "dokumentace skutečného provedení stavby" 1,0 |  | 1 | [12 empty] | VV | 1 | 2 | True | 1 | ROZPOCET

## Pokyny pro vyplnění
Struktura údajů, formát souboru a metodika pro zpracování
Struktura
Soubor je složen ze záložky Rekapitulace stavby a záložek s názvem soupisu prací pro jednotlivé objekty ve formátu XLSX. Každá ze záložek přitom obsahuje
ještě samostatné sestavy vymezené orámovaním a nadpisem sestavy.
Rekapitulace stavby obsahuje sestavu Rekapitulace stavby a Rekapitulace objektů stavby a soupisů prací.
V sestavě Rekapitulace stavby jsou uvedeny informace identifikující předmět veřejné zakázky na stavební práce, KSO, CC-CZ, CZ-CPV, CZ-CPA a rekapitulaci
celkové nabídkové ceny uchazeče.
Termínem "uchazeč" (resp. zhotovitel) se myslí "účastník zadávacího řízení" ve smyslu zákona o zadávání veřejných zakázek.
V sestavě Rekapitulace objektů stavby a soupisů prací je uvedena rekapitulace stavebních objektů, inženýrských objektů, provozních souborů,
vedlejších a ostatních nákladů a ostatních nákladů s rekapitulací nabídkové ceny za jednotlivé soupisy prací. Na základě údaje Typ je možné
identifikovat, zda se jedná o objekt nebo soupis prací pro daný objekt:
|  | STA | Stavební objekt pozemní
|  | ING | Stavební objekt inženýrský
|  | PRO | Provozní soubor
|  | VON | Vedlejší a ostatní náklady
|  | OST | Ostatní
|  | Soupis | Soupis prací pro daný typ objektu
Soupis prací pro jednotlivé objekty obsahuje sestavy Krycí list soupisu prací, Rekapitulace členění soupisu prací, Soupis prací. Za soupis prací může být považován
i objekt stavby v případě, že neobsahuje podřízenou zakázku.
Krycí list soupisu obsahuje rekapitulaci informací o předmětu veřejné zakázky ze sestavy Rekapitulace stavby, informaci o zařazení objektu do KSO,
CC-CZ, CZ-CPV, CZ-CPA a rekapitulaci celkové nabídkové ceny uchazeče za aktuální soupis prací.
Rekapitulace členění soupisu prací obsahuje rekapitulaci soupisu prací ve všech úrovních členění soupisu tak, jak byla tato členění použita (např.
stavební díly, funkční díly, případně jiné členění) s rekapitulací nabídkové ceny.
Soupis prací obsahuje položky veškerých stavebních nebo montážních prací, dodávek materiálů a služeb nezbytných pro zhotovení stavebního objektu,
inženýrského objektu, provozního souboru, vedlejších a ostatních nákladů.
Pro položky soupisu prací se zobrazují následující informace:
|  | PČ |  | Pořadové číslo položky v aktuálním soupisu
|  | TYP |  | Typ položky: K - konstrukce, M - materiál, PP - plný popis, PSC - poznámka k souboru cen, P - poznámka k položce, VV - výkaz výměr
|  | Kód |  | Kód položky
|  | Popis |  | Zkrácený popis položky
|  | MJ |  | Měrná jednotka položky
|  | Množství |  | Množství v měrné jednotce
|  | J.cena |  | Jednotková cena položky. Zadaní může obsahovat namísto J.ceny sloupce J.materiál a J.montáž, jejichž součet definuje
J.cenu položky.
|  | Cena celkem |  | Celková cena položky daná jako součin množství a j.ceny
|  | Cenová soustava |  | Příslušnost položky do cenové soustavy
Ke každé položce soupisu prací se na samostatných řádcích může zobrazovat:
Plný popis položky
Poznámka k souboru cen a poznámka zadavatele
Výkaz výměr
Pokud je k řádku výkazu výměr evidovaný údaj ve sloupci Kód, jedná se o definovaný odkaz, na který se může odvolávat výkaz výměr z jiné položky.
Metodika pro zpracování
Jednotlivé sestavy jsou v souboru provázány. Editovatelné pole jsou zvýrazněny žlutým podbarvením, ostatní pole neslouží k editaci a nesmí být jakkoliv
modifikovány.
Uchazeč je pro podání nabídky povinen vyplnit žlutě podbarvená pole:
Pole Uchazeč v sestavě Rekapitulace stavby - zde uchazeč vyplní svůj název (název subjektu)
Pole IČ a DIČ v sestavě Rekapitulace stavby - zde uchazeč vyplní svoje IČ a DIČ
Datum v sestavě Rekapitulace stavby - zde uchazeč vyplní datum vytvoření nabídky
J.cena = jednotková cena v sestavě Soupis prací o maximálním počtu desetinných míst uvedených v poli
- pokud sestavy soupisů prací obsahují pole J.cena, měla by být všechna tato pole vyplněna nenulovými
Poznámka - nepovinný údaj pro položku soupisu
V případě, že sestavy soupisů prací neobsahují pole J.cena, potom ve všech soupisech prací obsahují pole:
- J.materiál - jednotková cena materiálu
- J.montáž - jednotková cena montáže
Uchazeč v tomto případě by měl vyplnit všechna pole J.materiál a pole J.montáž nenulovými kladnými číslicemi. V případech, kdy položka
neobsahuje žádný materiál je přípustné, aby pole J.materiál bylo vyplněno nulou. V případech, kdy položka neobsahuje žádnou montáž je přípustné,
aby pole J.montáž bylo vyplněno nulou. Obě pole - J.materiál, J.Montáž u jedné položky by však neměly být vyplněny nulou.
Rekapitulace stavby
Název |  |  | Povinný |  | Popis | Typ | Max. počet
atributu |  |  | (A/N) |  |  |  | znaků
Kód |  |  | A |  | Kód stavby | String | 20
Stavba |  |  | A |  | Název stavby | String | 120
Místo |  |  | N |  | Místo stavby | String | 50
Datum |  |  | A |  | Datum vykonaného exportu | Date
KSO |  |  | N |  | Klasifikace stavebního objektu | String | 15
CC-CZ |  |  | N |  | Klasifikace stavbeních děl | String | 15
CZ-CPV |  |  | N |  | Společný slovník pro veřejné zakázky | String | 20
CZ-CPA |  |  | N |  | Klasifikace produkce podle činností | String | 20
Zadavatel |  |  | N |  | Zadavatel zadaní | String | 50
IČ |  |  | N |  | IČ zadavatele zadaní | String | 20
DIČ |  |  | N |  | DIČ zadavatele zadaní | String | 20
Uchazeč |  |  | N |  | Uchazeč veřejné zakázky | String | 50
Projektant |  |  | N |  | Projektant | String | 50
Poznámka |  |  | N |  | Poznámka k zadání | String | 255
Sazba DPH |  |  | A |  | Rekapitulace sazeb DPH u položek soupisů | eGSazbaDph
Základna DPH |  |  | A |  | Základna DPH určena součtem celkové ceny z položek soupisů | Double
Hodnota DPH |  |  | A |  | Hodnota DPH | Double
Cena bez DPH |  |  | A |  | Celková cena bez DPH za celou stavbu. Sčítává se ze všech listů. | Double
Cena s DPH |  |  | A |  | Celková cena s DPH za celou stavbu | Double
Rekapitulace objektů stavby a soupisů prací
Název |  |  | Povinný |  | Popis | Typ | Max. počet
atributu |  |  | (A/N) |  |  |  | znaků
Kód |  |  | A |  | Přebírá se z Rekapitulace stavby | String | 20
Stavba |  |  | A |  | Přebírá se z Rekapitulace stavby | String | 120
Místo |  |  | N |  | Přebírá se z Rekapitulace stavby | String | 50
Datum |  |  | A |  | Přebírá se z Rekapitulace stavby | Date
Zadavatel |  |  | N |  | Přebírá se z Rekapitulace stavby | String | 50
Projektant |  |  | N |  | Přebírá se z Rekapitulace stavby | String | 50
Uchazeč |  |  | N |  | Přebírá se z Rekapitulace stavby | String | 50
Kód |  |  | A |  | Kód objektu | String | 20
Objektu, Soupis prací |  |  | A |  | Název objektu | String | 120
Cena bez DPH |  |  | A |  | Cena bez DPH za daný objekt | Double
Cena s DPH |  |  | A |  | Cena spolu s DPH za daný objekt | Double
Typ |  |  | A |  | Typ zakázky | eGTypZakazky
Krycí list soupisu
Název |  |  | Povinný |  | Popis | Typ | Max. počet
atributu |  |  | (A/N) |  |  |  | znaků
Stavba |  |  | A |  | Přebírá se z Rekapitulace stavby | String | 120
Objekt |  |  | A |  | Kód a název objektu | String | 20 + 120
Soupis |  |  | A |  | Kód a název soupisu | String | 20 + 120
KSO |  |  | N |  | Klasifikace stavebního objektu | String | 15
CC-CZ |  |  | N |  | Klasifikace stavbeních děl | String | 15
CZ-CPV |  |  | N |  | Společný slovník pro veřejné zakázky | String | 20
CZ-CPA |  |  | N |  | Klasifikace produkce podle činností | String | 20
Místo |  |  | N |  | Přebírá se z Rekapitulace stavby | String | 50
Zadavatel |  |  | N |  | Přebírá se z Rekapitulace stavby | String | 50
Uchazeč |  |  | N |  | Přebírá se z Rekapitulace stavby | String | 50
Projektant |  |  | N |  | Přebírá se z Rekapitulace stavby | String | 50
Poznámka |  |  | N |  | Poznámka k soupisu prací | String | 255
Sazba DPH |  |  | A |  | Rekapitulace sazeb DPH na položkách aktuálního soupisu | eGSazbaDph
Základna DPH |  |  | A |  | Základna DPH určena součtem celkové ceny z položek aktuálního soupisu | Double
Hodnota DPH |  |  | A |  | Hodnota DPH | Double
Cena bez DPH |  |  | A |  | Cena bez DPH za daný soupis | Double
Cena s DPH |  |  | A |  | Cena s DPH za daný soupis | Double
Rekapitulace členění soupisu prací
Název |  |  | Povinný |  | Popis | Typ | Max. počet
atributu |  |  | (A/N) |  |  |  | znaků
Stavba |  |  | A |  | Přebírá se z Rekapitulace stavby | String | 120
Objekt |  |  | A |  | Kód a název objektu, přebírá se z Krycího listu soupisu | String | 20 + 120
Soupis |  |  | A |  | Kód a název objektu, přebírá se z Krycího listu soupisu | String | 20 + 120
Místo |  |  | N |  | Přebírá se z Rekapitulace stavby | String | 50
Datum |  |  | A |  | Přebírá se z Rekapitulace stavby | Date
Zadavatel |  |  | N |  | Přebírá se z Rekapitulace stavby | String | 50
Projektant |  |  | N |  | Přebírá se z Rekapitulace stavby | String | 50
Uchazeč |  |  | N |  | Přebírá se z Rekapitulace stavby | String | 50
Kód dílu - Popis |  |  | A |  | Kód a název dílu ze soupisu | String | 20 + 100
Cena celkem |  |  | A |  | Cena celkem za díl ze soupisu | Double
Soupis prací
Název |  |  | Povinný |  | Popis | Typ | Max. počet
atributu |  |  | (A/N) |  |  |  | znaků
Stavba |  |  | A |  | Přebírá se z Rekapitulace stavby | String | 120
Objekt |  |  | A |  | Kód a název objektu | String | 20 + 120
Soupis |  |  | A |  | Přebírá se z Krycího listu soupisu | String | 20 + 120
Místo |  |  | N |  | Přebírá se z Krycího listu soupisu | String | 50
Datum |  |  | A |  | Přebírá se z Krycího listu soupisu | Date
Zadavatel |  |  | N |  | Přebírá se z Krycího listu soupisu | String | 50
Projektant |  |  | N |  | Přebírá se z Krycího listu soupisu | String | 50
Uchazeč |  |  | N |  | Přebírá se z Krycího listu soupisu | String | 50
PČ |  |  | A |  | Pořadové číslo položky soupisu | Long
Typ |  |  | A |  | Typ položky soupisu | eGTypPolozky | 1
Kód |  |  | A |  | Kód položky ze soupisu | String | 20
Popis |  |  | A |  | Popis položky ze soupisu | String | 255
MJ |  |  | A |  | Měrná jednotka položky | String | 10
Množství |  |  | A |  | Množství položky soupisu | Double
J.Cena |  |  | A |  | Jednotková cena položky | Double
Cena celkem |  |  | A |  | Cena celkem vyčíslena jako J.Cena * Množství | Double
Cenová soustava |  |  | N |  | Zařazení položky do cenové soustavy | String | 50
p |  |  | N |  | Poznámka položky ze soupisu | Memo
psc |  |  | N |  | Poznámka k souboru cen ze soupisu | Memo
pp |  |  | N |  | Plný popis položky ze soupisu | Memo
vv |  |  | N |  | Výkaz výměr (figura, výraz, výměra) ze soupisu | Text,Text,Double | 20, 150
DPH |  |  | A |  | Sazba DPH pro položku | eGSazbaDPH
Hmotnost |  |  | A |  | Hmotnost položky ze soupisu | Double
Suť |  |  | A |  | Suť položky ze soupisu | Double
Nh |  |  | N |  | Normohodiny položky ze soupisu | Double
Datová věta
Typ věty |  |  | Hodnota |  | Význam
eGSazbaDPH |  |  | základní |  | Základní sazba DPH
|  |  | snížená |  | Snížená sazba DPH
|  |  | nulová |  | Nulová sazba DPH
|  |  | zákl. přenesená |  | Základní sazba DPH přenesená
|  |  | sníž. přenesená |  | Snížená sazba DPH přenesená
eGTypZakazky |  |  | STA |  | Stavební objekt
|  |  | PRO |  | Provozní soubor
|  |  | ING |  | Inženýrský objekt
|  |  | VON |  | Vedlejší a ostatní náklady
|  |  | OST |  | Ostatní náklady
eGTypPolozky |  |  | 1 |  | Položka typu HSV
|  |  | 2 |  | Položka typu PSV
|  |  | 3 |  | Položka typu M
|  |  | 4 |  | Položka typu OST