## Rekapitulace stavby
Export Komplet | [27 empty] | 2.0 | ZAMOK |  |  |  |  | False | False | {486b77e9-e307-4dd5-a1ac-58c3886ff04e}
[33 empty] | 0,01 | 21
[33 empty] | 0,01 | 15
|  | REKAPITULACE STAVBY | [17 empty] | v --- níže se nacházejí doplnkové a pomocné údaje k sestavám --- v | [11 empty] | Návod na vyplnění | 0,001
|  | Kód: |  |  |  |  | 2020-043 | [24 empty] | Měnit lze pouze buňky se žlutým podbarvením! 1) na prvním listu Rekapitulace stavby vyplňte v sestavě a) Souhrnný list - údaje o Uchazeči (přenesou se do ostatních sestav i v jiných listech) b) Rekapitulace objektů - potřebné Ostatní náklady 2) na vybraných listech vyplňte v sestavě a) Krycí list - údaje o Uchazeči, pokud se liší od údajů o Uchazeči na Souhrnném listu (údaje se přenesou do ostatních sestav v daném listu) b) Rekapitulace rozpočtu - potřebné Ostatní náklady c) Celkové náklady za stavbu - ceny u položek - množství, pokud má žluté podbarvení - a v případě potřeby poznámku (ta je ve skrytém sloupci) | 0,01
|  | Stavba: |  |  |  |  | ZŠ Malé Hoštice - Zateplení + střecha | [25 empty] | 0,01
|  | KSO: | [13 empty] | CC-CZ: | [16 empty] | 0,01
|  | Místo: |  |  |  |  | k.ú. Malé Hoštice, parc.č. 38, Dvořákova ulice | [8 empty] | Datum: | [16 empty] | 0,01
0,01
|  | Zadavatel: | [13 empty] | IČ: | [16 empty] | 0,01
|  |  | Statutární město Opava | [12 empty] | DIČ: | [16 empty] | 0,01
0,01
|  | Uchazeč: | [13 empty] | IČ: |  | Vyplň údaj | [14 empty] | 0,01
|  |  | Vyplň údaj | [12 empty] | DIČ: |  | Vyplň údaj | [14 empty] | 0,01
False
|  | Projektant: | [13 empty] | IČ: | [16 empty] | False
|  |  | Ing. arch. Petr Mlýnek | [12 empty] | DIČ: | [16 empty] | True
0,01
|  | Zpracovatel: | [13 empty] | IČ: | [16 empty] | 0,01
[16 empty] | DIČ: | [16 empty] | True
Poznámka:
|  | Cena bez DPH | [13 empty] | 250000
[8 empty] | Sazba daně |  |  | Základ daně |  |  |  |  | Výše daně
|  | DPH |  | základní |  |  |  | 21% |  |  | 250000 |  |  |  |  | 52500
|  |  |  | snížená |  |  |  | 15% |  |  | 0 |  |  |  |  | 0
|  |  |  | zákl. přenesená |  |  |  | 21% |  |  | 0 |  |  |  |  | 0
|  |  |  | sníž. přenesená |  |  |  | 15% |  |  | 0 |  |  |  |  | 0
|  |  |  | nulová |  |  |  | 0% |  |  | 0 |  |  |  |  | 0
|  | Cena s DPH | [6 empty] | v |  |  | CZK |  |  |  | 302500
|  | Projektant | [11 empty] | Zpracovatel
|  | Datum a podpis: | [7 empty] | Razítko |  |  |  | Datum a podpis: |  |  | Razítko
|  | Objednavatel | [11 empty] | Uchazeč
|  | Datum a podpis: | [7 empty] | Razítko |  |  |  | Datum a podpis: |  |  | Razítko
REKAPITULACE OBJEKTŮ STAVBY A SOUPISŮ PRACÍ
| Kód: | [6 empty] | 2020-043
| Stavba: | [6 empty] | ZŠ Malé Hoštice - Zateplení + střecha
| Místo: | [6 empty] | k.ú. Malé Hoštice, parc.č. 38, Dvořákova ulice | [6 empty] | Datum:
| Zadavatel: | [6 empty] | Statutární město Opava | [6 empty] | Projektant: |  | Ing. arch. Petr Mlýnek |  |  | Informatívní údaje z listů zakázek
| Uchazeč: | [13 empty] | Zpracovatel:
| Kód |  |  |  | Popis | [7 empty] | Cena bez DPH [CZK] |  |  |  |  | Cena s DPH [CZK] | Typ | z toho Ostat. náklady [CZK] | DPH [CZK] | Normohodiny [h] | DPH základní [CZK] | DPH snížená [CZK] | DPH základní přenesená [CZK] | DPH snížená přenesená [CZK] | Základna DPH základní | Základna DPH snížená | Základna DPH zákl. přenesená | Základna DPH sníž. přenesená | Základna DPH nulová
| Náklady z rozpočtů | [11 empty] | 250000 |  |  |  |  | 302500 |  | 0 | 52500 | 0 | 52500 | 0 | 0 | 0 | 250000 | 0 | 0 | 0 | 0 |  | D | 0 | ###NOIMPORT### | IMPORT | {486b77e9-e307-4dd5-a1ac-58c3886ff04e} | {00000000-0000-0000-0000-000000000000}
/ |  | 01 |  |  |  | Zateplení fasády, stavební úpravy objektu vč. výlezu na střechu | [6 empty] | 0 |  |  |  |  | 0 | STA | 0 | 0 | 0 | 0 | 0 | 0 | 0 | 0 | 0 | 0 | 0 | 0 |  |  | 1 |  | IMPORT | {17f6a5c3-d29d-41d4-8d20-3d59618fed0a} | {486b77e9-e307-4dd5-a1ac-58c3886ff04e} | 2
/ |  | 02 |  |  |  | Zateplení střechy | [6 empty] | 0 |  |  |  |  | 0 | STA | 0 | 0 | 0 | 0 | 0 | 0 | 0 | 0 | 0 | 0 | 0 | 0 |  |  | 1 |  | IMPORT | {f90d3712-3ee2-441c-8f8f-75912cc79c4e} | {486b77e9-e307-4dd5-a1ac-58c3886ff04e} | 2
/ |  | 03 |  |  |  | Izolace suterénu | [6 empty] | 0 |  |  |  |  | 0 | STA | 0 | 0 | 0 | 0 | 0 | 0 | 0 | 0 | 0 | 0 | 0 | 0 |  |  | 1 |  | IMPORT | {2e407e5e-a46a-4397-983a-16ff6ed36890} | {486b77e9-e307-4dd5-a1ac-58c3886ff04e} | 2
/ |  | 04 |  |  |  | Oprava venkovních schodiště před hlavním vstupem vč. nové stříšky | [6 empty] | 0 |  |  |  |  | 0 | STA | 0 | 0 | 0 | 0 | 0 | 0 | 0 | 0 | 0 | 0 | 0 | 0 |  |  | 1 |  | IMPORT | {2a9c8756-e420-452e-9a74-d478dbdae60a} | {486b77e9-e307-4dd5-a1ac-58c3886ff04e} | 2
/ |  | 05 |  |  |  | Oprava venkovního schodiště do tělocvičny vč. stříšky | [6 empty] | 0 |  |  |  |  | 0 | STA | 0 | 0 | 0 | 0 | 0 | 0 | 0 | 0 | 0 | 0 | 0 | 0 |  |  | 1 |  | IMPORT | {e713025a-ba33-4329-97aa-1cc28642259e} | {486b77e9-e307-4dd5-a1ac-58c3886ff04e} | 2
/ |  | 06 |  |  |  | Nůžková plošina a venkovní ocelové schodiště | [6 empty] | 0 |  |  |  |  | 0 | STA | 0 | 0 | 0 | 0 | 0 | 0 | 0 | 0 | 0 | 0 | 0 | 0 |  |  | 1 |  | IMPORT | {fd483688-fa86-4c99-a7d6-d676b50ed48f} | {486b77e9-e307-4dd5-a1ac-58c3886ff04e} | 2
/ |  | 07 |  |  |  | Silnoproudá elektrotechnika vč. ochrany proti blesku | [6 empty] | 0 |  |  |  |  | 0 | STA | 0 | 0 | 0 | 0 | 0 | 0 | 0 | 0 | 0 | 0 | 0 | 0 |  |  | 1 |  | IMPORT | {53d34fb9-cc11-4e55-ac9f-1e82441ea6a9} | {486b77e9-e307-4dd5-a1ac-58c3886ff04e} | 2
/ |  | VON |  |  |  | Vedlejší a ostatní náklady | [6 empty] | 250000 |  |  |  |  | 302500 | VON | 0 | 52500 | 0 | 52500 | 0 | 0 | 0 | 250000 | 0 | 0 | 0 | 0 |  |  | 1 |  | IMPORT | {1efcd44d-fd24-4468-b6ea-3f3ef9f33bd7} | {486b77e9-e307-4dd5-a1ac-58c3886ff04e} | 2

## 01 - Zateplení fasády, st...
{17f6a5c3-d29d-41d4-8d20-3d59618fed0a}
2
| KRYCÍ LIST SOUPISU PRACÍ | [7 empty] | v --- níže se nacházejí doplnkové a pomocné údaje k sestavám --- v | [8 empty] | False
Stavba:
ZŠ Malé Hoštice - Zateplení + střecha
Objekt:
01 - Zateplení fasády, stavební úpravy objektu vč. výlezu na střechu
| KSO: |  |  |  |  | CC-CZ:
| Místo: |  | k.ú. Malé Hoštice, parc.č. 38, Dvořákova ulice |  |  | Datum: | 0
| Zadavatel: |  |  |  |  | IČ:
|  | Statutární město Opava |  |  |  | DIČ:
| Uchazeč: |  |  |  |  | IČ: | Vyplň údaj
|  | Vyplň údaj |  |  |  | DIČ: | Vyplň údaj
| Projektant: |  |  |  |  | IČ:
|  | Ing. arch. Petr Mlýnek |  |  |  | DIČ:
| Zpracovatel: |  |  |  |  | IČ:
DIČ:
Poznámka:
| Cena bez DPH | [5 empty] | 0
|  |  | Základ daně |  |  | Sazba daně | Výše daně
| DPH | základní | 0 |  |  | 21% | 0
|  | snížená | 0 |  |  | 15% | 0
|  | zákl. přenesená | 0 |  |  | 21% | 0
|  | sníž. přenesená | 0 |  |  | 15% | 0
|  | nulová | 0 |  |  | 0% | 0
| Cena s DPH |  |  | v | CZK |  | 0
| Projektant |  |  | Zpracovatel
| Datum a podpis: |  | Razítko | Datum a podpis: |  |  | Razítko
| Objednavatel |  |  | Uchazeč
| Datum a podpis: |  | Razítko | Datum a podpis: |  |  | Razítko
REKAPITULACE ČLENĚNÍ SOUPISU PRACÍ
Stavba:
ZŠ Malé Hoštice - Zateplení + střecha
Objekt:
01 - Zateplení fasády, stavební úpravy objektu vč. výlezu na střechu
Místo: |  |  | k.ú. Malé Hoštice, parc.č. 38, Dvořákova ulice |  |  | Datum: | 0
Zadavatel: |  |  | Statutární město Opava |  |  | Projektant: | Ing. arch. Petr Mlýnek
Uchazeč: |  |  | Vyplň údaj |  |  | Zpracovatel:
Kód dílu - Popis | [6 empty] | Cena celkem [CZK]
Náklady ze soupisu prací | [6 empty] | 0 | [11 empty] | -1
| HSV - Práce a dodávky HSV | [5 empty] | 0
| 3 - Svislé a kompletní konstrukce | [5 empty] | 0
| 61 - Úprava povrchů vnitřních | [5 empty] | 0
| 62 - Úprava povrchů vnějších | [5 empty] | 0
| 63 - Podlahy a podlahové konstrukce | [5 empty] | 0
| 94 - Lešení a stavební výtahy | [5 empty] | 0
| 95 - Různé dokončovací konstrukce a práce pozemních staveb | [5 empty] | 0
| 96 - Bourání konstrukcí | [5 empty] | 0
| 997 - Přesun sutě | [5 empty] | 0
| 998 - Přesun hmot | [5 empty] | 0
| PSV - Práce a dodávky PSV | [5 empty] | 0
| 711 - Izolace proti vodě, vlhkosti a plynům | [5 empty] | 0
| 712 - Povlakové krytiny | [5 empty] | 0
| 713 - Izolace tepelné | [5 empty] | 0
| 732 - Ústřední vytápění - strojovny | [5 empty] | 0
| 741 - Elektroinstalace - silnoproud | [5 empty] | 0
| 762 - Konstrukce tesařské | [5 empty] | 0
| 764 - Konstrukce klempířské | [5 empty] | 0
| 766 - Konstrukce truhlářské | [5 empty] | 0
| 767 - Konstrukce zámečnické | [5 empty] | 0
| 783 - Dokončovací práce - nátěry | [5 empty] | 0
| 784 - Dokončovací práce - malby a tapety | [5 empty] | 0
| 786 - Dokončovací práce - čalounické úpravy | [5 empty] | 0
SOUPIS PRACÍ
Stavba:
ZŠ Malé Hoštice - Zateplení + střecha
Objekt:
01 - Zateplení fasády, stavební úpravy objektu vč. výlezu na střechu
Místo: |  |  | k.ú. Malé Hoštice, parc.č. 38, Dvořákova ulice |  |  | Datum: | 0
Zadavatel: |  |  | Statutární město Opava |  |  | Projektant: | Ing. arch. Petr Mlýnek
Uchazeč: |  |  | Vyplň údaj |  |  | Zpracovatel:
PČ | Typ | Kód | Popis | MJ | Množství | J.cena [CZK] | Cena celkem [CZK] | Cenová soustava |  | DPH | J. Nh [h] | Nh celkem [h] | J. hmotnost [t] | Hmotnost celkem [t] | J. suť [t] | Suť Celkem [t]
Náklady soupisu celkem | [6 empty] | 0 |  |  |  |  | 0 |  | 49.5658 |  | 28.452 |  | D | -1 | [10 empty] | 0
| D | HSV | Práce a dodávky HSV |  |  |  | 0 |  |  |  |  | 0 |  | 44.3597 |  | 27.9778 | 1 | D | 0 |  |  |  | ROZPOCET | [6 empty] | 0
| D | 3 | Svislé a kompletní konstrukce |  |  |  | 0 |  |  |  |  | 0 |  | 6.8088 |  | 0.00019576 | 1 | D | 1 |  |  |  | ROZPOCET | [6 empty] | 0
1 | K | 317234410 | Vyzdívka mezi nosníky z cihel pálených na MC | m3 | 1.343 |  | 0 |  |  | základní |  | 0 | 1.943 | 2.6095 | 0 | 0 | 4 | K | 2 |  |  |  | ROZPOCET | 0 | 0 | 0 | 0 | 0 | 1 | 0 | 4 | -312656084
| VV |  | překlady nad novými sklepními okny | [14 empty] | VV | 2 | 1 | True | 0 | ROZPOCET
| VV |  | 0,45*0,25*(2,40+3,60+1,20) |  | 0.81 | [12 empty] | VV | 2 | 2 | True | 0 | ROZPOCET
| VV |  | nový překlad nad dveřmi do 1.PP | [14 empty] | VV | 2 | 1 | True | 0 | ROZPOCET
| VV |  | 0,40*0,25*1,50 |  | 0.15 | [12 empty] | VV | 2 | 2 | True | 0 | ROZPOCET
| VV |  | překlad nového okna ve 2.NP | [14 empty] | VV | 2 | 1 | True | 0 | ROZPOCET
| VV |  | 0,45*0,25*3,40 |  | 0.383 | [12 empty] | VV | 2 | 2 | True | 0 | ROZPOCET
| VV |  | Součet |  | 1.343 | [12 empty] | VV | 2 | 4 | True | 1 | ROZPOCET
2 | K | 317944321 | Válcované nosníky do č.12 dodatečně osazované do připravených otvorů | t | 0.399 |  | 0 |  |  | základní |  | 0 | 1.09 | 0.43491 | 0 | 0 | 4 | K | 2 |  |  |  | ROZPOCET | 0 | 0 | 0 | 0 | 0 | 1 | 0 | 4 | -1549439946
| VV |  | překlady nad novými sklepními okny | [14 empty] | VV | 2 | 1 | True | 0 | ROZPOCET
| VV |  | I č.120 | [14 empty] | VV | 2 | 1 | True | 0 | ROZPOCET
| VV |  | (2,40*4+3,60*4+1,20*4)*11,10/1000*1,08 |  | 0.345 | [12 empty] | VV | 2 | 2 | True | 0 | ROZPOCET
| VV |  | překld nad dveřmi do 1.PP | [14 empty] | VV | 2 | 1 | True | 0 | ROZPOCET
| VV |  | 3x Ič. 120 dl. 1500 mm | [14 empty] | VV | 2 | 1 | True | 0 | ROZPOCET
| VV |  | 1,50*3*11,10/1000*1,08 |  | 0.054 | [12 empty] | VV | 2 | 2 | True | 0 | ROZPOCET
| VV |  | Součet |  | 0.399 | [12 empty] | VV | 2 | 4 | True | 1 | ROZPOCET
3 | K | 317944323 | Válcované nosníky č.14 až 22 dodatečně osazované do připravených otvorů | t | 0.241 |  | 0 |  |  | základní |  | 0 | 1.09 | 0.26269 | 0 | 0 | 4 | K | 2 |  |  |  | ROZPOCET | 0 | 0 | 0 | 0 | 0 | 1 | 0 | 4 | -1333769247
| VV |  | překlady nad novým oknem ve 2.NP | [14 empty] | VV | 2 | 1 | True | 0 | ROZPOCET
| VV |  | 3x I č.120 dl. 3400 mm | [14 empty] | VV | 2 | 1 | True | 0 | ROZPOCET
| VV |  | 3,40*3*21,90/1000*1,08 |  | 0.241 | [12 empty] | VV | 2 | 2 | True | 1 | ROZPOCET
4 | K | 319202300 | Celoplošná chemická infuzní clona suterénního cihelného zdiva tl. 450 mm tlakovou injektáží PUR pryskyřicí - kompletní provedení vč. dodávky materiálu | m2 | 19.576 |  | 0 |  |  | základní |  | 0 | 0.00219 | 0.042871 | 1e-05 | 0.00019576 | 4 | K | 2 |  |  |  | ROZPOCET | 0 | 0 | 0 | 0 | 0 | 1 | 0 | 4 | -348588704
| VV |  | 1.PP - JV roh objektu | [14 empty] | VV | 2 | 1 | True | 0 | ROZPOCET
| VV |  | (5,55+2,05)*2,86 |  | 21.736 | [12 empty] | VV | 2 | 2 | True | 0 | ROZPOCET
| VV |  | -0,90*0,60*4 |  | -2.16 | [12 empty] | VV | 2 | 2 | True | 0 | ROZPOCET
| VV |  | Součet |  | 19.576 | [12 empty] | VV | 2 | 4 | True | 1 | ROZPOCET
5 | K | 346244381 | Plentování jednostranné v do 200 mm válcovaných nosníků cihlami | m2 | 3.312 |  | 0 |  |  | základní |  | 0 | 0.17818 | 0.59013 | 0 | 0 | 4 | K | 2 |  |  |  | ROZPOCET | 0 | 0 | 0 | 0 | 0 | 1 | 0 | 4 | -966064018
| VV |  | překlady nad novými sklepními okny | [14 empty] | VV | 2 | 1 | True | 0 | ROZPOCET
| VV |  | (2,40+3,60+1,20)*0,12*2 |  | 1.728 | [12 empty] | VV | 2 | 2 | True | 0 | ROZPOCET
| VV |  | nový překlad nad dveřmi do 1.PP | [14 empty] | VV | 2 | 1 | True | 0 | ROZPOCET
| VV |  | 1,50*0,12*2 |  | 0.36 | [12 empty] | VV | 2 | 2 | True | 0 | ROZPOCET
| VV |  | překlad nového okna ve 2.NP | [14 empty] | VV | 2 | 1 | True | 0 | ROZPOCET
| VV |  | 3,40*0,18*2 |  | 1.224 | [12 empty] | VV | 2 | 2 | True | 0 | ROZPOCET
| VV |  | Součet |  | 3.312 | [12 empty] | VV | 2 | 4 | True | 1 | ROZPOCET
6 | K | 349231811 | Přizdívka z cihel ostění s ozubem ve vybouraných otvorech, s vysekáním kapes pro zavázaní přes 80 do 150 mm | m2 | 10.735 |  | 0 |  |  | základní |  | 0 | 0.26723 | 2.8687 | 0 | 0 | 4 | K | 2 |  |  |  | ROZPOCET | 0 | 0 | 0 | 0 | 0 | 1 | 0 | 4 | -418513857
| VV |  | úprava otvoru pro sestavu ozn. O.1 | [14 empty] | VV | 2 | 1 | True | 0 | ROZPOCET
| VV |  | 0,40*2,40*2 |  | 1.92 | [12 empty] | VV | 2 | 2 | True | 0 | ROZPOCET
| VV |  | otvory pro nová sklepní okna ozn. O.2 | [14 empty] | VV | 2 | 1 | True | 0 | ROZPOCET
| VV |  | 0,45*0,60*2*6 |  | 3.24 | [12 empty] | VV | 2 | 2 | True | 0 | ROZPOCET
| VV |  | úprava otvoru pro dveře ozn. O.3 | [14 empty] | VV | 2 | 1 | True | 0 | ROZPOCET
| VV |  | 0,40*2,90*2 |  | 2.32 | [12 empty] | VV | 2 | 2 | True | 0 | ROZPOCET
| VV |  | úprava otvoru pro dveře ozn. O.4 | [14 empty] | VV | 2 | 1 | True | 0 | ROZPOCET
| VV |  | 0,45*2,15*2 |  | 1.935 | [12 empty] | VV | 2 | 2 | True | 0 | ROZPOCET
| VV |  | úprava otvoru pro okno ozn. O.5 | [14 empty] | VV | 2 | 1 | True | 0 | ROZPOCET
| VV |  | 0,35*0,60*2 |  | 0.42 | [12 empty] | VV | 2 | 2 | True | 0 | ROZPOCET
| VV |  | otvor pro nové okno ve 2.NP | [14 empty] | VV | 2 | 1 | True | 0 | ROZPOCET
| VV |  | 0,45*1,00*2 |  | 0.9 | [12 empty] | VV | 2 | 2 | True | 0 | ROZPOCET
| VV |  | Součet |  | 10.735 | [12 empty] | VV | 2 | 4 | True | 1 | ROZPOCET
| D | 61 | Úprava povrchů vnitřních |  |  |  | 0 |  |  |  |  | 0 |  | 2.6671 |  | 0 | 1 | D | 1 |  |  |  | ROZPOCET | [6 empty] | 0
7 | K | 612131105 | Sanační postřik vnitřních stěn nanášený ručně | m2 | 22.096 |  | 0 |  |  | základní |  | 0 | 0.0065 | 0.14362 | 0 | 0 | 4 | K | 2 |  |  |  | ROZPOCET | 0 | 0 | 0 | 0 | 0 | 1 | 0 | 4 | -335622021
8 | K | 612821012 | Sanační omítka vnitřních ploch stěn pro vlhké a zasolené zdivo, prováděná ve dvou vrstvách, tl. jádrové omítky do 30 mm ručně štuková | m2 | 22.096 |  | 0 |  |  | základní |  | 0 | 0.0345 | 0.76231 | 0 | 0 | 4 | K | 2 |  |  |  | ROZPOCET | 0 | 0 | 0 | 0 | 0 | 1 | 0 | 4 | -1300026256
| VV |  | 1.PP - JV roh objektu - suterénní zdivo v rozsahu infúzní clony | [14 empty] | VV | 2 | 1 | True | 0 | ROZPOCET
| VV |  | (5,55+2,05)*2,86 |  | 21.736 | [12 empty] | VV | 2 | 2 | True | 0 | ROZPOCET
| VV |  | -(0,90*0,60-0,30*(0,90+0,60*2))*4 |  | 0.36 | [12 empty] | VV | 2 | 2 | True | 0 | ROZPOCET
| VV |  | Součet |  | 22.096 | [12 empty] | VV | 2 | 4 | True | 1 | ROZPOCET
9 | K | 612325302 | Vápenocementová štuková omítka ostění nebo nadpraží | m2 | 36.779 |  | 0 |  |  | základní |  | 0 | 0.03358 | 1.235 | 0 | 0 | 4 | K | 2 |  |  |  | ROZPOCET | 0 | 0 | 0 | 0 | 0 | 1 | 0 | 4 | 1025063422
| VV |  | sestava ozn. O.1 | [14 empty] | VV | 2 | 1 | True | 0 | ROZPOCET
| VV |  | (2,10+2,40*2)*0,45 |  | 3.105 | [12 empty] | VV | 2 | 2 | True | 0 | ROZPOCET
| VV |  | sklepní okna ozn. O.2 | [14 empty] | VV | 2 | 1 | True | 0 | ROZPOCET
| VV |  | (0,90+0,60*2)*6*0,45 |  | 5.67 | [12 empty] | VV | 2 | 2 | True | 0 | ROZPOCET
| VV |  | dveře ozn. O.3 | [14 empty] | VV | 2 | 1 | True | 0 | ROZPOCET
| VV |  | (1,17+2,90*2)*0,45 |  | 3.137 | [12 empty] | VV | 2 | 2 | True | 0 | ROZPOCET
| VV |  | dveře ozn. O.4 | [14 empty] | VV | 2 | 1 | True | 0 | ROZPOCET
| VV |  | (1,00+2,15*2)*0,45 |  | 2.385 | [12 empty] | VV | 2 | 2 | True | 0 | ROZPOCET
| VV |  | okno ozn. O.5 | [14 empty] | VV | 2 | 1 | True | 0 | ROZPOCET
| VV |  | (0,86+0,75*2)*0,45 |  | 1.062 | [12 empty] | VV | 2 | 2 | True | 0 | ROZPOCET
| VV |  | posunutá stávající okna | [14 empty] | VV | 2 | 1 | True | 0 | ROZPOCET
| VV |  | "2.NP, kabinet" (2,10+1,80*2)*4*0,45 |  | 10.26 | [12 empty] | VV | 2 | 2 | True | 0 | ROZPOCET
| VV |  | "2.NP, PC učebna" (2,40+2,10*2)*3*0,45 |  | 8.91 | [12 empty] | VV | 2 | 2 | True | 0 | ROZPOCET
| VV |  | nové okno ve 2.NP | [14 empty] | VV | 2 | 1 | True | 0 | ROZPOCET
| VV |  | (3,00+1,00*2)*0,45 |  | 2.25 | [12 empty] | VV | 2 | 2 | True | 0 | ROZPOCET
| VV |  | Součet |  | 36.779 | [12 empty] | VV | 2 | 4 | True | 1 | ROZPOCET
10 | K | 612325422 | Oprava vnitřní vápenocementové štukové omítky stěn v rozsahu plochy do 30% | m2 | 20.868 |  | 0 |  |  | základní |  | 0 | 0.017 | 0.35476 | 0 | 0 | 4 | K | 2 |  |  |  | ROZPOCET | 0 | 0 | 0 | 0 | 0 | 1 | 0 | 4 | -157728063
| VV |  | 1.PP, sklad - stěna s novými okny | [14 empty] | VV | 2 | 1 | True | 0 | ROZPOCET
| VV |  | 9,80*2,46 |  | 24.108 | [12 empty] | VV | 2 | 2 | True | 0 | ROZPOCET
| VV |  | -0,90*0,60*6 |  | -3.24 | [12 empty] | VV | 2 | 2 | True | 0 | ROZPOCET
| VV |  | Součet |  | 20.868 | [12 empty] | VV | 2 | 4 | True | 1 | ROZPOCET
11 | K | 619991000 | Zakrytí vnitřních ploch před znečištěním včetně pozdějšího odkrytí podlah fólií přilepenou lepící páskou | kpl | 1 |  | 0 |  |  | základní |  | 0 | 0 | 0 | 0 | 0 | 4 | K | 2 |  |  |  | ROZPOCET | 0 | 0 | 0 | 0 | 0 | 1 | 0 | 4 | -812084010
12 | K | 619991011 | Zakrytí vnitřních ploch před znečištěním včetně pozdějšího odkrytí konstrukcí a prvků obalením fólií a přelepením páskou | m2 | 69.376 |  | 0 |  |  | základní |  | 0 | 0 | 0 | 0 | 0 | 4 | K | 2 |  |  |  | ROZPOCET | 0 | 0 | 0 | 0 | 0 | 1 | 0 | 4 | 271383680
| VV |  | vnější výplně otvorů | [14 empty] | VV | 2 | 1 | True | 0 | ROZPOCET
| VV |  | "ozn. O.1" 1,05*1,50+1,05*2,40 |  | 4.095 | [12 empty] | VV | 2 | 2 | True | 0 | ROZPOCET
| VV |  | "ozn. O.2" 0,90*0,60 |  | 0.54 | [12 empty] | VV | 2 | 2 | True | 0 | ROZPOCET
| VV |  | "ozn. O.3" 1,17*2,90 |  | 3.393 | [12 empty] | VV | 2 | 2 | True | 0 | ROZPOCET
| VV |  | "ozn. O.4" 1,00*2,15 |  | 2.15 | [12 empty] | VV | 2 | 2 | True | 0 | ROZPOCET
| VV |  | "ozn. O.5" 0,86*0,75 |  | 0.645 | [12 empty] | VV | 2 | 2 | True | 0 | ROZPOCET
| VV |  | "2.NP, kabinet" 2,10*1,80*4 |  | 15.12 | [12 empty] | VV | 2 | 2 | True | 0 | ROZPOCET
| VV |  | "2.NP, PC učebna" 2,40*2,10*3 |  | 15.12 | [12 empty] | VV | 2 | 2 | True | 0 | ROZPOCET
| VV |  | "nové okno 2.NP" 3,00*1,00 |  | 3 | [12 empty] | VV | 2 | 2 | True | 0 | ROZPOCET
| VV |  | nové vnitřní parapety | [14 empty] | VV | 2 | 1 | True | 0 | ROZPOCET
| VV |  | 1,10*0,35+5,70*0,50*6+0,91*0,25+15,95*0,40+3,05*0,40 |  | 25.313 | [12 empty] | VV | 2 | 2 | True | 0 | ROZPOCET
| VV |  | Součet |  | 69.376 | [12 empty] | VV | 2 | 4 | True | 1 | ROZPOCET
13 | K | 619995001 | Začištění omítek kolem oken, dveří, podlah nebo obkladů | m | 114.24 |  | 0 |  |  | základní |  | 0 | 0.0015 | 0.17136 | 0 | 0 | 4 | K | 2 |  |  |  | ROZPOCET | 0 | 0 | 0 | 0 | 0 | 1 | 0 | 4 | 2117784449
| VV |  | sestava ozn. O.1 | [14 empty] | VV | 2 | 1 | True | 0 | ROZPOCET
| VV |  | 2,10+2,40*2 |  | 6.9 | [12 empty] | VV | 2 | 2 | True | 0 | ROZPOCET
| VV |  | sklepní okna ozn. O.2 | [14 empty] | VV | 2 | 1 | True | 0 | ROZPOCET
| VV |  | (0,90+0,60*2)*6 |  | 12.6 | [12 empty] | VV | 2 | 2 | True | 0 | ROZPOCET
| VV |  | dveře ozn. O.3 | [14 empty] | VV | 2 | 1 | True | 0 | ROZPOCET
| VV |  | 1,17+2,90*2 |  | 6.97 | [12 empty] | VV | 2 | 2 | True | 0 | ROZPOCET
| VV |  | dveře ozn. O.4 | [14 empty] | VV | 2 | 1 | True | 0 | ROZPOCET
| VV |  | 1,00+2,15*2 |  | 5.3 | [12 empty] | VV | 2 | 2 | True | 0 | ROZPOCET
| VV |  | okno ozn. O.5 | [14 empty] | VV | 2 | 1 | True | 0 | ROZPOCET
| VV |  | 0,86+0,75*2 |  | 2.36 | [12 empty] | VV | 2 | 2 | True | 0 | ROZPOCET
| VV |  | posunutá stávající okna | [14 empty] | VV | 2 | 1 | True | 0 | ROZPOCET
| VV |  | "2.NP, kabinet" (2,10+1,80*2)*4 |  | 22.8 | [12 empty] | VV | 2 | 2 | True | 0 | ROZPOCET
| VV |  | "2.NP, PC učebna" (2,40+2,10*2)*3 |  | 19.8 | [12 empty] | VV | 2 | 2 | True | 0 | ROZPOCET
| VV |  | nové okno ve 2.NP | [14 empty] | VV | 2 | 1 | True | 0 | ROZPOCET
| VV |  | 3,00+1,00*2 |  | 5 | [12 empty] | VV | 2 | 2 | True | 0 | ROZPOCET
| VV |  | Mezisoučet |  | 81.73 | [12 empty] | VV | 2 | 3 | True | 0 | ROZPOCET
| VV |  | nové vnitřní parapety | [14 empty] | VV | 2 | 1 | True | 0 | ROZPOCET
| VV |  | 1,10+0,30 |  | 1.4 | [12 empty] | VV | 2 | 2 | True | 0 | ROZPOCET
| VV |  | (0,95+0,40*2)*6 |  | 10.5 | [12 empty] | VV | 2 | 2 | True | 0 | ROZPOCET
| VV |  | 0,91+0,30*2 |  | 1.51 | [12 empty] | VV | 2 | 2 | True | 0 | ROZPOCET
| VV |  | (2,10+0,25*2)*4 |  | 10.4 | [12 empty] | VV | 2 | 2 | True | 0 | ROZPOCET
| VV |  | (2,40+0,25*2)*3 |  | 8.7 | [12 empty] | VV | 2 | 2 | True | 0 | ROZPOCET
| VV |  | Mezisoučet |  | 32.51 | [12 empty] | VV | 2 | 3 | True | 0 | ROZPOCET
| VV |  | Součet |  | 114.24 | [12 empty] | VV | 2 | 4 | True | 1 | ROZPOCET
| D | 62 | Úprava povrchů vnějších |  |  |  | 0 |  |  |  |  | 0 |  | 33.847 |  | 0 | 1 | D | 1 |  |  |  | ROZPOCET | [6 empty] | 0
14 | K | 621131121 | Penetrační disperzní nátěr vnějších podhledů nanášený ručně | m2 | 2.555 |  | 0 |  |  | základní |  | 0 | 0.00026 | 0.0006643 | 0 | 0 | 4 | K | 2 |  |  |  | ROZPOCET | 0 | 0 | 0 | 0 | 0 | 1 | 0 | 4 | -1804138919
15 | K | 621221031 | Montáž kontaktního zateplení lepením a mechanickým kotvením z desek z minerální vlny s podélnou orientací vláken na vnější podhledy, tloušťky desek přes 120 do 160 mm | m2 | 2.555 |  | 0 |  |  | základní |  | 0 | 0.0097 | 0.024783 | 0 | 0 | 4 | K | 2 |  |  |  | ROZPOCET | 0 | 0 | 0 | 0 | 0 | 1 | 0 | 4 | -386659376
| VV |  | pohled západní | [14 empty] | VV | 2 | 1 | True | 0 | ROZPOCET
| VV |  | 1,75*1,00/2*3-0,35*0,20/2*2 |  | 2.555 | [12 empty] | VV | 2 | 2 | True | 1 | ROZPOCET
16 | M | 63151538 | deska tepelně izolační minerální kontaktních fasád podélné vlákno λ=0,036 tl 160mm | m2 | 2.606 |  | 0 |  |  | základní |  | 0 | 0.018 | 0.046908 | 0 | 0 | 8 | M | 2 |  |  |  | ROZPOCET | 0 | 0 | 0 | 0 | 0 | 1 | 0 | 4 | -325895647
| VV |  | 2,555*1,02 'Přepočtené koeficientem množství |  | 2.606 | [12 empty] | VV | 2 | 2 | False | 1 | ROZPOCET
17 | K | 621325102 | Oprava vnější vápenocementové hladké omítky složitosti 1 podhledů v rozsahu do 30% | m2 | 2.555 |  | 0 |  |  | základní |  | 0 | 0.01146 | 0.02928 | 0 | 0 | 4 | K | 2 |  |  |  | ROZPOCET | 0 | 0 | 0 | 0 | 0 | 1 | 0 | 4 | 388571765
18 | K | 621531011 | Omítka tenkovrstvá silikonová vnějších ploch probarvená, včetně penetrace podkladu zrnitá, tloušťky 1,5 mm podhledů | m2 | 2.555 |  | 0 |  |  | základní |  | 0 | 0.00268 | 0.0068474 | 0 | 0 | 4 | K | 2 |  |  |  | ROZPOCET | 0 | 0 | 0 | 0 | 0 | 1 | 0 | 4 | 15094847
| VV |  | 2,555 |  | 2.555 | [12 empty] | VV | 2 | 2 | True | 1 | ROZPOCET
19 | K | 622131121 | Penetrační disperzní nátěr vnějších stěn nanášený ručně | m2 | 1042.609 |  | 0 |  |  | základní |  | 0 | 0.00026 | 0.27108 | 0 | 0 | 4 | K | 2 |  |  |  | ROZPOCET | 0 | 0 | 0 | 0 | 0 | 1 | 0 | 4 | -2008652059
20 | K | 622143004 | Montáž omítkových profilů plastových, pozinkovaných nebo dřevěných upevněných vtlačením do podkladní vrstvy nebo přibitím začišťovacích samolepících pro vytvoření dilatujícího spoje s okenním rámem | m | 537.17 |  | 0 |  |  | základní |  | 0 | 0 | 0 | 0 | 0 | 4 | K | 2 |  |  |  | ROZPOCET | 0 | 0 | 0 | 0 | 0 | 1 | 0 | 4 | -1481443158
| VV |  | pohled západní | [14 empty] | VV | 2 | 1 | True | 0 | ROZPOCET
| VV |  | (0,90+0,60*2)*18+(0,60+0,60*2)*5 |  | 46.8 | [12 empty] | VV | 2 | 2 | True | 0 | ROZPOCET
| VV |  | (1,17+2,92*2)+(0,90+1,20*2)*5+(0,60+1,20*2)*3+(0,50+6,20*2)*3+(2,40+2,10*2)*3+(3,30+2,30*2)+(2,10+1,50*2)*3 |  | 114.21 | [12 empty] | VV | 2 | 2 | True | 0 | ROZPOCET
| VV |  | (0,90+1,20*2)*6+(0,60+1,20*2)*3+(2,40+2,10*2)*3+(2,10+1,80*2)*4 |  | 71.4 | [12 empty] | VV | 2 | 2 | True | 0 | ROZPOCET
| VV |  | pohled východní | [14 empty] | VV | 2 | 1 | True | 0 | ROZPOCET
| VV |  | (0,90+0,60*2)*18 |  | 37.8 | [12 empty] | VV | 2 | 2 | True | 0 | ROZPOCET
| VV |  | (2,40+2,10*2)*10 |  | 66 | [12 empty] | VV | 2 | 2 | True | 0 | ROZPOCET
| VV |  | (2,40+2,10*2)*10 |  | 66 | [12 empty] | VV | 2 | 2 | True | 0 | ROZPOCET
| VV |  | pohled jižní | [14 empty] | VV | 2 | 1 | True | 0 | ROZPOCET
| VV |  | (0,60+0,60*2)*4+(1,07+2,07*2)+(0,90+0,60*2)*4 |  | 20.81 | [12 empty] | VV | 2 | 2 | True | 0 | ROZPOCET
| VV |  | (0,60+0,90*2)*5+(2,10+1,50*2)+(2,10+2,40*2) |  | 24 | [12 empty] | VV | 2 | 2 | True | 0 | ROZPOCET
| VV |  | (1,50+1,50*2)*2+(2,10+1,80*2)*2+(3,00+1,00*2) |  | 25.4 | [12 empty] | VV | 2 | 2 | True | 0 | ROZPOCET
| VV |  | pohled severní | [14 empty] | VV | 2 | 1 | True | 0 | ROZPOCET
| VV |  | (2,40+1,00*2)+(0,90+0,60*2)*6 |  | 17 | [12 empty] | VV | 2 | 2 | True | 0 | ROZPOCET
| VV |  | (2,45+3,55*2)*5 |  | 47.75 | [12 empty] | VV | 2 | 2 | True | 0 | ROZPOCET
| VV |  | Součet |  | 537.17 | [12 empty] | VV | 2 | 4 | True | 1 | ROZPOCET
21 | M | 28342205 | profil začišťovací PVC 6mm s výztužnou tkaninou pro ostění ETICS | m | 564.029 |  | 0 |  |  | základní |  | 0 | 4e-05 | 0.022561 | 0 | 0 | 8 | M | 2 |  |  |  | ROZPOCET | 0 | 0 | 0 | 0 | 0 | 1 | 0 | 4 | -232992076
| VV |  | 537,17*1,05 'Přepočtené koeficientem množství |  | 564.029 | [12 empty] | VV | 2 | 2 | False | 1 | ROZPOCET
22 | K | 622211001 | Montáž kontaktního zateplení lepením a mechanickým kotvením z polystyrenových desek nebo z kombinovaných desek na vnější stěny, tloušťky desek do 40 mm | m2 | 18.45 |  | 0 |  |  | základní |  | 0 | 0.00827 | 0.15258 | 0 | 0 | 4 | K | 2 |  |  |  | ROZPOCET | 0 | 0 | 0 | 0 | 0 | 1 | 0 | 4 | 390410097
| VV |  | zateplení fasády v místě venkovních žaluzií | [14 empty] | VV | 2 | 1 | True | 0 | ROZPOCET
| VV |  | 1.NP | [14 empty] | VV | 2 | 1 | True | 0 | ROZPOCET
| VV |  | 2,40*0,25*(3+10) |  | 7.8 | [12 empty] | VV | 2 | 2 | True | 0 | ROZPOCET
| VV |  | 2.NP | [14 empty] | VV | 2 | 1 | True | 0 | ROZPOCET
| VV |  | 2,10*0,25*4 |  | 2.1 | [12 empty] | VV | 2 | 2 | True | 0 | ROZPOCET
| VV |  | 2,40*0,25*(3+10) |  | 7.8 | [12 empty] | VV | 2 | 2 | True | 0 | ROZPOCET
| VV |  | 3,00*0,25 |  | 0.75 | [12 empty] | VV | 2 | 2 | True | 0 | ROZPOCET
| VV |  | Součet |  | 18.45 | [12 empty] | VV | 2 | 4 | True | 1 | ROZPOCET
23 | M | 28372020 | deska izolační z tuhé pěny PIR λ=0,022 tl 30mm | m2 | 18.819 |  | 0 |  |  | základní |  | 0 | 0.0018 | 0.033874 | 0 | 0 | 8 | M | 2 |  |  |  | ROZPOCET | 0 | 0 | 0 | 0 | 0 | 1 | 0 | 4 | -295172910
| VV |  | 18,45*1,02 'Přepočtené koeficientem množství |  | 18.819 | [12 empty] | VV | 2 | 2 | False | 1 | ROZPOCET
24 | K | 622211011 | Montáž kontaktního zateplení lepením a mechanickým kotvením z polystyrenových desek nebo z kombinovaných desek na vnější stěny, tloušťky desek přes 40 do 80 mm | m2 | 59.989 |  | 0 |  |  | základní |  | 0 | 0.00835 | 0.50091 | 0 | 0 | 4 | K | 2 |  |  |  | ROZPOCET | 0 | 0 | 0 | 0 | 0 | 1 | 0 | 4 | -1622517336
| VV |  | izolant PIR tl. 60 mm | [14 empty] | VV | 2 | 1 | True | 0 | ROZPOCET
| VV |  | pohled západní | [14 empty] | VV | 2 | 1 | True | 0 | ROZPOCET
| VV |  | 2,07*7,53 |  | 15.587 | [12 empty] | VV | 2 | 2 | True | 0 | ROZPOCET
| VV |  | (1,30+1,10+1,00+1,10+1,40)*7,80 |  | 46.02 | [12 empty] | VV | 2 | 2 | True | 0 | ROZPOCET
| VV |  | -0,50*6,20*3 |  | -9.3 | [12 empty] | VV | 2 | 2 | True | 0 | ROZPOCET
| VV |  | (0,62+0,75+0,75+0,52+0,70)*2,30 |  | 7.682 | [12 empty] | VV | 2 | 2 | True | 0 | ROZPOCET
| VV |  | Součet |  | 59.989 | [12 empty] | VV | 2 | 4 | True | 1 | ROZPOCET
25 | M | 28372021 | deska izolační z tuhé pěny PIR λ=0,022 tl 60mm | m2 | 61.189 |  | 0 |  |  | základní |  | 0 | 0.0018 | 0.11014 | 0 | 0 | 8 | M | 2 |  |  |  | ROZPOCET | 0 | 0 | 0 | 0 | 0 | 1 | 0 | 4 | -284627214
| VV |  | 59,989*1,02 'Přepočtené koeficientem množství |  | 61.189 | [12 empty] | VV | 2 | 2 | False | 1 | ROZPOCET
26 | K | 622211021 | Montáž kontaktního zateplení lepením a mechanickým kotvením z polystyrenových desek nebo z kombinovaných desek na vnější stěny, tloušťky desek přes 80 do 120 mm | m2 | 88.415 |  | 0 |  |  | základní |  | 0 | 0.00852 | 0.7533 | 0 | 0 | 4 | K | 2 |  |  |  | ROZPOCET | 0 | 0 | 0 | 0 | 0 | 1 | 0 | 4 | -807605015
| VV |  | soklová plocha nad úrovni terénu | [14 empty] | VV | 2 | 1 | True | 0 | ROZPOCET
| VV |  | pohled západní | [14 empty] | VV | 2 | 1 | True | 0 | ROZPOCET
| VV |  | 10,90*0,90 |  | 9.81 | [12 empty] | VV | 2 | 2 | True | 0 | ROZPOCET
| VV |  | (26,89+0,42+0,65)*1,00 |  | 27.96 | [12 empty] | VV | 2 | 2 | True | 0 | ROZPOCET
| VV |  | 9,50*1,15 |  | 10.925 | [12 empty] | VV | 2 | 2 | True | 0 | ROZPOCET
| VV |  | odpočet výplní otvorů | [14 empty] | VV | 2 | 1 | True | 0 | ROZPOCET
| VV |  | -0,90*0,60*18 |  | -9.72 | [12 empty] | VV | 2 | 2 | True | 0 | ROZPOCET
| VV |  | -0,60*0,60*5 |  | -1.8 | [12 empty] | VV | 2 | 2 | True | 0 | ROZPOCET
| VV |  | pohled východní | [14 empty] | VV | 2 | 1 | True | 0 | ROZPOCET
| VV |  | (10,25+0,15+35,10)*0,90 |  | 40.95 | [12 empty] | VV | 2 | 2 | True | 0 | ROZPOCET
| VV |  | odpočet výplní otvorů | [14 empty] | VV | 2 | 1 | True | 0 | ROZPOCET
| VV |  | -0,90*0,60*18 |  | -9.72 | [12 empty] | VV | 2 | 2 | True | 0 | ROZPOCET
| VV |  | pohled jižní | [14 empty] | VV | 2 | 1 | True | 0 | ROZPOCET
| VV |  | (7,10+5,488)*0,90+(1,51+0,90)*1,40+2,26*1,40/2 |  | 16.285 | [12 empty] | VV | 2 | 2 | True | 0 | ROZPOCET
| VV |  | odpočet výplní otvorů | [14 empty] | VV | 2 | 1 | True | 0 | ROZPOCET
| VV |  | -0,60*0,60*4 |  | -1.44 | [12 empty] | VV | 2 | 2 | True | 0 | ROZPOCET
| VV |  | -1,07*2,07 |  | -2.215 | [12 empty] | VV | 2 | 2 | True | 0 | ROZPOCET
| VV |  | -0,90*0,60*4 |  | -2.16 | [12 empty] | VV | 2 | 2 | True | 0 | ROZPOCET
| VV |  | pohled severní | [14 empty] | VV | 2 | 1 | True | 0 | ROZPOCET
| VV |  | 16,60*0,90 |  | 14.94 | [12 empty] | VV | 2 | 2 | True | 0 | ROZPOCET
| VV |  | odpočet výplní otvorů | [14 empty] | VV | 2 | 1 | True | 0 | ROZPOCET
| VV |  | -2,40*0,90 |  | -2.16 | [12 empty] | VV | 2 | 2 | True | 0 | ROZPOCET
| VV |  | -0,90*0,60*6 |  | -3.24 | [12 empty] | VV | 2 | 2 | True | 0 | ROZPOCET
| VV |  | Součet |  | 88.415 | [12 empty] | VV | 2 | 4 | True | 1 | ROZPOCET
27 | M | 28376443 | deska z polystyrénu XPS, hrana rovná a strukturovaný povrch 300kPa tl 100mm | m2 | 92.836 |  | 0 |  |  | základní |  | 0 | 0.003 | 0.27851 | 0 | 0 | 8 | M | 2 |  |  |  | ROZPOCET | 0 | 0 | 0 | 0 | 0 | 1 | 0 | 4 | -1016053769
| VV |  | 88,415*1,05 'Přepočtené koeficientem množství |  | 92.836 | [12 empty] | VV | 2 | 2 | False | 1 | ROZPOCET
28 | K | 622211031 | Montáž kontaktního zateplení lepením a mechanickým kotvením z polystyrenových desek nebo z kombinovaných desek na vnější stěny, tloušťky desek přes 120 do 160 mm | m2 | 727.511 |  | 0 |  |  | základní |  | 0 | 0.0086 | 6.2566 | 0 | 0 | 4 | K | 2 |  |  |  | ROZPOCET | 0 | 0 | 0 | 0 | 0 | 1 | 0 | 4 | -1221687747
| VV |  | nadsoklová plocha fasády objektu | [14 empty] | VV | 2 | 1 | True | 0 | ROZPOCET
| VV |  | pohled západní | [14 empty] | VV | 2 | 1 | True | 0 | ROZPOCET
| VV |  | (10,70+0,16+0,06)*7,53 |  | 82.228 | [12 empty] | VV | 2 | 2 | True | 0 | ROZPOCET
| VV |  | (26,89-0,06-0,16)*8,20+0,70*0,65+0,70*0,70 |  | 219.639 | [12 empty] | VV | 2 | 2 | True | 0 | ROZPOCET
| VV |  | -4,40*7,80 |  | -34.32 | [12 empty] | VV | 2 | 2 | True | 0 | ROZPOCET
| VV |  | (13,608+0,16*2)*7,50+1,35*3,20+0,65*4,30+0,30*0,55 |  | 111.74 | [12 empty] | VV | 2 | 2 | True | 0 | ROZPOCET
| VV |  | -4,10*2,30 |  | -9.43 | [12 empty] | VV | 2 | 2 | True | 0 | ROZPOCET
| VV |  | odpočet výplní otvorů | [14 empty] | VV | 2 | 1 | True | 0 | ROZPOCET
| VV |  | -1,17*2,92 |  | -3.416 | [12 empty] | VV | 2 | 2 | True | 0 | ROZPOCET
| VV |  | -0,90*1,20*(5+6) |  | -11.88 | [12 empty] | VV | 2 | 2 | True | 0 | ROZPOCET
| VV |  | -0,60*1,20*(3+3) |  | -4.32 | [12 empty] | VV | 2 | 2 | True | 0 | ROZPOCET
| VV |  | -2,40*2,10*6 |  | -30.24 | [12 empty] | VV | 2 | 2 | True | 0 | ROZPOCET
| VV |  | -2,10*1,50*3 |  | -9.45 | [12 empty] | VV | 2 | 2 | True | 0 | ROZPOCET
| VV |  | -2,10*1,80*4 |  | -15.12 | [12 empty] | VV | 2 | 2 | True | 0 | ROZPOCET
| VV |  | Mezisoučet |  | 295.431 | [12 empty] | VV | 2 | 3 | True | 0 | ROZPOCET
| VV |  | pohled východní | [14 empty] | VV | 2 | 1 | True | 0 | ROZPOCET
| VV |  | (34,85+0,15+0,16*2)*8,20 |  | 289.624 | [12 empty] | VV | 2 | 2 | True | 0 | ROZPOCET
| VV |  | 10,30*7,53 |  | 77.559 | [12 empty] | VV | 2 | 2 | True | 0 | ROZPOCET
| VV |  | odpočet výplní otvorů | [14 empty] | VV | 2 | 1 | True | 0 | ROZPOCET
| VV |  | -2,40*2,10*(10+10) |  | -100.8 | [12 empty] | VV | 2 | 2 | True | 0 | ROZPOCET
| VV |  | Mezisoučet |  | 266.383 | [12 empty] | VV | 2 | 3 | True | 0 | ROZPOCET
| VV |  | pohled jižní | [14 empty] | VV | 2 | 1 | True | 0 | ROZPOCET
| VV |  | (8,03+0,16*2)*7,00 |  | 58.45 | [12 empty] | VV | 2 | 2 | True | 0 | ROZPOCET
| VV |  | 5,488*7,50+0,30*0,55 |  | 41.325 | [12 empty] | VV | 2 | 2 | True | 0 | ROZPOCET
| VV |  | 7,10*8,20+0,55*0,70 |  | 58.605 | [12 empty] | VV | 2 | 2 | True | 0 | ROZPOCET
| VV |  | odpočet výplní otvorů | [14 empty] | VV | 2 | 1 | True | 0 | ROZPOCET
| VV |  | -(1,05*2,40+1,05*1,50) |  | -4.095 | [12 empty] | VV | 2 | 2 | True | 0 | ROZPOCET
| VV |  | -2,10*1,50 |  | -3.15 | [12 empty] | VV | 2 | 2 | True | 0 | ROZPOCET
| VV |  | -0,60*0,90*5 |  | -2.7 | [12 empty] | VV | 2 | 2 | True | 0 | ROZPOCET
| VV |  | -2,10*1,80*2 |  | -7.56 | [12 empty] | VV | 2 | 2 | True | 0 | ROZPOCET
| VV |  | -1,50*1,50*2 |  | -4.5 | [12 empty] | VV | 2 | 2 | True | 0 | ROZPOCET
| VV |  | Mezisoučet |  | 136.375 | [12 empty] | VV | 2 | 3 | True | 0 | ROZPOCET
| VV |  | pohled severní | [14 empty] | VV | 2 | 1 | True | 0 | ROZPOCET
| VV |  | (16,40+0,16*2)*7,07 |  | 118.21 | [12 empty] | VV | 2 | 2 | True | 0 | ROZPOCET
| VV |  | odpočet výplní otvorů | [14 empty] | VV | 2 | 1 | True | 0 | ROZPOCET
| VV |  | 2,45*3,55*5 |  | 43.488 | [12 empty] | VV | 2 | 2 | True | 0 | ROZPOCET
| VV |  | Mezisoučet |  | 161.698 | [12 empty] | VV | 2 | 3 | True | 0 | ROZPOCET
| VV |  | odpočet plochy zateplené minerální vatou | [14 empty] | VV | 2 | 1 | True | 0 | ROZPOCET
| VV |  | -132,376 |  | -132.376 | [12 empty] | VV | 2 | 2 | True | 0 | ROZPOCET
| VV |  | Součet |  | 727.511 | [12 empty] | VV | 2 | 4 | True | 1 | ROZPOCET
29 | M | 28375952 | deska EPS 70 fasádní λ=0,039 tl 160mm | m2 | 742.061 |  | 0 |  |  | základní |  | 0 | 0.00272 | 2.0184 | 0 | 0 | 8 | M | 2 |  |  |  | ROZPOCET | 0 | 0 | 0 | 0 | 0 | 1 | 0 | 4 | 1909946502
| VV |  | 727,511*1,02 'Přepočtené koeficientem množství |  | 742.061 | [12 empty] | VV | 2 | 2 | False | 1 | ROZPOCET
30 | K | 622212001 | Montáž kontaktního zateplení vnějšího ostění, nadpraží nebo parapetu lepením z polystyrenových desek nebo z kombinovaných desek hloubky špalet do 200 mm, tloušťky desek do 40 mm | m | 171.59 |  | 0 |  |  | základní |  | 0 | 0.00176 | 0.302 | 0 | 0 | 4 | K | 2 |  |  |  | ROZPOCET | 0 | 0 | 0 | 0 | 0 | 1 | 0 | 4 | 936247861
| VV |  | pohled západní | [14 empty] | VV | 2 | 1 | True | 0 | ROZPOCET
| VV |  | (0,90+0,60*2)*3 |  | 6.3 | [12 empty] | VV | 2 | 2 | True | 0 | ROZPOCET
| VV |  | (0,50+6,20*2)*3 |  | 38.7 | [12 empty] | VV | 2 | 2 | True | 0 | ROZPOCET
| VV |  | pohled východní | [14 empty] | VV | 2 | 1 | True | 0 | ROZPOCET
| VV |  | (0,90+0,60*2)*14 |  | 29.4 | [12 empty] | VV | 2 | 2 | True | 0 | ROZPOCET
| VV |  | pohled severní | [14 empty] | VV | 2 | 1 | True | 0 | ROZPOCET
| VV |  | (0,90+0,60*2)*6 |  | 12.6 | [12 empty] | VV | 2 | 2 | True | 0 | ROZPOCET
| VV |  | (2,45+3,55*2)*5 |  | 47.75 | [12 empty] | VV | 2 | 2 | True | 0 | ROZPOCET
| VV |  | (14,57+3,85)*2 |  | 36.84 | [12 empty] | VV | 2 | 2 | True | 0 | ROZPOCET
| VV |  | Součet |  | 171.59 | [12 empty] | VV | 2 | 4 | True | 1 | ROZPOCET
31 | M | 28372020 | deska izolační z tuhé pěny PIR λ=0,022 tl 30mm | m2 | 41.182 |  | 0 |  |  | základní |  | 0 | 0.0018 | 0.074128 | 0 | 0 | 8 | M | 2 |  |  |  | ROZPOCET | 0 | 0 | 0 | 0 | 0 | 1 | 0 | 4 | 830731595
| VV |  | 171,59*0,20*1,2 |  | 41.182 | [12 empty] | VV | 2 | 2 | True | 1 | ROZPOCET
32 | K | 622221031 | Montáž kontaktního zateplení vnějších stěn lepením a mechanickým kotvením desek z minerální vlny s podélnou orientací vláken tl do 160 mm | m2 | 132.376 |  | 0 |  |  | základní |  | 0 | 0.0096 | 1.2708 | 0 | 0 | 4 | K | 2 |  |  |  | ROZPOCET | 0 | 0 | 0 | 0 | 0 | 1 | 0 | 4 | 822995449
| VV |  | nadsoklová plocha fasády objektu - pás v š. 1000 mm | [14 empty] | VV | 2 | 1 | True | 0 | ROZPOCET
| VV |  | pohled západní | [14 empty] | VV | 2 | 1 | True | 0 | ROZPOCET
| VV |  | (10,70+0,16+0,06)*1,00 |  | 10.92 | [12 empty] | VV | 2 | 2 | True | 0 | ROZPOCET
| VV |  | (26,89-0,06-0,16)*1,00 |  | 26.67 | [12 empty] | VV | 2 | 2 | True | 0 | ROZPOCET
| VV |  | (13,608+0,16*2)*1,00+1,35*1,00+0,30*0,55 |  | 15.443 | [12 empty] | VV | 2 | 2 | True | 0 | ROZPOCET
| VV |  | -4,10*1,00 |  | -4.1 | [12 empty] | VV | 2 | 2 | True | 0 | ROZPOCET
| VV |  | Mezisoučet |  | 48.933 | [12 empty] | VV | 2 | 3 | True | 0 | ROZPOCET
| VV |  | pohled východní | [14 empty] | VV | 2 | 1 | True | 0 | ROZPOCET
| VV |  | (34,85+0,15+0,16*2)*1,00 |  | 35.32 | [12 empty] | VV | 2 | 2 | True | 0 | ROZPOCET
| VV |  | 10,30*1,00 |  | 10.3 | [12 empty] | VV | 2 | 2 | True | 0 | ROZPOCET
| VV |  | Mezisoučet |  | 45.62 | [12 empty] | VV | 2 | 3 | True | 0 | ROZPOCET
| VV |  | pohled jižní | [14 empty] | VV | 2 | 1 | True | 0 | ROZPOCET
| VV |  | (8,03+0,16*2)*1,00 |  | 8.35 | [12 empty] | VV | 2 | 2 | True | 0 | ROZPOCET
| VV |  | 5,488*1,00+0,30*0,55 |  | 5.653 | [12 empty] | VV | 2 | 2 | True | 0 | ROZPOCET
| VV |  | 7,10*1,00 |  | 7.1 | [12 empty] | VV | 2 | 2 | True | 0 | ROZPOCET
| VV |  | Mezisoučet |  | 21.103 | [12 empty] | VV | 2 | 3 | True | 0 | ROZPOCET
| VV |  | pohled severní | [14 empty] | VV | 2 | 1 | True | 0 | ROZPOCET
| VV |  | (16,40+0,16*2)*1,00 |  | 16.72 | [12 empty] | VV | 2 | 2 | True | 0 | ROZPOCET
| VV |  | Součet |  | 132.376 | [12 empty] | VV | 2 | 4 | True | 1 | ROZPOCET
33 | M | 63151538 | deska tepelně izolační minerální kontaktních fasád podélné vlákno λ=0,036 tl 160mm | m2 | 135.024 |  | 0 |  |  | základní |  | 0 | 0.018 | 2.4304 | 0 | 0 | 8 | M | 2 |  |  |  | ROZPOCET | 0 | 0 | 0 | 0 | 0 | 1 | 0 | 4 | 1902493525
| VV |  | 132,376*1,02 'Přepočtené koeficientem množství |  | 135.024 | [12 empty] | VV | 2 | 2 | False | 1 | ROZPOCET
34 | K | 622252001 | Montáž profilů kontaktního zateplení připevněných mechanicky | m | 136.746 |  | 0 |  |  | základní |  | 0 | 3e-05 | 0.0041024 | 0 | 0 | 4 | K | 2 |  |  |  | ROZPOCET | 0 | 0 | 0 | 0 | 0 | 1 | 0 | 4 | -2015300639
| VV |  | pohled západní | [14 empty] | VV | 2 | 1 | True | 0 | ROZPOCET
| VV |  | 10,70+0,16+0,06 |  | 10.92 | [12 empty] | VV | 2 | 2 | True | 0 | ROZPOCET
| VV |  | 26,89-0,06-0,16 |  | 26.67 | [12 empty] | VV | 2 | 2 | True | 0 | ROZPOCET
| VV |  | (13,608+0,16*2)+1,35+0,30 |  | 15.578 | [12 empty] | VV | 2 | 2 | True | 0 | ROZPOCET
| VV |  | Mezisoučet |  | 53.168 | [12 empty] | VV | 2 | 3 | True | 0 | ROZPOCET
| VV |  | pohled východní | [14 empty] | VV | 2 | 1 | True | 0 | ROZPOCET
| VV |  | 34,85+0,15+0,16*2 |  | 35.32 | [12 empty] | VV | 2 | 2 | True | 0 | ROZPOCET
| VV |  | 10,30 |  | 10.3 | [12 empty] | VV | 2 | 2 | True | 0 | ROZPOCET
| VV |  | Mezisoučet |  | 45.62 | [12 empty] | VV | 2 | 3 | True | 0 | ROZPOCET
| VV |  | pohled jižní | [14 empty] | VV | 2 | 1 | True | 0 | ROZPOCET
| VV |  | 8,03+0,16*2 |  | 8.35 | [12 empty] | VV | 2 | 2 | True | 0 | ROZPOCET
| VV |  | 5,488+0,30 |  | 5.788 | [12 empty] | VV | 2 | 2 | True | 0 | ROZPOCET
| VV |  | 7,10 |  | 7.1 | [12 empty] | VV | 2 | 2 | True | 0 | ROZPOCET
| VV |  | Mezisoučet |  | 21.238 | [12 empty] | VV | 2 | 3 | True | 0 | ROZPOCET
| VV |  | pohled severní | [14 empty] | VV | 2 | 1 | True | 0 | ROZPOCET
| VV |  | 16,40+0,16*2 |  | 16.72 | [12 empty] | VV | 2 | 2 | True | 0 | ROZPOCET
| VV |  | Součet |  | 136.746 | [12 empty] | VV | 2 | 4 | True | 1 | ROZPOCET
35 | M | 59051653 | profil zakládací Al tl 0,7mm pro ETICS pro izolant tl 160mm | m | 143.583 |  | 0 |  |  | základní |  | 0 | 0.0006 | 0.08615 | 0 | 0 | 8 | M | 2 |  |  |  | ROZPOCET | 0 | 0 | 0 | 0 | 0 | 1 | 0 | 4 | 461406876
| VV |  | 136,746*1,05 'Přepočtené koeficientem množství |  | 143.583 | [12 empty] | VV | 2 | 2 | False | 1 | ROZPOCET
36 | K | 622252002 | Montáž profilů kontaktního zateplení lepených | m | 991.99 |  | 0 |  |  | základní |  | 0 | 0 | 0 | 0 | 0 | 4 | K | 2 |  |  |  | ROZPOCET | 0 | 0 | 0 | 0 | 0 | 1 | 0 | 4 | 1015082564
| VV |  | rohové lišty | [14 empty] | VV | 2 | 1 | True | 0 | ROZPOCET
| VV |  | pohled západní | [14 empty] | VV | 2 | 1 | True | 0 | ROZPOCET
| VV |  | 8,25*2+8,60*2+2,30*2+7,80*3 |  | 61.7 | [12 empty] | VV | 2 | 2 | True | 0 | ROZPOCET
| VV |  | 1,30+1,00+1,00+1,00+1,00+1,30 |  | 6.6 | [12 empty] | VV | 2 | 2 | True | 0 | ROZPOCET
| VV |  | pohled východní | [14 empty] | VV | 2 | 1 | True | 0 | ROZPOCET
| VV |  | 9,10*2+8,32 |  | 26.52 | [12 empty] | VV | 2 | 2 | True | 0 | ROZPOCET
| VV |  | pohled jižní | [14 empty] | VV | 2 | 1 | True | 0 | ROZPOCET
| VV |  | 8,35 |  | 8.35 | [12 empty] | VV | 2 | 2 | True | 0 | ROZPOCET
| VV |  | pohled severní | [14 empty] | VV | 2 | 1 | True | 0 | ROZPOCET
| VV |  | (14,50+3,85)*2 |  | 36.7 | [12 empty] | VV | 2 | 2 | True | 0 | ROZPOCET
| VV |  | 14,75+4,10*2 |  | 22.95 | [12 empty] | VV | 2 | 2 | True | 0 | ROZPOCET
| VV |  | Mezisoučet |  | 162.82 | [12 empty] | VV | 2 | 3 | True | 0 | ROZPOCET
| VV |  | okna | [14 empty] | VV | 2 | 1 | True | 0 | ROZPOCET
| VV |  | 829,17 |  | 829.17 | [12 empty] | VV | 2 | 2 | True | 0 | ROZPOCET
| VV |  | Mezisoučet |  | 829.17 | [12 empty] | VV | 2 | 3 | True | 0 | ROZPOCET
| VV |  | Součet |  | 991.99 | [12 empty] | VV | 2 | 4 | True | 1 | ROZPOCET
37 | M | 63127466 | profil rohový Al 23x23mm s výztužnou tkaninou š 100mm pro ETICS | m | 1041.59 |  | 0 |  |  | základní |  | 0 | 0.00011 | 0.11457 | 0 | 0 | 8 | M | 2 |  |  |  | ROZPOCET | 0 | 0 | 0 | 0 | 0 | 1 | 0 | 4 | -937989750
| VV |  | 991,99*1,05 'Přepočtené koeficientem množství |  | 1041.59 | [12 empty] | VV | 2 | 2 | False | 1 | ROZPOCET
38 | K | 622325102 | Oprava vnější vápenocementové hladké omítky složitosti 1 stěn v rozsahu do 30% | m2 | 1042.609 |  | 0 |  |  | základní |  | 0 | 0.01146 | 11.9483 | 0 | 0 | 4 | K | 2 |  |  |  | ROZPOCET | 0 | 0 | 0 | 0 | 0 | 1 | 0 | 4 | 1063965335
| VV |  | 59,989+727,511+132,376+88,415 |  | 1008.291 | [12 empty] | VV | 2 | 2 | True | 0 | ROZPOCET
| VV |  | 171,59*0,20 |  | 34.318 | [12 empty] | VV | 2 | 2 | True | 0 | ROZPOCET
| VV |  | Součet |  | 1042.609 | [12 empty] | VV | 2 | 4 | True | 1 | ROZPOCET
39 | K | 622531011 | Omítka tenkovrstvá silikonová vnějších ploch probarvená, včetně penetrace podkladu zrnitá, tloušťky 1,5 mm stěn | m2 | 1175.276 |  | 0 |  |  | základní |  | 0 | 0.00268 | 3.1497 | 0 | 0 | 4 | K | 2 |  |  |  | ROZPOCET | 0 | 0 | 0 | 0 | 0 | 1 | 0 | 4 | 2055328367
| VV |  | 59,989+727,511+132,376+88,415 |  | 1008.291 | [12 empty] | VV | 2 | 2 | True | 0 | ROZPOCET
| VV |  | 171,59*0,20 |  | 34.318 | [12 empty] | VV | 2 | 2 | True | 0 | ROZPOCET
| VV |  | 829,17*0,16 |  | 132.667 | [12 empty] | VV | 2 | 2 | True | 0 | ROZPOCET
| VV |  | Součet |  | 1175.276 | [12 empty] | VV | 2 | 4 | True | 1 | ROZPOCET
40 | K | 623332120 | Škrábaná omítka (břízolitová) ostění a nadpraží nanášená ručně | m2 | 0.354 |  | 0 |  |  | základní |  | 0 | 0.0416 | 0.014726 | 0 | 0 | 4 | K | 2 |  |  |  | ROZPOCET | 0 | 0 | 0 | 0 | 0 | 1 | 0 | 4 | 300972048
| VV |  | "kolem okna ozn. O.5" (0,86+0,75*2)*0,15 |  | 0.354 | [12 empty] | VV | 2 | 2 | True | 1 | ROZPOCET
41 | K | 629135102 | Vyrovnávací vrstva pod klempířské prvky z MC š do 300 mm | m | 191.07 |  | 0 |  |  | základní |  | 0 | 0.02065 | 3.9456 | 0 | 0 | 4 | K | 2 |  |  |  | ROZPOCET | 0 | 0 | 0 | 0 | 0 | 1 | 0 | 4 | -309529732
| VV |  | pod oplechování parapetů | [14 empty] | VV | 2 | 1 | True | 0 | ROZPOCET
| VV |  | 27,70+131,90+14,15 |  | 173.75 | [12 empty] | VV | 2 | 2 | True | 0 | ROZPOCET
| VV |  | pod oplechování říms | [14 empty] | VV | 2 | 1 | True | 0 | ROZPOCET
| VV |  | 2,52+14,80 |  | 17.32 | [12 empty] | VV | 2 | 2 | True | 0 | ROZPOCET
| VV |  | Součet |  | 191.07 | [12 empty] | VV | 2 | 4 | True | 1 | ROZPOCET
42 | K | 629995101 | Očištění vnějších ploch tlakovou vodou | m2 | 1089.008 |  | 0 |  |  | základní |  | 0 | 0 | 0 | 0 | 0 | 4 | K | 2 |  |  |  | ROZPOCET | 0 | 0 | 0 | 0 | 0 | 1 | 0 | 4 | 21664060
| VV |  | 1045,164+43,844 |  | 1089.008 | [12 empty] | VV | 2 | 2 | True | 1 | ROZPOCET
| D | 63 | Podlahy a podlahové konstrukce |  |  |  | 0 |  |  |  |  | 0 |  | 1.0214 |  | 0 | 1 | D | 1 |  |  |  | ROZPOCET | [6 empty] | 0
43 | K | 632450124 | Vyrovnávací cementový potěr tl do 50 mm ze suchých směsí provedený v pásu | m2 | 9.728 |  | 0 |  |  | základní |  | 0 | 0.105 | 1.0214 | 0 | 0 | 4 | K | 2 |  |  |  | ROZPOCET | 0 | 0 | 0 | 0 | 0 | 1 | 0 | 4 | -2036987873
| VV |  | pod vnitřní parapety | [14 empty] | VV | 2 | 1 | True | 0 | ROZPOCET
| VV |  | 0,91*0,20 |  | 0.182 | [12 empty] | VV | 2 | 2 | True | 0 | ROZPOCET
| VV |  | 5,70*0,45 |  | 2.565 | [12 empty] | VV | 2 | 2 | True | 0 | ROZPOCET
| VV |  | 1,10*0,30 |  | 0.33 | [12 empty] | VV | 2 | 2 | True | 0 | ROZPOCET
| VV |  | 15,95*0,35 |  | 5.583 | [12 empty] | VV | 2 | 2 | True | 0 | ROZPOCET
| VV |  | 3,05*0,35 |  | 1.068 | [12 empty] | VV | 2 | 2 | True | 0 | ROZPOCET
| VV |  | Součet |  | 9.728 | [12 empty] | VV | 2 | 4 | True | 1 | ROZPOCET
| D | 94 | Lešení a stavební výtahy |  |  |  | 0 |  |  |  |  | 0 |  | 0 |  | 0 | 1 | D | 1 |  |  |  | ROZPOCET | [6 empty] | 0
44 | K | 941211111 | Montáž lešení řadového rámového lehkého zatížení do 200 kg/m2 š do 0,9 m v do 10 m | m2 | 1407.162 |  | 0 |  |  | základní |  | 0 | 0 | 0 | 0 | 0 | 4 | K | 2 |  |  |  | ROZPOCET | 0 | 0 | 0 | 0 | 0 | 1 | 0 | 4 | 597683144
| VV |  | pohled západní | [14 empty] | VV | 2 | 1 | True | 0 | ROZPOCET
| VV |  | (10,70+1,50*2+2,07+1,50)*8,25 |  | 142.478 | [12 empty] | VV | 2 | 2 | True | 0 | ROZPOCET
| VV |  | (26,89-1,50*2+0,90*2)*9,10 |  | 233.779 | [12 empty] | VV | 2 | 2 | True | 0 | ROZPOCET
| VV |  | (13,608+1,50*2+0,65+1,50)*8,65 |  | 162.257 | [12 empty] | VV | 2 | 2 | True | 0 | ROZPOCET
| VV |  | pohled východní | [14 empty] | VV | 2 | 1 | True | 0 | ROZPOCET
| VV |  | (10,30+1,50)*8,40 |  | 99.12 | [12 empty] | VV | 2 | 2 | True | 0 | ROZPOCET
| VV |  | (34,85+1,50)*9,10 |  | 330.785 | [12 empty] | VV | 2 | 2 | True | 0 | ROZPOCET
| VV |  | pohled jižní | [14 empty] | VV | 2 | 1 | True | 0 | ROZPOCET
| VV |  | 7,10*9,10 |  | 64.61 | [12 empty] | VV | 2 | 2 | True | 0 | ROZPOCET
| VV |  | (5,488+8,00+1,50*2)*8,50 |  | 140.148 | [12 empty] | VV | 2 | 2 | True | 0 | ROZPOCET
| VV |  | pohled severní | [14 empty] | VV | 2 | 1 | True | 0 | ROZPOCET
| VV |  | (16,40+1,50*2)*7,75 |  | 150.35 | [12 empty] | VV | 2 | 2 | True | 0 | ROZPOCET
| VV |  | Mezisoučet |  | 1323.527 | [12 empty] | VV | 2 | 3 | True | 0 | ROZPOCET
| VV |  | pro opravu fasády výlezu na střechu | [14 empty] | VV | 2 | 1 | True | 0 | ROZPOCET
| VV |  | (2,70+1,50*2+5,00+1,50*2)*2*2,40 |  | 65.76 | [12 empty] | VV | 2 | 2 | True | 0 | ROZPOCET
| VV |  | (5,00+1,50*2)*0,75+(2,40+1,50*2)*1,25+(1,10+1,50*2)*1,25 |  | 17.875 | [12 empty] | VV | 2 | 2 | True | 0 | ROZPOCET
| VV |  | Mezisoučet |  | 83.635 | [12 empty] | VV | 2 | 3 | True | 0 | ROZPOCET
| VV |  | Součet |  | 1407.162 | [12 empty] | VV | 2 | 4 | True | 1 | ROZPOCET
45 | K | 941211211 | Příplatek k lešení řadovému rámovému lehkému š 0,9 m v do 25 m za první a ZKD den použití | m2 | 126644.58 |  | 0 |  |  | základní |  | 0 | 0 | 0 | 0 | 0 | 4 | K | 2 |  |  |  | ROZPOCET | 0 | 0 | 0 | 0 | 0 | 1 | 0 | 4 | -1350243116
| VV |  | 1407,162*90 |  | 126644.58 | [12 empty] | VV | 2 | 2 | True | 1 | ROZPOCET
46 | K | 941211811 | Demontáž lešení řadového rámového lehkého zatížení do 200 kg/m2 š do 0,9 m v do 10 m | m2 | 1407.162 |  | 0 |  |  | základní |  | 0 | 0 | 0 | 0 | 0 | 4 | K | 2 |  |  |  | ROZPOCET | 0 | 0 | 0 | 0 | 0 | 1 | 0 | 4 | -1627121703
47 | K | 944511111 | Montáž ochranné sítě z textilie z umělých vláken | m2 | 1407.162 |  | 0 |  |  | základní |  | 0 | 0 | 0 | 0 | 0 | 4 | K | 2 |  |  |  | ROZPOCET | 0 | 0 | 0 | 0 | 0 | 1 | 0 | 4 | -521008677
48 | K | 944511211 | Příplatek k ochranné síti za první a ZKD den použití | m2 | 126644.58 |  | 0 |  |  | základní |  | 0 | 0 | 0 | 0 | 0 | 4 | K | 2 |  |  |  | ROZPOCET | 0 | 0 | 0 | 0 | 0 | 1 | 0 | 4 | 897938381
49 | K | 944511811 | Demontáž ochranné sítě z textilie z umělých vláken | m2 | 1407.162 |  | 0 |  |  | základní |  | 0 | 0 | 0 | 0 | 0 | 4 | K | 2 |  |  |  | ROZPOCET | 0 | 0 | 0 | 0 | 0 | 1 | 0 | 4 | -1138931472
50 | K | 949121113 | Montáž lešení lehkého kozového dílcového v do 2,5 m | sada | 17 |  | 0 |  |  | základní |  | 0 | 0 | 0 | 0 | 0 | 4 | K | 2 |  |  |  | ROZPOCET | 0 | 0 | 0 | 0 | 0 | 1 | 0 | 4 | -213540737
| VV |  | pro výměnu vnějších výplní otvorů a opravu omítek | [14 empty] | VV | 2 | 1 | True | 0 | ROZPOCET
| VV |  | "ozn. O.1" 1 |  | 1 | [12 empty] | VV | 2 | 2 | True | 0 | ROZPOCET
| VV |  | "ozn. O.2" 6 |  | 6 | [12 empty] | VV | 2 | 2 | True | 0 | ROZPOCET
| VV |  | "ozn. O.3" 1 |  | 1 | [12 empty] | VV | 2 | 2 | True | 0 | ROZPOCET
| VV |  | "ozn. O.4" 1 |  | 1 | [12 empty] | VV | 2 | 2 | True | 0 | ROZPOCET
| VV |  | "2.NP, kabinety" 4+1 |  | 5 | [12 empty] | VV | 2 | 2 | True | 0 | ROZPOCET
| VV |  | "2.NP, PC učebna" 3 |  | 3 | [12 empty] | VV | 2 | 2 | True | 0 | ROZPOCET
| VV |  | Součet |  | 17 | [12 empty] | VV | 2 | 4 | True | 1 | ROZPOCET
51 | K | 949121213 | Příplatek k lešení lehkému kozovému dílcovému v do 2,5 m za první a ZKD den použití | sada | 85 |  | 0 |  |  | základní |  | 0 | 0 | 0 | 0 | 0 | 4 | K | 2 |  |  |  | ROZPOCET | 0 | 0 | 0 | 0 | 0 | 1 | 0 | 4 | 1760873470
| VV |  | 17*5 |  | 85 | [12 empty] | VV | 2 | 2 | True | 1 | ROZPOCET
52 | K | 949121813 | Demontáž lešení lehkého kozového dílcového v do 2,5 m | sada | 17 |  | 0 |  |  | základní |  | 0 | 0 | 0 | 0 | 0 | 4 | K | 2 |  |  |  | ROZPOCET | 0 | 0 | 0 | 0 | 0 | 1 | 0 | 4 | 1354464977
| D | 95 | Různé dokončovací konstrukce a práce pozemních staveb |  |  |  | 0 |  |  |  |  | 0 |  | 0.015423 |  | 0 | 1 | D | 1 |  |  |  | ROZPOCET | [6 empty] | 0
53 | K | 95R.01 | Demontáž a zpětná montáž cedulí a znaků na fasádě vč. dodávky nového kotevního materiálu | kpl | 1 |  | 0 |  |  | základní |  | 0 | 0 | 0 | 0 | 0 | 4 | K | 2 |  |  |  | ROZPOCET | 0 | 0 | 0 | 0 | 0 | 1 | 0 | 4 | 603768304
54 | K | 952901111 | Vyčištění budov bytové a občanské výstavby při výšce podlaží do 4 m | m2 | 385.573 |  | 0 |  |  | základní |  | 0 | 4e-05 | 0.015423 | 0 | 0 | 4 | K | 2 |  |  |  | ROZPOCET | 0 | 0 | 0 | 0 | 0 | 1 | 0 | 4 | -1729724155
| VV |  | "1.PP" 85,14+20,02+96,69+6,49 |  | 208.34 | [12 empty] | VV | 2 | 2 | True | 0 | ROZPOCET
| VV |  | "1.NP" 1,30*3,40+63,80 |  | 68.22 | [12 empty] | VV | 2 | 2 | True | 0 | ROZPOCET
| VV |  | "2.NP" 36,00+18,02+47,93 |  | 101.95 | [12 empty] | VV | 2 | 2 | True | 0 | ROZPOCET
| VV |  | "3.NP - výlez na střechu" 1,25*2,05+2,00*2,25 |  | 7.063 | [12 empty] | VV | 2 | 2 | True | 0 | ROZPOCET
| VV |  | Součet |  | 385.573 | [12 empty] | VV | 2 | 4 | True | 1 | ROZPOCET
55 | K | 952902611 | Čištění budov vysátí prachu z ostatních ploch | m2 | 7.063 |  | 0 |  |  | základní |  | 0 | 0 | 0 | 0 | 0 | 4 | K | 2 |  |  |  | ROZPOCET | 0 | 0 | 0 | 0 | 0 | 1 | 0 | 4 | 1989657867
| VV |  | půdní výlez | [14 empty] | VV | 2 | 1 | True | 0 | ROZPOCET
| VV |  | 1,25*2,05+2,00*2,25 |  | 7.063 | [12 empty] | VV | 2 | 2 | True | 1 | ROZPOCET
| D | 96 | Bourání konstrukcí |  |  |  | 0 |  |  |  |  | 0 |  | 0 |  | 27.9776 | 1 | D | 1 |  |  |  | ROZPOCET | [6 empty] | 0
56 | K | 964011211 | Vybourání ŽB překladů prefabrikovaných dl do 3 m hmotnosti do 50 kg/m | m3 | 0.09 |  | 0 |  |  | základní |  | 0 | 0 | 0 | 2.4 | 0.216 | 4 | K | 2 |  |  |  | ROZPOCET | 0 | 0 | 0 | 0 | 0 | 1 | 0 | 4 | 248551971
| VV |  | překlad nad dveřmi do 1.PP | [14 empty] | VV | 2 | 1 | True | 0 | ROZPOCET
| VV |  | 0,40*0,15*1,50 |  | 0.09 | [12 empty] | VV | 2 | 2 | True | 1 | ROZPOCET
57 | K | 967031132 | Přisekání (špicování) plošné nebo rovných ostění zdiva z cihel pálených rovných ostění, bez odstupu, po hrubém vybourání otvorů, na maltu vápennou nebo vápenocementovou | m2 | 16.135 |  | 0 |  |  | základní |  | 0 | 0 | 0 | 0.055 | 0.88743 | 4 | K | 2 |  |  |  | ROZPOCET | 0 | 0 | 0 | 0 | 0 | 1 | 0 | 4 | -1336152540
| VV |  | úprava otvoru pro sestavu ozn. O.1 | [14 empty] | VV | 2 | 1 | True | 0 | ROZPOCET
| VV |  | 0,40*2,40*2 |  | 1.92 | [12 empty] | VV | 2 | 2 | True | 0 | ROZPOCET
| VV |  | otvory pro nová sklepní okna ozn. O.2 | [14 empty] | VV | 2 | 1 | True | 0 | ROZPOCET
| VV |  | 0,45*0,60*2*6 |  | 3.24 | [12 empty] | VV | 2 | 2 | True | 0 | ROZPOCET
| VV |  | úprava otvoru pro dveře ozn. O.3 | [14 empty] | VV | 2 | 1 | True | 0 | ROZPOCET
| VV |  | 0,40*2,90*2 |  | 2.32 | [12 empty] | VV | 2 | 2 | True | 0 | ROZPOCET
| VV |  | úprava otvoru pro dveře ozn. O.4 | [14 empty] | VV | 2 | 1 | True | 0 | ROZPOCET
| VV |  | 0,45*2,15*2 |  | 1.935 | [12 empty] | VV | 2 | 2 | True | 0 | ROZPOCET
| VV |  | úprava otvoru pro okno ozn. O.5 | [14 empty] | VV | 2 | 1 | True | 0 | ROZPOCET
| VV |  | 0,35*0,60*2 |  | 0.42 | [12 empty] | VV | 2 | 2 | True | 0 | ROZPOCET
| VV |  | odsekání omítky ostění pro posunutí stávajících plastových oken do vnějšího líce obvodového zdiva | [14 empty] | VV | 2 | 1 | True | 0 | ROZPOCET
| VV |  | "2.NP, kabinet" 0,20*1,80*2*4 |  | 2.88 | [12 empty] | VV | 2 | 2 | True | 0 | ROZPOCET
| VV |  | "2.NP, PC učebna" 0,20*2,10*2*3 |  | 2.52 | [12 empty] | VV | 2 | 2 | True | 0 | ROZPOCET
| VV |  | otvor pro nové okno ve 2.NP | [14 empty] | VV | 2 | 1 | True | 0 | ROZPOCET
| VV |  | 0,45*1,00*2 |  | 0.9 | [12 empty] | VV | 2 | 2 | True | 0 | ROZPOCET
| VV |  | Součet |  | 16.135 | [12 empty] | VV | 2 | 4 | True | 1 | ROZPOCET
58 | K | 968062354 | Vybourání dřevěných rámů oken dvojitých včetně křídel pl do 1 m2 | m2 | 0.645 |  | 0 |  |  | základní |  | 0 | 0 | 0 | 0.075 | 0.048375 | 4 | K | 2 |  |  |  | ROZPOCET | 0 | 0 | 0 | 0 | 0 | 1 | 0 | 4 | 1847747330
| VV |  | střecha, půdní výlez - výměna okna | [14 empty] | VV | 2 | 1 | True | 0 | ROZPOCET
| VV |  | 0,86*0,75 |  | 0.645 | [12 empty] | VV | 2 | 2 | True | 1 | ROZPOCET
59 | K | 968072456 | Vybourání kovových dveřních zárubní pl přes 2 m2 | m2 | 5.631 |  | 0 |  |  | základní |  | 0 | 0 | 0 | 0.063 | 0.35475 | 4 | K | 2 |  |  |  | ROZPOCET | 0 | 0 | 0 | 0 | 0 | 1 | 0 | 4 | -1389418823
| VV |  | 1.PP - vstup do suterénu | [14 empty] | VV | 2 | 1 | True | 0 | ROZPOCET
| VV |  | 1,07*2,07 |  | 2.215 | [12 empty] | VV | 2 | 2 | True | 0 | ROZPOCET
| VV |  | 1.NP - vstup do tělocvičny | [14 empty] | VV | 2 | 1 | True | 0 | ROZPOCET
| VV |  | 1,17*2,92 |  | 3.416 | [12 empty] | VV | 2 | 2 | True | 0 | ROZPOCET
| VV |  | Součet |  | 5.631 | [12 empty] | VV | 2 | 4 | True | 1 | ROZPOCET
60 | K | 968082017 | Vybourání plastových rámů oken včetně křídel plochy přes 2 do 4 m2 | m2 | 3.15 |  | 0 |  |  | základní |  | 0 | 0 | 0 | 0.051 | 0.16065 | 4 | K | 2 |  |  |  | ROZPOCET | 0 | 0 | 0 | 0 | 0 | 1 | 0 | 4 | 966228338
| VV |  | 1.NP, šatny - v místě nové sestavy ozn. 0.1 | [14 empty] | VV | 2 | 1 | True | 0 | ROZPOCET
| VV |  | 2,10*1,50 |  | 3.15 | [12 empty] | VV | 2 | 2 | True | 1 | ROZPOCET
61 | K | 96R.01 | Vybourání výlezu na střechu (do suti) | kus | 1 |  | 0 |  |  | základní |  | 0 | 0 | 0 | 0.00906 | 0.00906 | 4 | K | 2 |  |  |  | ROZPOCET | 0 | 0 | 0 | 0 | 0 | 1 | 0 | 4 | 2007746257
62 | K | 971033561 | Vybourání otvorů ve zdivu základovém nebo nadzákladovém z cihel, tvárnic, příčkovek z cihel pálených na maltu vápennou nebo vápenocementovou plochy do 1 m2, tl. do 600 mm | m3 | 1.836 |  | 0 |  |  | základní |  | 0 | 0 | 0 | 1.8 | 3.3048 | 4 | K | 2 |  |  |  | ROZPOCET | 0 | 0 | 0 | 0 | 0 | 1 | 0 | 4 | 1839590184
| VV |  | pro nová sklepní okna | [14 empty] | VV | 2 | 1 | True | 0 | ROZPOCET
| VV |  | 0,90*0,60*0,45*6 |  | 1.458 | [12 empty] | VV | 2 | 2 | True | 0 | ROZPOCET
| VV |  | 1.NP - odbourání parapetního zdiva (pro sestavu ozn. O.1) | [14 empty] | VV | 2 | 1 | True | 0 | ROZPOCET
| VV |  | 1,05*0,90*0,40 |  | 0.378 | [12 empty] | VV | 2 | 2 | True | 0 | ROZPOCET
| VV |  | Součet |  | 1.836 | [12 empty] | VV | 2 | 4 | True | 1 | ROZPOCET
63 | K | 971033651 | Vybourání otvorů ve zdivu cihelném pl do 4 m2 na MVC nebo MV tl do 600 mm | m3 | 1.35 |  | 0 |  |  | základní |  | 0 | 0 | 0 | 1.8 | 2.43 | 4 | K | 2 |  |  |  | ROZPOCET | 0 | 0 | 0 | 0 | 0 | 1 | 0 | 4 | 849398138
| VV |  | 2.NP - otvor pro nové okno | [14 empty] | VV | 2 | 1 | True | 0 | ROZPOCET
| VV |  | 3,00*1,00*0,45 |  | 1.35 | [12 empty] | VV | 2 | 2 | True | 1 | ROZPOCET
64 | K | 974031666 | Vysekání rýh ve zdivu cihelném pro vtahování nosníků hl do 150 mm v do 250 mm | m | 43.5 |  | 0 |  |  | základní |  | 0 | 0 | 0 | 0.065 | 2.8275 | 4 | K | 2 |  |  |  | ROZPOCET | 0 | 0 | 0 | 0 | 0 | 1 | 0 | 4 | -1765346198
| VV |  | pro překlady nových sklepních oken | [14 empty] | VV | 2 | 1 | True | 0 | ROZPOCET
| VV |  | 2,40*4+3,60*4+1,20*4 |  | 28.8 | [12 empty] | VV | 2 | 2 | True | 0 | ROZPOCET
| VV |  | pro nový překlad nad dveřmi do 1.PP | [14 empty] | VV | 2 | 1 | True | 0 | ROZPOCET
| VV |  | 1,50*3 |  | 4.5 | [12 empty] | VV | 2 | 2 | True | 0 | ROZPOCET
| VV |  | pro překlad nového okna ve 2.NP | [14 empty] | VV | 2 | 1 | True | 0 | ROZPOCET
| VV |  | 3,40*3 |  | 10.2 | [12 empty] | VV | 2 | 2 | True | 0 | ROZPOCET
| VV |  | Součet |  | 43.5 | [12 empty] | VV | 2 | 4 | True | 1 | ROZPOCET
65 | K | 978013191 | Otlučení (osekání) vnitřní vápenné nebo vápenocementové omítky stěn v rozsahu do 100 % | m2 | 22.096 |  | 0 |  |  | základní |  | 0 | 0 | 0 | 0.046 | 1.0164 | 4 | K | 2 |  |  |  | ROZPOCET | 0 | 0 | 0 | 0 | 0 | 1 | 0 | 4 | -2076235168
| VV |  | 1.PP - JV roh objektu - suterénní zdivo v rozsahu infúzní clony | [14 empty] | VV | 2 | 1 | True | 0 | ROZPOCET
| VV |  | (5,55+2,05)*2,86 |  | 21.736 | [12 empty] | VV | 2 | 2 | True | 0 | ROZPOCET
| VV |  | -(0,90*0,60-0,30*(0,90+0,60*2))*4 |  | 0.36 | [12 empty] | VV | 2 | 2 | True | 0 | ROZPOCET
| VV |  | Součet |  | 22.096 | [12 empty] | VV | 2 | 4 | True | 1 | ROZPOCET
66 | K | 978036141 | Otlučení (osekání) cementových omítek vnějších ploch v rozsahu do 30 % | m2 | 1045.164 |  | 0 |  |  | základní |  | 0 | 0 | 0 | 0.016 | 16.7226 | 4 | K | 2 |  |  |  | ROZPOCET | 0 | 0 | 0 | 0 | 0 | 1 | 0 | 4 | -1249559685
| VV |  | podhled | [14 empty] | VV | 2 | 1 | True | 0 | ROZPOCET
| VV |  | 2,555 |  | 2.555 | [12 empty] | VV | 2 | 2 | True | 0 | ROZPOCET
| VV |  | stěny | [14 empty] | VV | 2 | 1 | True | 0 | ROZPOCET
| VV |  | 59,989+727,511+132,376+88,415 |  | 1008.291 | [12 empty] | VV | 2 | 2 | True | 0 | ROZPOCET
| VV |  | 171,59*0,20 |  | 34.318 | [12 empty] | VV | 2 | 2 | True | 0 | ROZPOCET
| VV |  | Součet |  | 1045.164 | [12 empty] | VV | 2 | 4 | True | 1 | ROZPOCET
| D | 997 | Přesun sutě |  |  |  | 0 |  |  |  |  | 0 |  | 0 |  | 0 | 1 | D | 1 |  |  |  | ROZPOCET | [6 empty] | 0
67 | K | 997013153 | Vnitrostaveništní doprava suti a vybouraných hmot pro budovy v do 12 m s omezením mechanizace | t | 28.452 |  | 0 |  |  | základní |  | 0 | 0 | 0 | 0 | 0 | 4 | K | 2 |  |  |  | ROZPOCET | 0 | 0 | 0 | 0 | 0 | 1 | 0 | 4 | -744667823
68 | K | 997013501 | Odvoz suti a vybouraných hmot na skládku nebo meziskládku do 1 km se složením | t | 28.452 |  | 0 |  |  | základní |  | 0 | 0 | 0 | 0 | 0 | 4 | K | 2 |  |  |  | ROZPOCET | 0 | 0 | 0 | 0 | 0 | 1 | 0 | 4 | -766576069
69 | K | 997013509 | Příplatek k odvozu suti a vybouraných hmot na skládku ZKD 1 km přes 1 km | t | 398.328 |  | 0 |  |  | základní |  | 0 | 0 | 0 | 0 | 0 | 4 | K | 2 |  |  |  | ROZPOCET | 0 | 0 | 0 | 0 | 0 | 1 | 0 | 4 | -2072126230
| VV |  | 28,452*14 'Přepočtené koeficientem množství |  | 398.328 | [12 empty] | VV | 2 | 2 | False | 1 | ROZPOCET
70 | K | 997013631 | Poplatek za uložení na skládce (skládkovné) stavebního odpadu směsného kód odpadu 17 09 04 | t | 28.452 |  | 0 |  |  | základní |  | 0 | 0 | 0 | 0 | 0 | 4 | K | 2 |  |  |  | ROZPOCET | 0 | 0 | 0 | 0 | 0 | 1 | 0 | 4 | -1813373375
| D | 998 | Přesun hmot |  |  |  | 0 |  |  |  |  | 0 |  | 0 |  | 0 | 1 | D | 1 |  |  |  | ROZPOCET | [6 empty] | 0
71 | K | 998017002 | Přesun hmot s omezením mechanizace pro budovy v do 12 m | t | 44.36 |  | 0 |  |  | základní |  | 0 | 0 | 0 | 0 | 0 | 4 | K | 2 |  |  |  | ROZPOCET | 0 | 0 | 0 | 0 | 0 | 1 | 0 | 4 | -1329703797
| D | PSV | Práce a dodávky PSV |  |  |  | 0 |  |  |  |  | 0 |  | 5.206 |  | 0.47418 | 2 | D | 0 |  |  |  | ROZPOCET | [6 empty] | 0
| D | 711 | Izolace proti vodě, vlhkosti a plynům |  |  |  | 0 |  |  |  |  | 0 |  | 0.048684 |  | 0 | 2 | D | 1 |  |  |  | ROZPOCET | [6 empty] | 0
72 | K | 711111001 | Provedení izolace proti zemní vlhkosti vodorovné za studena nátěrem penetračním | m2 | 7.063 |  | 0 |  |  | základní |  | 0 | 0 | 0 | 0 | 0 | 16 | K | 2 |  |  |  | ROZPOCET | 0 | 0 | 0 | 0 | 0 | 1 | 0 | 16 | -2079465468
| VV |  | půdní výlez | [14 empty] | VV | 2 | 1 | True | 0 | ROZPOCET
| VV |  | 1,25*2,05+2,00*2,25 |  | 7.063 | [12 empty] | VV | 2 | 2 | True | 1 | ROZPOCET
73 | M | 11163150 | lak penetrační asfaltový | t | 0.002 |  | 0 |  |  | základní |  | 0 | 1 | 0.002 | 0 | 0 | 32 | M | 2 |  |  |  | ROZPOCET | 0 | 0 | 0 | 0 | 0 | 1 | 0 | 16 | 893210251
| VV |  | 7,063*0,0003 'Přepočtené koeficientem množství |  | 0.002 | [12 empty] | VV | 2 | 2 | False | 1 | ROZPOCET
74 | K | 711141559 | Provedení izolace proti zemní vlhkosti pásy přitavením vodorovné NAIP | m2 | 7.063 |  | 0 |  |  | základní |  | 0 | 0.0004 | 0.0028252 | 0 | 0 | 16 | K | 2 |  |  |  | ROZPOCET | 0 | 0 | 0 | 0 | 0 | 1 | 0 | 16 | -416298941
75 | M | 62832134 | pás asfaltový natavitelný oxidovaný tl 4,0mm typu V60 S40 s vložkou ze skleněné rohože, s jemnozrnným minerálním posypem | m2 | 8.122 |  | 0 |  |  | základní |  | 0 | 0.0054 | 0.043859 | 0 | 0 | 32 | M | 2 |  |  |  | ROZPOCET | 0 | 0 | 0 | 0 | 0 | 1 | 0 | 16 | 467512877
| VV |  | 7,063*1,15 'Přepočtené koeficientem množství |  | 8.122 | [12 empty] | VV | 2 | 2 | False | 1 | ROZPOCET
76 | K | 998711202 | Přesun hmot procentní pro izolace proti vodě, vlhkosti a plynům v objektech v do 12 m | % |  |  | 0 |  |  | základní |  | 0 | 0 | 0 | 0 | 0 | 16 | K | 2 |  |  |  | ROZPOCET | 0 | 0 | 0 | 0 | 0 | 1 | 0 | 16 | -2047281057
| D | 712 | Povlakové krytiny |  |  |  | 0 |  |  |  |  | 0 |  | 0.11537 |  | 0.025312 | 2 | D | 1 |  |  |  | ROZPOCET | [6 empty] | 0
77 | K | 712300840 | Očištění povlakové krytiny střech do 10° mechanicky | m2 | 12.656 |  | 0 |  |  | základní |  | 0 | 0 | 0 | 0.002 | 0.025312 | 16 | K | 2 |  |  |  | ROZPOCET | 0 | 0 | 0 | 0 | 0 | 1 | 0 | 16 | 409083014
78 | K | 712311101 | Provedení povlakové krytiny střech do 10° za studena lakem penetračním nebo asfaltovým | m2 | 12.656 |  | 0 |  |  | základní |  | 0 | 0 | 0 | 0 | 0 | 16 | K | 2 |  |  |  | ROZPOCET | 0 | 0 | 0 | 0 | 0 | 1 | 0 | 16 | 1370840007
79 | M | 11163150 | lak penetrační asfaltový | t | 0.004 |  | 0 |  |  | základní |  | 0 | 1 | 0.004 | 0 | 0 | 32 | M | 2 |  |  |  | ROZPOCET | 0 | 0 | 0 | 0 | 0 | 1 | 0 | 16 | 1402507646
| VV |  | 12,656*0,00035 'Přepočtené koeficientem množství |  | 0.004 | [12 empty] | VV | 2 | 2 | False | 1 | ROZPOCET
80 | K | 712341559 | Provedení povlakové krytiny střech do 10° pásy NAIP přitavením v plné ploše | m2 | 12.656 |  | 0 |  |  | základní |  | 0 | 0.00088 | 0.011137 | 0 | 0 | 16 | K | 2 |  |  |  | ROZPOCET | 0 | 0 | 0 | 0 | 0 | 1 | 0 | 16 | 163102969
| VV |  | výlez na střechu | [14 empty] | VV | 2 | 1 | True | 0 | ROZPOCET
| VV |  | 2,79*4,70-1,10*2,23 |  | 10.66 | [12 empty] | VV | 2 | 2 | True | 0 | ROZPOCET
| VV |  | (2,64+4,70+2,64)*0,20 |  | 1.996 | [12 empty] | VV | 2 | 2 | True | 0 | ROZPOCET
| VV |  | Součet |  | 12.656 | [12 empty] | VV | 2 | 4 | True | 1 | ROZPOCET
81 | M | 62855011 | pás asfaltový natavitelný modifikovaný SBS tl 5,3mm s vložkou z polyesterové rohože a hrubozrnným břidličným posypem na horním povrchu | m2 | 15.187 |  | 0 |  |  | základní |  | 0 | 0.0066 | 0.10023 | 0 | 0 | 32 | M | 2 |  |  |  | ROZPOCET | 0 | 0 | 0 | 0 | 0 | 1 | 0 | 16 | 1352111951
| VV |  | 12,656*1,2 'Přepočtené koeficientem množství |  | 15.187 | [12 empty] | VV | 2 | 2 | False | 1 | ROZPOCET
82 | K | 998712202 | Přesun hmot procentní pro krytiny povlakové v objektech v do 12 m | % |  |  | 0 |  |  | základní |  | 0 | 0 | 0 | 0 | 0 | 16 | K | 2 |  |  |  | ROZPOCET | 0 | 0 | 0 | 0 | 0 | 1 | 0 | 16 | 526835715
| D | 713 | Izolace tepelné |  |  |  | 0 |  |  |  |  | 0 |  | 0.041786 |  | 0 | 2 | D | 1 |  |  |  | ROZPOCET | [6 empty] | 0
83 | K | 713121121 | Montáž izolace tepelné podlah volně kladenými rohožemi, pásy, dílci, deskami 2 vrstvy | m2 | 7.063 |  | 0 |  |  | základní |  | 0 | 0 | 0 | 0 | 0 | 16 | K | 2 |  |  |  | ROZPOCET | 0 | 0 | 0 | 0 | 0 | 1 | 0 | 16 | 1138418456
| VV |  | půdní výlez | [14 empty] | VV | 2 | 1 | True | 0 | ROZPOCET
| VV |  | 1,25*2,05+2,00*2,25 |  | 7.063 | [12 empty] | VV | 2 | 2 | True | 1 | ROZPOCET
84 | M | 28375914 | deska EPS 150 do plochých střech a podlah λ=0,035 tl 100mm | m2 | 14.409 |  | 0 |  |  | základní |  | 0 | 0.0029 | 0.041786 | 0 | 0 | 32 | M | 2 |  |  |  | ROZPOCET | 0 | 0 | 0 | 0 | 0 | 1 | 0 | 16 | -1264086050
| VV |  | 7,063*2,04 'Přepočtené koeficientem množství |  | 14.409 | [12 empty] | VV | 2 | 2 | False | 1 | ROZPOCET
85 | K | 998713202 | Přesun hmot procentní pro izolace tepelné v objektech v do 12 m | % |  |  | 0 |  |  | základní |  | 0 | 0 | 0 | 0 | 0 | 16 | K | 2 |  |  |  | ROZPOCET | 0 | 0 | 0 | 0 | 0 | 1 | 0 | 16 | 1983141793
| D | 732 | Ústřední vytápění - strojovny |  |  |  | 0 |  |  |  |  | 0 |  | 0.00272 |  | 0 | 2 | D | 1 |  |  |  | ROZPOCET | [6 empty] | 0
86 | K | 732D.01 | Odstranění nepoužívané ocelové expanzní nádoby - kompletní provedení | kus | 1 |  | 0 |  |  | základní |  | 0 | 0.00272 | 0.00272 | 0 | 0 | 16 | K | 2 |  |  |  | ROZPOCET | 0 | 0 | 0 | 0 | 0 | 1 | 0 | 16 | 918188724
| D | 741 | Elektroinstalace - silnoproud |  |  |  | 0 |  |  |  |  | 0 |  | 0 |  | 0 | 2 | D | 1 |  |  |  | ROZPOCET | [6 empty] | 0
87 | K | 741R.01 | Demontáž stávající elektroinstalace na fasádě objektu, úprava vč. prodloužení stávajících vývodů a zpětné montáže (zvonkové tablo, svítidla, vypínače, ...) | kpl | 1 |  | 0 |  |  | základní |  | 0 | 0 | 0 | 0 | 0 | 16 | K | 2 |  |  |  | ROZPOCET | 0 | 0 | 0 | 0 | 0 | 1 | 0 | 16 | 1450433701
| D | 762 | Konstrukce tesařské |  |  |  | 0 |  |  |  |  | 0 |  | 3.9649 |  | 0 | 2 | D | 1 |  |  |  | ROZPOCET | [6 empty] | 0
88 | K | 762085100.1 | Dodávka a montáž kotvení KVH hranolů roštu do zdiva závitovými tyčemi M12 vlepenými do chemické malty - kompletní provedení vč. veškerých souvisejících prací a dodávek | kus | 18 |  | 0 |  |  | základní |  | 0 | 0.00267 | 0.04806 | 0 | 0 | 16 | K | 2 |  |  |  | ROZPOCET | 0 | 0 | 0 | 0 | 0 | 1 | 0 | 16 | -1228032111
| VV |  | pohled západní - stávající luxferová okna na schodišti | [14 empty] | VV | 2 | 1 | True | 0 | ROZPOCET
| VV |  | "svislý rošt" 6*3 |  | 18 | [12 empty] | VV | 2 | 2 | True | 0 | ROZPOCET
| VV |  | Součet |  | 18 | [12 empty] | VV | 2 | 4 | True | 1 | ROZPOCET
89 | K | 762085100.2 | Dodávka a montáž uchycení KVH hranolů roštu do zdiva atypickými nerezovými kotvami a závitovými tyčemi M12 vlepenými do chemické malty - kompletní provedení vč. veškerých souvisejících prací a dodávek | kus | 52 |  | 0 |  |  | základní |  | 0 | 0.00267 | 0.13884 | 0 | 0 | 16 | K | 2 |  |  |  | ROZPOCET | 0 | 0 | 0 | 0 | 0 | 1 | 0 | 16 | -1150647538
| VV |  | pohled severní - stávající luxferová okna tělocvičny | [14 empty] | VV | 2 | 1 | True | 0 | ROZPOCET
| VV |  | "vodorovný rošt KVH" 6*6 |  | 36 | [12 empty] | VV | 2 | 2 | True | 0 | ROZPOCET
| VV |  | pohled západní - stávající luxferová okna na schodišti | [14 empty] | VV | 2 | 1 | True | 0 | ROZPOCET
| VV |  | "svislý rošt KVH" 6+6+4 |  | 16 | [12 empty] | VV | 2 | 2 | True | 0 | ROZPOCET
| VV |  | Součet |  | 52 | [12 empty] | VV | 2 | 4 | True | 1 | ROZPOCET
90 | K | 762136115 | Montáž bednění stěn z hoblovaných latí s mezerami do 100 mm vč. dodávky nerezového spojovacího materiálu | m2 | 131.386 |  | 0 |  |  | základní |  | 0 | 0 | 0 | 0 | 0 | 16 | K | 2 |  |  |  | ROZPOCET | 0 | 0 | 0 | 0 | 0 | 1 | 0 | 16 | 293984000
| VV |  | pohled severní - stávající luxferová okna tělocvičny | [14 empty] | VV | 2 | 1 | True | 0 | ROZPOCET
| VV |  | 14,75*4,65 |  | 68.588 | [12 empty] | VV | 2 | 2 | True | 0 | ROZPOCET
| VV |  | pohled západní - stávající luxferová okna na schodišti | [14 empty] | VV | 2 | 1 | True | 0 | ROZPOCET
| VV |  | (0,70+4,36+2,06)*8,82 |  | 62.798 | [12 empty] | VV | 2 | 2 | True | 0 | ROZPOCET
| VV |  | Součet |  | 131.386 | [12 empty] | VV | 2 | 4 | True | 1 | ROZPOCET
91 | M | 611981441 | hoblované latě 40x70 mm ze sibiřského modřínu | m | 1179.18 |  | 0 |  |  | základní |  | 0 | 0.0016 | 1.8867 | 0 | 0 | 32 | M | 2 |  |  |  | ROZPOCET | 0 | 0 | 0 | 0 | 0 | 1 | 0 | 16 | -472773791
| VV |  | 4,65*107*1,2 |  | 597.06 | [12 empty] | VV | 2 | 2 | True | 0 | ROZPOCET
| VV |  | 8,82*(6+33+16)*1,20 |  | 582.12 | [12 empty] | VV | 2 | 2 | True | 0 | ROZPOCET
| VV |  | Součet |  | 1179.18 | [12 empty] | VV | 2 | 4 | True | 1 | ROZPOCET
92 | K | 762511173 | Podlahové kce podkladové dvouvrstvé z cementotřískových desek tl 2x12 mm na sraz šroubovaných | m2 | 7.063 |  | 0 |  |  | základní |  | 0 | 0.03682 | 0.26006 | 0 | 0 | 16 | K | 2 |  |  |  | ROZPOCET | 0 | 0 | 0 | 0 | 0 | 1 | 0 | 16 | 55564962
| VV |  | půdní výlez | [14 empty] | VV | 2 | 1 | True | 0 | ROZPOCET
| VV |  | 1,25*2,05+2,00*2,25 |  | 7.063 | [12 empty] | VV | 2 | 2 | True | 1 | ROZPOCET
93 | K | 762713121 | Montáž prostorových vázaných konstrukcí z řeziva hoblovaného průřezové plochy přes 120 do 224 cm2 | m | 200.7 |  | 0 |  |  | základní |  | 0 | 0 | 0 | 0 | 0 | 16 | K | 2 |  |  |  | ROZPOCET | 0 | 0 | 0 | 0 | 0 | 1 | 0 | 16 | -154913990
| VV |  | pohled severní - stávající luxferová okna tělocvičny | [14 empty] | VV | 2 | 1 | True | 0 | ROZPOCET
| VV |  | vodorovný rošt KVH 100x140 | [14 empty] | VV | 2 | 1 | True | 0 | ROZPOCET
| VV |  | 14,75*6 |  | 88.5 | [12 empty] | VV | 2 | 2 | True | 0 | ROZPOCET
| VV |  | pohled západní - stávající luxferová okna na schodišti | [14 empty] | VV | 2 | 1 | True | 0 | ROZPOCET
| VV |  | svislý rošt KVH 100x140 | [14 empty] | VV | 2 | 1 | True | 0 | ROZPOCET
| VV |  | 8,20*5 |  | 41 | [12 empty] | VV | 2 | 2 | True | 0 | ROZPOCET
| VV |  | vodorovný rošt KVH 100x140 | [14 empty] | VV | 2 | 1 | True | 0 | ROZPOCET
| VV |  | (0,70+4,36+2,06)*10 |  | 71.2 | [12 empty] | VV | 2 | 2 | True | 0 | ROZPOCET
| VV |  | Součet |  | 200.7 | [12 empty] | VV | 2 | 4 | True | 1 | ROZPOCET
94 | M | 612232711 | hranol konstrukční KVH lepený pohledový | m3 | 3.512 |  | 0 |  |  | základní |  | 0 | 0.44 | 1.5453 | 0 | 0 | 32 | M | 2 |  |  |  | ROZPOCET | 0 | 0 | 0 | 0 | 0 | 1 | 0 | 16 | 333464096
| VV |  | "KVH 100x140" 0,10*0,14*200,70*1,25 |  | 3.512 | [12 empty] | VV | 2 | 2 | True | 1 | ROZPOCET
95 | K | 762795000 | Spojovací prostředky pro montáž prostorových vázaných kcí | m3 | 3.512 |  | 0 |  |  | základní |  | 0 | 0.02447 | 0.085939 | 0 | 0 | 16 | K | 2 |  |  |  | ROZPOCET | 0 | 0 | 0 | 0 | 0 | 1 | 0 | 16 | -356803623
96 | K | 998762202 | Přesun hmot procentní pro kce tesařské v objektech v do 12 m | % |  |  | 0 |  |  | základní |  | 0 | 0 | 0 | 0 | 0 | 16 | K | 2 |  |  |  | ROZPOCET | 0 | 0 | 0 | 0 | 0 | 1 | 0 | 16 | -85909980
| D | 764 | Konstrukce klempířské |  |  |  | 0 |  |  |  |  | 0 |  | 0.52888 |  | 0.34075 | 2 | D | 1 |  |  |  | ROZPOCET | [6 empty] | 0
97 | K | 764002851 | Demontáž oplechování parapetů do suti | m | 166.05 |  | 0 |  |  | základní |  | 0 | 0 | 0 | 0.00167 | 0.2773 | 16 | K | 2 |  |  |  | ROZPOCET | 0 | 0 | 0 | 0 | 0 | 1 | 0 | 16 | -325273675
| VV |  | pohled západní | [14 empty] | VV | 2 | 1 | True | 0 | ROZPOCET
| VV |  | 0,95*12+0,65*5 |  | 14.65 | [12 empty] | VV | 2 | 2 | True | 0 | ROZPOCET
| VV |  | 0,95*5+0,65*3+0,55*3+2,45*3+2,15*3 |  | 22.15 | [12 empty] | VV | 2 | 2 | True | 0 | ROZPOCET
| VV |  | 0,95*6+0,65*3+2,45*3+2,15*4 |  | 23.6 | [12 empty] | VV | 2 | 2 | True | 0 | ROZPOCET
| VV |  | pohled východní | [14 empty] | VV | 2 | 1 | True | 0 | ROZPOCET
| VV |  | 0,95*18 |  | 17.1 | [12 empty] | VV | 2 | 2 | True | 0 | ROZPOCET
| VV |  | 2,45*10 |  | 24.5 | [12 empty] | VV | 2 | 2 | True | 0 | ROZPOCET
| VV |  | 2,45*10 |  | 24.5 | [12 empty] | VV | 2 | 2 | True | 0 | ROZPOCET
| VV |  | pohled jižní | [14 empty] | VV | 2 | 1 | True | 0 | ROZPOCET
| VV |  | 0,65*4+0,95*4 |  | 6.4 | [12 empty] | VV | 2 | 2 | True | 0 | ROZPOCET
| VV |  | 0,65*5+2,15*2 |  | 7.55 | [12 empty] | VV | 2 | 2 | True | 0 | ROZPOCET
| VV |  | 1,55*2+2,15*2 |  | 7.4 | [12 empty] | VV | 2 | 2 | True | 0 | ROZPOCET
| VV |  | pohled severní | [14 empty] | VV | 2 | 1 | True | 0 | ROZPOCET
| VV |  | 0,95*6 |  | 5.7 | [12 empty] | VV | 2 | 2 | True | 0 | ROZPOCET
| VV |  | 2,50*5 |  | 12.5 | [12 empty] | VV | 2 | 2 | True | 0 | ROZPOCET
| VV |  | Součet |  | 166.05 | [12 empty] | VV | 2 | 4 | True | 1 | ROZPOCET
98 | K | 764002861 | Demontáž oplechování říms a ozdobných prvků do suti | m | 17.32 |  | 0 |  |  | základní |  | 0 | 0 | 0 | 0.00223 | 0.038624 | 16 | K | 2 |  |  |  | ROZPOCET | 0 | 0 | 0 | 0 | 0 | 1 | 0 | 16 | 508037671
| VV |  | pohled severní | [14 empty] | VV | 2 | 1 | True | 0 | ROZPOCET
| VV |  | 14,80+0,63*4 |  | 17.32 | [12 empty] | VV | 2 | 2 | True | 1 | ROZPOCET
99 | K | 764004801 | Demontáž podokapního žlabu do suti | m | 5 |  | 0 |  |  | základní |  | 0 | 0 | 0 | 0.0026 | 0.013 | 16 | K | 2 |  |  |  | ROZPOCET | 0 | 0 | 0 | 0 | 0 | 1 | 0 | 16 | -1772940125
| VV |  | "výlez na střechu" 5,00 |  | 5 | [12 empty] | VV | 2 | 2 | True | 1 | ROZPOCET
100 | K | 764004861 | Demontáž svodu do suti | m | 3 |  | 0 |  |  | základní |  | 0 | 0 | 0 | 0.00394 | 0.01182 | 16 | K | 2 |  |  |  | ROZPOCET | 0 | 0 | 0 | 0 | 0 | 1 | 0 | 16 | 1622534016
| VV |  | "výlez na střechu" 3,00 |  | 3 | [12 empty] | VV | 2 | 2 | True | 1 | ROZPOCET
101 | K | 764246343 | Oplechování parapetů rovných celoplošně lepené z TiZn lesklého plechu rš do 250 mm | m | 27.7 |  | 0 |  |  | základní |  | 0 | 0.00198 | 0.054846 | 0 | 0 | 16 | K | 2 |  |  |  | ROZPOCET | 0 | 0 | 0 | 0 | 0 | 1 | 0 | 16 | -1302363061
| VV |  | pohled západní | [14 empty] | VV | 2 | 1 | True | 0 | ROZPOCET
| VV |  | 0,95*15+0,65*5 |  | 17.5 | [12 empty] | VV | 2 | 2 | True | 0 | ROZPOCET
| VV |  | pohled východní | [14 empty] | VV | 2 | 1 | True | 0 | ROZPOCET
| VV |  | 0,95*4 |  | 3.8 | [12 empty] | VV | 2 | 2 | True | 0 | ROZPOCET
| VV |  | pohled jižní | [14 empty] | VV | 2 | 1 | True | 0 | ROZPOCET
| VV |  | 0,95*4+0,65*4 |  | 6.4 | [12 empty] | VV | 2 | 2 | True | 0 | ROZPOCET
| VV |  | Součet |  | 27.7 | [12 empty] | VV | 2 | 4 | True | 1 | ROZPOCET
102 | K | 764246344 | Oplechování parapetů rovných celoplošně lepené z TiZn lesklého plechu rš do 330 mm | m | 131.9 |  | 0 |  |  | základní |  | 0 | 0.00264 | 0.34822 | 0 | 0 | 16 | K | 2 |  |  |  | ROZPOCET | 0 | 0 | 0 | 0 | 0 | 1 | 0 | 16 | 270519310
| VV |  | pohled západní | [14 empty] | VV | 2 | 1 | True | 0 | ROZPOCET
| VV |  | 0,95*3 |  | 2.85 | [12 empty] | VV | 2 | 2 | True | 0 | ROZPOCET
| VV |  | 0,95*5+0,65*3+2,45*3+2,15*3 |  | 20.5 | [12 empty] | VV | 2 | 2 | True | 0 | ROZPOCET
| VV |  | 0,95*6+0,65*3+2,45*3+2,15*4 |  | 23.6 | [12 empty] | VV | 2 | 2 | True | 0 | ROZPOCET
| VV |  | pohled východní | [14 empty] | VV | 2 | 1 | True | 0 | ROZPOCET
| VV |  | 0,95*14 |  | 13.3 | [12 empty] | VV | 2 | 2 | True | 0 | ROZPOCET
| VV |  | 1,10+2,15+2,45*10 |  | 27.75 | [12 empty] | VV | 2 | 2 | True | 0 | ROZPOCET
| VV |  | 2,15*2+2,45*10 |  | 28.8 | [12 empty] | VV | 2 | 2 | True | 0 | ROZPOCET
| VV |  | pohled jižní | [14 empty] | VV | 2 | 1 | True | 0 | ROZPOCET
| VV |  | 0,65*5 |  | 3.25 | [12 empty] | VV | 2 | 2 | True | 0 | ROZPOCET
| VV |  | 1,55*2 |  | 3.1 | [12 empty] | VV | 2 | 2 | True | 0 | ROZPOCET
| VV |  | 3,05 |  | 3.05 | [12 empty] | VV | 2 | 2 | True | 0 | ROZPOCET
| VV |  | pohled severní | [14 empty] | VV | 2 | 1 | True | 0 | ROZPOCET
| VV |  | 0,95*6 |  | 5.7 | [12 empty] | VV | 2 | 2 | True | 0 | ROZPOCET
| VV |  | Součet |  | 131.9 | [12 empty] | VV | 2 | 4 | True | 1 | ROZPOCET
103 | K | 764246345 | Oplechování parapetů rovných celoplošně lepené z TiZn lesklého plechu rš do 400 mm | m | 14.15 |  | 0 |  |  | základní |  | 0 | 0.00315 | 0.044573 | 0 | 0 | 16 | K | 2 |  |  |  | ROZPOCET | 0 | 0 | 0 | 0 | 0 | 1 | 0 | 16 | -1850512372
| VV |  | pohled západní | [14 empty] | VV | 2 | 1 | True | 0 | ROZPOCET
| VV |  | 0,55*3 |  | 1.65 | [12 empty] | VV | 2 | 2 | True | 0 | ROZPOCET
| VV |  | pohled severní | [14 empty] | VV | 2 | 1 | True | 0 | ROZPOCET
| VV |  | 2,50*5 |  | 12.5 | [12 empty] | VV | 2 | 2 | True | 0 | ROZPOCET
| VV |  | Součet |  | 14.15 | [12 empty] | VV | 2 | 4 | True | 1 | ROZPOCET
104 | K | 764248324 | Oplechování římsy rovné celoplošně lepené z TiZn lesklého plechu rš do 330 mm | m | 2.52 |  | 0 |  |  | základní |  | 0 | 0.00257 | 0.0064764 | 0 | 0 | 16 | K | 2 |  |  |  | ROZPOCET | 0 | 0 | 0 | 0 | 0 | 1 | 0 | 16 | -1579342383
| VV |  | pohled severní | [14 empty] | VV | 2 | 1 | True | 0 | ROZPOCET
| VV |  | 0,63*4 |  | 2.52 | [12 empty] | VV | 2 | 2 | True | 1 | ROZPOCET
105 | K | 764248325 | Oplechování římsy rovné celoplošně lepené z TiZn lesklého plechu rš do 400 mm | m | 14.8 |  | 0 |  |  | základní |  | 0 | 0.00318 | 0.047064 | 0 | 0 | 16 | K | 2 |  |  |  | ROZPOCET | 0 | 0 | 0 | 0 | 0 | 1 | 0 | 16 | 417701065
| VV |  | pohled severní | [14 empty] | VV | 2 | 1 | True | 0 | ROZPOCET
| VV |  | 14,80 |  | 14.8 | [12 empty] | VV | 2 | 2 | True | 1 | ROZPOCET
106 | K | 764511404 | Žlab podokapní z pozinkovaného plechu včetně háků a čel půlkruhový rš 330 mm | m | 5 |  | 0 |  |  | základní |  | 0 | 0.00322 | 0.0161 | 0 | 0 | 16 | K | 2 |  |  |  | ROZPOCET | 0 | 0 | 0 | 0 | 0 | 1 | 0 | 16 | 307829788
| VV |  | "výlez na střechu" 5,00 |  | 5 | [12 empty] | VV | 2 | 2 | True | 1 | ROZPOCET
107 | K | 764511444 | Kotlík oválný (trychtýřový) pro podokapní žlaby z Pz plechu 330/100 mm | kus | 1 |  | 0 |  |  | základní |  | 0 | 0.00312 | 0.00312 | 0 | 0 | 16 | K | 2 |  |  |  | ROZPOCET | 0 | 0 | 0 | 0 | 0 | 1 | 0 | 16 | 1724886175
| VV |  | "výlez na střechu" 1 |  | 1 | [12 empty] | VV | 2 | 2 | True | 1 | ROZPOCET
108 | K | 764518422 | Svody kruhové včetně objímek, kolen, odskoků z Pz plechu průměru 100 mm | m | 3 |  | 0 |  |  | základní |  | 0 | 0.00283 | 0.00849 | 0 | 0 | 16 | K | 2 |  |  |  | ROZPOCET | 0 | 0 | 0 | 0 | 0 | 1 | 0 | 16 | -2108771846
| VV |  | "výlez na střechu" 3,00 |  | 3 | [12 empty] | VV | 2 | 2 | True | 1 | ROZPOCET
109 | K | 998764202 | Přesun hmot procentní pro konstrukce klempířské v objektech v do 12 m | % |  |  | 0 |  |  | základní |  | 0 | 0 | 0 | 0 | 0 | 16 | K | 2 |  |  |  | ROZPOCET | 0 | 0 | 0 | 0 | 0 | 1 | 0 | 16 | 1295246311
| D | 766 | Konstrukce truhlářské |  |  |  | 0 |  |  |  |  | 0 |  | 0.079777 |  | 0.043 | 2 | D | 1 |  |  |  | ROZPOCET | [6 empty] | 0
110 | K | 766441811 | Demontáž parapetních desek dřevěných nebo plastových šířky do 30 cm délky do 1,0 m | kus | 1 |  | 0 |  |  | základní |  | 0 | 0 | 0 | 0.003 | 0.003 | 16 | K | 2 |  |  |  | ROZPOCET | 0 | 0 | 0 | 0 | 0 | 1 | 0 | 16 | 635935457
| VV |  | "střecha, půdní výlez" 1 |  | 1 | [12 empty] | VV | 2 | 2 | True | 1 | ROZPOCET
111 | K | 766441821 | Demontáž parapetních desek dřevěných nebo plastových šířky do 30 cm délky přes 1,0 m | kus | 8 |  | 0 |  |  | základní |  | 0 | 0 | 0 | 0.005 | 0.04 | 16 | K | 2 |  |  |  | ROZPOCET | 0 | 0 | 0 | 0 | 0 | 1 | 0 | 16 | 1452656108
| VV |  | "1.NP, šatny - v místě nové sestavy ozn. 0.1" 1 |  | 1 | [12 empty] | VV | 2 | 2 | True | 0 | ROZPOCET
| VV |  | "2.NP, kabinet" 4 |  | 4 | [12 empty] | VV | 2 | 2 | True | 0 | ROZPOCET
| VV |  | "2.NP, PC učebna" 3 |  | 3 | [12 empty] | VV | 2 | 2 | True | 0 | ROZPOCET
| VV |  | Součet |  | 8 | [12 empty] | VV | 2 | 4 | True | 1 | ROZPOCET
112 | K | 766622132 | Montáž oken plastových včetně montáže rámu plochy přes 1 m2 otevíravých do zdiva, výšky přes 1,5 do 2,5 m | m2 | 30.24 |  | 0 |  |  | základní |  | 0 | 0.00026 | 0.0078624 | 0 | 0 | 16 | K | 2 |  |  |  | ROZPOCET | 0 | 0 | 0 | 0 | 0 | 1 | 0 | 16 | -180312049
| VV |  | posunutí stávajících oken do vnějšího líce obvodového zdiva | [14 empty] | VV | 2 | 1 | True | 0 | ROZPOCET
| VV |  | "2.NP, kabinet" 2,10*1,80*4 |  | 15.12 | [12 empty] | VV | 2 | 2 | True | 0 | ROZPOCET
| VV |  | "2.NP, PC učebna" 2,40*2,10*3 |  | 15.12 | [12 empty] | VV | 2 | 2 | True | 0 | ROZPOCET
| VV |  | Součet |  | 30.24 | [12 empty] | VV | 2 | 4 | True | 1 | ROZPOCET
113 | K | 766622833 | Demontáž okenních konstrukcí k opětovnému použití rámu zdvojených dřevěných nebo plastových, plochy otvoru přes 2 do 4 m2 | m2 | 15.12 |  | 0 |  |  | základní |  | 0 | 0 | 0 | 0 | 0 | 16 | K | 2 |  |  |  | ROZPOCET | 0 | 0 | 0 | 0 | 0 | 1 | 0 | 16 | -992520508
| VV |  | 2.NP, kabinet | [14 empty] | VV | 2 | 1 | True | 0 | ROZPOCET
| VV |  | 2,10*1,80*4 |  | 15.12 | [12 empty] | VV | 2 | 2 | True | 1 | ROZPOCET
114 | K | 766622834 | Demontáž okenních konstrukcí k opětovnému použití rámu zdvojených dřevěných nebo plastových, plochy otvoru přes 4 m2 | m2 | 15.12 |  | 0 |  |  | základní |  | 0 | 0 | 0 | 0 | 0 | 16 | K | 2 |  |  |  | ROZPOCET | 0 | 0 | 0 | 0 | 0 | 1 | 0 | 16 | -1497747780
| VV |  | 2.NP, PC učebna | [14 empty] | VV | 2 | 1 | True | 0 | ROZPOCET
| VV |  | 2,40*2,10*3 |  | 15.12 | [12 empty] | VV | 2 | 2 | True | 1 | ROZPOCET
115 | K | 766622862 | Demontáž okenních konstrukcí k opětovnému použití vyvěšení křídel dřevěných nebo plastových okenních, plochy otvoru přes 1,5 m2 | kus | 20 |  | 0 |  |  | základní |  | 0 | 0 | 0 | 0 | 0 | 16 | K | 2 |  |  |  | ROZPOCET | 0 | 0 | 0 | 0 | 0 | 1 | 0 | 16 | 126897152
| VV |  | "2.NP, kabinet" 4*2 |  | 8 | [12 empty] | VV | 2 | 2 | True | 0 | ROZPOCET
| VV |  | "2.NP, PC učebna" 3*4 |  | 12 | [12 empty] | VV | 2 | 2 | True | 0 | ROZPOCET
| VV |  | Součet |  | 20 | [12 empty] | VV | 2 | 4 | True | 1 | ROZPOCET
116 | K | 766694111 | Montáž ostatních truhlářských konstrukcí parapetních desek dřevěných nebo plastových šířky do 300 mm, délky do 1000 mm | kus | 1 |  | 0 |  |  | základní |  | 0 | 0 | 0 | 0 | 0 | 16 | K | 2 |  |  |  | ROZPOCET | 0 | 0 | 0 | 0 | 0 | 1 | 0 | 16 | 267312413
| VV |  | "ozn. 0.5" 1 |  | 1 | [12 empty] | VV | 2 | 2 | True | 1 | ROZPOCET
117 | M | 61144401 | parapet plastový vnitřní komůrkový š. 250 mm | m | 0.91 |  | 0 |  |  | základní |  | 0 | 0.0015 | 0.001365 | 0 | 0 | 32 | M | 2 |  |  |  | ROZPOCET | 0 | 0 | 0 | 0 | 0 | 1 | 0 | 16 | -2048267249
118 | M | 61144019 | koncovka k parapetu plastovému vnitřnímu 1 pár | sada | 1 |  | 0 |  |  | základní |  | 0 | 0.0002 | 0.0002 | 0 | 0 | 32 | M | 2 |  |  |  | ROZPOCET | 0 | 0 | 0 | 0 | 0 | 1 | 0 | 16 | 856086714
119 | K | 766694121 | Montáž ostatních truhlářských konstrukcí parapetních desek dřevěných nebo plastových šířky přes 300 mm, délky do 1000 mm | kus | 6 |  | 0 |  |  | základní |  | 0 | 0 | 0 | 0 | 0 | 16 | K | 2 |  |  |  | ROZPOCET | 0 | 0 | 0 | 0 | 0 | 1 | 0 | 16 | -636412266
| VV |  | "ozn. 0.2" 6 |  | 6 | [12 empty] | VV | 2 | 2 | True | 1 | ROZPOCET
120 | M | 61144405 | parapet plastový vnitřní komůrkový š. 500 mm | m | 5.7 |  | 0 |  |  | základní |  | 0 | 0.003 | 0.0171 | 0 | 0 | 32 | M | 2 |  |  |  | ROZPOCET | 0 | 0 | 0 | 0 | 0 | 1 | 0 | 16 | 1460939122
| VV |  | 0,95*6 |  | 5.7 | [12 empty] | VV | 2 | 2 | True | 1 | ROZPOCET
121 | M | 61144019 | koncovka k parapetu plastovému vnitřnímu 1 pár | sada | 6 |  | 0 |  |  | základní |  | 0 | 0.0002 | 0.0012 | 0 | 0 | 32 | M | 2 |  |  |  | ROZPOCET | 0 | 0 | 0 | 0 | 0 | 1 | 0 | 16 | -1398492150
122 | K | 766694122 | Montáž ostatních truhlářských konstrukcí parapetních desek dřevěných nebo plastových šířky přes 300 mm, délky přes 1000 do 1600 mm | kus | 1 |  | 0 |  |  | základní |  | 0 | 0 | 0 | 0 | 0 | 16 | K | 2 |  |  |  | ROZPOCET | 0 | 0 | 0 | 0 | 0 | 1 | 0 | 16 | 1595795316
| VV |  | "ozn. 0.1" 1 |  | 1 | [12 empty] | VV | 2 | 2 | True | 1 | ROZPOCET
123 | M | 61144403 | parapet plastový vnitřní komůrkový š. 350 mm | m | 1.1 |  | 0 |  |  | základní |  | 0 | 0.0021 | 0.00231 | 0 | 0 | 32 | M | 2 |  |  |  | ROZPOCET | 0 | 0 | 0 | 0 | 0 | 1 | 0 | 16 | -127099672
124 | M | 61144019 | koncovka k parapetu plastovému vnitřnímu 1 pár | sada | 1 |  | 0 |  |  | základní |  | 0 | 0.0002 | 0.0002 | 0 | 0 | 32 | M | 2 |  |  |  | ROZPOCET | 0 | 0 | 0 | 0 | 0 | 1 | 0 | 16 | -1102270744
125 | K | 766694123 | Montáž ostatních truhlářských konstrukcí parapetních desek dřevěných nebo plastových šířky přes 300 mm, délky přes 1600 do 2600 mm | kus | 7 |  | 0 |  |  | základní |  | 0 | 0 | 0 | 0 | 0 | 16 | K | 2 |  |  |  | ROZPOCET | 0 | 0 | 0 | 0 | 0 | 1 | 0 | 16 | 933323038
| VV |  | stávající posunutá okna 2.NP | [14 empty] | VV | 2 | 1 | True | 0 | ROZPOCET
| VV |  | "PC učebna" 3 |  | 3 | [12 empty] | VV | 2 | 2 | True | 0 | ROZPOCET
| VV |  | "kabinet" 4 |  | 4 | [12 empty] | VV | 2 | 2 | True | 0 | ROZPOCET
| VV |  | Součet |  | 7 | [12 empty] | VV | 2 | 4 | True | 1 | ROZPOCET
126 | M | 61144404 | parapet plastový vnitřní komůrkový š. 400 mm | m | 15.95 |  | 0 |  |  | základní |  | 0 | 0.0024 | 0.03828 | 0 | 0 | 32 | M | 2 |  |  |  | ROZPOCET | 0 | 0 | 0 | 0 | 0 | 1 | 0 | 16 | 1437227207
| VV |  | 2,45*3+2,15*4 |  | 15.95 | [12 empty] | VV | 2 | 2 | True | 1 | ROZPOCET
127 | M | 61144019 | koncovka k parapetu plastovému vnitřnímu 1 pár | sada | 7 |  | 0 |  |  | základní |  | 0 | 0.0002 | 0.0014 | 0 | 0 | 32 | M | 2 |  |  |  | ROZPOCET | 0 | 0 | 0 | 0 | 0 | 1 | 0 | 16 | 848144959
| VV |  | 3+4 |  | 7 | [12 empty] | VV | 2 | 2 | True | 1 | ROZPOCET
128 | K | 766694124 | Montáž parapetních dřevěných nebo plastových šířky přes 30 cm délky přes 2,6 m | kus | 1 |  | 0 |  |  | základní |  | 0 | 0 | 0 | 0 | 0 | 16 | K | 2 |  |  |  | ROZPOCET | 0 | 0 | 0 | 0 | 0 | 1 | 0 | 16 | -1152772202
| VV |  | "nové okno ve 2.NP" 1 |  | 1 | [12 empty] | VV | 2 | 2 | True | 1 | ROZPOCET
129 | M | 61144404 | parapet plastový vnitřní komůrkový š. 400 mm | m | 3.05 |  | 0 |  |  | základní |  | 0 | 0.0024 | 0.00732 | 0 | 0 | 32 | M | 2 |  |  |  | ROZPOCET | 0 | 0 | 0 | 0 | 0 | 1 | 0 | 16 | -1919713909
130 | M | 61144019 | koncovka k parapetu plastovému vnitřnímu 1 pár | sada | 1 |  | 0 |  |  | základní |  | 0 | 0.0002 | 0.0002 | 0 | 0 | 32 | M | 2 |  |  |  | ROZPOCET | 0 | 0 | 0 | 0 | 0 | 1 | 0 | 16 | -971751722
131 | K | 766R.00 | Dodávka a montáž plastové sestavy okna a balkonových dveří rozm. 1050x1500 + 1050x2400 mm - kompletní provedení v rozsahu dle technické specifikace - viz. "Výpis oken a venkovních dveří" | kus | 1 |  | 0 |  |  | základní |  | 0 | 0.00026 | 0.00026 | 0 | 0 | 16 | K | 2 |  |  |  | ROZPOCET | 0 | 0 | 0 | 0 | 0 | 1 | 0 | 16 | -349997076
| VV |  | "ozn. 0.1, 1.NP" 1 |  | 1 | [12 empty] | VV | 2 | 2 | True | 1 | ROZPOCET
132 | K | 766R.01 | Dodávka a montáž plastového sklopného okna rozm. 900x600 mm vč. pákového ovladače - kompletní provedení v rozsahu dle technické specifikace - viz. "Výpis oken a venkovních dveří" | kus | 6 |  | 0 |  |  | základní |  | 0 | 0.00026 | 0.00156 | 0 | 0 | 16 | K | 2 |  |  |  | ROZPOCET | 0 | 0 | 0 | 0 | 0 | 1 | 0 | 16 | 1022929128
| VV |  | "ozn. 0.2, 1.PP" 6 |  | 6 | [12 empty] | VV | 2 | 2 | True | 1 | ROZPOCET
133 | K | 766R.02 | Dodávka a montáž plastového okna rozm. 860x750 mm - kompletní provedení v rozsahu dle technické specifikace - viz. "Výpis oken a venkovních dveří" | kus | 1 |  | 0 |  |  | základní |  | 0 | 0.00026 | 0.00026 | 0 | 0 | 16 | K | 2 |  |  |  | ROZPOCET | 0 | 0 | 0 | 0 | 0 | 1 | 0 | 16 | -1829660114
| VV |  | "ozn. 0.5, střecha - půdní výlez" 1 |  | 1 | [12 empty] | VV | 2 | 2 | True | 1 | ROZPOCET
134 | K | 766R.03 | Dodávka a montáž plastového okna rozm. 3000x1000 mm - kompletní provedení v rozsahu dle technické specifikace - viz. "Výpis oken a venkovních dveří" | kus | 1 |  | 0 |  |  | základní |  | 0 | 0.00026 | 0.00026 | 0 | 0 | 16 | K | 2 |  |  |  | ROZPOCET | 0 | 0 | 0 | 0 | 0 | 1 | 0 | 16 | -548578617
| VV |  | "2.NP, kabinet" 1 |  | 1 | [12 empty] | VV | 2 | 2 | True | 1 | ROZPOCET
135 | K | 998766202 | Přesun hmot procentní pro konstrukce truhlářské v objektech v do 12 m | % |  |  | 0 |  |  | základní |  | 0 | 0 | 0 | 0 | 0 | 16 | K | 2 |  |  |  | ROZPOCET | 0 | 0 | 0 | 0 | 0 | 1 | 0 | 16 | 894742735
| D | 767 | Konstrukce zámečnické |  |  |  | 0 |  |  |  |  | 0 |  | 0 |  | 0 | 2 | D | 1 |  |  |  | ROZPOCET | [6 empty] | 0
136 | K | 767R.01 | Dodávka a montáž zatepleného výlezu na střechu rozm. 600x600 mm - kompletní provedení vč. pomocných stavebních prací | kus | 1 |  | 0 |  |  | základní |  | 0 | 0 | 0 | 0 | 0 | 16 | K | 2 |  |  |  | ROZPOCET | 0 | 0 | 0 | 0 | 0 | 1 | 0 | 16 | -1835373668
137 | K | 767R.02 | Dodávka a montáž jednokřídlých hliníkových vchodových dveří s nadsvětlíkem rozm. 1170x2900 mm - kompletní provedení v rozsahu dle technické specifikace - viz. "Výpis oken a venkovních dveří" | kus | 1 |  | 0 |  |  | základní |  | 0 | 0 | 0 | 0 | 0 | 16 | K | 2 |  |  |  | ROZPOCET | 0 | 0 | 0 | 0 | 0 | 1 | 0 | 16 | -1683196814
| VV |  | "ozn. 0.3, 1.NP - vchodové dveře do tělocvičny" 1 |  | 1 | [12 empty] | VV | 2 | 2 | True | 1 | ROZPOCET
138 | K | 767R.03 | Dodávka a montáž jednokřídlých hliníkových vchodových dveří rozm. 1000x2150 mm - kompletní provedení v rozsahu dle technické specifikace - viz. "Výpis oken a venkovních dveří" | kus | 1 |  | 0 |  |  | základní |  | 0 | 0 | 0 | 0 | 0 | 16 | K | 2 |  |  |  | ROZPOCET | 0 | 0 | 0 | 0 | 0 | 1 | 0 | 16 | 261259558
| VV |  | "ozn. 0.4, 1.PP" 1 |  | 1 | [12 empty] | VV | 2 | 2 | True | 1 | ROZPOCET
139 | K | 767R.04 | Zámečnická úprava stávajícího výlezového žebříku ze 2. do 3.NP - prodloužení žebříku o jednu příčku, úprava kotvení, očištění a nový dvojnásobný antikorozní nátěr | kus | 1 |  | 0 |  |  | základní |  | 0 | 0 | 0 | 0 | 0 | 16 | K | 2 |  |  |  | ROZPOCET | 0 | 0 | 0 | 0 | 0 | 1 | 0 | 16 | -8895507
140 | K | 767R.05 | Demontáž stávajícího přístřešku na kola (ocelová konstrukce + polykarbonátová výplň) pro opětovné použití | kpl | 1 |  | 0 |  |  | základní |  | 0 | 0 | 0 | 0 | 0 | 16 | K | 2 |  |  |  | ROZPOCET | 0 | 0 | 0 | 0 | 0 | 1 | 0 | 16 | 2108143708
141 | K | 767R.06 | Demontáž stávajícího přístřešku nad schody do 1.PP (ocelová konstrukce + drátosklo) vč. odvozu a likvidace | kpl | 1 |  | 0 |  |  | základní |  | 0 | 0 | 0 | 0 | 0 | 16 | K | 2 |  |  |  | ROZPOCET | 0 | 0 | 0 | 0 | 0 | 1 | 0 | 16 | -1134632131
142 | K | 767R.07 | Zpětná montáž přístřešku na kola (ocelová konstrukce + polykarbonátová výplň) vč. zámečnické úpravy, očištění konstrukce a nového dvojnásobného antikorozního nátěru - kompletní provedení vč. dodávky nového kotevního a spojovacího materiálu | kpl | 1 |  | 0 |  |  | základní |  | 0 | 0 | 0 | 0 | 0 | 16 | K | 2 |  |  |  | ROZPOCET | 0 | 0 | 0 | 0 | 0 | 1 | 0 | 16 | -544958497
143 | K | 767R.08 | Výroba a montáž přístřešku nad schody do 1.PP (ocelová konstrukce + polykarbonátová výplň) - kompletní provedení vč. finální povrchové úpravy ocel. kce a dodávky kotevního a spojovacího materiálu | kpl | 1 |  | 0 |  |  | základní |  | 0 | 0 | 0 | 0 | 0 | 16 | K | 2 |  |  |  | ROZPOCET | 0 | 0 | 0 | 0 | 0 | 1 | 0 | 16 | 1431517687
144 | K | 998767202 | Přesun hmot procentní pro zámečnické konstrukce v objektech v do 12 m | % |  |  | 0 |  |  | základní |  | 0 | 0 | 0 | 0 | 0 | 16 | K | 2 |  |  |  | ROZPOCET | 0 | 0 | 0 | 0 | 0 | 1 | 0 | 16 | -1499534021
| D | 783 | Dokončovací práce - nátěry |  |  |  | 0 |  |  |  |  | 0 |  | 0.15504 |  | 0 | 2 | D | 1 |  |  |  | ROZPOCET | [6 empty] | 0
145 | K | 783263101 | Napouštěcí jednonásobný olejový nátěr tesařských konstrukcí | m2 | 355.756 |  | 0 |  |  | základní |  | 0 | 0.00016 | 0.056921 | 0 | 0 | 16 | K | 2 |  |  |  | ROZPOCET | 0 | 0 | 0 | 0 | 0 | 1 | 0 | 16 | -1173193257
146 | K | 783268111 | Lazurovací dvojnásobný olejový nátěr tesařských konstrukcí | m2 | 355.756 |  | 0 |  |  | základní |  | 0 | 0.00015 | 0.053363 | 0 | 0 | 16 | K | 2 |  |  |  | ROZPOCET | 0 | 0 | 0 | 0 | 0 | 1 | 0 | 16 | 1112290204
| VV |  | "KVH 100x140" (0,10+0,14)*2*200,70 |  | 96.336 | [12 empty] | VV | 2 | 2 | True | 0 | ROZPOCET
| VV |  | "latě 40x70" (0,04+0,07)*2*1179,18 |  | 259.42 | [12 empty] | VV | 2 | 2 | True | 0 | ROZPOCET
| VV |  | Součet |  | 355.756 | [12 empty] | VV | 2 | 4 | True | 1 | ROZPOCET
147 | K | 783306809 | Odstranění nátěru ze zámečnických konstrukcí okartáčováním | m2 | 10.67 |  | 0 |  |  | základní |  | 0 | 0 | 0 | 0 | 0 | 16 | K | 2 |  |  |  | ROZPOCET | 0 | 0 | 0 | 0 | 0 | 1 | 0 | 16 | -1248894572
148 | K | 783314101 | Základní jednonásobný syntetický nátěr zámečnických konstrukcí | m2 | 10.67 |  | 0 |  |  | základní |  | 0 | 0.00014 | 0.0014938 | 0 | 0 | 16 | K | 2 |  |  |  | ROZPOCET | 0 | 0 | 0 | 0 | 0 | 1 | 0 | 16 | 2085663023
| VV |  | ocelové dveře (výlez na střechu) | [14 empty] | VV | 2 | 1 | True | 0 | ROZPOCET
| VV |  | 0,90*1,75*2+(0,90+1,75*2)*0,25 |  | 4.25 | [12 empty] | VV | 2 | 2 | True | 0 | ROZPOCET
| VV |  | dvířka HUP | [14 empty] | VV | 2 | 1 | True | 0 | ROZPOCET
| VV |  | 0,90*0,90*2 |  | 1.62 | [12 empty] | VV | 2 | 2 | True | 0 | ROZPOCET
| VV |  | stávající dvoukřídlé dveře v soklové části | [14 empty] | VV | 2 | 1 | True | 0 | ROZPOCET
| VV |  | 2,40*1,00*2 |  | 4.8 | [12 empty] | VV | 2 | 2 | True | 0 | ROZPOCET
| VV |  | Součet |  | 10.67 | [12 empty] | VV | 2 | 4 | True | 1 | ROZPOCET
149 | K | 783317101 | Krycí jednonásobný syntetický standardní nátěr zámečnických konstrukcí | m2 | 10.67 |  | 0 |  |  | základní |  | 0 | 0.00012 | 0.0012804 | 0 | 0 | 16 | K | 2 |  |  |  | ROZPOCET | 0 | 0 | 0 | 0 | 0 | 1 | 0 | 16 | -936585881
150 | K | 783406801 | Odstranění nátěrů z klempířských konstrukcí obroušením | m2 | 8.302 |  | 0 |  |  | základní |  | 0 | 6e-05 | 0.00049812 | 0 | 0 | 16 | K | 2 |  |  |  | ROZPOCET | 0 | 0 | 0 | 0 | 0 | 1 | 0 | 16 | 1567023921
| VV |  | výlez na střechu | [14 empty] | VV | 2 | 1 | True | 0 | ROZPOCET
| VV |  | oplechování komínové hlavy | [14 empty] | VV | 2 | 1 | True | 0 | ROZPOCET
| VV |  | (1,10+0,15*2)*(2,38+0,15*2) |  | 3.752 | [12 empty] | VV | 2 | 2 | True | 0 | ROZPOCET
| VV |  | oplechování atiky | [14 empty] | VV | 2 | 1 | True | 0 | ROZPOCET
| VV |  | (1,69+2,62+2,79)*0,50 |  | 3.55 | [12 empty] | VV | 2 | 2 | True | 0 | ROZPOCET
| VV |  | oplechování okapu | [14 empty] | VV | 2 | 1 | True | 0 | ROZPOCET
| VV |  | 5,00*0,20 |  | 1 | [12 empty] | VV | 2 | 2 | True | 0 | ROZPOCET
| VV |  | Součet |  | 8.302 | [12 empty] | VV | 2 | 4 | True | 1 | ROZPOCET
151 | K | 783414201 | Základní antikorozní jednonásobný syntetický nátěr klempířských konstrukcí | m2 | 10.894 |  | 0 |  |  | základní |  | 0 | 0.00014 | 0.0015252 | 0 | 0 | 16 | K | 2 |  |  |  | ROZPOCET | 0 | 0 | 0 | 0 | 0 | 1 | 0 | 16 | 1722681135
| VV |  | výlez na střechu | [14 empty] | VV | 2 | 1 | True | 0 | ROZPOCET
| VV |  | oplechování komínové hlavy | [14 empty] | VV | 2 | 1 | True | 0 | ROZPOCET
| VV |  | (1,10+0,15*2)*(2,38+0,15*2) |  | 3.752 | [12 empty] | VV | 2 | 2 | True | 0 | ROZPOCET
| VV |  | oplechování atiky | [14 empty] | VV | 2 | 1 | True | 0 | ROZPOCET
| VV |  | (1,69+2,62+2,79)*0,50 |  | 3.55 | [12 empty] | VV | 2 | 2 | True | 0 | ROZPOCET
| VV |  | oplechování okapu | [14 empty] | VV | 2 | 1 | True | 0 | ROZPOCET
| VV |  | 5,00*0,20 |  | 1 | [12 empty] | VV | 2 | 2 | True | 0 | ROZPOCET
| VV |  | podokapní žlab | [14 empty] | VV | 2 | 1 | True | 0 | ROZPOCET
| VV |  | 5,00*0,33 |  | 1.65 | [12 empty] | VV | 2 | 2 | True | 0 | ROZPOCET
| VV |  | svod | [14 empty] | VV | 2 | 1 | True | 0 | ROZPOCET
| VV |  | 3,00*PI*0,10 |  | 0.942 | [12 empty] | VV | 2 | 2 | True | 0 | ROZPOCET
| VV |  | Součet |  | 10.894 | [12 empty] | VV | 2 | 4 | True | 1 | ROZPOCET
152 | K | 783417101 | Krycí jednonásobný syntetický nátěr klempířských konstrukcí | m2 | 10.894 |  | 0 |  |  | základní |  | 0 | 0.00013 | 0.0014162 | 0 | 0 | 16 | K | 2 |  |  |  | ROZPOCET | 0 | 0 | 0 | 0 | 0 | 1 | 0 | 16 | 1162139220
153 | K | 783823135 | Penetrační nátěr omítek hladkých omítek hladkých, zrnitých tenkovrstvých nebo štukových stupně členitosti 1 a 2 silikonový | m2 | 43.844 |  | 0 |  |  | základní |  | 0 | 0.00014 | 0.0061382 | 0 | 0 | 16 | K | 2 |  |  |  | ROZPOCET | 0 | 0 | 0 | 0 | 0 | 1 | 0 | 16 | -276753268
154 | K | 783827425 | Krycí (ochranný ) nátěr omítek dvojnásobný hladkých omítek hladkých, zrnitých tenkovrstvých nebo štukových stupně členitosti 1 a 2 silikonový | m2 | 43.844 |  | 0 |  |  | základní |  | 0 | 0.00072 | 0.031568 | 0 | 0 | 16 | K | 2 |  |  |  | ROZPOCET | 0 | 0 | 0 | 0 | 0 | 1 | 0 | 16 | -128949467
| VV |  | výlez na střechu - fasádní nátěr | [14 empty] | VV | 2 | 1 | True | 0 | ROZPOCET
| VV |  | (2,70+5,00)*2*2,40 |  | 36.96 | [12 empty] | VV | 2 | 2 | True | 0 | ROZPOCET
| VV |  | (1,10+2,40)*2*1,25 |  | 8.75 | [12 empty] | VV | 2 | 2 | True | 0 | ROZPOCET
| VV |  | odpočet výplní otvorů | [14 empty] | VV | 2 | 1 | True | 0 | ROZPOCET
| VV |  | -0,86*0,75+0,15*(0,86+0,75*2) |  | -0.291 | [12 empty] | VV | 2 | 2 | True | 0 | ROZPOCET
| VV |  | -0,90*1,75 |  | -1.575 | [12 empty] | VV | 2 | 2 | True | 0 | ROZPOCET
| VV |  | Součet |  | 43.844 | [12 empty] | VV | 2 | 4 | True | 1 | ROZPOCET
155 | K | 783R.01 | Očištění a dvojnásobný antikorozní nátěr střešních háků stávajícího podokpaního žlabu objektu výlezu na střechu | kus | 6 |  | 0 |  |  | základní |  | 0 | 0.00014 | 0.00084 | 0 | 0 | 16 | K | 2 |  |  |  | ROZPOCET | 0 | 0 | 0 | 0 | 0 | 1 | 0 | 16 | -314250646
| D | 784 | Dokončovací práce - malby a tapety |  |  |  | 0 |  |  |  |  | 0 |  | 0.26888 |  | 0.06512 | 2 | D | 1 |  |  |  | ROZPOCET | [6 empty] | 0
156 | K | 784121001 | Oškrabání malby v mísnostech výšky do 3,80 m | m2 | 210.066 |  | 0 |  |  | základní |  | 0 | 0.001 | 0.21007 | 0.00031 | 0.06512 | 16 | K | 2 |  |  |  | ROZPOCET | 0 | 0 | 0 | 0 | 0 | 1 | 0 | 16 | -909973962
157 | K | 784211111 | Dvojnásobné bílé malby ze směsí za mokra velmi dobře otěruvzdorných v místnostech výšky do 3,80 m | m2 | 210.066 |  | 0 |  |  | základní |  | 0 | 0.00028 | 0.058818 | 0 | 0 | 16 | K | 2 |  |  |  | ROZPOCET | 0 | 0 | 0 | 0 | 0 | 1 | 0 | 16 | 1493159978
| VV |  | 1.PP - sklady | [14 empty] | VV | 2 | 1 | True | 0 | ROZPOCET
| VV |  | "stěna s novými sklepními okny" 9,80*2,46 |  | 24.108 | [12 empty] | VV | 2 | 2 | True | 0 | ROZPOCET
| VV |  | "stěna po infuzní cloně" (9,50+1,30+4,40)*2,86 |  | 43.472 | [12 empty] | VV | 2 | 2 | True | 0 | ROZPOCET
| VV |  | "stěny s novými dveřmi" 6,70*2,86 |  | 19.162 | [12 empty] | VV | 2 | 2 | True | 0 | ROZPOCET
| VV |  | 1.NP | [14 empty] | VV | 2 | 1 | True | 0 | ROZPOCET
| VV |  | "chodba" 1,30*3,08 |  | 4.004 | [12 empty] | VV | 2 | 2 | True | 0 | ROZPOCET
| VV |  | "šatny" 12,20*2,65 |  | 32.33 | [12 empty] | VV | 2 | 2 | True | 0 | ROZPOCET
| VV |  | 2.NP | [14 empty] | VV | 2 | 1 | True | 0 | ROZPOCET
| VV |  | "kabinety" (3,40+8,859+5,30)*2,85 |  | 50.043 | [12 empty] | VV | 2 | 2 | True | 0 | ROZPOCET
| VV |  | "PC učebna" 8,89*2,85 |  | 25.337 | [12 empty] | VV | 2 | 2 | True | 0 | ROZPOCET
| VV |  | 3.NP (výlez na střechu) | [14 empty] | VV | 2 | 1 | True | 0 | ROZPOCET
| VV |  | 4,30*2,70 |  | 11.61 | [12 empty] | VV | 2 | 2 | True | 0 | ROZPOCET
| VV |  | Součet |  | 210.066 | [12 empty] | VV | 2 | 4 | True | 1 | ROZPOCET
| D | 786 | Dokončovací práce - čalounické úpravy |  |  |  | 0 |  |  |  |  | 0 |  | 0 |  | 0 | 2 | D | 1 |  |  |  | ROZPOCET | [6 empty] | 0
158 | K | 786R01 | Dodávka a montáž venkovních žaluzií (profil ZETTA 90) RAL 9007 s ručním ovládáním | m2 | 156.72 |  | 0 |  |  | základní |  | 0 | 0 | 0 | 0 | 0 | 16 | K | 2 |  |  |  | ROZPOCET | 0 | 0 | 0 | 0 | 0 | 1 | 0 | 16 | 2056646866
| VV |  | 1.NP | [14 empty] | VV | 2 | 1 | True | 0 | ROZPOCET
| VV |  | 2,40*2,10*(3+10) |  | 65.52 | [12 empty] | VV | 2 | 2 | True | 0 | ROZPOCET
| VV |  | 2.NP | [14 empty] | VV | 2 | 1 | True | 0 | ROZPOCET
| VV |  | 2,10*1,80*6 |  | 22.68 | [12 empty] | VV | 2 | 2 | True | 0 | ROZPOCET
| VV |  | 2,40*2,10*(3+10) |  | 65.52 | [12 empty] | VV | 2 | 2 | True | 0 | ROZPOCET
| VV |  | 3,00*1,00 |  | 3 | [12 empty] | VV | 2 | 2 | True | 0 | ROZPOCET
| VV |  | Součet |  | 156.72 | [12 empty] | VV | 2 | 4 | True | 1 | ROZPOCET
159 | K | 998786202 | Přesun hmot procentní pro čalounické úpravy v objektech v do 12 m | % |  |  | 0 |  |  | základní |  | 0 | 0 | 0 | 0 | 0 | 16 | K | 2 |  |  |  | ROZPOCET | 0 | 0 | 0 | 0 | 0 | 1 | 0 | 16 | -234992461

## 02 - Zateplení střechy
{f90d3712-3ee2-441c-8f8f-75912cc79c4e}
2
| KRYCÍ LIST SOUPISU PRACÍ | [7 empty] | v --- níže se nacházejí doplnkové a pomocné údaje k sestavám --- v | [8 empty] | False
Stavba:
ZŠ Malé Hoštice - Zateplení + střecha
Objekt:
02 - Zateplení střechy
| KSO: |  |  |  |  | CC-CZ:
| Místo: |  | k.ú. Malé Hoštice, parc.č. 38, Dvořákova ulice |  |  | Datum: | 0
| Zadavatel: |  |  |  |  | IČ:
|  | Statutární město Opava |  |  |  | DIČ:
| Uchazeč: |  |  |  |  | IČ: | Vyplň údaj
|  | Vyplň údaj |  |  |  | DIČ: | Vyplň údaj
| Projektant: |  |  |  |  | IČ:
|  | Ing. arch. Petr Mlýnek |  |  |  | DIČ:
| Zpracovatel: |  |  |  |  | IČ:
DIČ:
Poznámka:
| Cena bez DPH | [5 empty] | 0
|  |  | Základ daně |  |  | Sazba daně | Výše daně
| DPH | základní | 0 |  |  | 21% | 0
|  | snížená | 0 |  |  | 15% | 0
|  | zákl. přenesená | 0 |  |  | 21% | 0
|  | sníž. přenesená | 0 |  |  | 15% | 0
|  | nulová | 0 |  |  | 0% | 0
| Cena s DPH |  |  | v | CZK |  | 0
| Projektant |  |  | Zpracovatel
| Datum a podpis: |  | Razítko | Datum a podpis: |  |  | Razítko
| Objednavatel |  |  | Uchazeč
| Datum a podpis: |  | Razítko | Datum a podpis: |  |  | Razítko
REKAPITULACE ČLENĚNÍ SOUPISU PRACÍ
Stavba:
ZŠ Malé Hoštice - Zateplení + střecha
Objekt:
02 - Zateplení střechy
Místo: |  |  | k.ú. Malé Hoštice, parc.č. 38, Dvořákova ulice |  |  | Datum: | 0
Zadavatel: |  |  | Statutární město Opava |  |  | Projektant: | Ing. arch. Petr Mlýnek
Uchazeč: |  |  | Vyplň údaj |  |  | Zpracovatel:
Kód dílu - Popis | [6 empty] | Cena celkem [CZK]
Náklady ze soupisu prací | [6 empty] | 0 | [11 empty] | -1
| HSV - Práce a dodávky HSV | [5 empty] | 0
| 3 - Svislé a kompletní konstrukce | [5 empty] | 0
| 63 - Podlahy a podlahové konstrukce | [5 empty] | 0
| 95 - Různé dokončovací konstrukce a práce pozemních staveb | [5 empty] | 0
| 96 - Bourání konstrukcí | [5 empty] | 0
| 997 - Přesun sutě | [5 empty] | 0
| 998 - Přesun hmot | [5 empty] | 0
| PSV - Práce a dodávky PSV | [5 empty] | 0
| 712 - Povlakové krytiny | [5 empty] | 0
| 713 - Izolace tepelné | [5 empty] | 0
| 721 - Zdravotechnika - vnitřní kanalizace | [5 empty] | 0
| 762 - Konstrukce tesařské | [5 empty] | 0
| 764 - Konstrukce klempířské | [5 empty] | 0
SOUPIS PRACÍ
Stavba:
ZŠ Malé Hoštice - Zateplení + střecha
Objekt:
02 - Zateplení střechy
Místo: |  |  | k.ú. Malé Hoštice, parc.č. 38, Dvořákova ulice |  |  | Datum: | 0
Zadavatel: |  |  | Statutární město Opava |  |  | Projektant: | Ing. arch. Petr Mlýnek
Uchazeč: |  |  | Vyplň údaj |  |  | Zpracovatel:
PČ | Typ | Kód | Popis | MJ | Množství | J.cena [CZK] | Cena celkem [CZK] | Cenová soustava |  | DPH | J. Nh [h] | Nh celkem [h] | J. hmotnost [t] | Hmotnost celkem [t] | J. suť [t] | Suť Celkem [t]
Náklady soupisu celkem | [6 empty] | 0 |  |  |  |  | 0 |  | 100.3674 |  | 52.0098 |  | D | -1 | [10 empty] | 0
| D | HSV | Práce a dodávky HSV |  |  |  | 0 |  |  |  |  | 0 |  | 91.7826 |  | 34.2186 | 1 | D | 0 |  |  |  | ROZPOCET | [6 empty] | 0
| D | 3 | Svislé a kompletní konstrukce |  |  |  | 0 |  |  |  |  | 0 |  | 26.2637 |  | 0 | 1 | D | 1 |  |  |  | ROZPOCET | [6 empty] | 0
1 | K | 311234241 | Zdivo jednovrstvé z cihel děrovaných přes P10 do P15 na maltu M10 tl 240 mm | m2 | 104.445 |  | 0 |  |  | základní |  | 0 | 0.25146 | 26.2637 | 0 | 0 | 4 | K | 2 |  |  |  | ROZPOCET | 0 | 0 | 0 | 0 | 0 | 1 | 0 | 4 | -165667620
| VV |  | nové atikové zdivo v. 905 mm (3x250+1x155 mm) | [14 empty] | VV | 2 | 1 | True | 0 | ROZPOCET
| VV |  | (34,86+7,25+7,05+(27,70-1,41-1,37-1,44+1,11*2+1,00*4)+(13,98-5,00))*0,905 |  | 79.495 | [12 empty] | VV | 2 | 2 | True | 0 | ROZPOCET
| VV |  | nové atikové zdivo v. 500 mm (2x250 mm) | [14 empty] | VV | 2 | 1 | True | 0 | ROZPOCET
| VV |  | "tělocvična" (10,30+10,70+1,85)*0,50 |  | 11.425 | [12 empty] | VV | 2 | 2 | True | 0 | ROZPOCET
| VV |  | "škola" (5,48+7,50+13,62+0,45)*0,50 |  | 13.525 | [12 empty] | VV | 2 | 2 | True | 0 | ROZPOCET
| VV |  | Součet |  | 104.445 | [12 empty] | VV | 2 | 4 | True | 1 | ROZPOCET
| D | 63 | Podlahy a podlahové konstrukce |  |  |  | 0 |  |  |  |  | 0 |  | 65.5189 |  | 0 | 1 | D | 1 |  |  |  | ROZPOCET | [6 empty] | 0
2 | K | 631311115 | Mazanina tl do 80 mm z betonu prostého bez zvýšených nároků na prostředí tř. C 20/25 | m3 | 2.66 |  | 0 |  |  | základní |  | 0 | 2.4533 | 6.5258 | 0 | 0 | 4 | K | 2 |  |  |  | ROZPOCET | 0 | 0 | 0 | 0 | 0 | 1 | 0 | 4 | 642925513
| VV |  | ukončovací vrstva nové atiky | [14 empty] | VV | 2 | 1 | True | 0 | ROZPOCET
| VV |  | tl. 70 mm | [14 empty] | VV | 2 | 1 | True | 0 | ROZPOCET
| VV |  | 0,25*0,07*(34,86+7,25+7,05+(27,70-1,41-1,37-1,44+1,11*2+1,00*4)+(13,98-5,00)) |  | 1.537 | [12 empty] | VV | 2 | 2 | True | 0 | ROZPOCET
| VV |  | tl. 90 mm | [14 empty] | VV | 2 | 1 | True | 0 | ROZPOCET
| VV |  | "tělocvična" 0,25*0,09*(10,30+10,70+1,85) |  | 0.514 | [12 empty] | VV | 2 | 2 | True | 0 | ROZPOCET
| VV |  | "škola" 0,25*0,09*(5,48+7,50+13,62+0,45) |  | 0.609 | [12 empty] | VV | 2 | 2 | True | 0 | ROZPOCET
| VV |  | Součet |  | 2.66 | [12 empty] | VV | 2 | 4 | True | 1 | ROZPOCET
3 | K | 631312131 | Doplnění dosavadních mazanin betonem prostým tloušťky přes 80 mm | m3 | 6.405 |  | 0 |  |  | základní |  | 0 | 2.2563 | 14.4519 | 0 | 0 | 4 | K | 2 |  |  |  | ROZPOCET | 0 | 0 | 0 | 0 | 0 | 1 | 0 | 4 | 1591909198
| VV |  | v pásu š. 600 mm od vnitřního líce atikového zdiva | [14 empty] | VV | 2 | 1 | True | 0 | ROZPOCET
| VV |  | škola - tl. mazaniny 100 mm | [14 empty] | VV | 2 | 1 | True | 0 | ROZPOCET
| VV |  | 0,60*0,10*(34,35+(7,25-0,60)+27,10+(7,05-0,60)+(13,90-5,00-0,60*2)) |  | 4.935 | [12 empty] | VV | 2 | 2 | True | 0 | ROZPOCET
| VV |  | 0,60*0,10*(5,10+13,10+(7,50-0,60*2)) |  | 1.47 | [12 empty] | VV | 2 | 2 | True | 0 | ROZPOCET
| VV |  | Součet |  | 6.405 | [12 empty] | VV | 2 | 4 | True | 1 | ROZPOCET
4 | K | 631319171 | Příplatek k mazanině tl do 80 mm za stržení povrchu spodní vrstvy před vložením výztuže | m3 | 2.66 |  | 0 |  |  | základní |  | 0 | 0 | 0 | 0 | 0 | 4 | K | 2 |  |  |  | ROZPOCET | 0 | 0 | 0 | 0 | 0 | 1 | 0 | 4 | 1834405678
5 | K | 631351101 | Zřízení bednění hran mazanin | m2 | 46.312 |  | 0 |  |  | základní |  | 0 | 0.01352 | 0.62614 | 0 | 0 | 4 | K | 2 |  |  |  | ROZPOCET | 0 | 0 | 0 | 0 | 0 | 1 | 0 | 4 | -343045183
| VV |  | ukončovací vrstva nové atiky | [14 empty] | VV | 2 | 1 | True | 0 | ROZPOCET
| VV |  | tl. 70 mm | [14 empty] | VV | 2 | 1 | True | 0 | ROZPOCET
| VV |  | (34,86+7,25+7,05+(27,70-1,41-1,37-1,44+1,11*2+1,00*4)+(13,98-5,00))*0,15*2 |  | 26.352 | [12 empty] | VV | 2 | 2 | True | 0 | ROZPOCET
| VV |  | tl. 90 mm | [14 empty] | VV | 2 | 1 | True | 0 | ROZPOCET
| VV |  | "tělocvična" (10,30+10,70+1,85)*0,20*2 |  | 9.14 | [12 empty] | VV | 2 | 2 | True | 0 | ROZPOCET
| VV |  | "škola" (5,48+7,50+13,62+0,45)*0,20*2 |  | 10.82 | [12 empty] | VV | 2 | 2 | True | 0 | ROZPOCET
| VV |  | Součet |  | 46.312 | [12 empty] | VV | 2 | 4 | True | 1 | ROZPOCET
6 | K | 631351102 | Odstranění bednění hran mazanin | m2 | 46.312 |  | 0 |  |  | základní |  | 0 | 0 | 0 | 0 | 0 | 4 | K | 2 |  |  |  | ROZPOCET | 0 | 0 | 0 | 0 | 0 | 1 | 0 | 4 | -190611369
7 | K | 631362021 | Výztuž mazanin svařovanými sítěmi Kari | t | 0.547 |  | 0 |  |  | základní |  | 0 | 1.0628 | 0.58134 | 0 | 0 | 4 | K | 2 |  |  |  | ROZPOCET | 0 | 0 | 0 | 0 | 0 | 1 | 0 | 4 | -728502911
| VV |  | ukončovací vrstva nové atiky - síť 100/100/6 mm | [14 empty] | VV | 2 | 1 | True | 0 | ROZPOCET
| VV |  | tl. 70 mm | [14 empty] | VV | 2 | 1 | True | 0 | ROZPOCET
| VV |  | (34,86+7,25+7,05+(27,70-1,41-1,37-1,44+1,11*2+1,00*4)+(13,98-5,00))*0,25*4,44/1000*1,25 |  | 0.122 | [12 empty] | VV | 2 | 2 | True | 0 | ROZPOCET
| VV |  | tl. 90 mm | [14 empty] | VV | 2 | 1 | True | 0 | ROZPOCET
| VV |  | "tělocvična" (10,30+10,70+1,85)*0,25*4,44/1000*1,25 |  | 0.032 | [12 empty] | VV | 2 | 2 | True | 0 | ROZPOCET
| VV |  | "škola" (5,48+7,50+13,62+0,45)*0,25*4,44/1000*1,25 |  | 0.038 | [12 empty] | VV | 2 | 2 | True | 0 | ROZPOCET
| VV |  | Mezisoučet |  | 0.192 | [12 empty] | VV | 2 | 3 | True | 0 | ROZPOCET
| VV |  | doplnění mazaniny střešního pláště podél atikového zdiva - síť 100/100/6 | [14 empty] | VV | 2 | 1 | True | 0 | ROZPOCET
| VV |  | 64,05*4,44/1000*1,25 |  | 0.355 | [12 empty] | VV | 2 | 2 | True | 0 | ROZPOCET
| VV |  | Mezisoučet |  | 0.355 | [12 empty] | VV | 2 | 3 | True | 0 | ROZPOCET
| VV |  | Součet |  | 0.547 | [12 empty] | VV | 2 | 4 | True | 1 | ROZPOCET
8 | K | 632452431 | Doplnění cementového potěru hlazeného pl do 4 m2 tl do 30 mm | m2 | 13.29 |  | 0 |  |  | základní |  | 0 | 0.07102 | 0.94386 | 0 | 0 | 4 | K | 2 |  |  |  | ROZPOCET | 0 | 0 | 0 | 0 | 0 | 1 | 0 | 4 | -1891337554
| VV |  | doplnění potěru v pásu š. 600 mm podél nového atikového zdiva v tl. 30 mm | [14 empty] | VV | 2 | 1 | True | 0 | ROZPOCET
| VV |  | (10,30+10,50+(1,95-0,60))*0,60 |  | 13.29 | [12 empty] | VV | 2 | 2 | True | 1 | ROZPOCET
9 | K | 635221410 | Doplnění struskového násypů střešního pláště - zpětné provedení násypu podél nového atikového zdiva (materiál ve specifikaci) | m3 | 27.993 |  | 0 |  |  | základní |  | 0 | 1.44 | 40.3099 | 0 | 0 | 4 | K | 2 |  |  |  | ROZPOCET | 0 | 0 | 0 | 0 | 0 | 1 | 0 | 4 | 1199071337
| VV |  | v pásu š. 600 mm od vnitřního líce atikového zdiva | [14 empty] | VV | 2 | 1 | True | 0 | ROZPOCET
| VV |  | škola | [14 empty] | VV | 2 | 1 | True | 0 | ROZPOCET
| VV |  | tl. 460 mm | [14 empty] | VV | 2 | 1 | True | 0 | ROZPOCET
| VV |  | 0,60*0,46*(34,35+(7,25-0,60)+27,10+(7,05-0,60)+(13,90-5,00-0,60*2)) |  | 22.701 | [12 empty] | VV | 2 | 2 | True | 0 | ROZPOCET
| VV |  | tl. 360 mm | [14 empty] | VV | 2 | 1 | True | 0 | ROZPOCET
| VV |  | 0,60*0,36*(5,10+13,10+(7,50-0,60*2)) |  | 5.292 | [12 empty] | VV | 2 | 2 | True | 0 | ROZPOCET
| VV |  | Součet |  | 27.993 | [12 empty] | VV | 2 | 4 | True | 1 | ROZPOCET
10 | M | 58721002 | struska frakce 8/16 | t | 2.08 |  | 0 |  |  | základní |  | 0 | 1 | 2.08 | 0 | 0 | 8 | M | 2 |  |  |  | ROZPOCET | 0 | 0 | 0 | 0 | 0 | 1 | 0 | 4 | 1356612394
| VV |  | (27,993-27,03)*1,800*1,2 |  | 2.08 | [12 empty] | VV | 2 | 2 | True | 1 | ROZPOCET
| D | 95 | Různé dokončovací konstrukce a práce pozemních staveb |  |  |  | 0 |  |  |  |  | 0 |  | 0 |  | 0 | 1 | D | 1 |  |  |  | ROZPOCET | [6 empty] | 0
11 | K | 95R.01 | Provizorní zajištění objektu proti zatečení v průběhu provádění prací | kpl | 1 |  | 0 |  |  | základní |  | 0 | 0 | 0 | 0 | 0 | 4 | K | 2 |  |  |  | ROZPOCET | 0 | 0 | 0 | 0 | 0 | 1 | 0 | 4 | -1904495571
| D | 96 | Bourání konstrukcí |  |  |  | 0 |  |  |  |  | 0 |  | 0 |  | 34.2186 | 1 | D | 1 |  |  |  | ROZPOCET | [6 empty] | 0
12 | K | 962032230 | Bourání zdiva z cihel pálených nebo vápenopískových na MV nebo MVC do 1 m3 | m3 | 14.445 |  | 0 |  |  | základní |  | 0 | 0 | 0 | 1.8 | 26.001 | 4 | K | 2 |  |  |  | ROZPOCET | 0 | 0 | 0 | 0 | 0 | 1 | 0 | 4 | -756601035
| VV |  | atikové zdivo tl. 150 mm | [14 empty] | VV | 2 | 1 | True | 0 | ROZPOCET
| VV |  | v. 840 mm | [14 empty] | VV | 2 | 1 | True | 0 | ROZPOCET
| VV |  | 0,15*0,84*(34,85+7,35+7,15+(27,60-4,70+1,20*2+1,00*4)+(14,10-5,00)) |  | 11.057 | [12 empty] | VV | 2 | 2 | True | 0 | ROZPOCET
| VV |  | v. 500 mm (tělocvična) | [14 empty] | VV | 2 | 1 | True | 0 | ROZPOCET
| VV |  | 0,15*0,50*(10,30+10,70+1,95) |  | 1.721 | [12 empty] | VV | 2 | 2 | True | 0 | ROZPOCET
| VV |  | v. 400 mm | [14 empty] | VV | 2 | 1 | True | 0 | ROZPOCET
| VV |  | 0,15*0,40*(5,50+8,03+13,608+0,65) |  | 1.667 | [12 empty] | VV | 2 | 2 | True | 0 | ROZPOCET
| VV |  | Součet |  | 14.445 | [12 empty] | VV | 2 | 4 | True | 1 | ROZPOCET
13 | K | 965045111 | Bourání potěrů cementových nebo pískocementových tl do 50 mm | m2 | 91.307 |  | 0 |  |  | základní |  | 0 | 0 | 0 | 0.09 | 8.2176 | 4 | K | 2 |  |  |  | ROZPOCET | 0 | 0 | 0 | 0 | 0 | 1 | 0 | 4 | -782050308
| VV |  | potěr tl. 30 mm v pásu š. 700 mm od vnitřního líce atikového zdiva | [14 empty] | VV | 2 | 1 | True | 0 | ROZPOCET
| VV |  | tělocvična | [14 empty] | VV | 2 | 1 | True | 0 | ROZPOCET
| VV |  | (10,30+10,50+(1,95-0,70))*0,70 |  | 15.435 | [12 empty] | VV | 2 | 2 | True | 0 | ROZPOCET
| VV |  | škola | [14 empty] | VV | 2 | 1 | True | 0 | ROZPOCET
| VV |  | (34,55+(7,35-0,70)+27,30+(7,15-0,70)+(14,10-5,00-0,70*2))*0,70 |  | 57.855 | [12 empty] | VV | 2 | 2 | True | 0 | ROZPOCET
| VV |  | (5,50+13,608+(8,03-0,70*2))*0,70 |  | 18.017 | [12 empty] | VV | 2 | 2 | True | 0 | ROZPOCET
| VV |  | Součet |  | 91.307 | [12 empty] | VV | 2 | 4 | True | 1 | ROZPOCET
14 | K | 965082941 | Odstranění násypu pod podlahami nebo ochranného násypu na střechách tl. přes 200 mm jakékoliv plochy | m3 | 27.03 |  | 0 |  |  | základní |  | 0 | 0 | 0 | 0 | 0 | 4 | K | 2 |  |  |  | ROZPOCET | 0 | 0 | 0 | 0 | 0 | 1 | 0 | 4 | 521474403
| VV |  | v pásu š. 700 mm od vnitřního líce atikového zdiva | [14 empty] | VV | 2 | 1 | True | 0 | ROZPOCET
| VV |  | škola | [14 empty] | VV | 2 | 1 | True | 0 | ROZPOCET
| VV |  | tl. 380 mm | [14 empty] | VV | 2 | 1 | True | 0 | ROZPOCET
| VV |  | 0,70*0,38*(34,55+(7,35-0,70)+27,30+(7,15-0,70)+(14,10-5,00-0,70*2)) |  | 21.985 | [12 empty] | VV | 2 | 2 | True | 0 | ROZPOCET
| VV |  | tl. 280 mm | [14 empty] | VV | 2 | 1 | True | 0 | ROZPOCET
| VV |  | 0,70*0,28*(5,50+13,608+(8,03-0,70*2)) |  | 5.045 | [12 empty] | VV | 2 | 2 | True | 0 | ROZPOCET
| VV |  | Součet |  | 27.03 | [12 empty] | VV | 2 | 4 | True | 1 | ROZPOCET
| D | 997 | Přesun sutě |  |  |  | 0 |  |  |  |  | 0 |  | 0 |  | 0 | 1 | D | 1 |  |  |  | ROZPOCET | [6 empty] | 0
15 | K | 997013153 | Vnitrostaveništní doprava suti a vybouraných hmot pro budovy v do 12 m s omezením mechanizace | t | 52.01 |  | 0 |  |  | základní |  | 0 | 0 | 0 | 0 | 0 | 4 | K | 2 |  |  |  | ROZPOCET | 0 | 0 | 0 | 0 | 0 | 1 | 0 | 4 | 299213630
16 | K | 997013501 | Odvoz suti a vybouraných hmot na skládku nebo meziskládku do 1 km se složením | t | 52.01 |  | 0 |  |  | základní |  | 0 | 0 | 0 | 0 | 0 | 4 | K | 2 |  |  |  | ROZPOCET | 0 | 0 | 0 | 0 | 0 | 1 | 0 | 4 | -1341617411
17 | K | 997013509 | Příplatek k odvozu suti a vybouraných hmot na skládku ZKD 1 km přes 1 km | t | 728.14 |  | 0 |  |  | základní |  | 0 | 0 | 0 | 0 | 0 | 4 | K | 2 |  |  |  | ROZPOCET | 0 | 0 | 0 | 0 | 0 | 1 | 0 | 4 | -1371050902
| VV |  | 52,01*14 'Přepočtené koeficientem množství |  | 728.14 | [12 empty] | VV | 2 | 2 | False | 1 | ROZPOCET
18 | K | 997013631 | Poplatek za uložení na skládce (skládkovné) stavebního odpadu směsného kód odpadu 17 09 04 | t | 52.01 |  | 0 |  |  | základní |  | 0 | 0 | 0 | 0 | 0 | 4 | K | 2 |  |  |  | ROZPOCET | 0 | 0 | 0 | 0 | 0 | 1 | 0 | 4 | -1730926638
| D | 998 | Přesun hmot |  |  |  | 0 |  |  |  |  | 0 |  | 0 |  | 0 | 1 | D | 1 |  |  |  | ROZPOCET | [6 empty] | 0
19 | K | 998017002 | Přesun hmot s omezením mechanizace pro budovy v do 12 m | t | 91.783 |  | 0 |  |  | základní |  | 0 | 0 | 0 | 0 | 0 | 4 | K | 2 |  |  |  | ROZPOCET | 0 | 0 | 0 | 0 | 0 | 1 | 0 | 4 | -1779546126
| D | PSV | Práce a dodávky PSV |  |  |  | 0 |  |  |  |  | 0 |  | 8.5848 |  | 17.7911 | 2 | D | 0 |  |  |  | ROZPOCET | [6 empty] | 0
| D | 712 | Povlakové krytiny |  |  |  | 0 |  |  |  |  | 0 |  | 3.7336 |  | 8.1481 | 2 | D | 1 |  |  |  | ROZPOCET | [6 empty] | 0
20 | K | 712300831 | Odstranění ze střech plochých do 10° krytiny povlakové jednovrstvé | m2 | 571.758 |  | 0 |  |  | základní |  | 0 | 0 | 0 | 0.006 | 3.4305 | 16 | K | 2 |  |  |  | ROZPOCET | 0 | 0 | 0 | 0 | 0 | 1 | 0 | 16 | -952724341
| VV |  | PVC folie | [14 empty] | VV | 2 | 1 | True | 0 | ROZPOCET
| VV |  | 34,85*14,40-7,15*6,96+1,50*0,90/2*2+1,35*0,90/2 |  | 454.034 | [12 empty] | VV | 2 | 2 | True | 0 | ROZPOCET
| VV |  | -2,79*5,00 |  | -13.95 | [12 empty] | VV | 2 | 2 | True | 0 | ROZPOCET
| VV |  | ((34,55+2,64+14,10)*2-7,15)*0,20 |  | 19.086 | [12 empty] | VV | 2 | 2 | True | 0 | ROZPOCET
| VV |  | (12,65+13,208)/2*8,01+0,40*0,65 |  | 103.821 | [12 empty] | VV | 2 | 2 | True | 0 | ROZPOCET
| VV |  | -7,15*0,40 |  | -2.86 | [12 empty] | VV | 2 | 2 | True | 0 | ROZPOCET
| VV |  | 6,96*0,90+7,15*0,75 |  | 11.627 | [12 empty] | VV | 2 | 2 | True | 0 | ROZPOCET
| VV |  | Součet |  | 571.758 | [12 empty] | VV | 2 | 4 | True | 1 | ROZPOCET
21 | K | 712300833 | Odstranění povlakové krytiny střech do 10° třívrstvé | m2 | 91.307 |  | 0 |  |  | základní |  | 0 | 0 | 0 | 0.014 | 1.2783 | 16 | K | 2 |  |  |  | ROZPOCET | 0 | 0 | 0 | 0 | 0 | 1 | 0 | 16 | -1498801030
| VV |  | v pásu š. 700 mm od vnitřního líce atikového zdiva | [14 empty] | VV | 2 | 1 | True | 0 | ROZPOCET
| VV |  | tělocvična | [14 empty] | VV | 2 | 1 | True | 0 | ROZPOCET
| VV |  | (10,30+10,50+(1,95-0,70))*0,70 |  | 15.435 | [12 empty] | VV | 2 | 2 | True | 0 | ROZPOCET
| VV |  | škola | [14 empty] | VV | 2 | 1 | True | 0 | ROZPOCET
| VV |  | (34,55+(7,35-0,70)+27,30+(7,15-0,70)+(14,10-5,00-0,70*2))*0,70 |  | 57.855 | [12 empty] | VV | 2 | 2 | True | 0 | ROZPOCET
| VV |  | (5,50+13,608+(8,03-0,70*2))*0,70 |  | 18.017 | [12 empty] | VV | 2 | 2 | True | 0 | ROZPOCET
| VV |  | Součet |  | 91.307 | [12 empty] | VV | 2 | 4 | True | 1 | ROZPOCET
22 | K | 712300835 | Odstranění podkladní geotextilie pod povlakovou krytinou | m2 | 571.758 |  | 0 |  |  | základní |  | 0 | 0 | 0 | 0.006 | 3.4305 | 16 | K | 2 |  |  |  | ROZPOCET | 0 | 0 | 0 | 0 | 0 | 1 | 0 | 16 | 1390148318
23 | K | 712300845 | Demontáž ventilační plastové hlavice na ploché střeše sklonu do 10° | kus | 13 |  | 0 |  |  | základní |  | 0 | 0 | 0 | 0.0003 | 0.0039 | 16 | K | 2 |  |  |  | ROZPOCET | 0 | 0 | 0 | 0 | 0 | 1 | 0 | 16 | 1018716516
| VV |  | 10+3 |  | 13 | [12 empty] | VV | 2 | 2 | True | 1 | ROZPOCET
24 | K | 712300845.1 | Demontáž ventilační azbestocementové hlavice na ploché střeše sklonu do 10° | kus | 16 |  | 0 |  |  | základní |  | 0 | 0 | 0 | 0.0003 | 0.0048 | 16 | K | 2 |  |  |  | ROZPOCET | 0 | 0 | 0 | 0 | 0 | 1 | 0 | 16 | -640504574
| VV |  | 15+1 |  | 16 | [12 empty] | VV | 2 | 2 | True | 1 | ROZPOCET
25 | K | 712311101 | Provedení povlakové krytiny střech do 10° za studena lakem penetračním nebo asfaltovým | m2 | 152.448 |  | 0 |  |  | základní |  | 0 | 0 | 0 | 0 | 0 | 16 | K | 2 |  |  |  | ROZPOCET | 0 | 0 | 0 | 0 | 0 | 1 | 0 | 16 | -283519217
26 | M | 11163150 | lak penetrační asfaltový | t | 0.046 |  | 0 |  |  | základní |  | 0 | 1 | 0.046 | 0 | 0 | 32 | M | 2 |  |  |  | ROZPOCET | 0 | 0 | 0 | 0 | 0 | 1 | 0 | 16 | 1833464580
| VV |  | 152,448*0,0003 'Přepočtené koeficientem množství |  | 0.046 | [12 empty] | VV | 2 | 2 | False | 1 | ROZPOCET
27 | K | 712331111 | Provedení povlakové krytiny střech do 10° podkladní vrstvy pásy na sucho samolepící | m2 | 152.448 |  | 0 |  |  | základní |  | 0 | 0 | 0 | 0 | 0 | 16 | K | 2 |  |  |  | ROZPOCET | 0 | 0 | 0 | 0 | 0 | 1 | 0 | 16 | 1472420774
| VV |  | parozábrana (asfaltový pás) | [14 empty] | VV | 2 | 1 | True | 0 | ROZPOCET
| VV |  | vodorovně podél atikového zdiva v pásu š. 600 mm | [14 empty] | VV | 2 | 1 | True | 0 | ROZPOCET
| VV |  | škola | [14 empty] | VV | 2 | 1 | True | 0 | ROZPOCET
| VV |  | (34,35+(7,25-0,60)+27,10+(7,05-0,60)+(13,90-5,00-0,60*2))*0,60 |  | 49.35 | [12 empty] | VV | 2 | 2 | True | 0 | ROZPOCET
| VV |  | (5,10+13,10+(7,50-0,60*2))*0,60 |  | 14.7 | [12 empty] | VV | 2 | 2 | True | 0 | ROZPOCET
| VV |  | tělocvična | [14 empty] | VV | 2 | 1 | True | 0 | ROZPOCET
| VV |  | 13,29 |  | 13.29 | [12 empty] | VV | 2 | 2 | True | 0 | ROZPOCET
| VV |  | Mezisoučet |  | 77.34 | [12 empty] | VV | 2 | 3 | True | 0 | ROZPOCET
| VV |  | vytažení na nové atikové zdivo - svislá plocha | [14 empty] | VV | 2 | 1 | True | 0 | ROZPOCET
| VV |  | škola | [14 empty] | VV | 2 | 1 | True | 0 | ROZPOCET
| VV |  | ((34,36+7,35+7,05+27,20+(13,98-5,00))*0,30 | [14 empty] | VV | 2 | 1 | True | 0 | ROZPOCET
| VV |  | (5,25+7,50+13,10+0,45)*0,15 |  | 3.945 | [12 empty] | VV | 2 | 2 | True | 0 | ROZPOCET
| VV |  | tělocvična | [14 empty] | VV | 2 | 1 | True | 0 | ROZPOCET
| VV |  | (10,30+10,50+1,85)*0,50 |  | 11.325 | [12 empty] | VV | 2 | 2 | True | 0 | ROZPOCET
| VV |  | vytažení na atikové zdivo - vodorovná plocha | [14 empty] | VV | 2 | 1 | True | 0 | ROZPOCET
| VV |  | 59,838 |  | 59.838 | [12 empty] | VV | 2 | 2 | True | 0 | ROZPOCET
| VV |  | Mezisoučet |  | 75.108 | [12 empty] | VV | 2 | 3 | True | 0 | ROZPOCET
| VV |  | Součet |  | 152.448 | [12 empty] | VV | 2 | 4 | True | 1 | ROZPOCET
28 | M | 62866281 | pás asfaltový samolepicí modifikovaný SBS tl 3mm s vložkou ze skleněné tkaniny se spalitelnou fólií nebo jemnozrnným minerálním posypem nebo textilií na horním povrchu | m2 | 175.315 |  | 0 |  |  | základní |  | 0 | 0.004 | 0.70126 | 0 | 0 | 32 | M | 2 |  |  |  | ROZPOCET | 0 | 0 | 0 | 0 | 0 | 1 | 0 | 16 | 1882463311
| VV |  | 152,448*1,15 'Přepočtené koeficientem množství |  | 175.315 | [12 empty] | VV | 2 | 2 | False | 1 | ROZPOCET
29 | K | 712363033 | Provedení povlakové krytiny střech do 10° navařením fólie PO na oplechování v plné ploše | m2 | 51.825 |  | 0 |  |  | základní |  | 0 | 0 | 0 | 0 | 0 | 16 | K | 2 |  |  |  | ROZPOCET | 0 | 0 | 0 | 0 | 0 | 1 | 0 | 16 | 876839643
| VV |  | 149,55*0,10 |  | 14.955 | [12 empty] | VV | 2 | 2 | True | 0 | ROZPOCET
| VV |  | 110,26*0,10 |  | 11.026 | [12 empty] | VV | 2 | 2 | True | 0 | ROZPOCET
| VV |  | 15,00*0,07 |  | 1.05 | [12 empty] | VV | 2 | 2 | True | 0 | ROZPOCET
| VV |  | 22,95*0,15 |  | 3.443 | [12 empty] | VV | 2 | 2 | True | 0 | ROZPOCET
| VV |  | 142,34*0,15 |  | 21.351 | [12 empty] | VV | 2 | 2 | True | 0 | ROZPOCET
| VV |  | Součet |  | 51.825 | [12 empty] | VV | 2 | 4 | True | 1 | ROZPOCET
30 | K | 712363115 | Provedení povlakové krytiny střech do 10° zaizolování prostupů kruhového průřezu D do 300 mm | kus | 14 |  | 0 |  |  | základní |  | 0 | 0.0075 | 0.105 | 0 | 0 | 16 | K | 2 |  |  |  | ROZPOCET | 0 | 0 | 0 | 0 | 0 | 1 | 0 | 16 | -2054778268
| VV |  | "vpusť" 3 |  | 3 | [12 empty] | VV | 2 | 2 | True | 0 | ROZPOCET
| VV |  | "větrací komínek" 11 |  | 11 | [12 empty] | VV | 2 | 2 | True | 0 | ROZPOCET
| VV |  | Součet |  | 14 | [12 empty] | VV | 2 | 4 | True | 1 | ROZPOCET
31 | M | 28342010 | manžeta těsnící pro prostupy hydroizolací z PVC uzavřená kruhová vnitřní průměr 11-35 | kus | 14 |  | 0 |  |  | základní |  | 0 | 0.0001 | 0.0014 | 0 | 0 | 32 | M | 2 |  |  |  | ROZPOCET | 0 | 0 | 0 | 0 | 0 | 1 | 0 | 16 | -219365064
32 | K | 712363352 | Povlakové krytiny střech do 10° z tvarovaných poplastovaných lišt délky 2 m koutová lišta vnitřní rš 100 mm | m | 149.55 |  | 0 |  |  | základní |  | 0 | 0.0006 | 0.08973 | 0 | 0 | 16 | K | 2 |  |  |  | ROZPOCET | 0 | 0 | 0 | 0 | 0 | 1 | 0 | 16 | 1427497735
| VV |  | tělocvična | [14 empty] | VV | 2 | 1 | True | 0 | ROZPOCET
| VV |  | 10,36+15,82+10,56 |  | 36.74 | [12 empty] | VV | 2 | 2 | True | 0 | ROZPOCET
| VV |  | škola | [14 empty] | VV | 2 | 1 | True | 0 | ROZPOCET
| VV |  | (27,10+7,16+2,50+13,88+0,60)*2-6,77-(1,41+1,37+1,44)+(1,10+1,00*4+1,10) |  | 97.69 | [12 empty] | VV | 2 | 2 | True | 0 | ROZPOCET
| VV |  | 7,22+0,25+7,00+0,65 |  | 15.12 | [12 empty] | VV | 2 | 2 | True | 0 | ROZPOCET
| VV |  | Součet |  | 149.55 | [12 empty] | VV | 2 | 4 | True | 1 | ROZPOCET
33 | K | 712363353 | Povlakové krytiny střech do 10° z tvarovaných poplastovaných lišt délky 2 m koutová lišta vnější rš 100 mm | m | 110.26 |  | 0 |  |  | základní |  | 0 | 0.0006 | 0.066156 | 0 | 0 | 16 | K | 2 |  |  |  | ROZPOCET | 0 | 0 | 0 | 0 | 0 | 1 | 0 | 16 | 1753710893
| VV |  | tělocvična | [14 empty] | VV | 2 | 1 | True | 0 | ROZPOCET
| VV |  | 10,36+10,56+1,65 |  | 22.57 | [12 empty] | VV | 2 | 2 | True | 0 | ROZPOCET
| VV |  | škola | [14 empty] | VV | 2 | 1 | True | 0 | ROZPOCET
| VV |  | (27,10+7,16+13,88+0,60)*2-5,00-6,77-(1,41+1,37+1,44)+(1,10+1,00*4+1,10) |  | 87.69 | [12 empty] | VV | 2 | 2 | True | 0 | ROZPOCET
| VV |  | Součet |  | 110.26 | [12 empty] | VV | 2 | 4 | True | 1 | ROZPOCET
34 | K | 712363354 | Povlakové krytiny střech do 10° z tvarovaných poplastovaných lišt délky 2 m stěnová lišta vyhnutá rš 70 mm | m | 15 |  | 0 |  |  | základní |  | 0 | 0.00043 | 0.00645 | 0 | 0 | 16 | K | 2 |  |  |  | ROZPOCET | 0 | 0 | 0 | 0 | 0 | 1 | 0 | 16 | -1406748910
| VV |  | (2,50+5,00)*2 |  | 15 | [12 empty] | VV | 2 | 2 | True | 1 | ROZPOCET
35 | K | 712363357 | Povlakové krytiny střech do 10° z tvarovaných poplastovaných lišt délky 2 m okapnice široká rš 250 mm | m | 22.59 |  | 0 |  |  | základní |  | 0 | 0.0015 | 0.033885 | 0 | 0 | 16 | K | 2 |  |  |  | ROZPOCET | 0 | 0 | 0 | 0 | 0 | 1 | 0 | 16 | 990046886
| VV |  | "tělocvična" 15,82 |  | 15.82 | [12 empty] | VV | 2 | 2 | True | 0 | ROZPOCET
| VV |  | "škola" 6,77 |  | 6.77 | [12 empty] | VV | 2 | 2 | True | 0 | ROZPOCET
| VV |  | Součet |  | 22.59 | [12 empty] | VV | 2 | 4 | True | 1 | ROZPOCET
36 | K | 712363358 | Povlakové krytiny střech do 10° z tvarovaných poplastovaných lišt délky 2 m závětrná lišta rš 250 mm | m | 142.34 |  | 0 |  |  | základní |  | 0 | 0.0015 | 0.21351 | 0 | 0 | 16 | K | 2 |  |  |  | ROZPOCET | 0 | 0 | 0 | 0 | 0 | 1 | 0 | 16 | 1182072731
| VV |  | tělocvična | [14 empty] | VV | 2 | 1 | True | 0 | ROZPOCET
| VV |  | 10,36+10,94+2,10 |  | 23.4 | [12 empty] | VV | 2 | 2 | True | 0 | ROZPOCET
| VV |  | škola | [14 empty] | VV | 2 | 1 | True | 0 | ROZPOCET
| VV |  | 35,10+7,76+0,45+7,55+(27,88-1,41-1,37-1,44+1,11*2+1,00*4)+(14,78-5,00) |  | 90.52 | [12 empty] | VV | 2 | 2 | True | 0 | ROZPOCET
| VV |  | 5,48+8,35+13,94+0,65 |  | 28.42 | [12 empty] | VV | 2 | 2 | True | 0 | ROZPOCET
| VV |  | Součet |  | 142.34 | [12 empty] | VV | 2 | 4 | True | 1 | ROZPOCET
37 | K | 712363362 | Povlakové krytiny střech do 10° z tvarovaných poplastovaných lišt délky 2 m tmelící lišta rš 100 mm | m | 15 |  | 0 |  |  | základní |  | 0 | 0.00054 | 0.0081 | 0 | 0 | 16 | K | 2 |  |  |  | ROZPOCET | 0 | 0 | 0 | 0 | 0 | 1 | 0 | 16 | 819329891
| VV |  | (2,50+5,00)*2 |  | 15 | [12 empty] | VV | 2 | 2 | True | 1 | ROZPOCET
38 | K | 712391171 | Provedení povlakové krytiny střech do 10° podkladní textilní vrstvy | m2 | 779.482 |  | 0 |  |  | základní |  | 0 | 0 | 0 | 0 | 0 | 16 | K | 2 |  |  |  | ROZPOCET | 0 | 0 | 0 | 0 | 0 | 1 | 0 | 16 | -2020272328
39 | M | 69311172 | geotextilie PP s ÚV stabilizací 300g/m2 | m2 | 896.404 |  | 0 |  |  | základní |  | 0 | 0.0003 | 0.26892 | 0 | 0 | 32 | M | 2 |  |  |  | ROZPOCET | 0 | 0 | 0 | 0 | 0 | 1 | 0 | 16 | 26509013
| VV |  | 779,482*1,15 'Přepočtené koeficientem množství |  | 896.404 | [12 empty] | VV | 2 | 2 | False | 1 | ROZPOCET
40 | K | 712363545 | Provedení povlakové krytiny střech plochých do 10° s mechanicky kotvenou izolací včetně položení fólie a horkovzdušného svaření tl. tepelné izolace přes 200 do 240 mm budovy výšky do 18 m | m2 | 779.482 |  | 0 |  |  | základní |  | 0 | 0.00028 | 0.21825 | 0 | 0 | 16 | K | 2 |  |  |  | ROZPOCET | 0 | 0 | 0 | 0 | 0 | 1 | 0 | 16 | 651432764
| VV |  | vodorovné plochy | [14 empty] | VV | 2 | 1 | True | 0 | ROZPOCET
| VV |  | 677,022+59,838 |  | 736.86 | [12 empty] | VV | 2 | 2 | True | 0 | ROZPOCET
| VV |  | svislé plochy | [14 empty] | VV | 2 | 1 | True | 0 | ROZPOCET
| VV |  | (10,36+10,60+1,65)*0,30 |  | 6.783 | [12 empty] | VV | 2 | 2 | True | 0 | ROZPOCET
| VV |  | (14,15+0,20)*0,85 |  | 12.198 | [12 empty] | VV | 2 | 2 | True | 0 | ROZPOCET
| VV |  | ((27,10+7,16+2,50+13,88+0,60)*2-6,77-(1,41+1,37+1,44)+(1,10+1,00*4+1,10))*0,15 |  | 14.654 | [12 empty] | VV | 2 | 2 | True | 0 | ROZPOCET
| VV |  | 7,22*0,45+(7,00+0,65)*0,75 |  | 8.987 | [12 empty] | VV | 2 | 2 | True | 0 | ROZPOCET
| VV |  | Součet |  | 779.482 | [12 empty] | VV | 2 | 4 | True | 1 | ROZPOCET
41 | M | 28329015 | fólie hydroizolační střešní TPO (FPO), mechanicky kotvená tl 2,0mm | m2 | 896.404 |  | 0 |  |  | základní |  | 0 | 0.0022 | 1.9721 | 0 | 0 | 32 | M | 2 |  |  |  | ROZPOCET | 0 | 0 | 0 | 0 | 0 | 1 | 0 | 16 | -1540068031
| VV |  | 779,482*1,15 'Přepočtené koeficientem množství |  | 896.404 | [12 empty] | VV | 2 | 2 | False | 1 | ROZPOCET
42 | K | 712R.01 | Utěsnění spáry pod závětrnou lištou systémovou EPDM pěnovou páskou | m | 142.34 |  | 0 |  |  | základní |  | 0 | 2e-05 | 0.0028468 | 0 | 0 | 16 | K | 2 |  |  |  | ROZPOCET | 0 | 0 | 0 | 0 | 0 | 1 | 0 | 16 | -20261904
43 | K | 998712202 | Přesun hmot procentní pro krytiny povlakové v objektech v do 12 m | % |  |  | 0 |  |  | základní |  | 0 | 0 | 0 | 0 | 0 | 16 | K | 2 |  |  |  | ROZPOCET | 0 | 0 | 0 | 0 | 0 | 1 | 0 | 16 | -564694698
| D | 713 | Izolace tepelné |  |  |  | 0 |  |  |  |  | 0 |  | 4.3024 |  | 9.1417 | 2 | D | 1 |  |  |  | ROZPOCET | [6 empty] | 0
44 | K | 713140811 | Odstranění tepelné izolace střech nadstřešní volně kladené z vláknitých materiálů suchých tl do 100 mm | m2 | 2.275 |  | 0 |  |  | základní |  | 0 | 0 | 0 | 0.0145 | 0.032988 | 16 | K | 2 |  |  |  | ROZPOCET | 0 | 0 | 0 | 0 | 0 | 1 | 0 | 16 | 602337818
| VV |  | tělocvična | [14 empty] | VV | 2 | 1 | True | 0 | ROZPOCET
| VV |  | odstranění TI v š. 100 mm podél atikového zdiva | [14 empty] | VV | 2 | 1 | True | 0 | ROZPOCET
| VV |  | 10,30*0,10 |  | 1.03 | [12 empty] | VV | 2 | 2 | True | 0 | ROZPOCET
| VV |  | (10,50+1,95)*0,10 |  | 1.245 | [12 empty] | VV | 2 | 2 | True | 0 | ROZPOCET
| VV |  | Součet |  | 2.275 | [12 empty] | VV | 2 | 4 | True | 1 | ROZPOCET
45 | K | 713140821 | Odstranění tepelné izolace střech nadstřešní volně kladené z polystyrenu suchého tl do 100 mm | m2 | 2.275 |  | 0 |  |  | základní |  | 0 | 0 | 0 | 0.0018 | 0.004095 | 16 | K | 2 |  |  |  | ROZPOCET | 0 | 0 | 0 | 0 | 0 | 1 | 0 | 16 | 438195169
| VV |  | tělocvična | [14 empty] | VV | 2 | 1 | True | 0 | ROZPOCET
| VV |  | odstranění TI v š. 100 mm podél atikového zdiva | [14 empty] | VV | 2 | 1 | True | 0 | ROZPOCET
| VV |  | 10,30*0,10 |  | 1.03 | [12 empty] | VV | 2 | 2 | True | 0 | ROZPOCET
| VV |  | (10,50+1,95)*0,10 |  | 1.245 | [12 empty] | VV | 2 | 2 | True | 0 | ROZPOCET
| VV |  | Součet |  | 2.275 | [12 empty] | VV | 2 | 4 | True | 1 | ROZPOCET
46 | K | 713140825 | Odstranění tepelné izolace střech plochých z rohoží, pásů, dílců, desek, bloků nadstřešních izolací volně položených z pórobetonových desek do 200 mm | m2 | 75.872 |  | 0 |  |  | základní |  | 0 | 0 | 0 | 0.12 | 9.1046 | 16 | K | 2 |  |  |  | ROZPOCET | 0 | 0 | 0 | 0 | 0 | 1 | 0 | 16 | -1060755298
| VV |  | v pásu š. 700 mm od vnitřního líce atikového zdiva | [14 empty] | VV | 2 | 1 | True | 0 | ROZPOCET
| VV |  | škola | [14 empty] | VV | 2 | 1 | True | 0 | ROZPOCET
| VV |  | (34,55+(7,35-0,70)+27,30+(7,15-0,70)+(14,10-5,00-0,70*2))*0,70 |  | 57.855 | [12 empty] | VV | 2 | 2 | True | 0 | ROZPOCET
| VV |  | (5,50+13,608+(8,03-0,70*2))*0,70 |  | 18.017 | [12 empty] | VV | 2 | 2 | True | 0 | ROZPOCET
| VV |  | Součet |  | 75.872 | [12 empty] | VV | 2 | 4 | True | 1 | ROZPOCET
47 | K | 713141136 | Montáž izolace tepelné střech plochých lepené za studena nízkoexpanzní (PUR) pěnou 1 vrstva desek | m2 | 1354.044 |  | 0 |  |  | základní |  | 0 | 0.00012 | 0.16249 | 0 | 0 | 16 | K | 2 |  |  |  | ROZPOCET | 0 | 0 | 0 | 0 | 0 | 1 | 0 | 16 | 1401966810
| VV |  | 2 vrstvy tl. 110 mm | [14 empty] | VV | 2 | 1 | True | 0 | ROZPOCET
| VV |  | střecha nad tělocvičnou | [14 empty] | VV | 2 | 1 | True | 0 | ROZPOCET
| VV |  | (10,36*15,82+0,20*1,65)*2 |  | 328.45 | [12 empty] | VV | 2 | 2 | True | 0 | ROZPOCET
| VV |  | střecha nad školou | [14 empty] | VV | 2 | 1 | True | 0 | ROZPOCET
| VV |  | (27,10*13,88+7,16*7,31+1,41*0,75/2+1,37*0,75/2+1,44*0,75/2)*2 |  | 860.14 | [12 empty] | VV | 2 | 2 | True | 0 | ROZPOCET
| VV |  | (-2,05*5,00)*2 |  | -20.5 | [12 empty] | VV | 2 | 2 | True | 0 | ROZPOCET
| VV |  | ((6,77+0,45)*7,27+0,25*0,25+(5,18+5,60)/2*7,50)*2 |  | 185.954 | [12 empty] | VV | 2 | 2 | True | 0 | ROZPOCET
| VV |  | Součet |  | 1354.044 | [12 empty] | VV | 2 | 4 | True | 1 | ROZPOCET
48 | M | 28372311 | deska EPS 100 do plochých střech a podlah λ=0,037 tl 110mm | m2 | 1381.125 |  | 0 |  |  | základní |  | 0 | 0.00275 | 3.7981 | 0 | 0 | 32 | M | 2 |  |  |  | ROZPOCET | 0 | 0 | 0 | 0 | 0 | 1 | 0 | 16 | -1161976544
| VV |  | 1354,044*1,02 'Přepočtené koeficientem množství |  | 1381.125 | [12 empty] | VV | 2 | 2 | False | 1 | ROZPOCET
49 | K | 713141253 | Přikotvení tepelné izolace šrouby do betonu pro izolaci tl přes 200 do 240 mm | m2 | 677.022 |  | 0 |  |  | základní |  | 0 | 9e-05 | 0.060932 | 0 | 0 | 16 | K | 2 |  |  |  | ROZPOCET | 0 | 0 | 0 | 0 | 0 | 1 | 0 | 16 | -1731137413
| VV |  | střecha nad tělocvičnou | [14 empty] | VV | 2 | 1 | True | 0 | ROZPOCET
| VV |  | 10,36*15,82+0,20*1,65 |  | 164.225 | [12 empty] | VV | 2 | 2 | True | 0 | ROZPOCET
| VV |  | střecha nad školou | [14 empty] | VV | 2 | 1 | True | 0 | ROZPOCET
| VV |  | 27,10*13,88+7,16*7,31+1,41*0,75/2+1,37*0,75/2+1,44*0,75/2 |  | 430.07 | [12 empty] | VV | 2 | 2 | True | 0 | ROZPOCET
| VV |  | -2,05*5,00 |  | -10.25 | [12 empty] | VV | 2 | 2 | True | 0 | ROZPOCET
| VV |  | (6,77+0,45)*7,27+0,25*0,25+(5,18+5,60)/2*7,50 |  | 92.977 | [12 empty] | VV | 2 | 2 | True | 0 | ROZPOCET
| VV |  | Součet |  | 677.022 | [12 empty] | VV | 2 | 4 | True | 1 | ROZPOCET
50 | K | 713141356 | Montáž spádové izolace na zhlaví atiky šířky do 500 mm lepené za studena nízkoexpanzní (PUR) pěnou | m | 138.42 |  | 0 |  |  | základní |  | 0 | 0.0001 | 0.013842 | 0 | 0 | 16 | K | 2 |  |  |  | ROZPOCET | 0 | 0 | 0 | 0 | 0 | 1 | 0 | 16 | 1187380908
| VV |  | tělocvična | [14 empty] | VV | 2 | 1 | True | 0 | ROZPOCET
| VV |  | "š. 450 mm" 10,36+10,94 |  | 21.3 | [12 empty] | VV | 2 | 2 | True | 0 | ROZPOCET
| VV |  | "š. 370 mm" 1,65 |  | 1.65 | [12 empty] | VV | 2 | 2 | True | 0 | ROZPOCET
| VV |  | škola | [14 empty] | VV | 2 | 1 | True | 0 | ROZPOCET
| VV |  | "š. 450 mm" 35,10+7,31+(27,88-4,22+1,10+1,00*4+1,10) |  | 72.27 | [12 empty] | VV | 2 | 2 | True | 0 | ROZPOCET
| VV |  | "š. 390 mm" (13,88-5,00)+7,10 |  | 15.98 | [12 empty] | VV | 2 | 2 | True | 0 | ROZPOCET
| VV |  | "š. 400 mm" 5,48+7,55+13,94+0,25 |  | 27.22 | [12 empty] | VV | 2 | 2 | True | 0 | ROZPOCET
| VV |  | Součet |  | 138.42 | [12 empty] | VV | 2 | 4 | True | 1 | ROZPOCET
51 | M | 28376142 | klín izolační z pěnového polystyrenu EPS 150 spádový | m3 | 3.949 |  | 0 |  |  | základní |  | 0 | 0.025 | 0.098725 | 0 | 0 | 32 | M | 2 |  |  |  | ROZPOCET | 0 | 0 | 0 | 0 | 0 | 1 | 0 | 16 | -942627694
| VV |  | tl. 50-70 mm | [14 empty] | VV | 2 | 1 | True | 0 | ROZPOCET
| VV |  | 0,45*(0,05+0,07)/2*(10,36+10,94)*1,1 |  | 0.633 | [12 empty] | VV | 2 | 2 | True | 0 | ROZPOCET
| VV |  | 0,37*(0,05+0,07)/2*1,65*1,1 |  | 0.04 | [12 empty] | VV | 2 | 2 | True | 0 | ROZPOCET
| VV |  | 0,45*(0,05+0,07)/2*(35,10+7,31+(27,88-4,22+1,10+1,00*4+1,10))*1,1 |  | 2.146 | [12 empty] | VV | 2 | 2 | True | 0 | ROZPOCET
| VV |  | 0,39*(0,05+0,07)/2*((13,88-5,00)+7,10)*1,1 |  | 0.411 | [12 empty] | VV | 2 | 2 | True | 0 | ROZPOCET
| VV |  | 0,40*(0,05+0,07)/2*(5,48+7,55+13,94+0,25)*1,1 |  | 0.719 | [12 empty] | VV | 2 | 2 | True | 0 | ROZPOCET
| VV |  | Součet |  | 3.949 | [12 empty] | VV | 2 | 4 | True | 1 | ROZPOCET
52 | K | 713141396 | Montáž izolace tepelné stěn výšky do 1000 mm na atiky a prostupy střechou lepené nízkoexpanzní (PUR) pěnou | m2 | 63.614 |  | 0 |  |  | základní |  | 0 | 0.00019 | 0.012087 | 0 | 0 | 16 | K | 2 |  |  |  | ROZPOCET | 0 | 0 | 0 | 0 | 0 | 1 | 0 | 16 | 1699417175
| VV |  | zateplení bočních stěn atik | [14 empty] | VV | 2 | 1 | True | 0 | ROZPOCET
| VV |  | tělocvična | [14 empty] | VV | 2 | 1 | True | 0 | ROZPOCET
| VV |  | "TI tl. 50 mm" (10,36+10,56+1,65)*0,50 |  | 11.285 | [12 empty] | VV | 2 | 2 | True | 0 | ROZPOCET
| VV |  | "TI tl. 100 mm" (14,15+0,20)*1,00 |  | 14.35 | [12 empty] | VV | 2 | 2 | True | 0 | ROZPOCET
| VV |  | škola | [14 empty] | VV | 2 | 1 | True | 0 | ROZPOCET
| VV |  | "TI tl. 50 mm" (34,26+7,31+0,39+7,10+(27,10-1,41-1,37-1,44+1,10*2+1,00*4)+(13,88-5,00))*0,30 |  | 26.106 | [12 empty] | VV | 2 | 2 | True | 0 | ROZPOCET
| VV |  | "TI tl. 100 mm" 7,43*0,75+7,00*0,90 |  | 11.873 | [12 empty] | VV | 2 | 2 | True | 0 | ROZPOCET
| VV |  | Součet |  | 63.614 | [12 empty] | VV | 2 | 4 | True | 1 | ROZPOCET
53 | M | 28376440 | deska z polystyrénu XPS, hrana rovná a strukturovaný povrch 300kPa tl 50mm | m2 | 43.86 |  | 0 |  |  | základní |  | 0 | 0.0015 | 0.06579 | 0 | 0 | 32 | M | 2 |  |  |  | ROZPOCET | 0 | 0 | 0 | 0 | 0 | 1 | 0 | 16 | -1527603546
| VV |  | 37,391*1,15 |  | 43 | [12 empty] | VV | 2 | 2 | True | 1 | ROZPOCET
| VV |  | 43*1,02 'Přepočtené koeficientem množství |  | 43.86 | [12 empty] | VV | 2 | 2 | False | 1 | ROZPOCET
54 | M | 28376443 | deska z polystyrénu XPS, hrana rovná a strukturovaný povrch 300kPa tl 100mm | m2 | 30.156 |  | 0 |  |  | základní |  | 0 | 0.003 | 0.090468 | 0 | 0 | 32 | M | 2 |  |  |  | ROZPOCET | 0 | 0 | 0 | 0 | 0 | 1 | 0 | 16 | 1367269203
| VV |  | 26,223*1,15 |  | 30.156 | [12 empty] | VV | 2 | 2 | True | 1 | ROZPOCET
55 | K | 998713202 | Přesun hmot procentní pro izolace tepelné v objektech v do 12 m | % |  |  | 0 |  |  | základní |  | 0 | 0 | 0 | 0 | 0 | 16 | K | 2 |  |  |  | ROZPOCET | 0 | 0 | 0 | 0 | 0 | 1 | 0 | 16 | 571283981
| D | 721 | Zdravotechnika - vnitřní kanalizace |  |  |  | 0 |  |  |  |  | 0 |  | 0.00958 |  | 0.06033 | 2 | D | 1 |  |  |  | ROZPOCET | [6 empty] | 0
56 | K | 721210823 | Demontáž vpustí střešních DN 125 | kus | 3 |  | 0 |  |  | základní |  | 0 | 0 | 0 | 0.02011 | 0.06033 | 16 | K | 2 |  |  |  | ROZPOCET | 0 | 0 | 0 | 0 | 0 | 1 | 0 | 16 | 718193511
57 | K | 721233113 | Dodávka a montáž svislé střešní vpust DN 125 mm s integrovanou PVC manžetou a ochranným košem - kompletní prtovedení vč. napojení na stávající kanalizační potrubí | kus | 3 |  | 0 |  |  | základní |  | 0 | 0.00213 | 0.00639 | 0 | 0 | 16 | K | 2 |  |  |  | ROZPOCET | 0 | 0 | 0 | 0 | 0 | 1 | 0 | 16 | 1931077447
58 | K | 721273150 | Dodávka amontáž odvětrání kanalizace DN 125 mm s integrovanou PVC manžetou a dešťovou krytkou - kompletní prtovedení vč. napojení na stávající kanalizační potrubí | kus | 11 |  | 0 |  |  | základní |  | 0 | 0.00029 | 0.00319 | 0 | 0 | 16 | K | 2 |  |  |  | ROZPOCET | 0 | 0 | 0 | 0 | 0 | 1 | 0 | 16 | 1089660129
59 | K | 998721202 | Přesun hmot procentní pro vnitřní kanalizace v objektech v do 12 m | % |  |  | 0 |  |  | základní |  | 0 | 0 | 0 | 0 | 0 | 16 | K | 2 |  |  |  | ROZPOCET | 0 | 0 | 0 | 0 | 0 | 1 | 0 | 16 | -187482982
| D | 762 | Konstrukce tesařské |  |  |  | 0 |  |  |  |  | 0 |  | 0.45537 |  | 0 | 2 | D | 1 |  |  |  | ROZPOCET | [6 empty] | 0
60 | K | 762431010 | Dodávka a montáž podkladní vrstvy pod oplechování atiky z vodovzdorné překližky tl. 21 mm mechanicky kotvené do betonové mazaniny - kompletní provedení vč. dodávky kotevního a spojovací ho materiálu | m2 | 59.838 |  | 0 |  |  | základní |  | 0 | 0.00761 | 0.45537 | 0 | 0 | 16 | K | 2 |  |  |  | ROZPOCET | 0 | 0 | 0 | 0 | 0 | 1 | 0 | 16 | -755923121
| VV |  | tělocvična | [14 empty] | VV | 2 | 1 | True | 0 | ROZPOCET
| VV |  | "š. 450 mm" (10,36+10,94)*0,45 |  | 9.585 | [12 empty] | VV | 2 | 2 | True | 0 | ROZPOCET
| VV |  | "š. 370 mm" 1,65*0,37 |  | 0.611 | [12 empty] | VV | 2 | 2 | True | 0 | ROZPOCET
| VV |  | škola | [14 empty] | VV | 2 | 1 | True | 0 | ROZPOCET
| VV |  | "š. 450 mm" (35,10+7,31+(27,88-4,22+1,10+1,00*4+1,10))*0,45 |  | 32.522 | [12 empty] | VV | 2 | 2 | True | 0 | ROZPOCET
| VV |  | "š. 390 mm" ((13,88-5,00)+7,10)*0,39 |  | 6.232 | [12 empty] | VV | 2 | 2 | True | 0 | ROZPOCET
| VV |  | "š. 400 mm" (5,48+7,55+13,94+0,25)*0,40 |  | 10.888 | [12 empty] | VV | 2 | 2 | True | 0 | ROZPOCET
| VV |  | Součet |  | 59.838 | [12 empty] | VV | 2 | 4 | True | 1 | ROZPOCET
61 | K | 998762202 | Přesun hmot procentní pro kce tesařské v objektech v do 12 m | % |  |  | 0 |  |  | základní |  | 0 | 0 | 0 | 0 | 0 | 16 | K | 2 |  |  |  | ROZPOCET | 0 | 0 | 0 | 0 | 0 | 1 | 0 | 16 | 726882243
| D | 764 | Konstrukce klempířské |  |  |  | 0 |  |  |  |  | 0 |  | 0.083855 |  | 0.44098 | 2 | D | 1 |  |  |  | ROZPOCET | [6 empty] | 0
62 | K | 764001811 | Demontáž dilatační lišty do suti | m | 15.58 |  | 0 |  |  | základní |  | 0 | 0 | 0 | 0.00067 | 0.010439 | 16 | K | 2 |  |  |  | ROZPOCET | 0 | 0 | 0 | 0 | 0 | 1 | 0 | 16 | 1554185203
| VV |  | (2,79+5,00)*2 |  | 15.58 | [12 empty] | VV | 2 | 2 | True | 1 | ROZPOCET
63 | K | 764002801 | Demontáž závětrné lišty do suti | m | 27.788 |  | 0 |  |  | základní |  | 0 | 0 | 0 | 0.0017 | 0.04724 | 16 | K | 2 |  |  |  | ROZPOCET | 0 | 0 | 0 | 0 | 0 | 1 | 0 | 16 | 816256794
| VV |  | 5,50+8,03+13,608+0,65 |  | 27.788 | [12 empty] | VV | 2 | 2 | True | 1 | ROZPOCET
64 | K | 764002811 | Demontáž okapového plechu do suti v krytině povlakové | m | 111.9 |  | 0 |  |  | základní |  | 0 | 0 | 0 | 0.00177 | 0.19806 | 16 | K | 2 |  |  |  | ROZPOCET | 0 | 0 | 0 | 0 | 0 | 1 | 0 | 16 | -1756480322
| VV |  | 16,40 |  | 16.4 | [12 empty] | VV | 2 | 2 | True | 0 | ROZPOCET
| VV |  | (34,85+14,40)*2-4,40+(1,20*2+1,00*4)-5,00 |  | 95.5 | [12 empty] | VV | 2 | 2 | True | 0 | ROZPOCET
| VV |  | Součet |  | 111.9 | [12 empty] | VV | 2 | 4 | True | 1 | ROZPOCET
65 | K | 764002841 | Demontáž oplechování horních ploch zdí a nadezdívek do suti | m | 22.95 |  | 0 |  |  | základní |  | 0 | 0 | 0 | 0.00191 | 0.043834 | 16 | K | 2 |  |  |  | ROZPOCET | 0 | 0 | 0 | 0 | 0 | 1 | 0 | 16 | -555692208
| VV |  | "tělocvična" 10,30+10,70+1,95 |  | 22.95 | [12 empty] | VV | 2 | 2 | True | 1 | ROZPOCET
66 | K | 764002871 | Demontáž lemování zdí do suti | m | 37.3 |  | 0 |  |  | základní |  | 0 | 0 | 0 | 0.00175 | 0.065275 | 16 | K | 2 |  |  |  | ROZPOCET | 0 | 0 | 0 | 0 | 0 | 1 | 0 | 16 | -1804511466
| VV |  | tělocvična | [14 empty] | VV | 2 | 1 | True | 0 | ROZPOCET
| VV |  | 10,30+10,70+1,95 |  | 22.95 | [12 empty] | VV | 2 | 2 | True | 0 | ROZPOCET
| VV |  | 14,10+0,25 |  | 14.35 | [12 empty] | VV | 2 | 2 | True | 0 | ROZPOCET
| VV |  | Součet |  | 37.3 | [12 empty] | VV | 2 | 4 | True | 1 | ROZPOCET
67 | K | 764004801 | Demontáž podokapního žlabu do suti | m | 16.4 |  | 0 |  |  | základní |  | 0 | 0 | 0 | 0.0026 | 0.04264 | 16 | K | 2 |  |  |  | ROZPOCET | 0 | 0 | 0 | 0 | 0 | 1 | 0 | 16 | -242902151
| VV |  | "tělocvična" 16,40 |  | 16.4 | [12 empty] | VV | 2 | 2 | True | 1 | ROZPOCET
68 | K | 764004861 | Demontáž svodu do suti | m | 8.5 |  | 0 |  |  | základní |  | 0 | 0 | 0 | 0.00394 | 0.03349 | 16 | K | 2 |  |  |  | ROZPOCET | 0 | 0 | 0 | 0 | 0 | 1 | 0 | 16 | 339634667
| VV |  | "tělocvična" 8,50 |  | 8.5 | [12 empty] | VV | 2 | 2 | True | 1 | ROZPOCET
69 | K | 764541307 | Žlab podokapní půlkruhový z TiZn lesklého plechu rš 400 mm | m | 16 |  | 0 |  |  | základní |  | 0 | 0.00366 | 0.05856 | 0 | 0 | 16 | K | 2 |  |  |  | ROZPOCET | 0 | 0 | 0 | 0 | 0 | 1 | 0 | 16 | -566931700
| VV |  | "tělocvična" 16,00 |  | 16 | [12 empty] | VV | 2 | 2 | True | 1 | ROZPOCET
70 | K | 764541349 | Kotlík oválný (trychtýřový) pro podokapní žlaby z TiZn lesklého plechu 400/120 mm | kus | 1 |  | 0 |  |  | základní |  | 0 | 0.00073 | 0.00073 | 0 | 0 | 16 | K | 2 |  |  |  | ROZPOCET | 0 | 0 | 0 | 0 | 0 | 1 | 0 | 16 | 1404323673
| VV |  | "tělocvična" 1 |  | 1 | [12 empty] | VV | 2 | 2 | True | 1 | ROZPOCET
71 | K | 764548324 | Svody kruhové včetně objímek, kolen, odskoků z TiZn lesklého plechu průměru 120 mm | m | 8.5 |  | 0 |  |  | základní |  | 0 | 0.00289 | 0.024565 | 0 | 0 | 16 | K | 2 |  |  |  | ROZPOCET | 0 | 0 | 0 | 0 | 0 | 1 | 0 | 16 | -1225177540
| VV |  | "tělocvična" 8,50 |  | 8.5 | [12 empty] | VV | 2 | 2 | True | 1 | ROZPOCET
72 | K | 998764202 | Přesun hmot procentní pro konstrukce klempířské v objektech v do 12 m | % |  |  | 0 |  |  | základní |  | 0 | 0 | 0 | 0 | 0 | 16 | K | 2 |  |  |  | ROZPOCET | 0 | 0 | 0 | 0 | 0 | 1 | 0 | 16 | -1588845291

## 03 - Izolace suterénu
{2e407e5e-a46a-4397-983a-16ff6ed36890}
2
| KRYCÍ LIST SOUPISU PRACÍ | [7 empty] | v --- níže se nacházejí doplnkové a pomocné údaje k sestavám --- v | [8 empty] | False
Stavba:
ZŠ Malé Hoštice - Zateplení + střecha
Objekt:
03 - Izolace suterénu
| KSO: |  |  |  |  | CC-CZ:
| Místo: |  | k.ú. Malé Hoštice, parc.č. 38, Dvořákova ulice |  |  | Datum: | 0
| Zadavatel: |  |  |  |  | IČ:
|  | Statutární město Opava |  |  |  | DIČ:
| Uchazeč: |  |  |  |  | IČ: | Vyplň údaj
|  | Vyplň údaj |  |  |  | DIČ: | Vyplň údaj
| Projektant: |  |  |  |  | IČ:
|  | Ing. arch. Petr Mlýnek |  |  |  | DIČ:
| Zpracovatel: |  |  |  |  | IČ:
DIČ:
Poznámka:
| Cena bez DPH | [5 empty] | 0
|  |  | Základ daně |  |  | Sazba daně | Výše daně
| DPH | základní | 0 |  |  | 21% | 0
|  | snížená | 0 |  |  | 15% | 0
|  | zákl. přenesená | 0 |  |  | 21% | 0
|  | sníž. přenesená | 0 |  |  | 15% | 0
|  | nulová | 0 |  |  | 0% | 0
| Cena s DPH |  |  | v | CZK |  | 0
| Projektant |  |  | Zpracovatel
| Datum a podpis: |  | Razítko | Datum a podpis: |  |  | Razítko
| Objednavatel |  |  | Uchazeč
| Datum a podpis: |  | Razítko | Datum a podpis: |  |  | Razítko
REKAPITULACE ČLENĚNÍ SOUPISU PRACÍ
Stavba:
ZŠ Malé Hoštice - Zateplení + střecha
Objekt:
03 - Izolace suterénu
Místo: |  |  | k.ú. Malé Hoštice, parc.č. 38, Dvořákova ulice |  |  | Datum: | 0
Zadavatel: |  |  | Statutární město Opava |  |  | Projektant: | Ing. arch. Petr Mlýnek
Uchazeč: |  |  | Vyplň údaj |  |  | Zpracovatel:
Kód dílu - Popis | [6 empty] | Cena celkem [CZK]
Náklady ze soupisu prací | [6 empty] | 0 | [11 empty] | -1
| HSV - Práce a dodávky HSV | [5 empty] | 0
| 1 - Zemní práce | [5 empty] | 0
| 2 - Zakládání | [5 empty] | 0
| 3 - Svislé a kompletní konstrukce | [5 empty] | 0
| 5 - Komunikace pozemní | [5 empty] | 0
| 62 - Úprava povrchů vnějších | [5 empty] | 0
| 91 - Doplňující konstrukce a práce pozemních komunikací, letišť a ploch | [5 empty] | 0
| 95 - Různé dokončovací konstrukce a práce pozemních staveb | [5 empty] | 0
| 96 - Bourání konstrukcí | [5 empty] | 0
| 997 - Přesun sutě | [5 empty] | 0
| 998 - Přesun hmot | [5 empty] | 0
| PSV - Práce a dodávky PSV | [5 empty] | 0
| 711 - Izolace proti vodě, vlhkosti a plynům | [5 empty] | 0
| 713 - Izolace tepelné | [5 empty] | 0
| 767 - Konstrukce zámečnické | [5 empty] | 0
SOUPIS PRACÍ
Stavba:
ZŠ Malé Hoštice - Zateplení + střecha
Objekt:
03 - Izolace suterénu
Místo: |  |  | k.ú. Malé Hoštice, parc.č. 38, Dvořákova ulice |  |  | Datum: | 0
Zadavatel: |  |  | Statutární město Opava |  |  | Projektant: | Ing. arch. Petr Mlýnek
Uchazeč: |  |  | Vyplň údaj |  |  | Zpracovatel:
PČ | Typ | Kód | Popis | MJ | Množství | J.cena [CZK] | Cena celkem [CZK] | Cenová soustava |  | DPH | J. Nh [h] | Nh celkem [h] | J. hmotnost [t] | Hmotnost celkem [t] | J. suť [t] | Suť Celkem [t]
Náklady soupisu celkem | [6 empty] | 0 |  |  |  |  | 0 |  | 233.8688 |  | 128.7209 |  | D | -1 | [10 empty] | 0
| D | HSV | Práce a dodávky HSV |  |  |  | 0 |  |  |  |  | 0 |  | 230.4867 |  | 127.893 | 1 | D | 0 |  |  |  | ROZPOCET | [6 empty] | 0
| D | 1 | Zemní práce |  |  |  | 0 |  |  |  |  | 0 |  | 0.47842 |  | 74.4163 | 1 | D | 1 |  |  |  | ROZPOCET | [6 empty] | 0
1 | K | 111211101 | Odstranění křovin a stromů s odstraněním kořenů ručně průměru kmene do 100 mm jakékoliv plochy v rovině nebo ve svahu o sklonu do 1:5 | m2 | 30.45 |  | 0 |  |  | základní |  | 0 | 0 | 0 | 0 | 0 | 4 | K | 2 |  |  |  | ROZPOCET | 0 | 0 | 0 | 0 | 0 | 1 | 0 | 4 | 1153284745
| VV |  | pohled západní | [14 empty] | VV | 2 | 1 | True | 0 | ROZPOCET
| VV |  | 15,65*1,50 |  | 23.475 | [12 empty] | VV | 2 | 2 | True | 0 | ROZPOCET
| VV |  | 9,30*0,75 |  | 6.975 | [12 empty] | VV | 2 | 2 | True | 0 | ROZPOCET
| VV |  | Součet |  | 30.45 | [12 empty] | VV | 2 | 4 | True | 1 | ROZPOCET
2 | K | 113106121 | Rozebrání dlažeb komunikací pro pěší s přemístěním hmot na skládku na vzdálenost do 3 m nebo s naložením na dopravní prostředek s ložem z kameniva nebo živice a s jakoukoliv výplní spár ručně z betonových nebo kameninových dlaždic, desek nebo tvarovek | m2 | 54.281 |  | 0 |  |  | základní |  | 0 | 0 | 0 | 0.0255 | 1.3842 | 4 | K | 2 |  |  |  | ROZPOCET | 0 | 0 | 0 | 0 | 0 | 1 | 0 | 4 | -1226988725
| VV |  | pohled severní - dlažba 400x400, 500x500 mm | [14 empty] | VV | 2 | 1 | True | 0 | ROZPOCET
| VV |  | (16,45+0,50)*1,00 |  | 16.95 | [12 empty] | VV | 2 | 2 | True | 0 | ROZPOCET
| VV |  | Mezisoučet |  | 16.95 | [12 empty] | VV | 2 | 3 | True | 0 | ROZPOCET
| VV |  | pohled východní - okapový chodník 500x500 mm | [14 empty] | VV | 2 | 1 | True | 0 | ROZPOCET
| VV |  | (10,35+34,65+1,00-3,35-5,60-4,80)*0,50 |  | 16.125 | [12 empty] | VV | 2 | 2 | True | 0 | ROZPOCET
| VV |  | 3,35*2,88-2,35*1,15 |  | 6.946 | [12 empty] | VV | 2 | 2 | True | 0 | ROZPOCET
| VV |  | Mezisoučet |  | 23.071 | [12 empty] | VV | 2 | 3 | True | 0 | ROZPOCET
| VV |  | pohled východní - dlažba 300x300 mm (přístřešek na kola) | [14 empty] | VV | 2 | 1 | True | 0 | ROZPOCET
| VV |  | 4,60*3,10 |  | 14.26 | [12 empty] | VV | 2 | 2 | True | 0 | ROZPOCET
| VV |  | Mezisoučet |  | 14.26 | [12 empty] | VV | 2 | 3 | True | 0 | ROZPOCET
| VV |  | Součet |  | 54.281 | [12 empty] | VV | 2 | 4 | True | 1 | ROZPOCET
3 | K | 113106123 | Rozebrání dlažeb komunikací pro pěší s přemístěním hmot na skládku na vzdálenost do 3 m nebo s naložením na dopravní prostředek s ložem z kameniva nebo živice a s jakoukoliv výplní spár ručně ze zámkové dlažby | m2 | 114.757 |  | 0 |  |  | základní |  | 0 | 0 | 0 | 0.026 | 2.9837 | 4 | K | 2 |  |  |  | ROZPOCET | 0 | 0 | 0 | 0 | 0 | 1 | 0 | 4 | 452652837
| VV |  | pohled jižní - vstup do suterénu + chodník podél štítové zdi | [14 empty] | VV | 2 | 1 | True | 0 | ROZPOCET
| VV |  | 8,25*1,50+55,775 |  | 68.15 | [12 empty] | VV | 2 | 2 | True | 0 | ROZPOCET
| VV |  | Mezisoučet |  | 68.15 | [12 empty] | VV | 2 | 3 | True | 0 | ROZPOCET
| VV |  | pohled západní - uliční strana | [14 empty] | VV | 2 | 1 | True | 0 | ROZPOCET
| VV |  | 11,55*1,50-3,00*(1,50-0,525) |  | 14.4 | [12 empty] | VV | 2 | 2 | True | 0 | ROZPOCET
| VV |  | 26,85*1,50-3,90*(1,50-0,52)-2,68*(1,50-1,175)-9,30*0,75 |  | 28.607 | [12 empty] | VV | 2 | 2 | True | 0 | ROZPOCET
| VV |  | 1,95*1,50+0,45*1,50 |  | 3.6 | [12 empty] | VV | 2 | 2 | True | 0 | ROZPOCET
| VV |  | Mezisoučet |  | 46.607 | [12 empty] | VV | 2 | 3 | True | 0 | ROZPOCET
| VV |  | Součet |  | 114.757 | [12 empty] | VV | 2 | 4 | True | 1 | ROZPOCET
4 | K | 113107122 | Odstranění podkladů nebo krytů ručně s přemístěním hmot na skládku na vzdálenost do 3 m nebo s naložením na dopravní prostředek z kameniva hrubého drceného, o tl. vrstvy přes 100 do 200 mm | m2 | 177.438 |  | 0 |  |  | základní |  | 0 | 0 | 0 | 0.29 | 51.457 | 4 | K | 2 |  |  |  | ROZPOCET | 0 | 0 | 0 | 0 | 0 | 1 | 0 | 4 | 1204918051
| VV |  | "plošná dlažba, okapový chodník" 54,281 |  | 54.281 | [12 empty] | VV | 2 | 2 | True | 0 | ROZPOCET
| VV |  | "zámková dlažba" 114,757 |  | 114.757 | [12 empty] | VV | 2 | 2 | True | 0 | ROZPOCET
| VV |  | "živičný kryt" 8,40 |  | 8.4 | [12 empty] | VV | 2 | 2 | True | 0 | ROZPOCET
| VV |  | Součet |  | 177.438 | [12 empty] | VV | 2 | 4 | True | 1 | ROZPOCET
5 | K | 113107142 | Odstranění podkladů nebo krytů ručně s přemístěním hmot na skládku na vzdálenost do 3 m nebo s naložením na dopravní prostředek živičných, o tl. vrstvy přes 50 do 100 mm | m2 | 8.4 |  | 0 |  |  | základní |  | 0 | 0 | 0 | 0.22 | 1.848 | 4 | K | 2 |  |  |  | ROZPOCET | 0 | 0 | 0 | 0 | 0 | 1 | 0 | 4 | 508162464
| VV |  | pohled východní | [14 empty] | VV | 2 | 1 | True | 0 | ROZPOCET
| VV |  | 5,60*1,50 |  | 8.4 | [12 empty] | VV | 2 | 2 | True | 1 | ROZPOCET
6 | K | 113202111 | Vytrhání obrub s vybouráním lože, s přemístěním hmot na skládku na vzdálenost do 3 m nebo s naložením na dopravní prostředek z krajníků nebo obrubníků stojatých | m | 46.1 |  | 0 |  |  | základní |  | 0 | 0 | 0 | 0.205 | 9.4505 | 4 | K | 2 |  |  |  | ROZPOCET | 0 | 0 | 0 | 0 | 0 | 1 | 0 | 4 | -1102976884
| VV |  | pohled severní - silniční obrubník 100 mm (dlážděná plocha) | [14 empty] | VV | 2 | 1 | True | 0 | ROZPOCET
| VV |  | 16,45+0,50+1,50 |  | 18.45 | [12 empty] | VV | 2 | 2 | True | 0 | ROZPOCET
| VV |  | Mezisoučet |  | 18.45 | [12 empty] | VV | 2 | 3 | True | 0 | ROZPOCET
| VV |  | pohled východní - chodníkový obrubník 80 mm (asfaltová plocha) | [14 empty] | VV | 2 | 1 | True | 0 | ROZPOCET
| VV |  | 2,00*2 |  | 4 | [12 empty] | VV | 2 | 2 | True | 0 | ROZPOCET
| VV |  | Mezisoučet |  | 4 | [12 empty] | VV | 2 | 3 | True | 0 | ROZPOCET
| VV |  | zahradní obrubník 50 mm | [14 empty] | VV | 2 | 1 | True | 0 | ROZPOCET
| VV |  | "pohled východní - přístřešek na kola" 3,10 |  | 3.1 | [12 empty] | VV | 2 | 2 | True | 0 | ROZPOCET
| VV |  | "pohled jižní - zámková dlažba" 8,25+1,50+1,50 |  | 11.25 | [12 empty] | VV | 2 | 2 | True | 0 | ROZPOCET
| VV |  | "pohled západní - zeleň" 9,30 |  | 9.3 | [12 empty] | VV | 2 | 2 | True | 0 | ROZPOCET
| VV |  | Mezisoučet |  | 23.65 | [12 empty] | VV | 2 | 3 | True | 0 | ROZPOCET
| VV |  | Součet |  | 46.1 | [12 empty] | VV | 2 | 4 | True | 1 | ROZPOCET
7 | K | 113203111 | Vytrhání obrub s vybouráním lože, s přemístěním hmot na skládku na vzdálenost do 3 m nebo s naložením na dopravní prostředek z dlažebních kostek | m | 29.65 |  | 0 |  |  | základní |  | 0 | 0 | 0 | 0.0115 | 0.34097 | 4 | K | 2 |  |  |  | ROZPOCET | 0 | 0 | 0 | 0 | 0 | 1 | 0 | 4 | -939122754
| VV |  | pohled východní - lemování živičného krytu | [14 empty] | VV | 2 | 1 | True | 0 | ROZPOCET
| VV |  | 5,60*2 |  | 11.2 | [12 empty] | VV | 2 | 2 | True | 0 | ROZPOCET
| VV |  | Mezisoučet |  | 11.2 | [12 empty] | VV | 2 | 3 | True | 0 | ROZPOCET
| VV |  | pohled západní - podél silničního obrubníku | [14 empty] | VV | 2 | 1 | True | 0 | ROZPOCET
| VV |  | 16,45+1,50+0,50 |  | 18.45 | [12 empty] | VV | 2 | 2 | True | 0 | ROZPOCET
| VV |  | Mezisoučet |  | 18.45 | [12 empty] | VV | 2 | 3 | True | 0 | ROZPOCET
| VV |  | Součet |  | 29.65 | [12 empty] | VV | 2 | 4 | True | 1 | ROZPOCET
8 | K | 121112005 | Sejmutí ornice ručně při souvislé ploše, tl. vrstvy přes 250 do 300 mm | m2 | 78.825 |  | 0 |  |  | základní |  | 0 | 0 | 0 | 0 | 0 | 4 | K | 2 |  |  |  | ROZPOCET | 0 | 0 | 0 | 0 | 0 | 1 | 0 | 4 | 940830453
| VV |  | pohled východní podél okapového chodníku ve dvorní části | [14 empty] | VV | 2 | 1 | True | 0 | ROZPOCET
| VV |  | (10,35+34,65+1,00-3,35-5,60-4,80)*(2,00-0,50) |  | 48.375 | [12 empty] | VV | 2 | 2 | True | 0 | ROZPOCET
| VV |  | Mezisoučet |  | 48.375 | [12 empty] | VV | 2 | 3 | True | 0 | ROZPOCET
| VV |  | pohled západní | [14 empty] | VV | 2 | 1 | True | 0 | ROZPOCET
| VV |  | 15,65*1,50 |  | 23.475 | [12 empty] | VV | 2 | 2 | True | 0 | ROZPOCET
| VV |  | 9,30*0,75 |  | 6.975 | [12 empty] | VV | 2 | 2 | True | 0 | ROZPOCET
| VV |  | Mezisoučet |  | 30.45 | [12 empty] | VV | 2 | 3 | True | 0 | ROZPOCET
| VV |  | Součet |  | 78.825 | [12 empty] | VV | 2 | 4 | True | 1 | ROZPOCET
9 | K | 132212211 | Hloubení rýh šířky přes 800 do 2 000 mm ručně zapažených i nezapažených, s urovnáním dna do předepsaného profilu a spádu v hornině třídy těžitelnosti I skupiny 3 soudržných | m3 | 207.477 |  | 0 |  |  | základní |  | 0 | 0 | 0 | 0 | 0 | 4 | K | 2 |  |  |  | ROZPOCET | 0 | 0 | 0 | 0 | 0 | 1 | 0 | 4 | 683839857
| VV |  | odkopávka kolem objektu hl. 1500 mm | [14 empty] | VV | 2 | 1 | True | 0 | ROZPOCET
| VV |  | (1,25+10,35+0,15+34,65+1,25+7,10+6,15)*1,25*(1,50-0,30) |  | 91.35 | [12 empty] | VV | 2 | 2 | True | 0 | ROZPOCET
| VV |  | 8,25*1,25*(1,50-0,30) |  | 12.375 | [12 empty] | VV | 2 | 2 | True | 0 | ROZPOCET
| VV |  | (11,55+26,85+0,45+17,35)*1,25*(1,50-0,30)-3,00*(1,25-0,525)-2,68*(1,25-1,175)-3,90*(1,25-0,52) |  | 79.077 | [12 empty] | VV | 2 | 2 | True | 0 | ROZPOCET
| VV |  | 16,45*1,25*(1,50-0,30) |  | 24.675 | [12 empty] | VV | 2 | 2 | True | 0 | ROZPOCET
| VV |  | Součet |  | 207.477 | [12 empty] | VV | 2 | 4 | True | 1 | ROZPOCET
10 | K | 139001101 | Příplatek za ztížení vykopávky v blízkosti podzemního vedení | m3 | 20.748 |  | 0 |  |  | základní |  | 0 | 0 | 0 | 0 | 0 | 4 | K | 2 |  |  |  | ROZPOCET | 0 | 0 | 0 | 0 | 0 | 1 | 0 | 4 | 475443246
| VV |  | 207,477*0,10 |  | 20.748 | [12 empty] | VV | 2 | 2 | True | 1 | ROZPOCET
11 | K | 139911121 | Bourání konstrukcí v hloubených vykopávkách ručně s přemístěním suti na hromady na vzdálenost do 20 m nebo s naložením na dopravní prostředek z betonu prostého neprokládaného | m3 | 3.476 |  | 0 |  |  | základní |  | 0 | 0 | 0 | 2 | 6.952 | 4 | K | 2 |  |  |  | ROZPOCET | 0 | 0 | 0 | 0 | 0 | 1 | 0 | 4 | -2100296820
| VV |  | shoz | [14 empty] | VV | 2 | 1 | True | 0 | ROZPOCET
| VV |  | (2,35+0,90*2)*0,25*3,35 |  | 3.476 | [12 empty] | VV | 2 | 2 | True | 1 | ROZPOCET
12 | K | 162301501 | Vodorovné přemístění křovin do 5 km D kmene do 100 mm | m2 | 30.45 |  | 0 |  |  | základní |  | 0 | 0 | 0 | 0 | 0 | 4 | K | 2 |  |  |  | ROZPOCET | 0 | 0 | 0 | 0 | 0 | 1 | 0 | 4 | -1376509763
13 | K | 162301981 | Příplatek k vodorovnému přemístění křovin D kmene do 100 mm ZKD 1 km | m2 | 152.25 |  | 0 |  |  | základní |  | 0 | 0 | 0 | 0 | 0 | 4 | K | 2 |  |  |  | ROZPOCET | 0 | 0 | 0 | 0 | 0 | 1 | 0 | 4 | 463701876
| VV |  | 30,45*5 |  | 152.25 | [12 empty] | VV | 2 | 2 | True | 1 | ROZPOCET
14 | K | 162751117 | Vodorovné přemístění výkopku nebo sypaniny po suchu na obvyklém dopravním prostředku, bez naložení výkopku, avšak se složením bez rozhrnutí z horniny třídy těžitelnosti I skupiny 1 až 3 na vzdálenost přes 9 000 do 10 000 m | m3 | 37.375 |  | 0 |  |  | základní |  | 0 | 0 | 0 | 0 | 0 | 4 | K | 2 |  |  |  | ROZPOCET | 0 | 0 | 0 | 0 | 0 | 1 | 0 | 4 | 1719900623
| VV |  | 207,477-170,102 |  | 37.375 | [12 empty] | VV | 2 | 2 | True | 1 | ROZPOCET
15 | K | 167111101 | Nakládání, skládání a překládání neulehlého výkopku nebo sypaniny ručně nakládání, z hornin třídy těžitelnosti I, skupiny 1 až 3 | m3 | 37.375 |  | 0 |  |  | základní |  | 0 | 0 | 0 | 0 | 0 | 4 | K | 2 |  |  |  | ROZPOCET | 0 | 0 | 0 | 0 | 0 | 1 | 0 | 4 | 233603969
16 | K | 171201231 | Poplatek za uložení zeminy a kamení na recyklační skládce (skládkovné) kód odpadu 17 05 04 | t | 69.144 |  | 0 |  |  | základní |  | 0 | 0 | 0 | 0 | 0 | 4 | K | 2 |  |  |  | ROZPOCET | 0 | 0 | 0 | 0 | 0 | 1 | 0 | 4 | 1294324445
| VV |  | 37,375*1,85 'Přepočtené koeficientem množství |  | 69.144 | [12 empty] | VV | 2 | 2 | False | 1 | ROZPOCET
17 | K | 171251201 | Uložení sypaniny na skládky nebo meziskládky bez hutnění s upravením uložené sypaniny do předepsaného tvaru | m3 | 37.375 |  | 0 |  |  | základní |  | 0 | 0 | 0 | 0 | 0 | 4 | K | 2 |  |  |  | ROZPOCET | 0 | 0 | 0 | 0 | 0 | 1 | 0 | 4 | -1703514119
18 | K | 174111101 | Zásyp sypaninou z jakékoliv horniny ručně s uložením výkopku ve vrstvách se zhutněním jam, šachet, rýh nebo kolem objektů v těchto vykopávkách | m3 | 170.777 |  | 0 |  |  | základní |  | 0 | 0 | 0 | 0 | 0 | 4 | K | 2 |  |  |  | ROZPOCET | 0 | 0 | 0 | 0 | 0 | 1 | 0 | 4 | -1184193028
| VV |  | 207,477 |  | 207.477 | [12 empty] | VV | 2 | 2 | True | 0 | ROZPOCET
| VV |  | "odpočet objemu obsypu drenáže" -35,663 |  | -35.663 | [12 empty] | VV | 2 | 2 | True | 0 | ROZPOCET
| VV |  | odpočet zateplení suterénu | [14 empty] | VV | 2 | 1 | True | 0 | ROZPOCET
| VV |  | -(10,90+16,40+10,25+0,15+35,10+7,10+5,488)*1,50*0,10 |  | -12.808 | [12 empty] | VV | 2 | 2 | True | 0 | ROZPOCET
| VV |  | -9,50*1,50*0,10 |  | -1.425 | [12 empty] | VV | 2 | 2 | True | 0 | ROZPOCET
| VV |  | (-26,89+0,42+0,65)*1,50*0,10 |  | -3.873 | [12 empty] | VV | 2 | 2 | True | 0 | ROZPOCET
| VV |  | přípočet zásypu shozu | [14 empty] | VV | 2 | 1 | True | 0 | ROZPOCET
| VV |  | 3,35*2,88*(2,59-0,30)-3,35*1,25*(1,50-0,30) |  | 17.069 | [12 empty] | VV | 2 | 2 | True | 0 | ROZPOCET
| VV |  | Součet |  | 170.777 | [12 empty] | VV | 2 | 4 | True | 1 | ROZPOCET
19 | K | 181311105 | Rozprostření a urovnání ornice v rovině nebo ve svahu sklonu do 1:5 ručně při souvislé ploše, tl. vrstvy přes 250 do 300 mm | m2 | 71.85 |  | 0 |  |  | základní |  | 0 | 0 | 0 | 0 | 0 | 4 | K | 2 |  |  |  | ROZPOCET | 0 | 0 | 0 | 0 | 0 | 1 | 0 | 4 | 649376027
| VV |  | rozprostření stávající ornice | [14 empty] | VV | 2 | 1 | True | 0 | ROZPOCET
| VV |  | pohled východní podél okapového chodníku ve dvorní části | [14 empty] | VV | 2 | 1 | True | 0 | ROZPOCET
| VV |  | (10,35+34,65+1,00-3,35-5,60-4,80)*(2,00-0,50) |  | 48.375 | [12 empty] | VV | 2 | 2 | True | 0 | ROZPOCET
| VV |  | Mezisoučet |  | 48.375 | [12 empty] | VV | 2 | 3 | True | 0 | ROZPOCET
| VV |  | pohled západní | [14 empty] | VV | 2 | 1 | True | 0 | ROZPOCET
| VV |  | 15,65*1,50 |  | 23.475 | [12 empty] | VV | 2 | 2 | True | 0 | ROZPOCET
| VV |  | Mezisoučet |  | 23.475 | [12 empty] | VV | 2 | 3 | True | 0 | ROZPOCET
| VV |  | Součet |  | 71.85 | [12 empty] | VV | 2 | 4 | True | 1 | ROZPOCET
20 | K | 181411131 | Založení trávníku na půdě předem připravené plochy do 1000 m2 výsevem včetně utažení parkového v rovině nebo na svahu do 1:5 | m2 | 48.375 |  | 0 |  |  | základní |  | 0 | 0 | 0 | 0 | 0 | 4 | K | 2 |  |  |  | ROZPOCET | 0 | 0 | 0 | 0 | 0 | 1 | 0 | 4 | 897123154
| VV |  | pohled východní podél okapového chodníku ve dvorní části | [14 empty] | VV | 2 | 1 | True | 0 | ROZPOCET
| VV |  | (10,35+34,65+1,00-3,35-5,60-4,80)*(2,00-0,50) |  | 48.375 | [12 empty] | VV | 2 | 2 | True | 1 | ROZPOCET
21 | M | 00572410 | osivo směs travní parková | kg | 0.726 |  | 0 |  |  | základní |  | 0 | 0.001 | 0.000726 | 0 | 0 | 8 | M | 2 |  |  |  | ROZPOCET | 0 | 0 | 0 | 0 | 0 | 1 | 0 | 4 | 844808280
| VV |  | 48,375*0,015 'Přepočtené koeficientem množství |  | 0.726 | [12 empty] | VV | 2 | 2 | False | 1 | ROZPOCET
22 | K | 183205112 | Založení záhonu pro výsadbu rostlin v rovině nebo na svahu do 1:5 v zemině tř.3 | m2 | 23.475 |  | 0 |  |  | základní |  | 0 | 0 | 0 | 0 | 0 | 4 | K | 2 |  |  |  | ROZPOCET | 0 | 0 | 0 | 0 | 0 | 1 | 0 | 4 | 771697967
| VV |  | keřové patro - pohled západní | [14 empty] | VV | 2 | 1 | True | 0 | ROZPOCET
| VV |  | 15,65*1,50 |  | 23.475 | [12 empty] | VV | 2 | 2 | True | 1 | ROZPOCET
23 | K | 183403113 | Obdělání půdy frézováním v rovině nebo na svahu do 1:5 | m2 | 71.85 |  | 0 |  |  | základní |  | 0 | 0 | 0 | 0 | 0 | 4 | K | 2 |  |  |  | ROZPOCET | 0 | 0 | 0 | 0 | 0 | 1 | 0 | 4 | 1396441283
| VV |  | "travnatá plocha" 48,375 |  | 48.375 | [12 empty] | VV | 2 | 2 | True | 0 | ROZPOCET
| VV |  | "keřové patro" 23,475 |  | 23.475 | [12 empty] | VV | 2 | 2 | True | 0 | ROZPOCET
| VV |  | Součet |  | 71.85 | [12 empty] | VV | 2 | 4 | True | 1 | ROZPOCET
24 | K | 183403114 | Obdělání půdy kultivátorováním v rovině nebo na svahu do 1:5 | m2 | 71.85 |  | 0 |  |  | základní |  | 0 | 0 | 0 | 0 | 0 | 4 | K | 2 |  |  |  | ROZPOCET | 0 | 0 | 0 | 0 | 0 | 1 | 0 | 4 | 399710670
25 | K | 183403151 | Obdělání půdy smykováním v rovině nebo na svahu do 1:5 | m2 | 71.85 |  | 0 |  |  | základní |  | 0 | 0 | 0 | 0 | 0 | 4 | K | 2 |  |  |  | ROZPOCET | 0 | 0 | 0 | 0 | 0 | 1 | 0 | 4 | -1562415473
26 | K | 183403152 | Obdělání půdy vláčením v rovině nebo na svahu do 1:5 | m2 | 71.85 |  | 0 |  |  | základní |  | 0 | 0 | 0 | 0 | 0 | 4 | K | 2 |  |  |  | ROZPOCET | 0 | 0 | 0 | 0 | 0 | 1 | 0 | 4 | -1254167027
27 | K | 183403153 | Obdělání půdy hrabáním v rovině nebo na svahu do 1:5 | m2 | 71.85 |  | 0 |  |  | základní |  | 0 | 0 | 0 | 0 | 0 | 4 | K | 2 |  |  |  | ROZPOCET | 0 | 0 | 0 | 0 | 0 | 1 | 0 | 4 | 1454099010
28 | K | 183403161 | Obdělání půdy válením v rovině nebo na svahu do 1:5 | m2 | 71.85 |  | 0 |  |  | základní |  | 0 | 0 | 0 | 0 | 0 | 4 | K | 2 |  |  |  | ROZPOCET | 0 | 0 | 0 | 0 | 0 | 1 | 0 | 4 | 2035458413
29 | K | 184004610 | Výsadba keřového patra (5 rostlin na m2) vč. dodávky rostlin | m2 | 23.475 |  | 0 |  |  | základní |  | 0 | 0 | 0 | 0 | 0 | 4 | K | 2 |  |  |  | ROZPOCET | 0 | 0 | 0 | 0 | 0 | 1 | 0 | 4 | 943849383
| VV |  | keřové patro - pohled západní | [14 empty] | VV | 2 | 1 | True | 0 | ROZPOCET
| VV |  | 15,65*1,50 |  | 23.475 | [12 empty] | VV | 2 | 2 | True | 1 | ROZPOCET
30 | K | 184802111 | Chemické odplevelení půdy před založením kultury, trávníku nebo zpevněných ploch o výměře jednotlivě přes 20 m2 v rovině nebo na svahu do 1:5 postřikem na široko | m2 | 71.85 |  | 0 |  |  | základní |  | 0 | 0 | 0 | 0 | 0 | 4 | K | 2 |  |  |  | ROZPOCET | 0 | 0 | 0 | 0 | 0 | 1 | 0 | 4 | 1624409956
| VV |  | "travnatá plocha" 48,375 |  | 48.375 | [12 empty] | VV | 2 | 2 | True | 0 | ROZPOCET
| VV |  | "keřové patro" 23,475 |  | 23.475 | [12 empty] | VV | 2 | 2 | True | 0 | ROZPOCET
| VV |  | Součet |  | 71.85 | [12 empty] | VV | 2 | 4 | True | 1 | ROZPOCET
31 | K | 184911311 | Položení mulčovací textilie proti prorůstání plevelů kolem vysázených rostlin v rovině nebo na svahu do 1:5 | m2 | 23.475 |  | 0 |  |  | základní |  | 0 | 0 | 0 | 0 | 0 | 4 | K | 2 |  |  |  | ROZPOCET | 0 | 0 | 0 | 0 | 0 | 1 | 0 | 4 | 1022208022
| VV |  | keřové patro - pohled západní | [14 empty] | VV | 2 | 1 | True | 0 | ROZPOCET
| VV |  | 15,65*1,50 |  | 23.475 | [12 empty] | VV | 2 | 2 | True | 1 | ROZPOCET
32 | M | 693112150 | mulčovací textilie | m2 | 26.996 |  | 0 |  |  | základní |  | 0 | 0.0003 | 0.0080988 | 0 | 0 | 8 | M | 2 |  |  |  | ROZPOCET | 0 | 0 | 0 | 0 | 0 | 1 | 0 | 4 | 1331908174
| VV |  | 23,475*1,15 'Přepočtené koeficientem množství |  | 26.996 | [12 empty] | VV | 2 | 2 | False | 1 | ROZPOCET
33 | K | 184911421 | Mulčování vysazených rostlin mulčovací kůrou, tl. do 100 mm v rovině nebo na svahu do 1:5 | m2 | 23.475 |  | 0 |  |  | základní |  | 0 | 0 | 0 | 0 | 0 | 4 | K | 2 |  |  |  | ROZPOCET | 0 | 0 | 0 | 0 | 0 | 1 | 0 | 4 | 70927981
| VV |  | keřové patro - pohled západní | [14 empty] | VV | 2 | 1 | True | 0 | ROZPOCET
| VV |  | 15,65*1,50 |  | 23.475 | [12 empty] | VV | 2 | 2 | True | 1 | ROZPOCET
34 | M | 103911000 | kůra mulčovací VL | m3 | 2.348 |  | 0 |  |  | základní |  | 0 | 0.2 | 0.4696 | 0 | 0 | 8 | M | 2 |  |  |  | ROZPOCET | 0 | 0 | 0 | 0 | 0 | 1 | 0 | 4 | 124376836
| VV |  | 23,475*0,10 |  | 2.348 | [12 empty] | VV | 2 | 2 | True | 0 | ROZPOCET
| VV |  | Součet |  | 2.348 | [12 empty] | VV | 2 | 4 | True | 1 | ROZPOCET
| D | 2 | Zakládání |  |  |  | 0 |  |  |  |  | 0 |  | 88.0224 |  | 0 | 1 | D | 1 |  |  |  | ROZPOCET | [6 empty] | 0
35 | K | 211531111 | Výplň kamenivem do rýh odvodňovacích žeber nebo trativodů bez zhutnění, s úpravou povrchu výplně kamenivem hrubým drceným frakce 16 až 32 mm | m3 | 35.663 |  | 0 |  |  | základní |  | 0 | 1.63 | 58.1307 | 0 | 0 | 4 | K | 2 |  |  |  | ROZPOCET | 0 | 0 | 0 | 0 | 0 | 1 | 0 | 4 | -1604048400
| VV |  | obsypání drenážního potrubí kolem objektu 500x500 mm | [14 empty] | VV | 2 | 1 | True | 0 | ROZPOCET
| VV |  | 0,50*0,50*(12,00+17,45+46,00+2,90+1,25+2,40+1,75+1,40+2,75+9,25+4,00) |  | 25.288 | [12 empty] | VV | 2 | 2 | True | 0 | ROZPOCET
| VV |  | 0,50*0,50*7,90 |  | 1.975 | [12 empty] | VV | 2 | 2 | True | 0 | ROZPOCET
| VV |  | 0,50*0,50*(26,85+6,75) |  | 8.4 | [12 empty] | VV | 2 | 2 | True | 0 | ROZPOCET
| VV |  | Součet |  | 35.663 | [12 empty] | VV | 2 | 4 | True | 1 | ROZPOCET
36 | K | 211971110 | Zřízení opláštění výplně z geotextilie odvodňovacích žeber nebo trativodů v rýze nebo zářezu se stěnami šikmými o sklonu do 1:2 | m2 | 285.304 |  | 0 |  |  | základní |  | 0 | 0.00017 | 0.048502 | 0 | 0 | 4 | K | 2 |  |  |  | ROZPOCET | 0 | 0 | 0 | 0 | 0 | 1 | 0 | 4 | 804220695
| VV |  | (0,50+0,50)*2*142,652 |  | 285.304 | [12 empty] | VV | 2 | 2 | True | 1 | ROZPOCET
37 | M | 69311172 | geotextilie PP s ÚV stabilizací 300g/m2 | m2 | 285.304 |  | 0 |  |  | základní |  | 0 | 0.0003 | 0.085591 | 0 | 0 | 8 | M | 2 |  |  |  | ROZPOCET | 0 | 0 | 0 | 0 | 0 | 1 | 0 | 4 | 392861892
38 | K | 212750101 | Trativod z drenážních trubek PVC-U SN 4 perforace 360° včetně lože otevřený výkop DN 100 pro budovy | m | 142.65 |  | 0 |  |  | základní |  | 0 | 0.2044 | 29.1577 | 0 | 0 | 4 | K | 2 |  |  |  | ROZPOCET | 0 | 0 | 0 | 0 | 0 | 1 | 0 | 4 | 547696286
| VV |  | 12,00+17,45+46,00+2,90+1,25+2,40+1,75+1,40+2,75+9,25+4,00 |  | 101.15 | [12 empty] | VV | 2 | 2 | True | 0 | ROZPOCET
| VV |  | 7,90 |  | 7.9 | [12 empty] | VV | 2 | 2 | True | 0 | ROZPOCET
| VV |  | 26,85+6,75 |  | 33.6 | [12 empty] | VV | 2 | 2 | True | 0 | ROZPOCET
| VV |  | Součet |  | 142.65 | [12 empty] | VV | 2 | 4 | True | 1 | ROZPOCET
39 | K | 21R.01 | Napojení trativodu z drenážních trubek PVC-U do stávající železobetonové šachty dešťové kanalizace - kompletní provedení vč. zemních prací | kus | 4 |  | 0 |  |  | základní |  | 0 | 0.15 | 0.6 | 0 | 0 | 4 | K | 2 |  |  |  | ROZPOCET | 0 | 0 | 0 | 0 | 0 | 1 | 0 | 4 | -609558058
| D | 3 | Svislé a kompletní konstrukce |  |  |  | 0 |  |  |  |  | 0 |  | 6.3927 |  | 0 | 1 | D | 1 |  |  |  | ROZPOCET | [6 empty] | 0
40 | K | 339921132 | Osazování palisád betonových v řadě se zabetonováním výšky palisády přes 500 do 1000 mm | m | 14 |  | 0 |  |  | základní |  | 0 | 0.24127 | 3.3778 | 0 | 0 | 4 | K | 2 |  |  |  | ROZPOCET | 0 | 0 | 0 | 0 | 0 | 1 | 0 | 4 | -1313317121
| VV |  | 1,75*8 |  | 14 | [12 empty] | VV | 2 | 2 | True | 1 | ROZPOCET
41 | M | 59228423 | palisáda betonová tyčová půlkulatá barevná 175x200x600mm | kus | 82.6 |  | 0 |  |  | základní |  | 0 | 0.0365 | 3.0149 | 0 | 0 | 8 | M | 2 |  |  |  | ROZPOCET | 0 | 0 | 0 | 0 | 0 | 1 | 0 | 4 | 1186032395
| VV |  | 14*5,9 'Přepočtené koeficientem množství |  | 82.6 | [12 empty] | VV | 2 | 2 | False | 1 | ROZPOCET
| D | 5 | Komunikace pozemní |  |  |  | 0 |  |  |  |  | 0 |  | 111.1569 |  | 0 | 1 | D | 1 |  |  |  | ROZPOCET | [6 empty] | 0
42 | K | 564730011 | Podklad nebo kryt z kameniva hrubého drceného vel. 8-16 mm s rozprostřením a zhutněním, po zhutnění tl. 100 mm | m2 | 184.413 |  | 0 |  |  | základní |  | 0 | 0.199 | 36.6982 | 0 | 0 | 4 | K | 2 |  |  |  | ROZPOCET | 0 | 0 | 0 | 0 | 0 | 1 | 0 | 4 | -474900262
43 | K | 564750111 | Podklad nebo kryt z kameniva hrubého drceného vel. 16-32 mm s rozprostřením a zhutněním, po zhutnění tl. 150 mm | m2 | 184.413 |  | 0 |  |  | základní |  | 0 | 0.297 | 54.7707 | 0 | 0 | 4 | K | 2 |  |  |  | ROZPOCET | 0 | 0 | 0 | 0 | 0 | 1 | 0 | 4 | 730771817
| VV |  | "zámková dlažba" 121,732 |  | 121.732 | [12 empty] | VV | 2 | 2 | True | 0 | ROZPOCET
| VV |  | "plošná betonová dlažba" 14,26+40,021 |  | 54.281 | [12 empty] | VV | 2 | 2 | True | 0 | ROZPOCET
| VV |  | "živičný kryt" 8,40 |  | 8.4 | [12 empty] | VV | 2 | 2 | True | 0 | ROZPOCET
| VV |  | Součet |  | 184.413 | [12 empty] | VV | 2 | 4 | True | 1 | ROZPOCET
44 | K | 572360112 | Vyspravení krytu komunikací po překopech inženýrských sítí plochy do 15 m2 asfaltovou směsí aplikovanou za studena, po zhutnění tl. přes 40 do 60 mm | m2 | 8.4 |  | 0 |  |  | základní |  | 0 | 0.13 | 1.092 | 0 | 0 | 4 | K | 2 |  |  |  | ROZPOCET | 0 | 0 | 0 | 0 | 0 | 1 | 0 | 4 | -1891042013
| VV |  | pohled východní | [14 empty] | VV | 2 | 1 | True | 0 | ROZPOCET
| VV |  | 5,60*1,50 |  | 8.4 | [12 empty] | VV | 2 | 2 | True | 1 | ROZPOCET
45 | K | 596211110 | Kladení dlažby z betonových zámkových dlaždic komunikací pro pěší s ložem z kameniva těženého nebo drceného tl. do 40 mm, s vyplněním spár s dvojitým hutněním, vibrováním a se smetením přebytečného materiálu tl. 60 mm skupiny A, pro plochy do 50 m2 | m2 | 121.732 |  | 0 |  |  | základní |  | 0 | 0.08425 | 10.2559 | 0 | 0 | 4 | K | 2 |  |  |  | ROZPOCET | 0 | 0 | 0 | 0 | 0 | 1 | 0 | 4 | -1922548705
| VV |  | zámková dlažba - vstup do suterénu + chodník podél štítové zdi | [14 empty] | VV | 2 | 1 | True | 0 | ROZPOCET
| VV |  | 8,25*1,50+55,775 |  | 68.15 | [12 empty] | VV | 2 | 2 | True | 0 | ROZPOCET
| VV |  | Mezisoučet |  | 68.15 | [12 empty] | VV | 2 | 3 | True | 0 | ROZPOCET
| VV |  | zámková dlažba - uliční strana | [14 empty] | VV | 2 | 1 | True | 0 | ROZPOCET
| VV |  | 11,55*1,50-3,00*(1,50-0,525) |  | 14.4 | [12 empty] | VV | 2 | 2 | True | 0 | ROZPOCET
| VV |  | 26,85*1,50-3,90*(1,50-0,52)-2,68*(1,50-1,175) |  | 35.582 | [12 empty] | VV | 2 | 2 | True | 0 | ROZPOCET
| VV |  | 1,95*1,50+0,45*1,50 |  | 3.6 | [12 empty] | VV | 2 | 2 | True | 0 | ROZPOCET
| VV |  | Mezisoučet |  | 53.582 | [12 empty] | VV | 2 | 3 | True | 0 | ROZPOCET
| VV |  | Součet |  | 121.732 | [12 empty] | VV | 2 | 4 | True | 1 | ROZPOCET
46 | M | 59245015 | dlažba zámková tvaru I 200x165x60mm přírodní | m2 | 3.408 |  | 0 |  |  | základní |  | 0 | 0.113 | 0.3851 | 0 | 0 | 8 | M | 2 |  |  |  | ROZPOCET | 0 | 0 | 0 | 0 | 0 | 1 | 0 | 4 | -1986409694
| VV |  | 68,15*0,05 |  | 3.408 | [12 empty] | VV | 2 | 2 | True | 1 | ROZPOCET
47 | M | 59245008 | dlažba tvar obdélník betonová 200x100x60mm barevná | m2 | 9.375 |  | 0 |  |  | základní |  | 0 | 0.131 | 1.2281 | 0 | 0 | 8 | M | 2 |  |  |  | ROZPOCET | 0 | 0 | 0 | 0 | 0 | 1 | 0 | 4 | 1432868754
| VV |  | 46,607*0,05 |  | 2.33 | [12 empty] | VV | 2 | 2 | True | 0 | ROZPOCET
| VV |  | (53,582-46,607)*1,01 |  | 7.045 | [12 empty] | VV | 2 | 2 | True | 0 | ROZPOCET
| VV |  | Součet |  | 9.375 | [12 empty] | VV | 2 | 4 | True | 1 | ROZPOCET
48 | K | 596811120 | Kladení dlažby z betonových nebo kameninových dlaždic komunikací pro pěší s vyplněním spár a se smetením přebytečného materiálu na vzdálenost do 3 m s ložem z kameniva těženého tl. do 30 mm velikosti dlaždic do 0,09 m2 (bez zámku), pro plochy do 50 m2 | m2 | 14.26 |  | 0 |  |  | základní |  | 0 | 0.101 | 1.4403 | 0 | 0 | 4 | K | 2 |  |  |  | ROZPOCET | 0 | 0 | 0 | 0 | 0 | 1 | 0 | 4 | 2114560721
| VV |  | dlažba 300x300 mm (přístřešek na kola) | [14 empty] | VV | 2 | 1 | True | 0 | ROZPOCET
| VV |  | 4,60*3,10 |  | 14.26 | [12 empty] | VV | 2 | 2 | True | 1 | ROZPOCET
49 | M | 59248005 | dlažba plošná betonová chodníková 300x300mm přírodní | m2 | 1.426 |  | 0 |  |  | základní |  | 0 | 0.115 | 0.16399 | 0 | 0 | 8 | M | 2 |  |  |  | ROZPOCET | 0 | 0 | 0 | 0 | 0 | 1 | 0 | 4 | 2059287464
| VV |  | 14,26*0,1 'Přepočtené koeficientem množství |  | 1.426 | [12 empty] | VV | 2 | 2 | False | 1 | ROZPOCET
50 | K | 596811220 | Kladení dlažby z betonových nebo kameninových dlaždic komunikací pro pěší s vyplněním spár a se smetením přebytečného materiálu na vzdálenost do 3 m s ložem z kameniva těženého tl. do 30 mm velikosti dlaždic přes 0,09 m2 do 0,25 m2, pro plochy do 50 m2 | m2 | 40.021 |  | 0 |  |  | základní |  | 0 | 0.101 | 4.0421 | 0 | 0 | 4 | K | 2 |  |  |  | ROZPOCET | 0 | 0 | 0 | 0 | 0 | 1 | 0 | 4 | 1104006366
| VV |  | dlažba 400x400, 500x500 mm | [14 empty] | VV | 2 | 1 | True | 0 | ROZPOCET
| VV |  | (16,45+0,50)*1,00 |  | 16.95 | [12 empty] | VV | 2 | 2 | True | 0 | ROZPOCET
| VV |  | okapový chodník 500x500 mm | [14 empty] | VV | 2 | 1 | True | 0 | ROZPOCET
| VV |  | (10,35+34,65+1,00-3,35-5,60-4,80)*0,50 |  | 16.125 | [12 empty] | VV | 2 | 2 | True | 0 | ROZPOCET
| VV |  | 3,35*2,88-2,35*1,15 |  | 6.946 | [12 empty] | VV | 2 | 2 | True | 0 | ROZPOCET
| VV |  | Součet |  | 40.021 | [12 empty] | VV | 2 | 4 | True | 1 | ROZPOCET
51 | M | 59245601 | dlažba desková betonová 500x500x50mm přírodní | m2 | 10.005 |  | 0 |  |  | základní |  | 0 | 0.108 | 1.0805 | 0 | 0 | 8 | M | 2 |  |  |  | ROZPOCET | 0 | 0 | 0 | 0 | 0 | 1 | 0 | 4 | -480929441
| VV |  | 40,021*0,25 'Přepočtené koeficientem množství |  | 10.005 | [12 empty] | VV | 2 | 2 | False | 1 | ROZPOCET
| D | 62 | Úprava povrchů vnějších |  |  |  | 0 |  |  |  |  | 0 |  | 10.8654 |  | 0 | 1 | D | 1 |  |  |  | ROZPOCET | [6 empty] | 0
52 | K | 628195001 | Očištění zdiva nebo betonu zdí a valů před započetím oprav ručně | m2 | 183.972 |  | 0 |  |  | základní |  | 0 | 0 | 0 | 0 | 0 | 4 | K | 2 |  |  |  | ROZPOCET | 0 | 0 | 0 | 0 | 0 | 1 | 0 | 4 | -284817159
| VV |  | zdivo pod úrovni terénu | [14 empty] | VV | 2 | 1 | True | 0 | ROZPOCET
| VV |  | 183,972 |  | 183.972 | [12 empty] | VV | 2 | 2 | True | 1 | ROZPOCET
53 | K | 622131121 | Podkladní a spojovací vrstva vnějších omítaných ploch penetrace akrylát-silikonová nanášená ručně stěn | m2 | 183.972 |  | 0 |  |  | základní |  | 0 | 0.00026 | 0.047833 | 0 | 0 | 4 | K | 2 |  |  |  | ROZPOCET | 0 | 0 | 0 | 0 | 0 | 1 | 0 | 4 | 411160906
54 | K | 622135002 | Vyrovnání nerovností podkladu vnějších omítaných ploch maltou, tloušťky do 10 mm cementovou stěn | m2 | 183.972 |  | 0 |  |  | základní |  | 0 | 0.0273 | 5.0224 | 0 | 0 | 4 | K | 2 |  |  |  | ROZPOCET | 0 | 0 | 0 | 0 | 0 | 1 | 0 | 4 | 1650285111
| VV |  | zdivo pod úrovni terénu | [14 empty] | VV | 2 | 1 | True | 0 | ROZPOCET
| VV |  | (10,70+16,40+10,25+0,15+34,90+7,10+5,488)*1,50 |  | 127.482 | [12 empty] | VV | 2 | 2 | True | 0 | ROZPOCET
| VV |  | 9,50*1,50 |  | 14.25 | [12 empty] | VV | 2 | 2 | True | 0 | ROZPOCET
| VV |  | (26,89+0,52+0,75)*1,50 |  | 42.24 | [12 empty] | VV | 2 | 2 | True | 0 | ROZPOCET
| VV |  | Součet |  | 183.972 | [12 empty] | VV | 2 | 4 | True | 1 | ROZPOCET
55 | K | 622331121 | Omítka cementová vnějších ploch nanášená ručně jednovrstvá, tloušťky do 15 mm hladká stěn | m2 | 183.972 |  | 0 |  |  | základní |  | 0 | 0.0315 | 5.7951 | 0 | 0 | 4 | K | 2 |  |  |  | ROZPOCET | 0 | 0 | 0 | 0 | 0 | 1 | 0 | 4 | -536942778
| VV |  | zdivo pod úrovni terénu | [14 empty] | VV | 2 | 1 | True | 0 | ROZPOCET
| VV |  | 183,972 |  | 183.972 | [12 empty] | VV | 2 | 2 | True | 1 | ROZPOCET
| D | 91 | Doplňující konstrukce a práce pozemních komunikací, letišť a ploch |  |  |  | 0 |  |  |  |  | 0 |  | 13.5709 |  | 0 | 1 | D | 1 |  |  |  | ROZPOCET | [6 empty] | 0
56 | K | 916111122 | Osazení silniční obruby z dlažebních kostek v jedné řadě s ložem tl. přes 50 do 100 mm, s vyplněním a zatřením spár cementovou maltou z drobných kostek bez boční opěry, do lože z betonu prostého tř. C 12/15 | m | 29.65 |  | 0 |  |  | základní |  | 0 | 0.0719 | 2.1318 | 0 | 0 | 4 | K | 2 |  |  |  | ROZPOCET | 0 | 0 | 0 | 0 | 0 | 1 | 0 | 4 | -132782473
| VV |  | pohled východní - lemování živičného krytu | [14 empty] | VV | 2 | 1 | True | 0 | ROZPOCET
| VV |  | 5,60*2 |  | 11.2 | [12 empty] | VV | 2 | 2 | True | 0 | ROZPOCET
| VV |  | Mezisoučet |  | 11.2 | [12 empty] | VV | 2 | 3 | True | 0 | ROZPOCET
| VV |  | pohled západní - podél silničního obrubníku | [14 empty] | VV | 2 | 1 | True | 0 | ROZPOCET
| VV |  | 16,45+1,50+0,50 |  | 18.45 | [12 empty] | VV | 2 | 2 | True | 0 | ROZPOCET
| VV |  | Mezisoučet |  | 18.45 | [12 empty] | VV | 2 | 3 | True | 0 | ROZPOCET
| VV |  | Součet |  | 29.65 | [12 empty] | VV | 2 | 4 | True | 1 | ROZPOCET
57 | K | 916131213 | Osazení silničního obrubníku betonového se zřízením lože, s vyplněním a zatřením spár cementovou maltou stojatého s boční opěrou z betonu prostého, do lože z betonu prostého | m | 18.45 |  | 0 |  |  | základní |  | 0 | 0.1554 | 2.8671 | 0 | 0 | 4 | K | 2 |  |  |  | ROZPOCET | 0 | 0 | 0 | 0 | 0 | 1 | 0 | 4 | 253521094
| VV |  | pohled severní - dlážděná plocha | [14 empty] | VV | 2 | 1 | True | 0 | ROZPOCET
| VV |  | 16,45+0,50+1,50 |  | 18.45 | [12 empty] | VV | 2 | 2 | True | 1 | ROZPOCET
58 | M | 59217033 | obrubník betonový silniční 1000x100x300mm | m | 18.635 |  | 0 |  |  | základní |  | 0 | 0.102 | 1.9008 | 0 | 0 | 8 | M | 2 |  |  |  | ROZPOCET | 0 | 0 | 0 | 0 | 0 | 1 | 0 | 4 | -350353271
| VV |  | 18,45*1,01 'Přepočtené koeficientem množství |  | 18.635 | [12 empty] | VV | 2 | 2 | False | 1 | ROZPOCET
59 | K | 916231213 | Osazení chodníkového obrubníku betonového se zřízením lože, s vyplněním a zatřením spár cementovou maltou stojatého s boční opěrou z betonu prostého, do lože z betonu prostého | m | 18.35 |  | 0 |  |  | základní |  | 0 | 0.1295 | 2.3763 | 0 | 0 | 4 | K | 2 |  |  |  | ROZPOCET | 0 | 0 | 0 | 0 | 0 | 1 | 0 | 4 | 1692772309
| VV |  | pohled východní - asfaltová plocha | [14 empty] | VV | 2 | 1 | True | 0 | ROZPOCET
| VV |  | 2,00*2 |  | 4 | [12 empty] | VV | 2 | 2 | True | 0 | ROZPOCET
| VV |  | pohled východní - přístřešek na kola | [14 empty] | VV | 2 | 1 | True | 0 | ROZPOCET
| VV |  | 3,10 |  | 3.1 | [12 empty] | VV | 2 | 2 | True | 0 | ROZPOCET
| VV |  | pohled jižní - zámková dlažba | [14 empty] | VV | 2 | 1 | True | 0 | ROZPOCET
| VV |  | 8,25+1,50+1,50 |  | 11.25 | [12 empty] | VV | 2 | 2 | True | 0 | ROZPOCET
| VV |  | Součet |  | 18.35 | [12 empty] | VV | 2 | 4 | True | 1 | ROZPOCET
60 | M | 59217016 | obrubník betonový chodníkový 1000x80x250mm | m | 4.04 |  | 0 |  |  | základní |  | 0 | 0.045 | 0.1818 | 0 | 0 | 8 | M | 2 |  |  |  | ROZPOCET | 0 | 0 | 0 | 0 | 0 | 1 | 0 | 4 | 21213990
| VV |  | 4*1,01 'Přepočtené koeficientem množství |  | 4.04 | [12 empty] | VV | 2 | 2 | False | 1 | ROZPOCET
61 | M | 59217001 | obrubník betonový zahradní 1000x50x250mm | m | 14.494 |  | 0 |  |  | základní |  | 0 | 0.028 | 0.40583 | 0 | 0 | 8 | M | 2 |  |  |  | ROZPOCET | 0 | 0 | 0 | 0 | 0 | 1 | 0 | 4 | -2008762987
| VV |  | 14,35*1,01 'Přepočtené koeficientem množství |  | 14.494 | [12 empty] | VV | 2 | 2 | False | 1 | ROZPOCET
62 | K | 916991121 | Lože pod obrubníky, krajníky nebo obruby z dlažebních kostek z betonu prostého tř. C 16/20 | m3 | 1.643 |  | 0 |  |  | základní |  | 0 | 2.2563 | 3.7072 | 0 | 0 | 4 | K | 2 |  |  |  | ROZPOCET | 0 | 0 | 0 | 0 | 0 | 1 | 0 | 4 | 816064176
| VV |  | 0,30*0,15*14,00 |  | 0.63 | [12 empty] | VV | 2 | 2 | True | 0 | ROZPOCET
| VV |  | 0,30*0,10*18,45 |  | 0.554 | [12 empty] | VV | 2 | 2 | True | 0 | ROZPOCET
| VV |  | 0,25*0,10*18,35 |  | 0.459 | [12 empty] | VV | 2 | 2 | True | 0 | ROZPOCET
| VV |  | Součet |  | 1.643 | [12 empty] | VV | 2 | 4 | True | 1 | ROZPOCET
63 | K | 919735112 | Řezání stávajícího živičného krytu nebo podkladu hloubky přes 50 do 100 m | m | 5.6 |  | 0 |  |  | základní |  | 0 | 0 | 0 | 0 | 0 | 4 | K | 2 |  |  |  | ROZPOCET | 0 | 0 | 0 | 0 | 0 | 1 | 0 | 4 | -1408915956
| VV |  | pohled východní - živiční plocha | [14 empty] | VV | 2 | 1 | True | 0 | ROZPOCET
| VV |  | 5,60 |  | 5.6 | [12 empty] | VV | 2 | 2 | True | 1 | ROZPOCET
| D | 95 | Různé dokončovací konstrukce a práce pozemních staveb |  |  |  | 0 |  |  |  |  | 0 |  | 0 |  | 0 | 1 | D | 1 |  |  |  | ROZPOCET | [6 empty] | 0
64 | K | 95R.01 | Demontáž a zpětná montáž sloupku branky oplocení v rozsahu nutném pro provedení prací na sanaci zdiva pod úrovni terénu vč. uvedení do původního stavu - kompletní provedení vč. nového nátěru slopku | kpl | 1 |  | 0 |  |  | základní |  | 0 | 0 | 0 | 0 | 0 | 4 | K | 2 |  |  |  | ROZPOCET | 0 | 0 | 0 | 0 | 0 | 1 | 0 | 4 | 659842964
65 | K | 95R.02 | Demontáž a zpětná montáž části oplocení u vjezdové brány v rozsahu nutném pro provedení prací na sanaci zdiva pod úrovni terénu a zateplení fasády vč. uvedení do původního stavu - kompletní provedení | kpl | 1 |  | 0 |  |  | základní |  | 0 | 0 | 0 | 0 | 0 | 4 | K | 2 |  |  |  | ROZPOCET | 0 | 0 | 0 | 0 | 0 | 1 | 0 | 4 | 387611318
| D | 96 | Bourání konstrukcí |  |  |  | 0 |  |  |  |  | 0 |  | 0 |  | 53.4767 | 1 | D | 1 |  |  |  | ROZPOCET | [6 empty] | 0
66 | K | 962031133.1 | Bourání cihelné přizdívky z cihel pálených tl do 150 mm | m2 | 183.972 |  | 0 |  |  | základní |  | 0 | 0 | 0 | 0.261 | 48.0167 | 4 | K | 2 |  |  |  | ROZPOCET | 0 | 0 | 0 | 0 | 0 | 1 | 0 | 4 | 784961138
| VV |  | suterénní zdivo pod úrovni terénu | [14 empty] | VV | 2 | 1 | True | 0 | ROZPOCET
| VV |  | 183,972 |  | 183.972 | [12 empty] | VV | 2 | 2 | True | 1 | ROZPOCET
67 | K | 966051111 | Bourání palisád betonových osazených v řadě | m3 | 2.1 |  | 0 |  |  | základní |  | 0 | 0 | 0 | 2.6 | 5.46 | 4 | K | 2 |  |  |  | ROZPOCET | 0 | 0 | 0 | 0 | 0 | 1 | 0 | 4 | -1099627119
| VV |  | pohled západní | [14 empty] | VV | 2 | 1 | True | 0 | ROZPOCET
| VV |  | (0,60*0,10+0,30*0,30)*(1,75*8) |  | 2.1 | [12 empty] | VV | 2 | 2 | True | 1 | ROZPOCET
68 | K | 979071122 | Očištění dlažebních kostek drobných s původním spárováním živičnou směsí nebo MC | m2 | 4.448 |  | 0 |  |  | základní |  | 0 | 0 | 0 | 0 | 0 | 4 | K | 2 |  |  |  | ROZPOCET | 0 | 0 | 0 | 0 | 0 | 1 | 0 | 4 | -489533511
| VV |  | 5,60*0,30 |  | 1.68 | [12 empty] | VV | 2 | 2 | True | 0 | ROZPOCET
| VV |  | (16,45+1,50+0,50)*0,15 |  | 2.768 | [12 empty] | VV | 2 | 2 | True | 0 | ROZPOCET
| VV |  | Součet |  | 4.448 | [12 empty] | VV | 2 | 4 | True | 1 | ROZPOCET
| D | 997 | Přesun sutě |  |  |  | 0 |  |  |  |  | 0 |  | 0 |  | 0 | 1 | D | 1 |  |  |  | ROZPOCET | [6 empty] | 0
69 | K | 997013151 | Vnitrostaveništní doprava suti a vybouraných hmot pro budovy v do 6 m s omezením mechanizace | t | 61.257 |  | 0 |  |  | základní |  | 0 | 0 | 0 | 0 | 0 | 4 | K | 2 |  |  |  | ROZPOCET | 0 | 0 | 0 | 0 | 0 | 1 | 0 | 4 | -755242563
| VV |  | 53,477+6,952 |  | 60.429 | [12 empty] | VV | 2 | 2 | True | 0 | ROZPOCET
| VV |  | 0,828 |  | 0.828 | [12 empty] | VV | 2 | 2 | True | 0 | ROZPOCET
| VV |  | Součet |  | 61.257 | [12 empty] | VV | 2 | 4 | True | 1 | ROZPOCET
70 | K | 997013501 | Odvoz suti a vybouraných hmot na skládku nebo meziskládku do 1 km se složením | t | 61.257 |  | 0 |  |  | základní |  | 0 | 0 | 0 | 0 | 0 | 4 | K | 2 |  |  |  | ROZPOCET | 0 | 0 | 0 | 0 | 0 | 1 | 0 | 4 | -516039797
71 | K | 997013509 | Příplatek k odvozu suti a vybouraných hmot na skládku ZKD 1 km přes 1 km | t | 551.313 |  | 0 |  |  | základní |  | 0 | 0 | 0 | 0 | 0 | 4 | K | 2 |  |  |  | ROZPOCET | 0 | 0 | 0 | 0 | 0 | 1 | 0 | 4 | -441752659
| VV |  | 61,257*9 'Přepočtené koeficientem množství |  | 551.313 | [12 empty] | VV | 2 | 2 | False | 1 | ROZPOCET
72 | K | 997013631 | Poplatek za uložení na skládce (skládkovné) stavebního odpadu směsného kód odpadu 17 09 04 | t | 60.429 |  | 0 |  |  | základní |  | 0 | 0 | 0 | 0 | 0 | 4 | K | 2 |  |  |  | ROZPOCET | 0 | 0 | 0 | 0 | 0 | 1 | 0 | 4 | -1019778364
| VV |  | 53,477+6,952 |  | 60.429 | [12 empty] | VV | 2 | 2 | True | 1 | ROZPOCET
73 | K | 997013645 | Poplatek za uložení na skládce (skládkovné) odpadu asfaltového bez dehtu kód odpadu 17 03 02 | t | 0.828 |  | 0 |  |  | základní |  | 0 | 0 | 0 | 0 | 0 | 4 | K | 2 |  |  |  | ROZPOCET | 0 | 0 | 0 | 0 | 0 | 1 | 0 | 4 | -638600633
74 | K | 997221551 | Vodorovná doprava suti do 1 km | t | 67.465 |  | 0 |  |  | základní |  | 0 | 0 | 0 | 0 | 0 | 4 | K | 2 |  |  |  | ROZPOCET | 0 | 0 | 0 | 0 | 0 | 1 | 0 | 4 | 1501361359
| VV |  | 1,384+2,984+9,451+0,341 |  | 14.16 | [12 empty] | VV | 2 | 2 | True | 0 | ROZPOCET
| VV |  | 51,457 |  | 51.457 | [12 empty] | VV | 2 | 2 | True | 0 | ROZPOCET
| VV |  | 1,848 |  | 1.848 | [12 empty] | VV | 2 | 2 | True | 0 | ROZPOCET
| VV |  | Součet |  | 67.465 | [12 empty] | VV | 2 | 4 | True | 1 | ROZPOCET
75 | K | 997221559 | Příplatek ZKD 1 km u vodorovné dopravy suti ze sypkých materiálů | t | 607.104 |  | 0 |  |  | základní |  | 0 | 0 | 0 | 0 | 0 | 4 | K | 2 |  |  |  | ROZPOCET | 0 | 0 | 0 | 0 | 0 | 1 | 0 | 4 | -2104340328
| VV |  | 67,456*9 'Přepočtené koeficientem množství |  | 607.104 | [12 empty] | VV | 2 | 2 | False | 1 | ROZPOCET
76 | K | 997221611 | Nakládání suti na dopravní prostředky pro vodorovnou dopravu | t | 67.456 |  | 0 |  |  | základní |  | 0 | 0 | 0 | 0 | 0 | 4 | K | 2 |  |  |  | ROZPOCET | 0 | 0 | 0 | 0 | 0 | 1 | 0 | 4 | -628135985
77 | K | 997221615 | Poplatek za uložení na skládce (skládkovné) stavebního odpadu betonového kód odpadu 17 01 01 | t | 14.16 |  | 0 |  |  | základní |  | 0 | 0 | 0 | 0 | 0 | 4 | K | 2 |  |  |  | ROZPOCET | 0 | 0 | 0 | 0 | 0 | 1 | 0 | 4 | -1784825905
78 | K | 997221645 | Poplatek za uložení na skládce (skládkovné) odpadu asfaltového bez dehtu kód odpadu 17 03 02 | t | 1.848 |  | 0 |  |  | základní |  | 0 | 0 | 0 | 0 | 0 | 4 | K | 2 |  |  |  | ROZPOCET | 0 | 0 | 0 | 0 | 0 | 1 | 0 | 4 | -268512417
79 | K | 997221655 | Poplatek za uložení na skládce (skládkovné) zeminy a kamení kód odpadu 17 05 04 | t | 51.457 |  | 0 |  |  | základní |  | 0 | 0 | 0 | 0 | 0 | 4 | K | 2 |  |  |  | ROZPOCET | 0 | 0 | 0 | 0 | 0 | 1 | 0 | 4 | 469187859
| D | 998 | Přesun hmot |  |  |  | 0 |  |  |  |  | 0 |  | 0 |  | 0 | 1 | D | 1 |  |  |  | ROZPOCET | [6 empty] | 0
80 | K | 998017001 | Přesun hmot s omezením mechanizace pro budovy v do 6 m | t | 230.487 |  | 0 |  |  | základní |  | 0 | 0 | 0 | 0 | 0 | 4 | K | 2 |  |  |  | ROZPOCET | 0 | 0 | 0 | 0 | 0 | 1 | 0 | 4 | 819409808
| D | PSV | Práce a dodávky PSV |  |  |  | 0 |  |  |  |  | 0 |  | 3.3821 |  | 0.82787 | 2 | D | 0 |  |  |  | ROZPOCET | [6 empty] | 0
| D | 711 | Izolace proti vodě, vlhkosti a plynům |  |  |  | 0 |  |  |  |  | 0 |  | 1.696 |  | 0.82787 | 2 | D | 1 |  |  |  | ROZPOCET | [6 empty] | 0
81 | K | 711131821 | Odstranění izolace proti zemní vlhkosti na ploše svislé S | m2 | 183.972 |  | 0 |  |  | základní |  | 0 | 0 | 0 | 0.0045 | 0.82787 | 16 | K | 2 |  |  |  | ROZPOCET | 0 | 0 | 0 | 0 | 0 | 1 | 0 | 16 | -26533634
| VV |  | zdivo pod úrovni terénu | [14 empty] | VV | 2 | 1 | True | 0 | ROZPOCET
| VV |  | (10,70+16,40+10,25+0,15+34,90+7,10+5,488)*1,50 |  | 127.482 | [12 empty] | VV | 2 | 2 | True | 0 | ROZPOCET
| VV |  | 9,50*1,50 |  | 14.25 | [12 empty] | VV | 2 | 2 | True | 0 | ROZPOCET
| VV |  | (26,89+0,52+0,75)*1,50 |  | 42.24 | [12 empty] | VV | 2 | 2 | True | 0 | ROZPOCET
| VV |  | Součet |  | 183.972 | [12 empty] | VV | 2 | 4 | True | 1 | ROZPOCET
82 | K | 711112001 | Provedení izolace proti zemní vlhkosti natěradly a tmely za studena na ploše svislé S nátěrem penetračním | m2 | 183.972 |  | 0 |  |  | základní |  | 0 | 0 | 0 | 0 | 0 | 16 | K | 2 |  |  |  | ROZPOCET | 0 | 0 | 0 | 0 | 0 | 1 | 0 | 16 | -1561955841
| VV |  | zdivo pod úrovni terénu | [14 empty] | VV | 2 | 1 | True | 0 | ROZPOCET
| VV |  | (10,70+16,40+10,25+0,15+34,90+7,10+5,488)*1,50 |  | 127.482 | [12 empty] | VV | 2 | 2 | True | 0 | ROZPOCET
| VV |  | 9,50*1,50 |  | 14.25 | [12 empty] | VV | 2 | 2 | True | 0 | ROZPOCET
| VV |  | (26,89+0,52+0,75)*1,50 |  | 42.24 | [12 empty] | VV | 2 | 2 | True | 0 | ROZPOCET
| VV |  | Součet |  | 183.972 | [12 empty] | VV | 2 | 4 | True | 1 | ROZPOCET
83 | M | 11163150 | lak penetrační asfaltový | t | 0.064 |  | 0 |  |  | základní |  | 0 | 1 | 0.064 | 0 | 0 | 32 | M | 2 |  |  |  | ROZPOCET | 0 | 0 | 0 | 0 | 0 | 1 | 0 | 16 | 1191527015
| VV |  | 183,972*0,00035 'Přepočtené koeficientem množství |  | 0.064 | [12 empty] | VV | 2 | 2 | False | 1 | ROZPOCET
84 | K | 711142559 | Provedení izolace proti zemní vlhkosti pásy přitavením NAIP na ploše svislé S | m2 | 183.972 |  | 0 |  |  | základní |  | 0 | 0.0004 | 0.073589 | 0 | 0 | 16 | K | 2 |  |  |  | ROZPOCET | 0 | 0 | 0 | 0 | 0 | 1 | 0 | 16 | -606356475
85 | M | 62853004 | pás asfaltový natavitelný modifikovaný SBS tl 4,0mm s vložkou ze skleněné tkaniny a spalitelnou PE fólií nebo jemnozrnný minerálním posypem na horním povrchu | m2 | 220.766 |  | 0 |  |  | základní |  | 0 | 0.0054 | 1.1921 | 0 | 0 | 32 | M | 2 |  |  |  | ROZPOCET | 0 | 0 | 0 | 0 | 0 | 1 | 0 | 16 | 1752979547
| VV |  | 183,972*1,2 'Přepočtené koeficientem množství |  | 220.766 | [12 empty] | VV | 2 | 2 | False | 1 | ROZPOCET
86 | K | 711161215 | Izolace proti zemní vlhkosti a beztlakové vodě nopovými fóliemi na ploše svislé S vrstva ochranná, odvětrávací a drenážní výška nopku 20,0 mm, tl. fólie do 1,0 mm | m2 | 184.272 |  | 0 |  |  | základní |  | 0 | 0.0008 | 0.14742 | 0 | 0 | 16 | K | 2 |  |  |  | ROZPOCET | 0 | 0 | 0 | 0 | 0 | 1 | 0 | 16 | -634409015
| VV |  | (10,90+16,40+10,25+0,15+35,10+7,10+5,488)*1,50 |  | 128.082 | [12 empty] | VV | 2 | 2 | True | 0 | ROZPOCET
| VV |  | 9,50*1,50 |  | 14.25 | [12 empty] | VV | 2 | 2 | True | 0 | ROZPOCET
| VV |  | (26,89+0,42+0,65)*1,50 |  | 41.94 | [12 empty] | VV | 2 | 2 | True | 0 | ROZPOCET
| VV |  | Součet |  | 184.272 | [12 empty] | VV | 2 | 4 | True | 1 | ROZPOCET
87 | K | 711161383 | Izolace proti zemní vlhkosti a beztlakové vodě nopovými fóliemi ostatní ukončení izolace lištou | m | 122.848 |  | 0 |  |  | základní |  | 0 | 0.00016 | 0.019656 | 0 | 0 | 16 | K | 2 |  |  |  | ROZPOCET | 0 | 0 | 0 | 0 | 0 | 1 | 0 | 16 | -1585244702
| VV |  | 10,90+16,40+10,25+0,15+35,10+7,10+5,488 |  | 85.388 | [12 empty] | VV | 2 | 2 | True | 0 | ROZPOCET
| VV |  | 9,50 |  | 9.5 | [12 empty] | VV | 2 | 2 | True | 0 | ROZPOCET
| VV |  | 26,89+0,42+0,65 |  | 27.96 | [12 empty] | VV | 2 | 2 | True | 0 | ROZPOCET
| VV |  | Součet |  | 122.848 | [12 empty] | VV | 2 | 4 | True | 1 | ROZPOCET
88 | K | 711199100 | Provedení napojení svislé hydroizolace z asfaltového pásu na ponechanou část vodorovné hydroizolace | m | 122.648 |  | 0 |  |  | základní |  | 0 | 0 | 0 | 0 | 0 | 16 | K | 2 |  |  |  | ROZPOCET | 0 | 0 | 0 | 0 | 0 | 1 | 0 | 16 | 14132678
| VV |  | 10,70+16,40+10,25+0,15+34,90+7,10+5,488 |  | 84.988 | [12 empty] | VV | 2 | 2 | True | 0 | ROZPOCET
| VV |  | 9,50 |  | 9.5 | [12 empty] | VV | 2 | 2 | True | 0 | ROZPOCET
| VV |  | 26,89+0,52+0,75 |  | 28.16 | [12 empty] | VV | 2 | 2 | True | 0 | ROZPOCET
| VV |  | Součet |  | 122.648 | [12 empty] | VV | 2 | 4 | True | 1 | ROZPOCET
89 | M | 62853004 | pás asfaltový natavitelný modifikovaný SBS tl 4,0mm s vložkou ze skleněné tkaniny a spalitelnou PE fólií nebo jemnozrnný minerálním posypem na horním povrchu | m2 | 36.794 |  | 0 |  |  | základní |  | 0 | 0.0054 | 0.19869 | 0 | 0 | 32 | M | 2 |  |  |  | ROZPOCET | 0 | 0 | 0 | 0 | 0 | 1 | 0 | 16 | -788327551
| VV |  | 122,648*0,25*1,2 |  | 36.794 | [12 empty] | VV | 2 | 2 | True | 1 | ROZPOCET
90 | K | 711747288 | Izolace proti vodě opracování trubních prostupů na přírubu tmelem do 200 mm přitavením NAIP | kus | 3 |  | 0 |  |  | základní |  | 0 | 0.00017 | 0.00051 | 0 | 0 | 4 | K | 2 |  |  |  | ROZPOCET | 0 | 0 | 0 | 0 | 0 | 1 | 0 | 4 | -643441559
| VV |  | stávající přípojky IS | [14 empty] | VV | 2 | 1 | True | 0 | ROZPOCET
| VV |  | 3 |  | 3 | [12 empty] | VV | 2 | 2 | True | 1 | ROZPOCET
91 | K | 998711201 | Přesun hmot procentní pro izolace proti vodě, vlhkosti a plynům v objektech v do 6 m | % |  |  | 0 |  |  | základní |  | 0 | 0 | 0 | 0 | 0 | 16 | K | 2 |  |  |  | ROZPOCET | 0 | 0 | 0 | 0 | 0 | 1 | 0 | 16 | -7684237
| D | 713 | Izolace tepelné |  |  |  | 0 |  |  |  |  | 0 |  | 1.6861 |  | 0 | 2 | D | 1 |  |  |  | ROZPOCET | [6 empty] | 0
92 | K | 713131141 | Montáž tepelné izolace stěn rohožemi, pásy, deskami, dílci, bloky (izolační materiál ve specifikaci) lepením celoplošně | m2 | 184.272 |  | 0 |  |  | základní |  | 0 | 0.006 | 1.1056 | 0 | 0 | 16 | K | 2 |  |  |  | ROZPOCET | 0 | 0 | 0 | 0 | 0 | 1 | 0 | 16 | -1824181178
| VV |  | zdivo pod úrovni terénu | [14 empty] | VV | 2 | 1 | True | 0 | ROZPOCET
| VV |  | (10,90+16,40+10,25+0,15+35,10+7,10+5,488)*1,50 |  | 128.082 | [12 empty] | VV | 2 | 2 | True | 0 | ROZPOCET
| VV |  | 9,50*1,50 |  | 14.25 | [12 empty] | VV | 2 | 2 | True | 0 | ROZPOCET
| VV |  | (26,89+0,42+0,65)*1,50 |  | 41.94 | [12 empty] | VV | 2 | 2 | True | 0 | ROZPOCET
| VV |  | Součet |  | 184.272 | [12 empty] | VV | 2 | 4 | True | 1 | ROZPOCET
93 | M | 28376443 | deska z polystyrénu XPS, hrana rovná a strukturovaný povrch 300kPa tl 100mm | m2 | 193.486 |  | 0 |  |  | základní |  | 0 | 0.003 | 0.58046 | 0 | 0 | 32 | M | 2 |  |  |  | ROZPOCET | 0 | 0 | 0 | 0 | 0 | 1 | 0 | 16 | -1481698244
| VV |  | 184,272*1,05 'Přepočtené koeficientem množství |  | 193.486 | [12 empty] | VV | 2 | 2 | False | 1 | ROZPOCET
94 | K | 998713201 | Přesun hmot procentní pro izolace tepelné v objektech v do 6 m | % |  |  | 0 |  |  | základní |  | 0 | 0 | 0 | 0 | 0 | 16 | K | 2 |  |  |  | ROZPOCET | 0 | 0 | 0 | 0 | 0 | 1 | 0 | 16 | -1459139123
| D | 767 | Konstrukce zámečnické |  |  |  | 0 |  |  |  |  | 0 |  | 0 |  | 0 | 2 | D | 1 |  |  |  | ROZPOCET | [6 empty] | 0
95 | K | 767R.10 | Vybourání ocelového poklopu shozu s rámem do suti | kus | 1 |  | 0 |  |  | základní |  | 0 | 0 | 0 | 0 | 0 | 16 | K | 2 |  |  |  | ROZPOCET | 0 | 0 | 0 | 0 | 0 | 1 | 0 | 16 | -1086911384
| VV |  | "shoz" 1 |  | 1 | [12 empty] | VV | 2 | 2 | True | 1 | ROZPOCET

## 04 - Oprava venkovních sc...
{2a9c8756-e420-452e-9a74-d478dbdae60a}
2
| KRYCÍ LIST SOUPISU PRACÍ | [7 empty] | v --- níže se nacházejí doplnkové a pomocné údaje k sestavám --- v | [8 empty] | False
Stavba:
ZŠ Malé Hoštice - Zateplení + střecha
Objekt:
04 - Oprava venkovních schodiště před hlavním vstupem vč. nové stříšky
| KSO: |  |  |  |  | CC-CZ:
| Místo: |  | k.ú. Malé Hoštice, parc.č. 38, Dvořákova ulice |  |  | Datum: | 0
| Zadavatel: |  |  |  |  | IČ:
|  | Statutární město Opava |  |  |  | DIČ:
| Uchazeč: |  |  |  |  | IČ: | Vyplň údaj
|  | Vyplň údaj |  |  |  | DIČ: | Vyplň údaj
| Projektant: |  |  |  |  | IČ:
|  | Ing. arch. Petr Mlýnek |  |  |  | DIČ:
| Zpracovatel: |  |  |  |  | IČ:
DIČ:
Poznámka:
| Cena bez DPH | [5 empty] | 0
|  |  | Základ daně |  |  | Sazba daně | Výše daně
| DPH | základní | 0 |  |  | 21% | 0
|  | snížená | 0 |  |  | 15% | 0
|  | zákl. přenesená | 0 |  |  | 21% | 0
|  | sníž. přenesená | 0 |  |  | 15% | 0
|  | nulová | 0 |  |  | 0% | 0
| Cena s DPH |  |  | v | CZK |  | 0
| Projektant |  |  | Zpracovatel
| Datum a podpis: |  | Razítko | Datum a podpis: |  |  | Razítko
| Objednavatel |  |  | Uchazeč
| Datum a podpis: |  | Razítko | Datum a podpis: |  |  | Razítko
REKAPITULACE ČLENĚNÍ SOUPISU PRACÍ
Stavba:
ZŠ Malé Hoštice - Zateplení + střecha
Objekt:
04 - Oprava venkovních schodiště před hlavním vstupem vč. nové stříšky
Místo: |  |  | k.ú. Malé Hoštice, parc.č. 38, Dvořákova ulice |  |  | Datum: | 0
Zadavatel: |  |  | Statutární město Opava |  |  | Projektant: | Ing. arch. Petr Mlýnek
Uchazeč: |  |  | Vyplň údaj |  |  | Zpracovatel:
Kód dílu - Popis | [6 empty] | Cena celkem [CZK]
Náklady ze soupisu prací | [6 empty] | 0 | [11 empty] | -1
| HSV - Práce a dodávky HSV | [5 empty] | 0
| 62 - Úprava povrchů vnějších | [5 empty] | 0
| 94 - Lešení a stavební výtahy | [5 empty] | 0
| 95 - Různé dokončovací konstrukce a práce pozemních staveb | [5 empty] | 0
| 97 - Prorážení otvorů a ostatní bourací práce | [5 empty] | 0
| 98 - Demolice a sanace | [5 empty] | 0
| 997 - Přesun sutě | [5 empty] | 0
| 998 - Přesun hmot | [5 empty] | 0
| PSV - Práce a dodávky PSV | [5 empty] | 0
| 712 - Povlakové krytiny | [5 empty] | 0
| 713 - Izolace tepelné | [5 empty] | 0
| 762 - Konstrukce tesařské | [5 empty] | 0
| 764 - Konstrukce klempířské | [5 empty] | 0
| 766 - Konstrukce truhlářské | [5 empty] | 0
| 783 - Dokončovací práce - nátěry | [5 empty] | 0
SOUPIS PRACÍ
Stavba:
ZŠ Malé Hoštice - Zateplení + střecha
Objekt:
04 - Oprava venkovních schodiště před hlavním vstupem vč. nové stříšky
Místo: |  |  | k.ú. Malé Hoštice, parc.č. 38, Dvořákova ulice |  |  | Datum: | 0
Zadavatel: |  |  | Statutární město Opava |  |  | Projektant: | Ing. arch. Petr Mlýnek
Uchazeč: |  |  | Vyplň údaj |  |  | Zpracovatel:
PČ | Typ | Kód | Popis | MJ | Množství | J.cena [CZK] | Cena celkem [CZK] | Cenová soustava |  | DPH | J. Nh [h] | Nh celkem [h] | J. hmotnost [t] | Hmotnost celkem [t] | J. suť [t] | Suť Celkem [t]
Náklady soupisu celkem | [6 empty] | 0 |  |  |  |  | 0 |  | 8.9638 |  | 8.958 |  | D | -1 | [10 empty] | 0
| D | HSV | Práce a dodávky HSV |  |  |  | 0 |  |  |  |  | 0 |  | 2.7754 |  | 4.9022 | 1 | D | 0 |  |  |  | ROZPOCET | [6 empty] | 0
| D | 62 | Úprava povrchů vnějších |  |  |  | 0 |  |  |  |  | 0 |  | 0.6245 |  | 0 | 1 | D | 1 |  |  |  | ROZPOCET | [6 empty] | 0
1 | K | 622335102 | Oprava cementové hladké omítky vnějších stěn v rozsahu do 30% | m2 | 35.564 |  | 0 |  |  | základní |  | 0 | 0.01457 | 0.51817 | 0 | 0 | 4 | K | 2 |  |  |  | ROZPOCET | 0 | 0 | 0 | 0 | 0 | 1 | 0 | 4 | -57182836
| VV |  | schodišťové zdivo | [14 empty] | VV | 2 | 1 | True | 0 | ROZPOCET
| VV |  | 9,85*0,60+(4,35+9,85)/2*(2,00-0,60) |  | 15.85 | [12 empty] | VV | 2 | 2 | True | 0 | ROZPOCET
| VV |  | (0,60*2+2,95+4,35+3,25)*0,18 |  | 2.115 | [12 empty] | VV | 2 | 2 | True | 0 | ROZPOCET
| VV |  | (2,95+4,35+3,25)*0,45 |  | 4.748 | [12 empty] | VV | 2 | 2 | True | 0 | ROZPOCET
| VV |  | 2,60*(0,60+1,40/2)+0,30*2,00 |  | 3.98 | [12 empty] | VV | 2 | 2 | True | 0 | ROZPOCET
| VV |  | (0,60+2,95+0,30)*0,18 |  | 0.693 | [12 empty] | VV | 2 | 2 | True | 0 | ROZPOCET
| VV |  | (2,95+0,30)*0,45 |  | 1.463 | [12 empty] | VV | 2 | 2 | True | 0 | ROZPOCET
| VV |  | 2,90*(0,60+1,40/2)+0,30*2,00 |  | 4.37 | [12 empty] | VV | 2 | 2 | True | 0 | ROZPOCET
| VV |  | (0,60+3,25+0,30)*0,18 |  | 0.747 | [12 empty] | VV | 2 | 2 | True | 0 | ROZPOCET
| VV |  | (3,25+0,30)*0,45 |  | 1.598 | [12 empty] | VV | 2 | 2 | True | 0 | ROZPOCET
| VV |  | Součet |  | 35.564 | [12 empty] | VV | 2 | 4 | True | 1 | ROZPOCET
2 | K | 622131121 | Penetrační disperzní nátěr vnějších stěn nanášený ručně | m2 | 35.564 |  | 0 |  |  | základní |  | 0 | 0.00026 | 0.0092466 | 0 | 0 | 4 | K | 2 |  |  |  | ROZPOCET | 0 | 0 | 0 | 0 | 0 | 1 | 0 | 4 | -1939093988
3 | K | 622331131 | Potažení vnějších stěn renovační stěrkou se štukovým povrchem | m2 | 35.564 |  | 0 |  |  | základní |  | 0 | 0.00273 | 0.09709 | 0 | 0 | 4 | K | 2 |  |  |  | ROZPOCET | 0 | 0 | 0 | 0 | 0 | 1 | 0 | 4 | 1716011024
| D | 94 | Lešení a stavební výtahy |  |  |  | 0 |  |  |  |  | 0 |  | 0.013034 |  | 0 | 1 | D | 1 |  |  |  | ROZPOCET | [6 empty] | 0
4 | K | 949101112 | Lešení pomocné pro objekty pozemních staveb s lešeňovou podlahou v do 3,5 m zatížení do 150 kg/m2 | m2 | 62.066 |  | 0 |  |  | základní |  | 0 | 0.00021 | 0.013034 | 0 | 0 | 4 | K | 2 |  |  |  | ROZPOCET | 0 | 0 | 0 | 0 | 0 | 1 | 0 | 4 | -470196881
| VV |  | 9,85*3,33 |  | 32.801 | [12 empty] | VV | 2 | 2 | True | 0 | ROZPOCET
| VV |  | (9,85+1,50*2+3,33*2)*1,50 |  | 29.265 | [12 empty] | VV | 2 | 2 | True | 0 | ROZPOCET
| VV |  | Součet |  | 62.066 | [12 empty] | VV | 2 | 4 | True | 1 | ROZPOCET
| D | 95 | Různé dokončovací konstrukce a práce pozemních staveb |  |  |  | 0 |  |  |  |  | 0 |  | 0.00936 |  | 0 | 1 | D | 1 |  |  |  | ROZPOCET | [6 empty] | 0
5 | K | 95R.01 | Dodávka a montáž venkovní plastové čistící rohože vč. hliníkového rámu | kus | 1 |  | 0 |  |  | základní |  | 0 | 0.00936 | 0.00936 | 0 | 0 | 4 | K | 2 |  |  |  | ROZPOCET | 0 | 0 | 0 | 0 | 0 | 1 | 0 | 4 | -1993267663
| D | 97 | Prorážení otvorů a ostatní bourací práce |  |  |  | 0 |  |  |  |  | 0 |  | 0 |  | 0.59902 | 1 | D | 1 |  |  |  | ROZPOCET | [6 empty] | 0
6 | K | 976083140 | Vybourání kovového škrabáku (čističe bot) vč. rámu z betonové podesty schodiště | kus | 3 |  | 0 |  |  | základní |  | 0 | 0 | 0 | 0.01 | 0.03 | 4 | K | 2 |  |  |  | ROZPOCET | 0 | 0 | 0 | 0 | 0 | 1 | 0 | 4 | 65605311
7 | K | 978036141 | Otlučení (osekání) cementových omítek vnějších ploch v rozsahu do 30 % | m2 | 35.564 |  | 0 |  |  | základní |  | 0 | 0 | 0 | 0.016 | 0.56902 | 4 | K | 2 |  |  |  | ROZPOCET | 0 | 0 | 0 | 0 | 0 | 1 | 0 | 4 | 924842182
| VV |  | schodišťové zdivo | [14 empty] | VV | 2 | 1 | True | 0 | ROZPOCET
| VV |  | 9,85*0,60+(4,35+9,85)/2*(2,00-0,60) |  | 15.85 | [12 empty] | VV | 2 | 2 | True | 0 | ROZPOCET
| VV |  | (0,60*2+2,95+4,35+3,25)*0,18 |  | 2.115 | [12 empty] | VV | 2 | 2 | True | 0 | ROZPOCET
| VV |  | (2,95+4,35+3,25)*0,45 |  | 4.748 | [12 empty] | VV | 2 | 2 | True | 0 | ROZPOCET
| VV |  | 2,60*(0,60+1,40/2)+0,30*2,00 |  | 3.98 | [12 empty] | VV | 2 | 2 | True | 0 | ROZPOCET
| VV |  | (0,60+2,95+0,30)*0,18 |  | 0.693 | [12 empty] | VV | 2 | 2 | True | 0 | ROZPOCET
| VV |  | (2,95+0,30)*0,45 |  | 1.463 | [12 empty] | VV | 2 | 2 | True | 0 | ROZPOCET
| VV |  | 2,90*(0,60+1,40/2)+0,30*2,00 |  | 4.37 | [12 empty] | VV | 2 | 2 | True | 0 | ROZPOCET
| VV |  | (0,60+3,25+0,30)*0,18 |  | 0.747 | [12 empty] | VV | 2 | 2 | True | 0 | ROZPOCET
| VV |  | (3,25+0,30)*0,45 |  | 1.598 | [12 empty] | VV | 2 | 2 | True | 0 | ROZPOCET
| VV |  | Součet |  | 35.564 | [12 empty] | VV | 2 | 4 | True | 1 | ROZPOCET
| D | 98 | Demolice a sanace |  |  |  | 0 |  |  |  |  | 0 |  | 2.1285 |  | 4.3032 | 1 | D | 1 |  |  |  | ROZPOCET | [6 empty] | 0
8 | K | 985112130 | Odsekání degradovaného betonu venkovního schodiště tl do 30 mm | m2 | 31.641 |  | 0 |  |  | základní |  | 0 | 0 | 0 | 0.066 | 2.0883 | 4 | K | 2 |  |  |  | ROZPOCET | 0 | 0 | 0 | 0 | 0 | 1 | 0 | 4 | -394648015
| VV |  | schodišťové stupně + podesta | [14 empty] | VV | 2 | 1 | True | 0 | ROZPOCET
| VV |  | (9,85+0,15*19)*2,29+3,30*0,775 |  | 31.641 | [12 empty] | VV | 2 | 2 | True | 1 | ROZPOCET
9 | K | 985121120 | Tryskání degradovaného betonu venkovního schodiště vodou pod tlakem do 1250 barů | m2 | 31.641 |  | 0 |  |  | základní |  | 0 | 0 | 0 | 0.07 | 2.2149 | 4 | K | 2 |  |  |  | ROZPOCET | 0 | 0 | 0 | 0 | 0 | 1 | 0 | 4 | -130297283
10 | K | 985311310 | Reprofilace betonu venkovního schodiště opravnou sanační maltou s odolností proti požáru zesílenou vlákny v tl. do 30 mm - certifikace a zatřídění dle ČSN EN 1504, část 3 pro principy 3,4 a 7, metody 3.1, 3.3, 4.4, 7.1 a 7.2 | m2 | 31.641 |  | 0 |  |  | základní |  | 0 | 0.05985 | 1.8937 | 0 | 0 | 4 | K | 2 |  |  |  | ROZPOCET | 0 | 0 | 0 | 0 | 0 | 1 | 0 | 4 | -1877261510
11 | K | 985312130 | Vyrovnání povrchu betonových ploch venkovního schodiště jemnou správkovou maltou v tl. 3 mm, odolnost proti účinkům posypových solí a střídání teplot, vysoká schopnost zadržení vody - certoífikace dle ČSN EN 1504-3 pro princip č.3, metoda 3.1 a 3.3 | m2 | 31.641 |  | 0 |  |  | základní |  | 0 | 0.00534 | 0.16896 | 0 | 0 | 4 | K | 2 |  |  |  | ROZPOCET | 0 | 0 | 0 | 0 | 0 | 1 | 0 | 4 | -208972203
12 | K | 985323110 | Minerální adhézní spojovací můstek reprofilovaného betonu venkovního schodiště s aktivní protikorozní ochranou ocelové výztuže - certifikace a zatřídění dle ČSN EN 1504-7 pro princip 11, metoda 11. | m2 | 31.641 |  | 0 |  |  | základní |  | 0 | 0.00158 | 0.049993 | 0 | 0 | 4 | K | 2 |  |  |  | ROZPOCET | 0 | 0 | 0 | 0 | 0 | 1 | 0 | 4 | -6990662
13 | K | 985324110 | Finální transparentní nátěr reprofilované betonové schodišťové konstrukce v matném provedení s protiskluznou úpravou zásypem křemičitým pískem | m2 | 31.641 |  | 0 |  |  | základní |  | 0 | 0.0005 | 0.015821 | 0 | 0 | 4 | K | 2 |  |  |  | ROZPOCET | 0 | 0 | 0 | 0 | 0 | 1 | 0 | 4 | 1248104341
| D | 997 | Přesun sutě |  |  |  | 0 |  |  |  |  | 0 |  | 0 |  | 0 | 1 | D | 1 |  |  |  | ROZPOCET | [6 empty] | 0
14 | K | 997013151 | Vnitrostaveništní doprava suti a vybouraných hmot pro budovy v do 6 m s omezením mechanizace | t | 8.958 |  | 0 |  |  | základní |  | 0 | 0 | 0 | 0 | 0 | 4 | K | 2 |  |  |  | ROZPOCET | 0 | 0 | 0 | 0 | 0 | 1 | 0 | 4 | 1143648314
15 | K | 997013501 | Odvoz suti a vybouraných hmot na skládku nebo meziskládku do 1 km se složením | t | 8.958 |  | 0 |  |  | základní |  | 0 | 0 | 0 | 0 | 0 | 4 | K | 2 |  |  |  | ROZPOCET | 0 | 0 | 0 | 0 | 0 | 1 | 0 | 4 | 220535209
16 | K | 997013509 | Příplatek k odvozu suti a vybouraných hmot na skládku ZKD 1 km přes 1 km | t | 80.622 |  | 0 |  |  | základní |  | 0 | 0 | 0 | 0 | 0 | 4 | K | 2 |  |  |  | ROZPOCET | 0 | 0 | 0 | 0 | 0 | 1 | 0 | 4 | -401330095
| VV |  | 8,958*9 'Přepočtené koeficientem množství |  | 80.622 | [12 empty] | VV | 2 | 2 | False | 1 | ROZPOCET
17 | K | 997013631 | Poplatek za uložení na skládce (skládkovné) stavebního odpadu směsného kód odpadu 17 09 04 | t | 8.958 |  | 0 |  |  | základní |  | 0 | 0 | 0 | 0 | 0 | 4 | K | 2 |  |  |  | ROZPOCET | 0 | 0 | 0 | 0 | 0 | 1 | 0 | 4 | -1252005167
| D | 998 | Přesun hmot |  |  |  | 0 |  |  |  |  | 0 |  | 0 |  | 0 | 1 | D | 1 |  |  |  | ROZPOCET | [6 empty] | 0
18 | K | 998017001 | Přesun hmot s omezením mechanizace pro budovy v do 6 m | t | 2.787 |  | 0 |  |  | základní |  | 0 | 0 | 0 | 0 | 0 | 4 | K | 2 |  |  |  | ROZPOCET | 0 | 0 | 0 | 0 | 0 | 1 | 0 | 4 | 1693552305
| D | PSV | Práce a dodávky PSV |  |  |  | 0 |  |  |  |  | 0 |  | 6.1884 |  | 4.0558 | 2 | D | 0 |  |  |  | ROZPOCET | [6 empty] | 0
| D | 712 | Povlakové krytiny |  |  |  | 0 |  |  |  |  | 0 |  | 2.7959 |  | 0.44125 | 2 | D | 1 |  |  |  | ROZPOCET | [6 empty] | 0
19 | K | 712300833 | Odstranění povlakové krytiny střech do 10° třívrstvé | m2 | 31.518 |  | 0 |  |  | základní |  | 0 | 0 | 0 | 0.014 | 0.44125 | 16 | K | 2 |  |  |  | ROZPOCET | 0 | 0 | 0 | 0 | 0 | 1 | 0 | 16 | 1886219950
| VV |  | 9,85*2,95+4,10*0,60 |  | 31.518 | [12 empty] | VV | 2 | 2 | True | 1 | ROZPOCET
20 | K | 712363033 | Provedení povlakové krytiny střech do 10° navařením fólie PO na oplechování v plné ploše | m2 | 8.652 |  | 0 |  |  | základní |  | 0 | 0 | 0 | 0 | 0 | 16 | K | 2 |  |  |  | ROZPOCET | 0 | 0 | 0 | 0 | 0 | 1 | 0 | 16 | 81097075
| VV |  | 26,80*0,10 |  | 2.68 | [12 empty] | VV | 2 | 2 | True | 0 | ROZPOCET
| VV |  | 22,80*0,10 |  | 2.28 | [12 empty] | VV | 2 | 2 | True | 0 | ROZPOCET
| VV |  | 4,10*0,07 |  | 0.287 | [12 empty] | VV | 2 | 2 | True | 0 | ROZPOCET
| VV |  | 22,70*0,15 |  | 3.405 | [12 empty] | VV | 2 | 2 | True | 0 | ROZPOCET
| VV |  | Součet |  | 8.652 | [12 empty] | VV | 2 | 4 | True | 1 | ROZPOCET
21 | K | 712363352 | Povlakové krytiny střech do 10° z tvarovaných poplastovaných lišt délky 2 m koutová lišta vnitřní rš 100 mm | m | 26.8 |  | 0 |  |  | základní |  | 0 | 0.0006 | 0.01608 | 0 | 0 | 16 | K | 2 |  |  |  | ROZPOCET | 0 | 0 | 0 | 0 | 0 | 1 | 0 | 16 | 1581898905
| VV |  | (9,85+2,95+0,60)*2 |  | 26.8 | [12 empty] | VV | 2 | 2 | True | 1 | ROZPOCET
22 | K | 712363353 | Povlakové krytiny střech do 10° z tvarovaných poplastovaných lišt délky 2 m koutová lišta vnější rš 100 mm | m | 22.8 |  | 0 |  |  | základní |  | 0 | 0.0006 | 0.01368 | 0 | 0 | 16 | K | 2 |  |  |  | ROZPOCET | 0 | 0 | 0 | 0 | 0 | 1 | 0 | 16 | -1427126103
| VV |  | (9,85+2,95+0,60)*2-4,00 |  | 22.8 | [12 empty] | VV | 2 | 2 | True | 1 | ROZPOCET
23 | K | 712363354 | Povlakové krytiny střech do 10° z tvarovaných poplastovaných lišt délky 2 m stěnová lišta vyhnutá rš 70 mm | m | 4.1 |  | 0 |  |  | základní |  | 0 | 0.00043 | 0.001763 | 0 | 0 | 16 | K | 2 |  |  |  | ROZPOCET | 0 | 0 | 0 | 0 | 0 | 1 | 0 | 16 | -1618928523
24 | K | 712363357 | Povlakové krytiny střech do 10° z tvarovaných poplastovaných lišt délky 2 m okapnice široká rš 250 mm | m | 22.7 |  | 0 |  |  | základní |  | 0 | 0.0015 | 0.03405 | 0 | 0 | 16 | K | 2 |  |  |  | ROZPOCET | 0 | 0 | 0 | 0 | 0 | 1 | 0 | 16 | 2089641252
| VV |  | (9,85+2,95+0,60)*2-4,10 |  | 22.7 | [12 empty] | VV | 2 | 2 | True | 1 | ROZPOCET
25 | K | 712363362 | Povlakové krytiny střech do 10° z tvarovaných poplastovaných lišt délky 2 m tmelící lišta rš 100 mm | m | 4.1 |  | 0 |  |  | základní |  | 0 | 0.00054 | 0.002214 | 0 | 0 | 16 | K | 2 |  |  |  | ROZPOCET | 0 | 0 | 0 | 0 | 0 | 1 | 0 | 16 | -720727164
26 | K | 712391171 | Provedení povlakové krytiny střech do 10° podkladní textilní vrstvy | m2 | 36.878 |  | 0 |  |  | základní |  | 0 | 0 | 0 | 0 | 0 | 16 | K | 2 |  |  |  | ROZPOCET | 0 | 0 | 0 | 0 | 0 | 1 | 0 | 16 | 1202501753
27 | M | 69311172 | geotextilie PP s ÚV stabilizací 300g/m2 | m2 | 44.254 |  | 0 |  |  | základní |  | 0 | 0.0003 | 0.013276 | 0 | 0 | 32 | M | 2 |  |  |  | ROZPOCET | 0 | 0 | 0 | 0 | 0 | 1 | 0 | 16 | 2083932519
| VV |  | 36,878*1,2 'Přepočtené koeficientem množství |  | 44.254 | [12 empty] | VV | 2 | 2 | False | 1 | ROZPOCET
28 | K | 712363405.1 | Provedení povlakové krytiny střech plochých do 10° s mechanicky kotvenou izolací včetně položení fólie a horkovzdušného svaření tl. tepelné izolace do 100 mm budovy výšky do 18 m | m2 | 36.878 |  | 0 |  |  | základní |  | 0 | 0.0001 | 0.0036878 | 0 | 0 | 16 | K | 2 |  |  |  | ROZPOCET | 0 | 0 | 0 | 0 | 0 | 1 | 0 | 16 | -1004749378
| VV |  | 9,85*2,95+4,10*0,60 |  | 31.518 | [12 empty] | VV | 2 | 2 | True | 0 | ROZPOCET
| VV |  | (9,85+2,95+0,60)*2*0,20 |  | 5.36 | [12 empty] | VV | 2 | 2 | True | 0 | ROZPOCET
| VV |  | Součet |  | 36.878 | [12 empty] | VV | 2 | 4 | True | 1 | ROZPOCET
29 | M | 28329015 | fólie hydroizolační střešní TPO (FPO), mechanicky kotvená tl 2,0mm | m2 | 46.098 |  | 0 |  |  | základní |  | 0 | 0.0022 | 0.10142 | 0 | 0 | 32 | M | 2 |  |  |  | ROZPOCET | 0 | 0 | 0 | 0 | 0 | 1 | 0 | 16 | 485883336
| VV |  | 36,878*1,25 'Přepočtené koeficientem množství |  | 46.098 | [12 empty] | VV | 2 | 2 | False | 1 | ROZPOCET
30 | K | 712771001 | Provedení separační nebo kluzné vrstvy z fólií vegetační střechy sklon do 5° | m2 | 31.518 |  | 0 |  |  | základní |  | 0 | 0 | 0 | 0 | 0 | 4 | K | 2 |  |  |  | ROZPOCET | 0 | 0 | 0 | 0 | 0 | 1 | 0 | 4 | 975145225
| VV |  | 9,85*2,95+4,10*0,60 |  | 31.518 | [12 empty] | VV | 2 | 2 | True | 1 | ROZPOCET
31 | M | 69334002 | textilie ochranná vegetačních střech 300g/m2 | m2 | 37.822 |  | 0 |  |  | základní |  | 0 | 0.0003 | 0.011347 | 0 | 0 | 8 | M | 2 |  |  |  | ROZPOCET | 0 | 0 | 0 | 0 | 0 | 1 | 0 | 4 | 140370044
| VV |  | 31,518*1,2 'Přepočtené koeficientem množství |  | 37.822 | [12 empty] | VV | 2 | 2 | False | 1 | ROZPOCET
32 | K | 712771221 | Provedení drenážní vrstvy vegetační střechy z plastových nopových fólií výšky nopů do 25 mm do 5° | m2 | 31.518 |  | 0 |  |  | základní |  | 0 | 0 | 0 | 0 | 0 | 16 | K | 2 |  |  |  | ROZPOCET | 0 | 0 | 0 | 0 | 0 | 1 | 0 | 16 | 222491263
33 | M | 69334152 | fólie profilovaná (nopová) perforovaná HDPE s hydroakumulační a drenážní funkcí do vegetačních střech s výškou nopů 20mm | m2 | 37.822 |  | 0 |  |  | základní |  | 0 | 0.0008 | 0.030258 | 0 | 0 | 32 | M | 2 |  |  |  | ROZPOCET | 0 | 0 | 0 | 0 | 0 | 1 | 0 | 16 | 1978357001
| VV |  | 31,518*1,2 'Přepočtené koeficientem množství |  | 37.822 | [12 empty] | VV | 2 | 2 | False | 1 | ROZPOCET
34 | K | 712771271 | Provedení filtrační vrstvy vegetační střechy z textilií sklon do 5° | m2 | 31.518 |  | 0 |  |  | základní |  | 0 | 0 | 0 | 0 | 0 | 16 | K | 2 |  |  |  | ROZPOCET | 0 | 0 | 0 | 0 | 0 | 1 | 0 | 16 | 675656206
35 | M | 69311060 | geotextilie netkaná separační, ochranná, filtrační, drenážní PP 200g/m2 | m2 | 37.822 |  | 0 |  |  | základní |  | 0 | 0.0002 | 0.0075644 | 0 | 0 | 32 | M | 2 |  |  |  | ROZPOCET | 0 | 0 | 0 | 0 | 0 | 1 | 0 | 16 | -1548479663
| VV |  | 31,518*1,2 'Přepočtené koeficientem množství |  | 37.822 | [12 empty] | VV | 2 | 2 | False | 1 | ROZPOCET
36 | K | 712771401 | Provedení vegetační vrstvy ze substrátu tloušťky do 100 mm vegetační střechy sklon do 5° | m2 | 31.518 |  | 0 |  |  | základní |  | 0 | 0 | 0 | 0 | 0 | 16 | K | 2 |  |  |  | ROZPOCET | 0 | 0 | 0 | 0 | 0 | 1 | 0 | 16 | 266667773
37 | M | 10321225 | substrát vegetačních střech extenzivní s nízkým obsahem organické složky | m3 | 2.774 |  | 0 |  |  | základní |  | 0 | 0.75 | 2.0805 | 0 | 0 | 32 | M | 2 |  |  |  | ROZPOCET | 0 | 0 | 0 | 0 | 0 | 1 | 0 | 16 | 770022167
| VV |  | 31,518*0,08*1,1 |  | 2.774 | [12 empty] | VV | 2 | 2 | True | 1 | ROZPOCET
38 | K | 712771521 | Položení vegetační nebo trávníkové rohože vegetační střechy sklon do 5° | m2 | 31.518 |  | 0 |  |  | základní |  | 0 | 0 | 0 | 0 | 0 | 16 | K | 2 |  |  |  | ROZPOCET | 0 | 0 | 0 | 0 | 0 | 1 | 0 | 16 | -156331153
39 | M | 69334504 | koberec rozchodníkový vegetačních střech | m2 | 37.822 |  | 0 |  |  | základní |  | 0 | 0.011 | 0.41604 | 0 | 0 | 32 | M | 2 |  |  |  | ROZPOCET | 0 | 0 | 0 | 0 | 0 | 1 | 0 | 16 | 1975075583
| VV |  | 31,518*1,2 'Přepočtené koeficientem množství |  | 37.822 | [12 empty] | VV | 2 | 2 | False | 1 | ROZPOCET
40 | K | 712771601 | Provedení ochranných pásů z praného říčního kameniva šířky do 500 mm | m3 | 0.029 |  | 0 |  |  | základní |  | 0 | 0 | 0 | 0 | 0 | 16 | K | 2 |  |  |  | ROZPOCET | 0 | 0 | 0 | 0 | 0 | 1 | 0 | 16 | 285675804
| VV |  | 0,58*0,50*0,10 |  | 0.029 | [12 empty] | VV | 2 | 2 | True | 1 | ROZPOCET
41 | M | 58337403 | kamenivo dekorační (kačírek) frakce 16/32 | t | 0.064 |  | 0 |  |  | základní |  | 0 | 1 | 0.064 | 0 | 0 | 32 | M | 2 |  |  |  | ROZPOCET | 0 | 0 | 0 | 0 | 0 | 1 | 0 | 16 | 1263272522
| VV |  | 0,029*2,2 'Přepočtené koeficientem množství |  | 0.064 | [12 empty] | VV | 2 | 2 | False | 1 | ROZPOCET
42 | K | 712771613 | Osazení ochranné kačírkové lišty navařením na hydroizolaci | m | 1.08 |  | 0 |  |  | základní |  | 0 | 2e-05 | 2.16e-05 | 0 | 0 | 16 | K | 2 |  |  |  | ROZPOCET | 0 | 0 | 0 | 0 | 0 | 1 | 0 | 16 | -1543585440
| VV |  | 0,58+0,50 |  | 1.08 | [12 empty] | VV | 2 | 2 | True | 1 | ROZPOCET
43 | M | 69334030 | lišta kačírková výška 60-90mm Al | m | 2 |  | 0 |  |  | základní |  | 0 | 2e-05 | 4e-05 | 0 | 0 | 32 | M | 2 |  |  |  | ROZPOCET | 0 | 0 | 0 | 0 | 0 | 1 | 0 | 16 | -1474756394
44 | K | 998712201 | Přesun hmot procentní pro krytiny povlakové v objektech v do 6 m | % |  |  | 0 |  |  | základní |  | 0 | 0 | 0 | 0 | 0 | 16 | K | 2 |  |  |  | ROZPOCET | 0 | 0 | 0 | 0 | 0 | 1 | 0 | 16 | -946002988
| D | 713 | Izolace tepelné |  |  |  | 0 |  |  |  |  | 0 |  | 0.046332 |  | 0 | 2 | D | 1 |  |  |  | ROZPOCET | [6 empty] | 0
45 | K | 713141336 | Montáž izolace tepelné střech plochých lepené za studena nízkoexpanzní (PUR) pěnou, spádová vrstva | m2 | 31.518 |  | 0 |  |  | základní |  | 0 | 0.00012 | 0.0037822 | 0 | 0 | 16 | K | 2 |  |  |  | ROZPOCET | 0 | 0 | 0 | 0 | 0 | 1 | 0 | 16 | -1989947666
| VV |  | EPS 150 tl. 20-70 mm | [14 empty] | VV | 2 | 1 | True | 0 | ROZPOCET
| VV |  | 9,85*2,95+4,10*0,60 |  | 31.518 | [12 empty] | VV | 2 | 2 | True | 1 | ROZPOCET
46 | M | 28376142 | klín izolační z pěnového polystyrenu EPS 150 spádový | m3 | 1.702 |  | 0 |  |  | základní |  | 0 | 0.025 | 0.04255 | 0 | 0 | 32 | M | 2 |  |  |  | ROZPOCET | 0 | 0 | 0 | 0 | 0 | 1 | 0 | 16 | -858261053
| VV |  | 31,518*(0,02+0,07)/2*1,2 |  | 1.702 | [12 empty] | VV | 2 | 2 | True | 1 | ROZPOCET
47 | K | 998713201 | Přesun hmot procentní pro izolace tepelné v objektech v do 6 m | % |  |  | 0 |  |  | základní |  | 0 | 0 | 0 | 0 | 0 | 16 | K | 2 |  |  |  | ROZPOCET | 0 | 0 | 0 | 0 | 0 | 1 | 0 | 16 | -1024798828
| D | 762 | Konstrukce tesařské |  |  |  | 0 |  |  |  |  | 0 |  | 3.212 |  | 2.6328 | 2 | D | 1 |  |  |  | ROZPOCET | [6 empty] | 0
48 | K | 762085100.1 | Dodávka a montáž kotvení vaznic do pilířů závitovými tyčemi 2xM20 vlepenými do chemické malty a pozinkovanými deskami P10-400x400 mm - kompletní provedení vč. veškerých souvisejících prací a dodávek | kus | 2 |  | 0 |  |  | základní |  | 0 | 0.00267 | 0.00534 | 0 | 0 | 16 | K | 2 |  |  |  | ROZPOCET | 0 | 0 | 0 | 0 | 0 | 1 | 0 | 16 | -113136443
49 | K | 762085100.2 | Dodávka a montáž kotvení dřevěných prvků opláštění do konstrukce schodiště závitovými tyčemi 2xM20 vlepenými do chemické malty - kompletní provedení vč. veškerých souvisejících prací a dodávek | kus | 13 |  | 0 |  |  | základní |  | 0 | 0.00267 | 0.03471 | 0 | 0 | 16 | K | 2 |  |  |  | ROZPOCET | 0 | 0 | 0 | 0 | 0 | 1 | 0 | 16 | -126718024
50 | K | 762136115 | Montáž bednění stěn z hoblovaných latí s mezerami do 100 mm vč. dodávky nerezového spojovacího materiálu | m2 | 43.143 |  | 0 |  |  | základní |  | 0 | 0 | 0 | 0 | 0 | 16 | K | 2 |  |  |  | ROZPOCET | 0 | 0 | 0 | 0 | 0 | 1 | 0 | 16 | 2056834929
| VV |  | 9,85*4,38 |  | 43.143 | [12 empty] | VV | 2 | 2 | True | 1 | ROZPOCET
51 | M | 611981441 | hoblované latě 40x70 mm ze sibiřského modřínu | m | 378.432 |  | 0 |  |  | základní |  | 0 | 0.0016 | 0.60549 | 0 | 0 | 32 | M | 2 |  |  |  | ROZPOCET | 0 | 0 | 0 | 0 | 0 | 1 | 0 | 16 | -1645404616
| VV |  | 4,38*72*1,2 |  | 378.432 | [12 empty] | VV | 2 | 2 | True | 1 | ROZPOCET
52 | K | 762331813 | Demontáž vázaných kcí krovů z hranolů průřezové plochy do 288 cm2 | m | 90 |  | 0 |  |  | základní |  | 0 | 0 | 0 | 0.024 | 2.16 | 16 | K | 2 |  |  |  | ROZPOCET | 0 | 0 | 0 | 0 | 0 | 1 | 0 | 16 | -644425899
53 | K | 762341279 | Montáž bednění střech rovných a šikmých sklonu do 60° z biodesek | m2 | 31.518 |  | 0 |  |  | základní |  | 0 | 0 | 0 | 0 | 0 | 16 | K | 2 |  |  |  | ROZPOCET | 0 | 0 | 0 | 0 | 0 | 1 | 0 | 16 | 833646248
| VV |  | 9,85*2,95+4,10*0,60 |  | 31.518 | [12 empty] | VV | 2 | 2 | True | 1 | ROZPOCET
54 | M | 60629001 | biodeska smrková třívrstvá tl 27mm jakost I. | m2 | 39.398 |  | 0 |  |  | základní |  | 0 | 0.0163 | 0.64219 | 0 | 0 | 32 | M | 2 |  |  |  | ROZPOCET | 0 | 0 | 0 | 0 | 0 | 1 | 0 | 16 | 1012051769
| VV |  | 31,518*1,25 'Přepočtené koeficientem množství |  | 39.398 | [12 empty] | VV | 2 | 2 | False | 1 | ROZPOCET
55 | K | 762341811 | Demontáž bednění střech z prken | m2 | 31.518 |  | 0 |  |  | základní |  | 0 | 0 | 0 | 0.015 | 0.47277 | 16 | K | 2 |  |  |  | ROZPOCET | 0 | 0 | 0 | 0 | 0 | 1 | 0 | 16 | 1110724538
| VV |  | 9,85*2,95+4,10*0,60 |  | 31.518 | [12 empty] | VV | 2 | 2 | True | 1 | ROZPOCET
56 | K | 762713121 | Montáž prostorových vázaných konstrukcí z řeziva hoblovaného průřezové plochy přes 120 do 224 cm2 | m | 79.95 |  | 0 |  |  | základní |  | 0 | 0 | 0 | 0 | 0 | 16 | K | 2 |  |  |  | ROZPOCET | 0 | 0 | 0 | 0 | 0 | 1 | 0 | 16 | 1252070518
| VV |  | "KVH 100x140" 4,20*2+9,85*5 |  | 57.65 | [12 empty] | VV | 2 | 2 | True | 0 | ROZPOCET
| VV |  | "KVH 100x160" 9,85+2,95*2+5,85+0,35*2 |  | 22.3 | [12 empty] | VV | 2 | 2 | True | 0 | ROZPOCET
| VV |  | Součet |  | 79.95 | [12 empty] | VV | 2 | 4 | True | 1 | ROZPOCET
57 | K | 762713131 | Montáž prostorových vázaných konstrukcí z řeziva hoblovaného průřezové plochy přes 224 do 288 cm2 | m | 89.6 |  | 0 |  |  | základní |  | 0 | 0 | 0 | 0 | 0 | 16 | K | 2 |  |  |  | ROZPOCET | 0 | 0 | 0 | 0 | 0 | 1 | 0 | 16 | 1041960068
| VV |  | "KVH 100x240" 9,85*4+4,10+2,95*2+3,00*4+4,70*6 |  | 89.6 | [12 empty] | VV | 2 | 2 | True | 1 | ROZPOCET
58 | M | 612232711 | hranol konstrukční KVH lepený pohledový | m3 | 4.143 |  | 0 |  |  | základní |  | 0 | 0.44 | 1.8229 | 0 | 0 | 32 | M | 2 |  |  |  | ROZPOCET | 0 | 0 | 0 | 0 | 0 | 1 | 0 | 16 | 1634157122
| VV |  | "KVH 100x140" 0,10*0,14*(4,20*2+9,85*5)*1,25 |  | 1.009 | [12 empty] | VV | 2 | 2 | True | 0 | ROZPOCET
| VV |  | "KVH 100x160" 0,10*0,16*(9,85+2,95*2+5,85+0,35*2)*1,25 |  | 0.446 | [12 empty] | VV | 2 | 2 | True | 0 | ROZPOCET
| VV |  | "KVH 100x240" 0,10*0,24*(9,85*4+4,10+2,95*2+3,00*4+4,70*6)*1,25 |  | 2.688 | [12 empty] | VV | 2 | 2 | True | 0 | ROZPOCET
| VV |  | Součet |  | 4.143 | [12 empty] | VV | 2 | 4 | True | 1 | ROZPOCET
59 | K | 762795000 | Spojovací prostředky pro montáž prostorových vázaných kcí | m3 | 4.143 |  | 0 |  |  | základní |  | 0 | 0.02447 | 0.10138 | 0 | 0 | 16 | K | 2 |  |  |  | ROZPOCET | 0 | 0 | 0 | 0 | 0 | 1 | 0 | 16 | -1493943868
60 | K | 998762201 | Přesun hmot procentní pro kce tesařské v objektech v do 6 m | % |  |  | 0 |  |  | základní |  | 0 | 0 | 0 | 0 | 0 | 16 | K | 2 |  |  |  | ROZPOCET | 0 | 0 | 0 | 0 | 0 | 1 | 0 | 16 | 690007815
| D | 764 | Konstrukce klempířské |  |  |  | 0 |  |  |  |  | 0 |  | 0.021235 |  | 0.070605 | 2 | D | 1 |  |  |  | ROZPOCET | [6 empty] | 0
61 | K | 764002801 | Demontáž závětrné lišty do suti | m | 21.1 |  | 0 |  |  | základní |  | 0 | 0 | 0 | 0.0017 | 0.03587 | 16 | K | 2 |  |  |  | ROZPOCET | 0 | 0 | 0 | 0 | 0 | 1 | 0 | 16 | 2128698196
| VV |  | 9,85+2,95*2+4,85+0,50 |  | 21.1 | [12 empty] | VV | 2 | 2 | True | 1 | ROZPOCET
62 | K | 764002871 | Demontáž lemování zdí do suti | m | 4 |  | 0 |  |  | základní |  | 0 | 0 | 0 | 0.00175 | 0.007 | 16 | K | 2 |  |  |  | ROZPOCET | 0 | 0 | 0 | 0 | 0 | 1 | 0 | 16 | 1566811388
63 | K | 764004831 | Demontáž mezistřešního nebo zaatikového žlabu do suti | m | 0.5 |  | 0 |  |  | základní |  | 0 | 0 | 0 | 0.01213 | 0.006065 | 16 | K | 2 |  |  |  | ROZPOCET | 0 | 0 | 0 | 0 | 0 | 1 | 0 | 16 | 784693585
64 | K | 764004861 | Demontáž svodu do suti | m | 5.5 |  | 0 |  |  | základní |  | 0 | 0 | 0 | 0.00394 | 0.02167 | 16 | K | 2 |  |  |  | ROZPOCET | 0 | 0 | 0 | 0 | 0 | 1 | 0 | 16 | 513662404
65 | K | 764545311 | Žlaby mezistřešní nebo zaatikové uložené v lůžku z TiZn lesklého plechu rš 1100 mm | m | 0.5 |  | 0 |  |  | základní |  | 0 | 0.01068 | 0.00534 | 0 | 0 | 16 | K | 2 |  |  |  | ROZPOCET | 0 | 0 | 0 | 0 | 0 | 1 | 0 | 16 | -1186416810
66 | K | 764548324 | Svody kruhové včetně objímek, kolen, odskoků z TiZn lesklého plechu průměru 120 mm | m | 5.5 |  | 0 |  |  | základní |  | 0 | 0.00289 | 0.015895 | 0 | 0 | 16 | K | 2 |  |  |  | ROZPOCET | 0 | 0 | 0 | 0 | 0 | 1 | 0 | 16 | 715609903
67 | K | 998764201 | Přesun hmot procentní pro konstrukce klempířské v objektech v do 6 m | % |  |  | 0 |  |  | základní |  | 0 | 0 | 0 | 0 | 0 | 16 | K | 2 |  |  |  | ROZPOCET | 0 | 0 | 0 | 0 | 0 | 1 | 0 | 16 | -693896379
| D | 766 | Konstrukce truhlářské |  |  |  | 0 |  |  |  |  | 0 |  | 0 |  | 0.91119 | 2 | D | 1 |  |  |  | ROZPOCET | [6 empty] | 0
68 | K | 766411821 | Demontáž truhlářského obložení stěn z palubek | m2 | 16.95 |  | 0 |  |  | základní |  | 0 | 0 | 0 | 0.01098 | 0.18611 | 16 | K | 2 |  |  |  | ROZPOCET | 0 | 0 | 0 | 0 | 0 | 1 | 0 | 16 | -1376155893
| VV |  | (9,85+2,95*2+5,85+0,50*2)*0,75 |  | 16.95 | [12 empty] | VV | 2 | 2 | True | 1 | ROZPOCET
69 | K | 766411822 | Demontáž truhlářského obložení stěn podkladových roštů | m2 | 16.95 |  | 0 |  |  | základní |  | 0 | 0 | 0 | 0.008 | 0.1356 | 16 | K | 2 |  |  |  | ROZPOCET | 0 | 0 | 0 | 0 | 0 | 1 | 0 | 16 | 783943029
70 | K | 766421821 | Demontáž truhlářského obložení podhledů z palubek | m2 | 31.058 |  | 0 |  |  | základní |  | 0 | 0 | 0 | 0.01098 | 0.34102 | 16 | K | 2 |  |  |  | ROZPOCET | 0 | 0 | 0 | 0 | 0 | 1 | 0 | 16 | 1222486133
| VV |  | 9,85*2,95+4,00*0,50 |  | 31.058 | [12 empty] | VV | 2 | 2 | True | 1 | ROZPOCET
71 | K | 766421822 | Demontáž truhlářského obložení podhledů podkladových roštů | m2 | 31.058 |  | 0 |  |  | základní |  | 0 | 0 | 0 | 0.008 | 0.24846 | 16 | K | 2 |  |  |  | ROZPOCET | 0 | 0 | 0 | 0 | 0 | 1 | 0 | 16 | -311444021
| D | 783 | Dokončovací práce - nátěry |  |  |  | 0 |  |  |  |  | 0 |  | 0.1129 |  | 0 | 2 | D | 1 |  |  |  | ROZPOCET | [6 empty] | 0
72 | K | 783263101 | Napouštěcí jednonásobný olejový nátěr tesařských konstrukcí | m2 | 214.969 |  | 0 |  |  | základní |  | 0 | 0.00016 | 0.034395 | 0 | 0 | 16 | K | 2 |  |  |  | ROZPOCET | 0 | 0 | 0 | 0 | 0 | 1 | 0 | 16 | -1590618392
73 | K | 783268111 | Lazurovací dvojnásobný olejový nátěr tesařských konstrukcí | m2 | 214.969 |  | 0 |  |  | základní |  | 0 | 0.00015 | 0.032245 | 0 | 0 | 16 | K | 2 |  |  |  | ROZPOCET | 0 | 0 | 0 | 0 | 0 | 1 | 0 | 16 | -580686117
| VV |  | "KVH 100x140" (0,10+0,14)*2*(4,20*2+9,85*5) |  | 27.672 | [12 empty] | VV | 2 | 2 | True | 0 | ROZPOCET
| VV |  | "KVH 100x160" (0,10+0,16)*2*(9,85+2,95*2+5,85+0,35*2) |  | 11.596 | [12 empty] | VV | 2 | 2 | True | 0 | ROZPOCET
| VV |  | "KVH 100x240" (0,10+0,24)*2*(9,85*4+4,10+2,95*2+3,00*4+4,70*6) |  | 60.928 | [12 empty] | VV | 2 | 2 | True | 0 | ROZPOCET
| VV |  | "latě 40x70" (0,04+0,07)*2*378,432 |  | 83.255 | [12 empty] | VV | 2 | 2 | True | 0 | ROZPOCET
| VV |  | "biodeska" 31,518 |  | 31.518 | [12 empty] | VV | 2 | 2 | True | 0 | ROZPOCET
| VV |  | Součet |  | 214.969 | [12 empty] | VV | 2 | 4 | True | 1 | ROZPOCET
74 | K | 783306809 | Odstranění nátěru ze zámečnických konstrukcí okartáčováním | m2 | 38.235 |  | 0 |  |  | základní |  | 0 | 0 | 0 | 0 | 0 | 16 | K | 2 |  |  |  | ROZPOCET | 0 | 0 | 0 | 0 | 0 | 1 | 0 | 16 | 1917623457
75 | K | 783314201 | Základní antikorozní jednonásobný syntetický standardní nátěr zámečnických konstrukcí | m2 | 38.235 |  | 0 |  |  | základní |  | 0 | 0.00017 | 0.0064999 | 0 | 0 | 16 | K | 2 |  |  |  | ROZPOCET | 0 | 0 | 0 | 0 | 0 | 1 | 0 | 16 | 1893355781
| VV |  | zábradlí schodiště | [14 empty] | VV | 2 | 1 | True | 0 | ROZPOCET
| VV |  | (2,95+4,35+3,25)*1,00*2 |  | 21.1 | [12 empty] | VV | 2 | 2 | True | 0 | ROZPOCET
| VV |  | (2,95+0,30)*1,00*2 |  | 6.5 | [12 empty] | VV | 2 | 2 | True | 0 | ROZPOCET
| VV |  | (3,25+0,30)*1,00*2 |  | 7.1 | [12 empty] | VV | 2 | 2 | True | 0 | ROZPOCET
| VV |  | Mezisoučet |  | 34.7 | [12 empty] | VV | 2 | 3 | True | 0 | ROZPOCET
| VV |  | stávající stožár pro vlajku | [14 empty] | VV | 2 | 1 | True | 0 | ROZPOCET
| VV |  | PI*0,121*4,65*2 |  | 3.535 | [12 empty] | VV | 2 | 2 | True | 0 | ROZPOCET
| VV |  | Mezisoučet |  | 3.535 | [12 empty] | VV | 2 | 3 | True | 0 | ROZPOCET
| VV |  | Součet |  | 38.235 | [12 empty] | VV | 2 | 4 | True | 1 | ROZPOCET
76 | K | 783315101 | Mezinátěr jednonásobný syntetický standardní zámečnických konstrukcí | m2 | 38.235 |  | 0 |  |  | základní |  | 0 | 0.00012 | 0.0045882 | 0 | 0 | 16 | K | 2 |  |  |  | ROZPOCET | 0 | 0 | 0 | 0 | 0 | 1 | 0 | 16 | 1814587444
77 | K | 783317101 | Krycí jednonásobný syntetický standardní nátěr zámečnických konstrukcí | m2 | 38.235 |  | 0 |  |  | základní |  | 0 | 0.00012 | 0.0045882 | 0 | 0 | 16 | K | 2 |  |  |  | ROZPOCET | 0 | 0 | 0 | 0 | 0 | 1 | 0 | 16 | 812200129
78 | K | 783823135 | Penetrační silikonový nátěr hladkých, tenkovrstvých zrnitých nebo štukových omítek | m2 | 35.564 |  | 0 |  |  | základní |  | 0 | 0.00014 | 0.004979 | 0 | 0 | 16 | K | 2 |  |  |  | ROZPOCET | 0 | 0 | 0 | 0 | 0 | 1 | 0 | 16 | 38324121
79 | K | 783827425 | Krycí (ochranný ) nátěr omítek dvojnásobný hladkých omítek hladkých, zrnitých tenkovrstvých nebo štukových stupně členitosti 1 a 2 silikonový | m2 | 35.564 |  | 0 |  |  | základní |  | 0 | 0.00072 | 0.025606 | 0 | 0 | 16 | K | 2 |  |  |  | ROZPOCET | 0 | 0 | 0 | 0 | 0 | 1 | 0 | 16 | 1483650071

## 05 - Oprava venkovního sc...
{e713025a-ba33-4329-97aa-1cc28642259e}
2
| KRYCÍ LIST SOUPISU PRACÍ | [7 empty] | v --- níže se nacházejí doplnkové a pomocné údaje k sestavám --- v | [8 empty] | False
Stavba:
ZŠ Malé Hoštice - Zateplení + střecha
Objekt:
05 - Oprava venkovního schodiště do tělocvičny vč. stříšky
| KSO: |  |  |  |  | CC-CZ:
| Místo: |  | k.ú. Malé Hoštice, parc.č. 38, Dvořákova ulice |  |  | Datum: | 0
| Zadavatel: |  |  |  |  | IČ:
|  | Statutární město Opava |  |  |  | DIČ:
| Uchazeč: |  |  |  |  | IČ: | Vyplň údaj
|  | Vyplň údaj |  |  |  | DIČ: | Vyplň údaj
| Projektant: |  |  |  |  | IČ:
|  | Ing. arch. Petr Mlýnek |  |  |  | DIČ:
| Zpracovatel: |  |  |  |  | IČ:
DIČ:
Poznámka:
| Cena bez DPH | [5 empty] | 0
|  |  | Základ daně |  |  | Sazba daně | Výše daně
| DPH | základní | 0 |  |  | 21% | 0
|  | snížená | 0 |  |  | 15% | 0
|  | zákl. přenesená | 0 |  |  | 21% | 0
|  | sníž. přenesená | 0 |  |  | 15% | 0
|  | nulová | 0 |  |  | 0% | 0
| Cena s DPH |  |  | v | CZK |  | 0
| Projektant |  |  | Zpracovatel
| Datum a podpis: |  | Razítko | Datum a podpis: |  |  | Razítko
| Objednavatel |  |  | Uchazeč
| Datum a podpis: |  | Razítko | Datum a podpis: |  |  | Razítko
REKAPITULACE ČLENĚNÍ SOUPISU PRACÍ
Stavba:
ZŠ Malé Hoštice - Zateplení + střecha
Objekt:
05 - Oprava venkovního schodiště do tělocvičny vč. stříšky
Místo: |  |  | k.ú. Malé Hoštice, parc.č. 38, Dvořákova ulice |  |  | Datum: | 0
Zadavatel: |  |  | Statutární město Opava |  |  | Projektant: | Ing. arch. Petr Mlýnek
Uchazeč: |  |  | Vyplň údaj |  |  | Zpracovatel:
Kód dílu - Popis | [6 empty] | Cena celkem [CZK]
Náklady ze soupisu prací | [6 empty] | 0 | [11 empty] | -1
| HSV - Práce a dodávky HSV | [5 empty] | 0
| 62 - Úprava povrchů vnějších | [5 empty] | 0
| 94 - Lešení a stavební výtahy | [5 empty] | 0
| 95 - Různé dokončovací konstrukce a práce pozemních staveb | [5 empty] | 0
| 97 - Prorážení otvorů a ostatní bourací práce | [5 empty] | 0
| 98 - Demolice a sanace | [5 empty] | 0
| 997 - Přesun sutě | [5 empty] | 0
| 998 - Přesun hmot | [5 empty] | 0
| PSV - Práce a dodávky PSV | [5 empty] | 0
| 712 - Povlakové krytiny | [5 empty] | 0
| 713 - Izolace tepelné | [5 empty] | 0
| 762 - Konstrukce tesařské | [5 empty] | 0
| 764 - Konstrukce klempířské | [5 empty] | 0
| 783 - Dokončovací práce - nátěry | [5 empty] | 0
SOUPIS PRACÍ
Stavba:
ZŠ Malé Hoštice - Zateplení + střecha
Objekt:
05 - Oprava venkovního schodiště do tělocvičny vč. stříšky
Místo: |  |  | k.ú. Malé Hoštice, parc.č. 38, Dvořákova ulice |  |  | Datum: | 0
Zadavatel: |  |  | Statutární město Opava |  |  | Projektant: | Ing. arch. Petr Mlýnek
Uchazeč: |  |  | Vyplň údaj |  |  | Zpracovatel:
PČ | Typ | Kód | Popis | MJ | Množství | J.cena [CZK] | Cena celkem [CZK] | Cenová soustava |  | DPH | J. Nh [h] | Nh celkem [h] | J. hmotnost [t] | Hmotnost celkem [t] | J. suť [t] | Suť Celkem [t]
Náklady soupisu celkem | [6 empty] | 0 |  |  |  |  | 0 |  | 1.9936 |  | 1.4035 |  | D | -1 | [10 empty] | 0
| D | HSV | Práce a dodávky HSV |  |  |  | 0 |  |  |  |  | 0 |  | 0.95682 |  | 1.3068 | 1 | D | 0 |  |  |  | ROZPOCET | [6 empty] | 0
| D | 62 | Úprava povrchů vnějších |  |  |  | 0 |  |  |  |  | 0 |  | 0.48057 |  | 0 | 1 | D | 1 |  |  |  | ROZPOCET | [6 empty] | 0
1 | K | 621211011 | Montáž kontaktního zateplení lepením a mechanickým kotvením z polystyrenových desek nebo z kombinovaných desek na vnější podhledy, tloušťky desek přes 40 do 80 mm | m2 | 8.032 |  | 0 |  |  | základní |  | 0 | 0.00839 | 0.067388 | 0 | 0 | 4 | K | 2 |  |  |  | ROZPOCET | 0 | 0 | 0 | 0 | 0 | 1 | 0 | 4 | 1426399254
| VV |  | stříška nad schodištěm | [14 empty] | VV | 2 | 1 | True | 0 | ROZPOCET
| VV |  | 3,88*2,07 |  | 8.032 | [12 empty] | VV | 2 | 2 | True | 1 | ROZPOCET
2 | M | 28376440 | deska z polystyrénu XPS, hrana rovná a strukturovaný povrch 300kPa tl 50mm | m2 | 8.193 |  | 0 |  |  | základní |  | 0 | 0.0015 | 0.01229 | 0 | 0 | 8 | M | 2 |  |  |  | ROZPOCET | 0 | 0 | 0 | 0 | 0 | 1 | 0 | 4 | -304927288
| VV |  | 8,032*1,02 'Přepočtené koeficientem množství |  | 8.193 | [12 empty] | VV | 2 | 2 | False | 1 | ROZPOCET
3 | K | 621335102 | Oprava cementové hladké omítky vnějších podhledů v rozsahu do 30% | m2 | 7.447 |  | 0 |  |  | základní |  | 0 | 0.01457 | 0.1085 | 0 | 0 | 4 | K | 2 |  |  |  | ROZPOCET | 0 | 0 | 0 | 0 | 0 | 1 | 0 | 4 | -2061929307
| VV |  | schodiště - podhled | [14 empty] | VV | 2 | 1 | True | 0 | ROZPOCET
| VV |  | 1,49*0,53 |  | 0.79 | [12 empty] | VV | 2 | 2 | True | 0 | ROZPOCET
| VV |  | stříška nad schodištěm | [14 empty] | VV | 2 | 1 | True | 0 | ROZPOCET
| VV |  | 2,75*2,07 |  | 5.693 | [12 empty] | VV | 2 | 2 | True | 0 | ROZPOCET
| VV |  | (2,75+2,07)*0,20 |  | 0.964 | [12 empty] | VV | 2 | 2 | True | 0 | ROZPOCET
| VV |  | Součet |  | 7.447 | [12 empty] | VV | 2 | 4 | True | 1 | ROZPOCET
4 | K | 621131121 | Penetrační disperzní nátěr vnějších podhledů nanášený ručně | m2 | 7.447 |  | 0 |  |  | základní |  | 0 | 0.00026 | 0.0019362 | 0 | 0 | 4 | K | 2 |  |  |  | ROZPOCET | 0 | 0 | 0 | 0 | 0 | 1 | 0 | 4 | 1669569515
5 | K | 621331131 | Potažení vnějších pohledů renovační stěrkou s vlákny se štukovým povrchem | m2 | 0.79 |  | 0 |  |  | základní |  | 0 | 0.00273 | 0.0021567 | 0 | 0 | 4 | K | 2 |  |  |  | ROZPOCET | 0 | 0 | 0 | 0 | 0 | 1 | 0 | 4 | -984744790
6 | K | 621531011 | Omítka tenkovrstvá silikonová vnějších ploch probarvená, včetně penetrace podkladu zrnitá, tloušťky 1,5 mm podhledů | m2 | 8.032 |  | 0 |  |  | základní |  | 0 | 0.00268 | 0.021526 | 0 | 0 | 4 | K | 2 |  |  |  | ROZPOCET | 0 | 0 | 0 | 0 | 0 | 1 | 0 | 4 | -1118040773
| VV |  | stříška nad schodištěm | [14 empty] | VV | 2 | 1 | True | 0 | ROZPOCET
| VV |  | 3,88*2,07 |  | 8.032 | [12 empty] | VV | 2 | 2 | True | 1 | ROZPOCET
7 | K | 622252002 | Montáž profilů kontaktního zateplení lepených | m | 5.17 |  | 0 |  |  | základní |  | 0 | 0 | 0 | 0 | 0 | 4 | K | 2 |  |  |  | ROZPOCET | 0 | 0 | 0 | 0 | 0 | 1 | 0 | 4 | -1113594896
| VV |  | 2,80+2,12+0,25 |  | 5.17 | [12 empty] | VV | 2 | 2 | True | 1 | ROZPOCET
8 | M | 63127466 | profil rohový Al 23x23mm s výztužnou tkaninou š 100mm pro ETICS | m | 5.429 |  | 0 |  |  | základní |  | 0 | 0.00011 | 0.00059719 | 0 | 0 | 8 | M | 2 |  |  |  | ROZPOCET | 0 | 0 | 0 | 0 | 0 | 1 | 0 | 4 | -1154417544
| VV |  | 5,17*1,05 'Přepočtené koeficientem množství |  | 5.429 | [12 empty] | VV | 2 | 2 | False | 1 | ROZPOCET
9 | K | 622335102 | Oprava cementové hladké omítky vnějších stěn v rozsahu do 30% | m2 | 15.158 |  | 0 |  |  | základní |  | 0 | 0.01457 | 0.22085 | 0 | 0 | 4 | K | 2 |  |  |  | ROZPOCET | 0 | 0 | 0 | 0 | 0 | 1 | 0 | 4 | -57182836
| VV |  | schodišťové zdivo | [14 empty] | VV | 2 | 1 | True | 0 | ROZPOCET
| VV |  | 2,42*(0,70+1,70)/2+1,40*1,70 |  | 5.284 | [12 empty] | VV | 2 | 2 | True | 0 | ROZPOCET
| VV |  | (0,70+2,62+1,40)*0,18 |  | 0.85 | [12 empty] | VV | 2 | 2 | True | 0 | ROZPOCET
| VV |  | (2,62+1,40)*0,45 |  | 1.809 | [12 empty] | VV | 2 | 2 | True | 0 | ROZPOCET
| VV |  | 2,42*(0,70+1,70)/2+1,40*1,40+0,53*0,30 |  | 5.023 | [12 empty] | VV | 2 | 2 | True | 0 | ROZPOCET
| VV |  | (0,70+2,62+0,53)*0,18 |  | 0.693 | [12 empty] | VV | 2 | 2 | True | 0 | ROZPOCET
| VV |  | (2,62+0,53+0,18)*0,45 |  | 1.499 | [12 empty] | VV | 2 | 2 | True | 0 | ROZPOCET
| VV |  | Součet |  | 15.158 | [12 empty] | VV | 2 | 4 | True | 1 | ROZPOCET
10 | K | 622131121 | Penetrační disperzní nátěr vnějších stěn nanášený ručně | m2 | 15.158 |  | 0 |  |  | základní |  | 0 | 0.00026 | 0.0039411 | 0 | 0 | 4 | K | 2 |  |  |  | ROZPOCET | 0 | 0 | 0 | 0 | 0 | 1 | 0 | 4 | -1939093988
11 | K | 622331131 | Potažení vnějších stěn renovační stěrkou se štukovým povrchem | m2 | 15.158 |  | 0 |  |  | základní |  | 0 | 0.00273 | 0.041381 | 0 | 0 | 4 | K | 2 |  |  |  | ROZPOCET | 0 | 0 | 0 | 0 | 0 | 1 | 0 | 4 | 1716011024
| D | 94 | Lešení a stavební výtahy |  |  |  | 0 |  |  |  |  | 0 |  | 0.0043384 |  | 0 | 1 | D | 1 |  |  |  | ROZPOCET | [6 empty] | 0
12 | K | 949101112 | Lešení pomocné pro objekty pozemních staveb s lešeňovou podlahou v do 3,5 m zatížení do 150 kg/m2 | m2 | 20.659 |  | 0 |  |  | základní |  | 0 | 0.00021 | 0.0043384 | 0 | 0 | 4 | K | 2 |  |  |  | ROZPOCET | 0 | 0 | 0 | 0 | 0 | 1 | 0 | 4 | -470196881
| VV |  | 3,88*2,34 |  | 9.079 | [12 empty] | VV | 2 | 2 | True | 0 | ROZPOCET
| VV |  | (3,88+1,50+2,34)*1,50 |  | 11.58 | [12 empty] | VV | 2 | 2 | True | 0 | ROZPOCET
| VV |  | Součet |  | 20.659 | [12 empty] | VV | 2 | 4 | True | 1 | ROZPOCET
| D | 95 | Různé dokončovací konstrukce a práce pozemních staveb |  |  |  | 0 |  |  |  |  | 0 |  | 0.00936 |  | 0 | 1 | D | 1 |  |  |  | ROZPOCET | [6 empty] | 0
13 | K | 95R.01 | Dodávka a montáž venkovní plastové čistící rohože vč. hliníkového rámu | kus | 1 |  | 0 |  |  | základní |  | 0 | 0.00936 | 0.00936 | 0 | 0 | 4 | K | 2 |  |  |  | ROZPOCET | 0 | 0 | 0 | 0 | 0 | 1 | 0 | 4 | -752926316
| D | 97 | Prorážení otvorů a ostatní bourací práce |  |  |  | 0 |  |  |  |  | 0 |  | 0 |  | 0.37168 | 1 | D | 1 |  |  |  | ROZPOCET | [6 empty] | 0
14 | K | 976083140 | Vybourání kovového škrabáku (čističe bot) vč. rámu z betonové podesty schodiště | kus | 1 |  | 0 |  |  | základní |  | 0 | 0 | 0 | 0.01 | 0.01 | 4 | K | 2 |  |  |  | ROZPOCET | 0 | 0 | 0 | 0 | 0 | 1 | 0 | 4 | 559360783
15 | K | 978036141 | Otlučení (osekání) cementových omítek vnějších ploch v rozsahu do 30 % | m2 | 22.605 |  | 0 |  |  | základní |  | 0 | 0 | 0 | 0.016 | 0.36168 | 4 | K | 2 |  |  |  | ROZPOCET | 0 | 0 | 0 | 0 | 0 | 1 | 0 | 4 | 924842182
| VV |  | schodišťové zdivo | [14 empty] | VV | 2 | 1 | True | 0 | ROZPOCET
| VV |  | 2,42*(0,70+1,70)/2+1,40*1,70 |  | 5.284 | [12 empty] | VV | 2 | 2 | True | 0 | ROZPOCET
| VV |  | (0,70+2,62+1,40)*0,18 |  | 0.85 | [12 empty] | VV | 2 | 2 | True | 0 | ROZPOCET
| VV |  | (2,62+1,40)*0,45 |  | 1.809 | [12 empty] | VV | 2 | 2 | True | 0 | ROZPOCET
| VV |  | 2,42*(0,70+1,70)/2+1,40*1,40+0,53*0,30 |  | 5.023 | [12 empty] | VV | 2 | 2 | True | 0 | ROZPOCET
| VV |  | (0,70+2,62+0,53)*0,18 |  | 0.693 | [12 empty] | VV | 2 | 2 | True | 0 | ROZPOCET
| VV |  | (2,62+0,53+0,18)*0,45 |  | 1.499 | [12 empty] | VV | 2 | 2 | True | 0 | ROZPOCET
| VV |  | "podhled" 1,49*0,53 |  | 0.79 | [12 empty] | VV | 2 | 2 | True | 0 | ROZPOCET
| VV |  | Mezisoučet |  | 15.948 | [12 empty] | VV | 2 | 3 | True | 0 | ROZPOCET
| VV |  | stříška nad schodištěm | [14 empty] | VV | 2 | 1 | True | 0 | ROZPOCET
| VV |  | 2,75*2,07 |  | 5.693 | [12 empty] | VV | 2 | 2 | True | 0 | ROZPOCET
| VV |  | (2,75+2,07)*0,20 |  | 0.964 | [12 empty] | VV | 2 | 2 | True | 0 | ROZPOCET
| VV |  | Mezisoučet |  | 6.657 | [12 empty] | VV | 2 | 3 | True | 0 | ROZPOCET
| VV |  | Součet |  | 22.605 | [12 empty] | VV | 2 | 4 | True | 1 | ROZPOCET
| D | 98 | Demolice a sanace |  |  |  | 0 |  |  |  |  | 0 |  | 0.46255 |  | 0.93514 | 1 | D | 1 |  |  |  | ROZPOCET | [6 empty] | 0
16 | K | 985112130 | Odsekání degradovaného betonu venkovního schodiště tl do 30 mm | m2 | 6.876 |  | 0 |  |  | základní |  | 0 | 0 | 0 | 0.066 | 0.45382 | 4 | K | 2 |  |  |  | ROZPOCET | 0 | 0 | 0 | 0 | 0 | 1 | 0 | 4 | -394648015
| VV |  | schodišťové stupně + podesta | [14 empty] | VV | 2 | 1 | True | 0 | ROZPOCET
| VV |  | 1,31*0,70+(1,48+2,40+0,13*9)*1,18 |  | 6.876 | [12 empty] | VV | 2 | 2 | True | 1 | ROZPOCET
17 | K | 985121120 | Tryskání degradovaného betonu venkovního schodiště vodou pod tlakem do 1250 barů | m2 | 6.876 |  | 0 |  |  | základní |  | 0 | 0 | 0 | 0.07 | 0.48132 | 4 | K | 2 |  |  |  | ROZPOCET | 0 | 0 | 0 | 0 | 0 | 1 | 0 | 4 | -130297283
18 | K | 985311310 | Reprofilace betonu venkovního schodiště opravnou sanační maltou s odolností proti požáru zesílenou vlákny v tl. do 30 mm - certifikace a zatřídění dle ČSN EN 1504, část 3 pro principy 3,4 a 7, metody 3.1, 3.3, 4.4, 7.1 a 7.2 | m2 | 6.876 |  | 0 |  |  | základní |  | 0 | 0.05985 | 0.41153 | 0 | 0 | 4 | K | 2 |  |  |  | ROZPOCET | 0 | 0 | 0 | 0 | 0 | 1 | 0 | 4 | -1877261510
19 | K | 985312130 | Vyrovnání povrchu betonových ploch venkovního schodiště jemnou správkovou maltou v tl. 3 mm, odolnost proti účinkům posypových solí a střídání teplot, vysoká schopnost zadržení vody - certoífikace dle ČSN EN 1504-3 pro princip č.3, metoda 3.1 a 3.3 | m2 | 6.876 |  | 0 |  |  | základní |  | 0 | 0.00534 | 0.036718 | 0 | 0 | 4 | K | 2 |  |  |  | ROZPOCET | 0 | 0 | 0 | 0 | 0 | 1 | 0 | 4 | -208972203
20 | K | 985323110 | Minerální adhézní spojovací můstek reprofilovaného betonu venkovního schodiště s aktivní protikorozní ochranou ocelové výztuže - certifikace a zatřídění dle ČSN EN 1504-7 pro princip 11, metoda 11. | m2 | 6.876 |  | 0 |  |  | základní |  | 0 | 0.00158 | 0.010864 | 0 | 0 | 4 | K | 2 |  |  |  | ROZPOCET | 0 | 0 | 0 | 0 | 0 | 1 | 0 | 4 | -6990662
21 | K | 985324110 | Finální transparentní nátěr reprofilované betonové schodišťové konstrukce v matném provedení s protiskluznou úpravou zásypem křemičitým pískem | m2 | 6.876 |  | 0 |  |  | základní |  | 0 | 0.0005 | 0.003438 | 0 | 0 | 4 | K | 2 |  |  |  | ROZPOCET | 0 | 0 | 0 | 0 | 0 | 1 | 0 | 4 | 1248104341
| D | 997 | Přesun sutě |  |  |  | 0 |  |  |  |  | 0 |  | 0 |  | 0 | 1 | D | 1 |  |  |  | ROZPOCET | [6 empty] | 0
22 | K | 997013151 | Vnitrostaveništní doprava suti a vybouraných hmot pro budovy v do 6 m s omezením mechanizace | t | 1.403 |  | 0 |  |  | základní |  | 0 | 0 | 0 | 0 | 0 | 4 | K | 2 |  |  |  | ROZPOCET | 0 | 0 | 0 | 0 | 0 | 1 | 0 | 4 | 1143648314
23 | K | 997013501 | Odvoz suti a vybouraných hmot na skládku nebo meziskládku do 1 km se složením | t | 1.403 |  | 0 |  |  | základní |  | 0 | 0 | 0 | 0 | 0 | 4 | K | 2 |  |  |  | ROZPOCET | 0 | 0 | 0 | 0 | 0 | 1 | 0 | 4 | 220535209
24 | K | 997013509 | Příplatek k odvozu suti a vybouraných hmot na skládku ZKD 1 km přes 1 km | t | 12.627 |  | 0 |  |  | základní |  | 0 | 0 | 0 | 0 | 0 | 4 | K | 2 |  |  |  | ROZPOCET | 0 | 0 | 0 | 0 | 0 | 1 | 0 | 4 | -401330095
| VV |  | 1,403*9 'Přepočtené koeficientem množství |  | 12.627 | [12 empty] | VV | 2 | 2 | False | 1 | ROZPOCET
25 | K | 997013631 | Poplatek za uložení na skládce (skládkovné) stavebního odpadu směsného kód odpadu 17 09 04 | t | 1.403 |  | 0 |  |  | základní |  | 0 | 0 | 0 | 0 | 0 | 4 | K | 2 |  |  |  | ROZPOCET | 0 | 0 | 0 | 0 | 0 | 1 | 0 | 4 | -1252005167
| D | 998 | Přesun hmot |  |  |  | 0 |  |  |  |  | 0 |  | 0 |  | 0 | 1 | D | 1 |  |  |  | ROZPOCET | [6 empty] | 0
26 | K | 998017001 | Přesun hmot s omezením mechanizace pro budovy v do 6 m | t | 0.957 |  | 0 |  |  | základní |  | 0 | 0 | 0 | 0 | 0 | 4 | K | 2 |  |  |  | ROZPOCET | 0 | 0 | 0 | 0 | 0 | 1 | 0 | 4 | 1693552305
| D | PSV | Práce a dodávky PSV |  |  |  | 0 |  |  |  |  | 0 |  | 1.0368 |  | 0.096668 | 2 | D | 0 |  |  |  | ROZPOCET | [6 empty] | 0
| D | 712 | Povlakové krytiny |  |  |  | 0 |  |  |  |  | 0 |  | 0.05228 |  | 0.079702 | 2 | D | 1 |  |  |  | ROZPOCET | [6 empty] | 0
27 | K | 712300833 | Odstranění povlakové krytiny střech do 10° třívrstvé | m2 | 5.693 |  | 0 |  |  | základní |  | 0 | 0 | 0 | 0.014 | 0.079702 | 16 | K | 2 |  |  |  | ROZPOCET | 0 | 0 | 0 | 0 | 0 | 1 | 0 | 16 | 1886219950
| VV |  | 2,75*2,07 |  | 5.693 | [12 empty] | VV | 2 | 2 | True | 1 | ROZPOCET
28 | K | 712363033 | Provedení povlakové krytiny střech do 10° navařením fólie PO na oplechování v plné ploše | m2 | 1.68 |  | 0 |  |  | základní |  | 0 | 0 | 0 | 0 | 0 | 16 | K | 2 |  |  |  | ROZPOCET | 0 | 0 | 0 | 0 | 0 | 1 | 0 | 16 | 81097075
| VV |  | 6,22*0,10 |  | 0.622 | [12 empty] | VV | 2 | 2 | True | 0 | ROZPOCET
| VV |  | 6,22*0,07 |  | 0.435 | [12 empty] | VV | 2 | 2 | True | 0 | ROZPOCET
| VV |  | 3,88*0,07 |  | 0.272 | [12 empty] | VV | 2 | 2 | True | 0 | ROZPOCET
| VV |  | 2,34*0,15 |  | 0.351 | [12 empty] | VV | 2 | 2 | True | 0 | ROZPOCET
| VV |  | Součet |  | 1.68 | [12 empty] | VV | 2 | 4 | True | 1 | ROZPOCET
29 | K | 712363352 | Povlakové krytiny střech do 10° z tvarovaných poplastovaných lišt délky 2 m koutová lišta vnitřní rš 100 mm | m | 6.22 |  | 0 |  |  | základní |  | 0 | 0.0006 | 0.003732 | 0 | 0 | 16 | K | 2 |  |  |  | ROZPOCET | 0 | 0 | 0 | 0 | 0 | 1 | 0 | 16 | 1581898905
| VV |  | 3,88+2,34 |  | 6.22 | [12 empty] | VV | 2 | 2 | True | 1 | ROZPOCET
30 | K | 712363354 | Povlakové krytiny střech do 10° z tvarovaných poplastovaných lišt délky 2 m stěnová lišta vyhnutá rš 70 mm | m | 6.22 |  | 0 |  |  | základní |  | 0 | 0.00043 | 0.0026746 | 0 | 0 | 16 | K | 2 |  |  |  | ROZPOCET | 0 | 0 | 0 | 0 | 0 | 1 | 0 | 16 | -1618928523
| VV |  | 3,88+2,34 |  | 6.22 | [12 empty] | VV | 2 | 2 | True | 1 | ROZPOCET
31 | K | 712363357 | Povlakové krytiny střech do 10° z tvarovaných poplastovaných lišt délky 2 m okapnice široká rš 250 mm | m | 3.88 |  | 0 |  |  | základní |  | 0 | 0.0015 | 0.00582 | 0 | 0 | 16 | K | 2 |  |  |  | ROZPOCET | 0 | 0 | 0 | 0 | 0 | 1 | 0 | 16 | 2089641252
32 | K | 712363358 | Povlakové krytiny střech do 10° z tvarovaných poplastovaných lišt délky 2 m závětrná lišta rš 250 mm | m | 2.34 |  | 0 |  |  | základní |  | 0 | 0.0015 | 0.00351 | 0 | 0 | 16 | K | 2 |  |  |  | ROZPOCET | 0 | 0 | 0 | 0 | 0 | 1 | 0 | 16 | -1764086733
33 | K | 712363362 | Povlakové krytiny střech do 10° z tvarovaných poplastovaných lišt délky 2 m tmelící lišta rš 100 mm | m | 6.22 |  | 0 |  |  | základní |  | 0 | 0.00054 | 0.0033588 | 0 | 0 | 16 | K | 2 |  |  |  | ROZPOCET | 0 | 0 | 0 | 0 | 0 | 1 | 0 | 16 | -720727164
34 | K | 712391171 | Provedení povlakové krytiny střech do 10° podkladní textilní vrstvy | m2 | 10.323 |  | 0 |  |  | základní |  | 0 | 0 | 0 | 0 | 0 | 16 | K | 2 |  |  |  | ROZPOCET | 0 | 0 | 0 | 0 | 0 | 1 | 0 | 16 | 1202501753
35 | M | 69311172 | geotextilie PP s ÚV stabilizací 300g/m2 | m2 | 12.388 |  | 0 |  |  | základní |  | 0 | 0.0003 | 0.0037164 | 0 | 0 | 32 | M | 2 |  |  |  | ROZPOCET | 0 | 0 | 0 | 0 | 0 | 1 | 0 | 16 | 2083932519
| VV |  | 10,323*1,2 'Přepočtené koeficientem množství |  | 12.388 | [12 empty] | VV | 2 | 2 | False | 1 | ROZPOCET
36 | K | 712363405.1 | Provedení povlakové krytiny střech plochých do 10° s mechanicky kotvenou izolací včetně položení fólie a horkovzdušného svaření tl. tepelné izolace do 100 mm budovy výšky do 18 m | m2 | 10.323 |  | 0 |  |  | základní |  | 0 | 0.0001 | 0.0010323 | 0 | 0 | 16 | K | 2 |  |  |  | ROZPOCET | 0 | 0 | 0 | 0 | 0 | 1 | 0 | 16 | -1004749378
| VV |  | 3,88*2,34 |  | 9.079 | [12 empty] | VV | 2 | 2 | True | 0 | ROZPOCET
| VV |  | (3,88+2,34)*0,20 |  | 1.244 | [12 empty] | VV | 2 | 2 | True | 0 | ROZPOCET
| VV |  | Součet |  | 10.323 | [12 empty] | VV | 2 | 4 | True | 1 | ROZPOCET
37 | M | 28329015 | fólie hydroizolační střešní TPO (FPO), mechanicky kotvená tl 2,0mm | m2 | 12.904 |  | 0 |  |  | základní |  | 0 | 0.0022 | 0.028389 | 0 | 0 | 32 | M | 2 |  |  |  | ROZPOCET | 0 | 0 | 0 | 0 | 0 | 1 | 0 | 16 | 485883336
| VV |  | 10,323*1,25 'Přepočtené koeficientem množství |  | 12.904 | [12 empty] | VV | 2 | 2 | False | 1 | ROZPOCET
38 | K | 712R.01 | Utěsnění spáry pod závětrnou lištou systémovou EPDM pěnovou páskou | m | 2.34 |  | 0 |  |  | základní |  | 0 | 2e-05 | 4.68e-05 | 0 | 0 | 16 | K | 2 |  |  |  | ROZPOCET | 0 | 0 | 0 | 0 | 0 | 1 | 0 | 16 | -467659555
39 | K | 998712201 | Přesun hmot procentní pro krytiny povlakové v objektech v do 6 m | % |  |  | 0 |  |  | základní |  | 0 | 0 | 0 | 0 | 0 | 16 | K | 2 |  |  |  | ROZPOCET | 0 | 0 | 0 | 0 | 0 | 1 | 0 | 16 | -946002988
| D | 713 | Izolace tepelné |  |  |  | 0 |  |  |  |  | 0 |  | 0.014714 |  | 0 | 2 | D | 1 |  |  |  | ROZPOCET | [6 empty] | 0
40 | K | 713141336 | Montáž izolace tepelné střech plochých lepené za studena nízkoexpanzní (PUR) pěnou, spádová vrstva | m2 | 9.079 |  | 0 |  |  | základní |  | 0 | 0.00012 | 0.0010895 | 0 | 0 | 16 | K | 2 |  |  |  | ROZPOCET | 0 | 0 | 0 | 0 | 0 | 1 | 0 | 16 | 154022875
| VV |  | 3,88*2,34 |  | 9.079 | [12 empty] | VV | 2 | 2 | True | 1 | ROZPOCET
41 | M | 28376142 | klín izolační z pěnového polystyrenu EPS 150 spádový | m3 | 0.545 |  | 0 |  |  | základní |  | 0 | 0.025 | 0.013625 | 0 | 0 | 32 | M | 2 |  |  |  | ROZPOCET | 0 | 0 | 0 | 0 | 0 | 1 | 0 | 16 | 2020791233
| VV |  | tl. 30-70 mm | [14 empty] | VV | 2 | 1 | True | 0 | ROZPOCET
| VV |  | 3,88*2,34*0,05*1,2 |  | 0.545 | [12 empty] | VV | 2 | 2 | True | 1 | ROZPOCET
42 | K | 998713201 | Přesun hmot procentní pro izolace tepelné v objektech v do 6 m | % |  |  | 0 |  |  | základní |  | 0 | 0 | 0 | 0 | 0 | 16 | K | 2 |  |  |  | ROZPOCET | 0 | 0 | 0 | 0 | 0 | 1 | 0 | 16 | -1024798828
| D | 762 | Konstrukce tesařské |  |  |  | 0 |  |  |  |  | 0 |  | 0.90325 |  | 0 | 2 | D | 1 |  |  |  | ROZPOCET | [6 empty] | 0
43 | K | 762085100.1 | Dodávka a montáž kotvení krokví a vaznice ke stávajícím konstrukcím závitovými tyčemi M10 vlepenými do chemické malty - kompletní provedení vč. veškerých souvisejících prací a dodávek | kus | 5 |  | 0 |  |  | základní |  | 0 | 0.00267 | 0.01335 | 0 | 0 | 16 | K | 2 |  |  |  | ROZPOCET | 0 | 0 | 0 | 0 | 0 | 1 | 0 | 16 | -113136443
44 | K | 762085100.2 | Dodávka a montáž kotvení dřevěných prvků opláštění do konstrukce schodiště a žb stříšky závitovými tyčemi 2xM20 vlepenými do chemické malty - kompletní provedení vč. veškerých souvisejících prací a dodávek | kus | 7 |  | 0 |  |  | základní |  | 0 | 0.00267 | 0.01869 | 0 | 0 | 16 | K | 2 |  |  |  | ROZPOCET | 0 | 0 | 0 | 0 | 0 | 1 | 0 | 16 | -126718024
45 | K | 762136115 | Montáž bednění stěn z hoblovaných latí s mezerami do 100 mm vč. dodávky nerezového spojovacího materiálu | m2 | 17.572 |  | 0 |  |  | základní |  | 0 | 0 | 0 | 0 | 0 | 16 | K | 2 |  |  |  | ROZPOCET | 0 | 0 | 0 | 0 | 0 | 1 | 0 | 16 | 2056834929
| VV |  | 3,82*4,60 |  | 17.572 | [12 empty] | VV | 2 | 2 | True | 1 | ROZPOCET
46 | M | 611981441 | hoblované latě 40x70 mm ze sibiřského modřínu | m | 160.08 |  | 0 |  |  | základní |  | 0 | 0.0016 | 0.25613 | 0 | 0 | 32 | M | 2 |  |  |  | ROZPOCET | 0 | 0 | 0 | 0 | 0 | 1 | 0 | 16 | -1645404616
| VV |  | 4,60*29*1,2 |  | 160.08 | [12 empty] | VV | 2 | 2 | True | 1 | ROZPOCET
47 | K | 762341026 | Bednění střech rovných z desek OSB tl 22 mm na pero a drážku šroubovaných na krokve | m2 | 4.259 |  | 0 |  |  | základní |  | 0 | 0.01423 | 0.060606 | 0 | 0 | 16 | K | 2 |  |  |  | ROZPOCET | 0 | 0 | 0 | 0 | 0 | 1 | 0 | 16 | 1340567364
| VV |  | bednění nové části stříšky nad vstupem | [14 empty] | VV | 2 | 1 | True | 0 | ROZPOCET
| VV |  | 3,88*2,34-2,75-2,07 |  | 4.259 | [12 empty] | VV | 2 | 2 | True | 1 | ROZPOCET
48 | K | 762421026 | Obložení stropu z desek OSB tl 22 mm nebroušených na pero a drážku šroubovaných | m2 | 2.339 |  | 0 |  |  | základní |  | 0 | 0.01346 | 0.031483 | 0 | 0 | 16 | K | 2 |  |  |  | ROZPOCET | 0 | 0 | 0 | 0 | 0 | 1 | 0 | 16 | 2025577208
| VV |  | podhled nové části stříšky nad vstupem | [14 empty] | VV | 2 | 1 | True | 0 | ROZPOCET
| VV |  | 1,13*2,07 |  | 2.339 | [12 empty] | VV | 2 | 2 | True | 1 | ROZPOCET
49 | K | 762713111 | Montáž prostorových vázaných konstrukcí z řeziva hoblovaného průřezové plochy do 120 cm2 | m | 4.34 |  | 0 |  |  | základní |  | 0 | 0 | 0 | 0 | 0 | 16 | K | 2 |  |  |  | ROZPOCET | 0 | 0 | 0 | 0 | 0 | 1 | 0 | 16 | -1947857556
| VV |  | "KVH 100x100" 2,17*2 |  | 4.34 | [12 empty] | VV | 2 | 2 | True | 1 | ROZPOCET
50 | K | 762713121 | Montáž prostorových vázaných konstrukcí z řeziva hoblovaného průřezové plochy přes 120 do 224 cm2 | m | 28.78 |  | 0 |  |  | základní |  | 0 | 0 | 0 | 0 | 0 | 16 | K | 2 |  |  |  | ROZPOCET | 0 | 0 | 0 | 0 | 0 | 1 | 0 | 16 | 1252070518
| VV |  | "KVH 140x140" 4,60*2+0,24*2 |  | 9.68 | [12 empty] | VV | 2 | 2 | True | 0 | ROZPOCET
| VV |  | "KVH 100x140" 3,82*5 |  | 19.1 | [12 empty] | VV | 2 | 2 | True | 0 | ROZPOCET
| VV |  | Součet |  | 28.78 | [12 empty] | VV | 2 | 4 | True | 1 | ROZPOCET
51 | K | 762713131 | Montáž prostorových vázaných konstrukcí z řeziva hoblovaného průřezové plochy přes 224 do 288 cm2 | m | 16.69 |  | 0 |  |  | základní |  | 0 | 0 | 0 | 0 | 0 | 16 | K | 2 |  |  |  | ROZPOCET | 0 | 0 | 0 | 0 | 0 | 1 | 0 | 16 | 1041960068
| VV |  | "KVH 100x240" 2,17*2+1,15*3+3,82+5,08 |  | 16.69 | [12 empty] | VV | 2 | 2 | True | 1 | ROZPOCET
52 | M | 612232711 | hranol konstrukční KVH lepený pohledový | m3 | 1.126 |  | 0 |  |  | základní |  | 0 | 0.44 | 0.49544 | 0 | 0 | 32 | M | 2 |  |  |  | ROZPOCET | 0 | 0 | 0 | 0 | 0 | 1 | 0 | 16 | 1634157122
| VV |  | "KVH 100x100" 0,10*0,10*(2,17*2)*1,25 |  | 0.054 | [12 empty] | VV | 2 | 2 | True | 0 | ROZPOCET
| VV |  | "KVH 140x140" 0,14*0,14*(4,60*2+0,24*2)*1,25 |  | 0.237 | [12 empty] | VV | 2 | 2 | True | 0 | ROZPOCET
| VV |  | "KVH 100x140" 0,10*0,14*(3,82*5)*1,25 |  | 0.334 | [12 empty] | VV | 2 | 2 | True | 0 | ROZPOCET
| VV |  | "KVH 100x240" 0,10*0,24*(2,17*2+1,15*3+3,82+5,08)*1,25 |  | 0.501 | [12 empty] | VV | 2 | 2 | True | 0 | ROZPOCET
| VV |  | Součet |  | 1.126 | [12 empty] | VV | 2 | 4 | True | 1 | ROZPOCET
53 | K | 762795000 | Spojovací prostředky pro montáž prostorových vázaných kcí | m3 | 1.126 |  | 0 |  |  | základní |  | 0 | 0.02447 | 0.027553 | 0 | 0 | 16 | K | 2 |  |  |  | ROZPOCET | 0 | 0 | 0 | 0 | 0 | 1 | 0 | 16 | -1493943868
54 | K | 998762201 | Přesun hmot procentní pro kce tesařské v objektech v do 6 m | % |  |  | 0 |  |  | základní |  | 0 | 0 | 0 | 0 | 0 | 16 | K | 2 |  |  |  | ROZPOCET | 0 | 0 | 0 | 0 | 0 | 1 | 0 | 16 | 690007815
| D | 764 | Konstrukce klempířské |  |  |  | 0 |  |  |  |  | 0 |  | 0.027312 |  | 0.016966 | 2 | D | 1 |  |  |  | ROZPOCET | [6 empty] | 0
55 | K | 764002811 | Demontáž okapového plechu do suti v krytině povlakové | m | 4.82 |  | 0 |  |  | základní |  | 0 | 0 | 0 | 0.00177 | 0.0085314 | 16 | K | 2 |  |  |  | ROZPOCET | 0 | 0 | 0 | 0 | 0 | 1 | 0 | 16 | -912891430
| VV |  | 2,75+2,07 |  | 4.82 | [12 empty] | VV | 2 | 2 | True | 1 | ROZPOCET
56 | K | 764002871 | Demontáž lemování zdí do suti | m | 4.82 |  | 0 |  |  | základní |  | 0 | 0 | 0 | 0.00175 | 0.008435 | 16 | K | 2 |  |  |  | ROZPOCET | 0 | 0 | 0 | 0 | 0 | 1 | 0 | 16 | 1566811388
| VV |  | 2,75+2,07 |  | 4.82 | [12 empty] | VV | 2 | 2 | True | 1 | ROZPOCET
57 | K | 764541314 | Žlab podokapní z titanzinkového lesklého válcovaného plechu včetně háků a čel hranatý rš 330 mm | m | 3.88 |  | 0 |  |  | základní |  | 0 | 0.00282 | 0.010942 | 0 | 0 | 16 | K | 2 |  |  |  | ROZPOCET | 0 | 0 | 0 | 0 | 0 | 1 | 0 | 16 | -289592530
58 | K | 764541364 | Kotlík hranatý pro podokapní žlaby z TiZn lesklého plechu 330/100 mm | kus | 1 |  | 0 |  |  | základní |  | 0 | 0.00031 | 0.00031 | 0 | 0 | 16 | K | 2 |  |  |  | ROZPOCET | 0 | 0 | 0 | 0 | 0 | 1 | 0 | 16 | -2067976231
59 | K | 764548303 | Hranatý svod včetně objímek, kolen, odskoků z TiZn lesklého plechu o straně 100 mm | m | 5.5 |  | 0 |  |  | základní |  | 0 | 0.00292 | 0.01606 | 0 | 0 | 16 | K | 2 |  |  |  | ROZPOCET | 0 | 0 | 0 | 0 | 0 | 1 | 0 | 16 | -250265183
60 | K | 998764201 | Přesun hmot procentní pro konstrukce klempířské v objektech v do 6 m | % |  |  | 0 |  |  | základní |  | 0 | 0 | 0 | 0 | 0 | 16 | K | 2 |  |  |  | ROZPOCET | 0 | 0 | 0 | 0 | 0 | 1 | 0 | 16 | -693896379
| D | 783 | Dokončovací práce - nátěry |  |  |  | 0 |  |  |  |  | 0 |  | 0.039239 |  | 0 | 2 | D | 1 |  |  |  | ROZPOCET | [6 empty] | 0
61 | K | 783263101 | Napouštěcí jednonásobný olejový nátěr tesařských konstrukcí | m2 | 62.892 |  | 0 |  |  | základní |  | 0 | 0.00016 | 0.010063 | 0 | 0 | 16 | K | 2 |  |  |  | ROZPOCET | 0 | 0 | 0 | 0 | 0 | 1 | 0 | 16 | -1590618392
62 | K | 783268111 | Lazurovací dvojnásobný olejový nátěr tesařských konstrukcí | m2 | 62.892 |  | 0 |  |  | základní |  | 0 | 0.00015 | 0.0094338 | 0 | 0 | 16 | K | 2 |  |  |  | ROZPOCET | 0 | 0 | 0 | 0 | 0 | 1 | 0 | 16 | -580686117
| VV |  | "KVH 100x100" (0,10+0,10)*2*(2,17*2) |  | 1.736 | [12 empty] | VV | 2 | 2 | True | 0 | ROZPOCET
| VV |  | "KVH 140x140" (0,14+0,14)*2*(4,60*2+0,24*2) |  | 5.421 | [12 empty] | VV | 2 | 2 | True | 0 | ROZPOCET
| VV |  | "KVH 100x140" (0,10+0,14)*2*(3,82*5) |  | 9.168 | [12 empty] | VV | 2 | 2 | True | 0 | ROZPOCET
| VV |  | "KVH 100x240" (0,10+0,24)*2*(2,17*2+1,15*3+3,82+5,08) |  | 11.349 | [12 empty] | VV | 2 | 2 | True | 0 | ROZPOCET
| VV |  | "latě 40x70" (0,04+0,07)*2*160,08 |  | 35.218 | [12 empty] | VV | 2 | 2 | True | 0 | ROZPOCET
| VV |  | Součet |  | 62.892 | [12 empty] | VV | 2 | 4 | True | 1 | ROZPOCET
63 | K | 783306809 | Odstranění nátěru ze zámečnických konstrukcí okartáčováním | m2 | 14.7 |  | 0 |  |  | základní |  | 0 | 0 | 0 | 0 | 0 | 16 | K | 2 |  |  |  | ROZPOCET | 0 | 0 | 0 | 0 | 0 | 1 | 0 | 16 | 1917623457
64 | K | 783314201 | Základní antikorozní jednonásobný syntetický standardní nátěr zámečnických konstrukcí | m2 | 14.7 |  | 0 |  |  | základní |  | 0 | 0.00017 | 0.002499 | 0 | 0 | 16 | K | 2 |  |  |  | ROZPOCET | 0 | 0 | 0 | 0 | 0 | 1 | 0 | 16 | 1893355781
| VV |  | zábradlí schodiště | [14 empty] | VV | 2 | 1 | True | 0 | ROZPOCET
| VV |  | (2,62+1,40)*1,00*2 |  | 8.04 | [12 empty] | VV | 2 | 2 | True | 0 | ROZPOCET
| VV |  | (2,62+0,53+0,18)*1,00*2 |  | 6.66 | [12 empty] | VV | 2 | 2 | True | 0 | ROZPOCET
| VV |  | Součet |  | 14.7 | [12 empty] | VV | 2 | 4 | True | 1 | ROZPOCET
65 | K | 783315101 | Mezinátěr jednonásobný syntetický standardní zámečnických konstrukcí | m2 | 14.7 |  | 0 |  |  | základní |  | 0 | 0.00012 | 0.001764 | 0 | 0 | 16 | K | 2 |  |  |  | ROZPOCET | 0 | 0 | 0 | 0 | 0 | 1 | 0 | 16 | 1814587444
66 | K | 783317101 | Krycí jednonásobný syntetický standardní nátěr zámečnických konstrukcí | m2 | 14.7 |  | 0 |  |  | základní |  | 0 | 0.00012 | 0.001764 | 0 | 0 | 16 | K | 2 |  |  |  | ROZPOCET | 0 | 0 | 0 | 0 | 0 | 1 | 0 | 16 | 812200129
67 | K | 783823135 | Penetrační silikonový nátěr hladkých, tenkovrstvých zrnitých nebo štukových omítek | m2 | 15.948 |  | 0 |  |  | základní |  | 0 | 0.00014 | 0.0022327 | 0 | 0 | 16 | K | 2 |  |  |  | ROZPOCET | 0 | 0 | 0 | 0 | 0 | 1 | 0 | 16 | 38324121
68 | K | 783827425 | Krycí (ochranný ) nátěr omítek dvojnásobný hladkých omítek hladkých, zrnitých tenkovrstvých nebo štukových stupně členitosti 1 a 2 silikonový | m2 | 15.948 |  | 0 |  |  | základní |  | 0 | 0.00072 | 0.011483 | 0 | 0 | 16 | K | 2 |  |  |  | ROZPOCET | 0 | 0 | 0 | 0 | 0 | 1 | 0 | 16 | 1483650071
| VV |  | 0,79+15,158 |  | 15.948 | [12 empty] | VV | 2 | 2 | True | 1 | ROZPOCET

## 06 - Nůžková plošina a ve...
{fd483688-fa86-4c99-a7d6-d676b50ed48f}
2
| KRYCÍ LIST SOUPISU PRACÍ | [7 empty] | v --- níže se nacházejí doplnkové a pomocné údaje k sestavám --- v | [8 empty] | False
Stavba:
ZŠ Malé Hoštice - Zateplení + střecha
Objekt:
06 - Nůžková plošina a venkovní ocelové schodiště
| KSO: |  |  |  |  | CC-CZ:
| Místo: |  | k.ú. Malé Hoštice, parc.č. 38, Dvořákova ulice |  |  | Datum: | 0
| Zadavatel: |  |  |  |  | IČ:
|  | Statutární město Opava |  |  |  | DIČ:
| Uchazeč: |  |  |  |  | IČ: | Vyplň údaj
|  | Vyplň údaj |  |  |  | DIČ: | Vyplň údaj
| Projektant: |  |  |  |  | IČ:
|  | Ing. arch. Petr Mlýnek |  |  |  | DIČ:
| Zpracovatel: |  |  |  |  | IČ:
DIČ:
Poznámka:
| Cena bez DPH | [5 empty] | 0
|  |  | Základ daně |  |  | Sazba daně | Výše daně
| DPH | základní | 0 |  |  | 21% | 0
|  | snížená | 0 |  |  | 15% | 0
|  | zákl. přenesená | 0 |  |  | 21% | 0
|  | sníž. přenesená | 0 |  |  | 15% | 0
|  | nulová | 0 |  |  | 0% | 0
| Cena s DPH |  |  | v | CZK |  | 0
| Projektant |  |  | Zpracovatel
| Datum a podpis: |  | Razítko | Datum a podpis: |  |  | Razítko
| Objednavatel |  |  | Uchazeč
| Datum a podpis: |  | Razítko | Datum a podpis: |  |  | Razítko
REKAPITULACE ČLENĚNÍ SOUPISU PRACÍ
Stavba:
ZŠ Malé Hoštice - Zateplení + střecha
Objekt:
06 - Nůžková plošina a venkovní ocelové schodiště
Místo: |  |  | k.ú. Malé Hoštice, parc.č. 38, Dvořákova ulice |  |  | Datum: | 0
Zadavatel: |  |  | Statutární město Opava |  |  | Projektant: | Ing. arch. Petr Mlýnek
Uchazeč: |  |  | Vyplň údaj |  |  | Zpracovatel:
Kód dílu - Popis | [6 empty] | Cena celkem [CZK]
Náklady ze soupisu prací | [6 empty] | 0 | [11 empty] | -1
| HSV - Práce a dodávky HSV | [5 empty] | 0
| 1 - Zemní práce | [5 empty] | 0
| 2 - Zakládání | [5 empty] | 0
| 3 - Svislé a kompletní konstrukce | [5 empty] | 0
| 4 - Vodorovné konstrukce | [5 empty] | 0
| 96 - Bourání konstrukcí | [5 empty] | 0
| 997 - Přesun sutě | [5 empty] | 0
| 998 - Přesun hmot | [5 empty] | 0
| PSV - Práce a dodávky PSV | [5 empty] | 0
| 711 - Izolace proti vodě, vlhkosti a plynům | [5 empty] | 0
| 72 - Zdravotechnika | [5 empty] | 0
| 74 - Elektroinstalace | [5 empty] | 0
| 767 - Konstrukce zámečnické | [5 empty] | 0
SOUPIS PRACÍ
Stavba:
ZŠ Malé Hoštice - Zateplení + střecha
Objekt:
06 - Nůžková plošina a venkovní ocelové schodiště
Místo: |  |  | k.ú. Malé Hoštice, parc.č. 38, Dvořákova ulice |  |  | Datum: | 0
Zadavatel: |  |  | Statutární město Opava |  |  | Projektant: | Ing. arch. Petr Mlýnek
Uchazeč: |  |  | Vyplň údaj |  |  | Zpracovatel:
PČ | Typ | Kód | Popis | MJ | Množství | J.cena [CZK] | Cena celkem [CZK] | Cenová soustava |  | DPH | J. Nh [h] | Nh celkem [h] | J. hmotnost [t] | Hmotnost celkem [t] | J. suť [t] | Suť Celkem [t]
Náklady soupisu celkem | [6 empty] | 0 |  |  |  |  | 0 |  | 10.7591 |  | 1.3855 |  | D | -1 | [10 empty] | 0
| D | HSV | Práce a dodávky HSV |  |  |  | 0 |  |  |  |  | 0 |  | 10.6509 |  | 1.3855 | 1 | D | 0 |  |  |  | ROZPOCET | [6 empty] | 0
| D | 1 | Zemní práce |  |  |  | 0 |  |  |  |  | 0 |  | 0 |  | 0 | 1 | D | 1 |  |  |  | ROZPOCET | [6 empty] | 0
1 | K | 132212111 | Hloubení rýh š do 800 mm v soudržných horninách třídy těžitelnosti I, skupiny 3 ručně | m3 | 0.288 |  | 0 |  |  | základní |  | 0 | 0 | 0 | 0 | 0 | 4 | K | 2 |  |  |  | ROZPOCET | 0 | 0 | 0 | 0 | 0 | 1 | 0 | 4 | -1102233741
| VV |  | pro základovou patku pod schodiště | [14 empty] | VV | 2 | 1 | True | 0 | ROZPOCET
| VV |  | 0,30*1,20*0,80 |  | 0.288 | [12 empty] | VV | 2 | 2 | True | 1 | ROZPOCET
2 | K | 133212011 | Hloubení šachet v hornině třídy těžitelnosti I, skupiny 3, plocha výkopu do 4 m2 ručně | m3 | 17.172 |  | 0 |  |  | základní |  | 0 | 0 | 0 | 0 | 0 | 4 | K | 2 |  |  |  | ROZPOCET | 0 | 0 | 0 | 0 | 0 | 1 | 0 | 4 | 898118754
| VV |  | pro plošiny | [14 empty] | VV | 2 | 1 | True | 0 | ROZPOCET
| VV |  | (2,05+1,00)*(1,70+1,00)*2,20 |  | 18.117 | [12 empty] | VV | 2 | 2 | True | 0 | ROZPOCET
| VV |  | -(1,70+1,00)*0,25*1,40 |  | -0.945 | [12 empty] | VV | 2 | 2 | True | 0 | ROZPOCET
| VV |  | Součet |  | 17.172 | [12 empty] | VV | 2 | 4 | True | 1 | ROZPOCET
3 | K | 167111101 | Nakládání výkopku z hornin třídy těžitelnosti I, skupiny 1 až 3 do 100 m3 ručně | m3 | 7.56 |  | 0 |  |  | základní |  | 0 | 0 | 0 | 0 | 0 | 4 | K | 2 |  |  |  | ROZPOCET | 0 | 0 | 0 | 0 | 0 | 1 | 0 | 4 | -1944270953
| VV |  | 0,288+17,172 |  | 17.46 | [12 empty] | VV | 2 | 2 | True | 0 | ROZPOCET
| VV |  | -9,900 |  | -9.9 | [12 empty] | VV | 2 | 2 | True | 0 | ROZPOCET
| VV |  | Součet |  | 7.56 | [12 empty] | VV | 2 | 4 | True | 1 | ROZPOCET
4 | K | 162751117 | Vodorovné přemístění výkopku nebo sypaniny po suchu na obvyklém dopravním prostředku, bez naložení výkopku, avšak se složením bez rozhrnutí z horniny třídy těžitelnosti I skupiny 1 až 3 na vzdálenost přes 9 000 do 10 000 m | m3 | 7.56 |  | 0 |  |  | základní |  | 0 | 0 | 0 | 0 | 0 | 4 | K | 2 |  |  |  | ROZPOCET | 0 | 0 | 0 | 0 | 0 | 1 | 0 | 4 | -1881282516
| VV |  | 0,288+17,172 |  | 17.46 | [12 empty] | VV | 2 | 2 | True | 0 | ROZPOCET
| VV |  | -9,900 |  | -9.9 | [12 empty] | VV | 2 | 2 | True | 0 | ROZPOCET
| VV |  | Součet |  | 7.56 | [12 empty] | VV | 2 | 4 | True | 1 | ROZPOCET
5 | K | 171251201 | Uložení sypaniny na skládky nebo meziskládky bez hutnění s upravením uložené sypaniny do předepsaného tvaru | m3 | 7.56 |  | 0 |  |  | základní |  | 0 | 0 | 0 | 0 | 0 | 4 | K | 2 |  |  |  | ROZPOCET | 0 | 0 | 0 | 0 | 0 | 1 | 0 | 4 | 1439850381
6 | K | 171201231 | Poplatek za uložení zeminy a kamení na recyklační skládce (skládkovné) kód odpadu 17 05 04 | t | 13.986 |  | 0 |  |  | základní |  | 0 | 0 | 0 | 0 | 0 | 4 | K | 2 |  |  |  | ROZPOCET | 0 | 0 | 0 | 0 | 0 | 1 | 0 | 4 | 1130061053
| VV |  | 7,56*1,85 'Přepočtené koeficientem množství |  | 13.986 | [12 empty] | VV | 2 | 2 | False | 1 | ROZPOCET
7 | K | 175111201 | Obsypání objektu sypaninou bez prohození, uloženou do 3 m ručně | m3 | 9.9 |  | 0 |  |  | základní |  | 0 | 0 | 0 | 0 | 0 | 4 | K | 2 |  |  |  | ROZPOCET | 0 | 0 | 0 | 0 | 0 | 1 | 0 | 4 | 1639568868
| VV |  | (1,80+1,00+1,70)*1,00*2,20 |  | 9.9 | [12 empty] | VV | 2 | 2 | True | 1 | ROZPOCET
8 | K | 175111209 | Příplatek k obsypání objektu za ruční prohození sypaniny, uložené do 3 m | m3 | 9.9 |  | 0 |  |  | základní |  | 0 | 0 | 0 | 0 | 0 | 4 | K | 2 |  |  |  | ROZPOCET | 0 | 0 | 0 | 0 | 0 | 1 | 0 | 4 | -287380324
| D | 2 | Zakládání |  |  |  | 0 |  |  |  |  | 0 |  | 3.354 |  | 0 | 1 | D | 1 |  |  |  | ROZPOCET | [6 empty] | 0
9 | K | 273321411 | Základové desky ze ŽB bez zvýšených nároků na prostředí tř. C 20/25 | m3 | 1.046 |  | 0 |  |  | základní |  | 0 | 2.4533 | 2.5661 | 0 | 0 | 4 | K | 2 |  |  |  | ROZPOCET | 0 | 0 | 0 | 0 | 0 | 1 | 0 | 4 | -1927727602
| VV |  | základová deska pod šachtu tl. 300 mm | [14 empty] | VV | 2 | 1 | True | 0 | ROZPOCET
| VV |  | 2,05*1,70*0,30 |  | 1.046 | [12 empty] | VV | 2 | 2 | True | 1 | ROZPOCET
10 | K | 273351121 | Zřízení bednění základových desek | m2 | 1.635 |  | 0 |  |  | základní |  | 0 | 0.00247 | 0.0040384 | 0 | 0 | 4 | K | 2 |  |  |  | ROZPOCET | 0 | 0 | 0 | 0 | 0 | 1 | 0 | 4 | 1515566437
| VV |  | (2,05+1,70*2)*0,30 |  | 1.635 | [12 empty] | VV | 2 | 2 | True | 1 | ROZPOCET
11 | K | 273351122 | Odstranění bednění základových desek | m2 | 1.635 |  | 0 |  |  | základní |  | 0 | 0 | 0 | 0 | 0 | 4 | K | 2 |  |  |  | ROZPOCET | 0 | 0 | 0 | 0 | 0 | 1 | 0 | 4 | 789411100
12 | K | 273362021 | Výztuž základových desek svařovanými sítěmi Kari | t | 0.069 |  | 0 |  |  | základní |  | 0 | 1.0628 | 0.073331 | 0 | 0 | 4 | K | 2 |  |  |  | ROZPOCET | 0 | 0 | 0 | 0 | 0 | 1 | 0 | 4 | -1722441161
| VV |  | síť 100/100/8 při obou površích desky | [14 empty] | VV | 2 | 1 | True | 0 | ROZPOCET
| VV |  | 2,05*1,70*7,95*2/1000*1,25 |  | 0.069 | [12 empty] | VV | 2 | 2 | True | 1 | ROZPOCET
13 | K | 275313711 | Základové patky z betonu tř. C 20/25 | m3 | 0.288 |  | 0 |  |  | základní |  | 0 | 2.4533 | 0.70655 | 0 | 0 | 4 | K | 2 |  |  |  | ROZPOCET | 0 | 0 | 0 | 0 | 0 | 1 | 0 | 4 | -567177186
| VV |  | pod ocelové schodiště | [14 empty] | VV | 2 | 1 | True | 0 | ROZPOCET
| VV |  | 0,30*1,20*0,80 |  | 0.288 | [12 empty] | VV | 2 | 2 | True | 1 | ROZPOCET
14 | K | 275351121 | Zřízení bednění základových patek | m2 | 1.5 |  | 0 |  |  | základní |  | 0 | 0.00264 | 0.00396 | 0 | 0 | 4 | K | 2 |  |  |  | ROZPOCET | 0 | 0 | 0 | 0 | 0 | 1 | 0 | 4 | -333437834
| VV |  | (0,30+1,20)*2*0,50 |  | 1.5 | [12 empty] | VV | 2 | 2 | True | 1 | ROZPOCET
15 | K | 275351122 | Odstranění bednění základových patek | m2 | 1.5 |  | 0 |  |  | základní |  | 0 | 0 | 0 | 0 | 0 | 4 | K | 2 |  |  |  | ROZPOCET | 0 | 0 | 0 | 0 | 0 | 1 | 0 | 4 | -29144741
| D | 3 | Svislé a kompletní konstrukce |  |  |  | 0 |  |  |  |  | 0 |  | 7.1786 |  | 0 | 1 | D | 1 |  |  |  | ROZPOCET | [6 empty] | 0
16 | K | 311113142 | Nosná zeď tl do 200 mm z hladkých tvárnic ztraceného bednění včetně výplně z betonu tř. 20/25 | m2 | 3.5 |  | 0 |  |  | základní |  | 0 | 0.45195 | 1.5818 | 0 | 0 | 4 | K | 2 |  |  |  | ROZPOCET | 0 | 0 | 0 | 0 | 0 | 1 | 0 | 4 | -1453301171
| VV |  | šachta pro plošinu | [14 empty] | VV | 2 | 1 | True | 0 | ROZPOCET
| VV |  | 1,75*2,00 |  | 3.5 | [12 empty] | VV | 2 | 2 | True | 1 | ROZPOCET
17 | K | 311113143 | Nosná zeď tl do 250 mm z hladkých tvárnic ztraceného bednění včetně výplně z betonu tř. C 20/25 | m2 | 0.6 |  | 0 |  |  | základní |  | 0 | 0.54605 | 0.32763 | 0 | 0 | 4 | K | 2 |  |  |  | ROZPOCET | 0 | 0 | 0 | 0 | 0 | 1 | 0 | 4 | -2058282605
| VV |  | šachta pro plošinu | [14 empty] | VV | 2 | 1 | True | 0 | ROZPOCET
| VV |  | 1,20*0,50 |  | 0.6 | [12 empty] | VV | 2 | 2 | True | 1 | ROZPOCET
18 | K | 311113144 | Nosná zeď tl do 300 mm z hladkých tvárnic ztraceného bednění včetně výplně z betonu tř. C 20/25 | m2 | 6.9 |  | 0 |  |  | základní |  | 0 | 0.71546 | 4.9367 | 0 | 0 | 4 | K | 2 |  |  |  | ROZPOCET | 0 | 0 | 0 | 0 | 0 | 1 | 0 | 4 | 1871251590
| VV |  | šachta pro plošinu | [14 empty] | VV | 2 | 1 | True | 0 | ROZPOCET
| VV |  | (2,05+1,40)*2,00 |  | 6.9 | [12 empty] | VV | 2 | 2 | True | 1 | ROZPOCET
19 | K | 311361821 | Výztuž nosných zdí betonářskou ocelí 10 505 | t | 0.317 |  | 0 |  |  | základní |  | 0 | 1.0488 | 0.33247 | 0 | 0 | 4 | K | 2 |  |  |  | ROZPOCET | 0 | 0 | 0 | 0 | 0 | 1 | 0 | 4 | -48330228
| VV |  | vodorovně 2xR14 | [14 empty] | VV | 2 | 1 | True | 0 | ROZPOCET
| VV |  | (2,05+1,70+2,05)*2*10*1,21/1000*1,1 |  | 0.154 | [12 empty] | VV | 2 | 2 | True | 0 | ROZPOCET
| VV |  | 1,70*2*3*1,21/1000*1,1 |  | 0.014 | [12 empty] | VV | 2 | 2 | True | 0 | ROZPOCET
| VV |  | svisle 2xR14 po 250 mm | [14 empty] | VV | 2 | 1 | True | 0 | ROZPOCET
| VV |  | (2,05+1,70+2,05)/0,25*2*2,20*1,21/1000*1,1 |  | 0.136 | [12 empty] | VV | 2 | 2 | True | 0 | ROZPOCET
| VV |  | 1,70/0,25*2*0,70*1,21/1000*1,1 |  | 0.013 | [12 empty] | VV | 2 | 2 | True | 0 | ROZPOCET
| VV |  | Součet |  | 0.317 | [12 empty] | VV | 2 | 4 | True | 1 | ROZPOCET
| D | 4 | Vodorovné konstrukce |  |  |  | 0 |  |  |  |  | 0 |  | 0.118 |  | 0 | 1 | D | 1 |  |  |  | ROZPOCET | [6 empty] | 0
20 | K | 413232221 | Zazdívka zhlaví válcovaných nosníků v do 300 mm | kus | 2 |  | 0 |  |  | základní |  | 0 | 0.059 | 0.118 | 0 | 0 | 4 | K | 2 |  |  |  | ROZPOCET | 0 | 0 | 0 | 0 | 0 | 1 | 0 | 4 | -410037255
| D | 96 | Bourání konstrukcí |  |  |  | 0 |  |  |  |  | 0 |  | 0.00028 |  | 1.3855 | 1 | D | 1 |  |  |  | ROZPOCET | [6 empty] | 0
21 | K | 962033111 | Bourání zdiva z tvárnic ztraceného bednění včetně výplně z betonu do 1 m3 | m3 | 0.595 |  | 0 |  |  | základní |  | 0 | 0 | 0 | 2.1 | 1.2495 | 4 | K | 2 |  |  |  | ROZPOCET | 0 | 0 | 0 | 0 | 0 | 1 | 0 | 4 | 1549831194
| VV |  | 1,70*0,25*1,40 |  | 0.595 | [12 empty] | VV | 2 | 2 | True | 1 | ROZPOCET
22 | K | 973031325 | Vysekání kapes ve zdivu cihelném na MV nebo MVC pl do 0,10 m2 hl do 300 mm | kus | 2 |  | 0 |  |  | základní |  | 0 | 0 | 0 | 0.031 | 0.062 | 4 | K | 2 |  |  |  | ROZPOCET | 0 | 0 | 0 | 0 | 0 | 1 | 0 | 4 | -5251536
| VV |  | pro uložení schodnic nového venkovního schodiště | [14 empty] | VV | 2 | 1 | True | 0 | ROZPOCET
| VV |  | 2 |  | 2 | [12 empty] | VV | 2 | 2 | True | 1 | ROZPOCET
23 | K | 976071111 | Vybourání kovového zábradlí | m | 2 |  | 0 |  |  | základní |  | 0 | 0 | 0 | 0.037 | 0.074 | 4 | K | 2 |  |  |  | ROZPOCET | 0 | 0 | 0 | 0 | 0 | 1 | 0 | 4 | -1030615270
24 | K | 977211112 | Řezání stěnovou pilou ŽB kcí s výztuží průměru do 16 mm hl do 350 mm | m | 1.4 |  | 0 |  |  | základní |  | 0 | 0.0002 | 0.00028 | 0 | 0 | 4 | K | 2 |  |  |  | ROZPOCET | 0 | 0 | 0 | 0 | 0 | 1 | 0 | 4 | 1636643174
| VV |  | stávající žb stěna v místě plošiny | [14 empty] | VV | 2 | 1 | True | 0 | ROZPOCET
| VV |  | 1,40 |  | 1.4 | [12 empty] | VV | 2 | 2 | True | 1 | ROZPOCET
| D | 997 | Přesun sutě |  |  |  | 0 |  |  |  |  | 0 |  | 0 |  | 0 | 1 | D | 1 |  |  |  | ROZPOCET | [6 empty] | 0
25 | K | 997013151 | Vnitrostaveništní doprava suti a vybouraných hmot pro budovy v do 6 m s omezením mechanizace | t | 1.386 |  | 0 |  |  | základní |  | 0 | 0 | 0 | 0 | 0 | 4 | K | 2 |  |  |  | ROZPOCET | 0 | 0 | 0 | 0 | 0 | 1 | 0 | 4 | -2043425412
26 | K | 997013501 | Odvoz suti a vybouraných hmot na skládku nebo meziskládku do 1 km se složením | t | 1.386 |  | 0 |  |  | základní |  | 0 | 0 | 0 | 0 | 0 | 4 | K | 2 |  |  |  | ROZPOCET | 0 | 0 | 0 | 0 | 0 | 1 | 0 | 4 | 787938739
27 | K | 997013509 | Příplatek k odvozu suti a vybouraných hmot na skládku ZKD 1 km přes 1 km | t | 12.474 |  | 0 |  |  | základní |  | 0 | 0 | 0 | 0 | 0 | 4 | K | 2 |  |  |  | ROZPOCET | 0 | 0 | 0 | 0 | 0 | 1 | 0 | 4 | 1975650790
| VV |  | 1,386*9 'Přepočtené koeficientem množství |  | 12.474 | [12 empty] | VV | 2 | 2 | False | 1 | ROZPOCET
28 | K | 997013631 | Poplatek za uložení na skládce (skládkovné) stavebního odpadu směsného kód odpadu 17 09 04 | t | 1.386 |  | 0 |  |  | základní |  | 0 | 0 | 0 | 0 | 0 | 4 | K | 2 |  |  |  | ROZPOCET | 0 | 0 | 0 | 0 | 0 | 1 | 0 | 4 | -1622028280
| D | 998 | Přesun hmot |  |  |  | 0 |  |  |  |  | 0 |  | 0 |  | 0 | 1 | D | 1 |  |  |  | ROZPOCET | [6 empty] | 0
29 | K | 998017001 | Přesun hmot s omezením mechanizace pro budovy v do 6 m | t | 10.651 |  | 0 |  |  | základní |  | 0 | 0 | 0 | 0 | 0 | 4 | K | 2 |  |  |  | ROZPOCET | 0 | 0 | 0 | 0 | 0 | 1 | 0 | 4 | 2129168233
| D | PSV | Práce a dodávky PSV |  |  |  | 0 |  |  |  |  | 0 |  | 0.10816 |  | 0 | 2 | D | 0 |  |  |  | ROZPOCET | [6 empty] | 0
| D | 711 | Izolace proti vodě, vlhkosti a plynům |  |  |  | 0 |  |  |  |  | 0 |  | 0.006672 |  | 0 | 2 | D | 1 |  |  |  | ROZPOCET | [6 empty] | 0
30 | K | 711161215 | Izolace proti zemní vlhkosti a beztlakové vodě nopovými fóliemi na ploše svislé S vrstva ochranná, odvětrávací a drenážní výška nopku 20,0 mm, tl. fólie do 1,0 mm | m2 | 7.7 |  | 0 |  |  | základní |  | 0 | 0.0008 | 0.00616 | 0 | 0 | 16 | K | 2 |  |  |  | ROZPOCET | 0 | 0 | 0 | 0 | 0 | 1 | 0 | 16 | 1719755470
| VV |  | (1,80+1,70)*2,20 |  | 7.7 | [12 empty] | VV | 2 | 2 | True | 1 | ROZPOCET
31 | K | 711161383 | Izolace proti zemní vlhkosti a beztlakové vodě nopovými fóliemi ostatní ukončení izolace lištou | m | 3.2 |  | 0 |  |  | základní |  | 0 | 0.00016 | 0.000512 | 0 | 0 | 16 | K | 2 |  |  |  | ROZPOCET | 0 | 0 | 0 | 0 | 0 | 1 | 0 | 16 | -1706460439
| VV |  | 1,50+1,70 |  | 3.2 | [12 empty] | VV | 2 | 2 | True | 1 | ROZPOCET
32 | K | 998711201 | Přesun hmot procentní pro izolace proti vodě, vlhkosti a plynům v objektech v do 6 m | % |  |  | 0 |  |  | základní |  | 0 | 0 | 0 | 0 | 0 | 16 | K | 2 |  |  |  | ROZPOCET | 0 | 0 | 0 | 0 | 0 | 1 | 0 | 16 | -943886740
| D | 72 | Zdravotechnika |  |  |  | 0 |  |  |  |  | 0 |  | 0 |  | 0 | 2 | D | 1 |  |  |  | ROZPOCET | [6 empty] | 0
33 | K | 72R.01 | Odvodnění dna šachty pro nůžkovou plošinu - kompletní provedení vč. vešekerých souvisejících stavebních prací a dodávek | kpl | 1 |  | 0 |  |  | základní |  | 0 | 0 | 0 | 0 | 0 | 16 | K | 2 |  |  |  | ROZPOCET | 0 | 0 | 0 | 0 | 0 | 1 | 0 | 16 | -1546966820
| D | 74 | Elektroinstalace |  |  |  | 0 |  |  |  |  | 0 |  | 0 |  | 0 | 2 | D | 1 |  |  |  | ROZPOCET | [6 empty] | 0
34 | K | 74R.01 | Zhotovení přívodu elektroinstalace a uzemnění pro nůžkovou plošinu - kompletní provedení vč. veškerých pomocných stavebních prací a dodávek | kpl | 1 |  | 0 |  |  | základní |  | 0 | 0 | 0 | 0 | 0 | 16 | K | 2 |  |  |  | ROZPOCET | 0 | 0 | 0 | 0 | 0 | 1 | 0 | 16 | 339235505
| D | 767 | Konstrukce zámečnické |  |  |  | 0 |  |  |  |  | 0 |  | 0.10149 |  | 0 | 2 | D | 1 |  |  |  | ROZPOCET | [6 empty] | 0
35 | K | 767R.01 | Dodávka a montáž nůžkové plošiny s dopravou osob - kompletní provedení v rozsahu dle technické specifikace viz. PD, veškerých souvisejících prací a dodávek a výstupní revize | kpl | 1 |  | 0 |  |  | základní |  | 0 | 0.10149 | 0.10149 | 0 | 0 | 16 | K | 2 |  |  |  | ROZPOCET | 0 | 0 | 0 | 0 | 0 | 1 | 0 | 16 | 577378006
| VV |  | - nosnost 500 kg | [14 empty] | VV | 2 | 1 | True | 0 | ROZPOCET
| VV |  | - rychlost 0,07m/s | [14 empty] | VV | 2 | 1 | True | 0 | ROZPOCET
| VV |  | - hydraulický agregát 2 kW | [14 empty] | VV | 2 | 1 | True | 0 | ROZPOCET
| VV |  | - výška plošiny ve složeném stavu 350 mm | [14 empty] | VV | 2 | 1 | True | 0 | ROZPOCET
| VV |  | - dopravní zdvih 1400 mm | [14 empty] | VV | 2 | 1 | True | 0 | ROZPOCET
| VV |  | - rozvaděč elektrický | [14 empty] | VV | 2 | 1 | True | 0 | ROZPOCET
| VV |  | - ovládání trvalým stiskem, umístění na stěně budovy na dohled k plošině | [14 empty] | VV | 2 | 1 | True | 0 | ROZPOCET
| VV |  | - rozměr plošiny 1500x1200 mm | [14 empty] | VV | 2 | 1 | True | 0 | ROZPOCET
| VV |  | - plošina vybavena bezpečnostní lištou | [14 empty] | VV | 2 | 1 | True | 0 | ROZPOCET
| VV |  | - podlaha plošiny protiskluzná | [14 empty] | VV | 2 | 1 | True | 0 | ROZPOCET
| VV |  | 1 |  | 1 | [12 empty] | VV | 2 | 2 | True | 1 | ROZPOCET
36 | K | 767R.02 | Výroba a montáž venkovního zábradlí s dvířky k nůžkové plošině, povrchová úprava žárovým pozinkováním - kompletní provedení v rozsahu dle PD vč. veškerých souvisejících prací a dodávek | kpl | 1 |  | 0 |  |  | základní |  | 0 | 0 | 0 | 0 | 0 | 16 | K | 2 |  |  |  | ROZPOCET | 0 | 0 | 0 | 0 | 0 | 1 | 0 | 16 | -2031027409
37 | K | 767R.03 | Výroba a montáž venkovního schodiště do 1.NP se zábradlím a podestou z pororoštu, povrchová úprava žárovým pozinkováním - kompletní provedení v rozsahu dle PD vč. veškerých souvisejících prací a dodávek | kpl | 1 |  | 0 |  |  | základní |  | 0 | 0 | 0 | 0 | 0 | 16 | K | 2 |  |  |  | ROZPOCET | 0 | 0 | 0 | 0 | 0 | 1 | 0 | 16 | 475334796
38 | K | 998767201 | Přesun hmot procentní pro zámečnické konstrukce v objektech v do 6 m | % |  |  | 0 |  |  | základní |  | 0 | 0 | 0 | 0 | 0 | 16 | K | 2 |  |  |  | ROZPOCET | 0 | 0 | 0 | 0 | 0 | 1 | 0 | 16 | -1490253958

## 07 - Silnoproudá elektrot...
{53d34fb9-cc11-4e55-ac9f-1e82441ea6a9}
2
| KRYCÍ LIST SOUPISU PRACÍ | [7 empty] | v --- níže se nacházejí doplnkové a pomocné údaje k sestavám --- v | [8 empty] | False
Stavba:
ZŠ Malé Hoštice - Zateplení + střecha
Objekt:
07 - Silnoproudá elektrotechnika vč. ochrany proti blesku
| KSO: |  |  |  |  | CC-CZ:
| Místo: |  | k.ú. Malé Hoštice, parc.č. 38, Dvořákova ulice |  |  | Datum: | 0
| Zadavatel: |  |  |  |  | IČ:
|  | Statutární město Opava |  |  |  | DIČ:
| Uchazeč: |  |  |  |  | IČ: | Vyplň údaj
|  | Vyplň údaj |  |  |  | DIČ: | Vyplň údaj
| Projektant: |  |  |  |  | IČ:
|  | Ing. arch. Petr Mlýnek |  |  |  | DIČ:
| Zpracovatel: |  |  |  |  | IČ:
DIČ:
Poznámka:
| Cena bez DPH | [5 empty] | 0
|  |  | Základ daně |  |  | Sazba daně | Výše daně
| DPH | základní | 0 |  |  | 21% | 0
|  | snížená | 0 |  |  | 15% | 0
|  | zákl. přenesená | 0 |  |  | 21% | 0
|  | sníž. přenesená | 0 |  |  | 15% | 0
|  | nulová | 0 |  |  | 0% | 0
| Cena s DPH |  |  | v | CZK |  | 0
| Projektant |  |  | Zpracovatel
| Datum a podpis: |  | Razítko | Datum a podpis: |  |  | Razítko
| Objednavatel |  |  | Uchazeč
| Datum a podpis: |  | Razítko | Datum a podpis: |  |  | Razítko
REKAPITULACE ČLENĚNÍ SOUPISU PRACÍ
Stavba:
ZŠ Malé Hoštice - Zateplení + střecha
Objekt:
07 - Silnoproudá elektrotechnika vč. ochrany proti blesku
Místo: |  |  | k.ú. Malé Hoštice, parc.č. 38, Dvořákova ulice |  |  | Datum: | 0
Zadavatel: |  |  | Statutární město Opava |  |  | Projektant: | Ing. arch. Petr Mlýnek
Uchazeč: |  |  | Vyplň údaj |  |  | Zpracovatel:
Kód dílu - Popis | [6 empty] | Cena celkem [CZK]
Náklady ze soupisu prací | [6 empty] | 0 | [11 empty] | -1
| PSV - Práce a dodávky PSV | [5 empty] | 0
| 74 - Elektroinstalace | [5 empty] | 0
SOUPIS PRACÍ
Stavba:
ZŠ Malé Hoštice - Zateplení + střecha
Objekt:
07 - Silnoproudá elektrotechnika vč. ochrany proti blesku
Místo: |  |  | k.ú. Malé Hoštice, parc.č. 38, Dvořákova ulice |  |  | Datum: | 0
Zadavatel: |  |  | Statutární město Opava |  |  | Projektant: | Ing. arch. Petr Mlýnek
Uchazeč: |  |  | Vyplň údaj |  |  | Zpracovatel:
PČ | Typ | Kód | Popis | MJ | Množství | J.cena [CZK] | Cena celkem [CZK] | Cenová soustava |  | DPH | J. Nh [h] | Nh celkem [h] | J. hmotnost [t] | Hmotnost celkem [t] | J. suť [t] | Suť Celkem [t]
Náklady soupisu celkem | [6 empty] | 0 |  |  |  |  | 0 |  | 0 |  | 0 |  | D | -1 | [7 empty] | 0
| D | PSV | Práce a dodávky PSV |  |  |  | 0 |  |  |  |  | 0 |  | 0 |  | 0 | 2 | D | 0 | ROZPOCET | [6 empty] | 0
| D | 74 | Elektroinstalace |  |  |  | 0 |  |  |  |  | 0 |  | 0 |  | 0 | 2 | D | 1 | ROZPOCET | [6 empty] | 0
1 | K | 74R.01 | Silnoproudá elektrotechnika včetně ochrany před bleskem - viz. samostatný rozpočet (samostatný list "příloha" 07a a 07b) | kpl | 1 | 0 | 0 |  |  | základní |  | 0 | 0 | 0 | 0 | 0 | 16 | K | 2 | ROZPOCET | 0 | 0 | 0 | 0 | 0 | 1 | 0 | 16 | 417733005

## VON - Vedlejší a ostatní ...
{1efcd44d-fd24-4468-b6ea-3f3ef9f33bd7}
2
| KRYCÍ LIST SOUPISU PRACÍ | [7 empty] | v --- níže se nacházejí doplnkové a pomocné údaje k sestavám --- v | [8 empty] | False
Stavba:
ZŠ Malé Hoštice - Zateplení + střecha
Objekt:
VON - Vedlejší a ostatní náklady
| KSO: |  |  |  |  | CC-CZ:
| Místo: |  | k.ú. Malé Hoštice, parc.č. 38, Dvořákova ulice |  |  | Datum: | 0
| Zadavatel: |  |  |  |  | IČ:
|  | Statutární město Opava |  |  |  | DIČ:
| Uchazeč: |  |  |  |  | IČ: | Vyplň údaj
|  | Vyplň údaj |  |  |  | DIČ: | Vyplň údaj
| Projektant: |  |  |  |  | IČ:
|  | Ing. arch. Petr Mlýnek |  |  |  | DIČ:
| Zpracovatel: |  |  |  |  | IČ:
DIČ:
Poznámka:
| Cena bez DPH | [5 empty] | 250000
|  |  | Základ daně |  |  | Sazba daně | Výše daně
| DPH | základní | 250000 |  |  | 21% | 52500
|  | snížená | 0 |  |  | 15% | 0
|  | zákl. přenesená | 0 |  |  | 21% | 0
|  | sníž. přenesená | 0 |  |  | 15% | 0
|  | nulová | 0 |  |  | 0% | 0
| Cena s DPH |  |  | v | CZK |  | 302500
| Projektant |  |  | Zpracovatel
| Datum a podpis: |  | Razítko | Datum a podpis: |  |  | Razítko
| Objednavatel |  |  | Uchazeč
| Datum a podpis: |  | Razítko | Datum a podpis: |  |  | Razítko
REKAPITULACE ČLENĚNÍ SOUPISU PRACÍ
Stavba:
ZŠ Malé Hoštice - Zateplení + střecha
Objekt:
VON - Vedlejší a ostatní náklady
Místo: |  |  | k.ú. Malé Hoštice, parc.č. 38, Dvořákova ulice |  |  | Datum: | 0
Zadavatel: |  |  | Statutární město Opava |  |  | Projektant: | Ing. arch. Petr Mlýnek
Uchazeč: |  |  | Vyplň údaj |  |  | Zpracovatel:
Kód dílu - Popis | [6 empty] | Cena celkem [CZK]
Náklady ze soupisu prací | [6 empty] | 250000 | [11 empty] | -1
| VRN - Vedlejší rozpočtové náklady | [5 empty] | 250000
SOUPIS PRACÍ
Stavba:
ZŠ Malé Hoštice - Zateplení + střecha
Objekt:
VON - Vedlejší a ostatní náklady
Místo: |  |  | k.ú. Malé Hoštice, parc.č. 38, Dvořákova ulice |  |  | Datum: | 0
Zadavatel: |  |  | Statutární město Opava |  |  | Projektant: | Ing. arch. Petr Mlýnek
Uchazeč: |  |  | Vyplň údaj |  |  | Zpracovatel:
PČ | Typ | Kód | Popis | MJ | Množství | J.cena [CZK] | Cena celkem [CZK] | Cenová soustava |  | DPH | J. Nh [h] | Nh celkem [h] | J. hmotnost [t] | Hmotnost celkem [t] | J. suť [t] | Suť Celkem [t]
Náklady soupisu celkem | [6 empty] | 250000 |  |  |  |  | 0 |  | 0 |  | 0 |  | D | -1 | [7 empty] | 250000
| D | VRN | Vedlejší rozpočtové náklady |  |  |  | 250000 |  |  |  |  | 0 |  | 0 |  | 0 | 5 | D | 0 | ROZPOCET | [6 empty] | 250000
1 | K | 090001001 | Požadavek objednatele - Označení stavby (D+M osazení informační tabule s uvedením názvu stavby, investora stavby, zhotovitele stavby, uvedením termínu a realizace stavby, uvedení kontaktu na odpovědného stavbyvedoucího) | kpl | 1 |  | 0 |  |  | základní |  | 0 | 0 | 0 | 0 | 0 | 1024 | K | 1 | ROZPOCET | 0 | 0 | 0 | 0 | 0 | 1 | 0 | 1024 | 1137531971
2 | K | 090001002 | Zařízení staveniště (přechodné dopravní značení, zajištění objízdných tras a uzávěr včetně příslušných povolení, ZS sociální objekty, včetně vnitrostaveništního rozvodu a napojení na media energii, ...) - kompletní zajištění | kpl | 1 |  | 0 |  |  | základní |  | 0 | 0 | 0 | 0 | 0 | 1024 | K | 1 | ROZPOCET | 0 | 0 | 0 | 0 | 0 | 1 | 0 | 1024 | 1095741952
3 | K | 090001003 | Průběžné čištění komunikací, čištění vozidel při výjezdu ze stavby | kpl | 1 |  | 0 |  |  | základní |  | 0 | 0 | 0 | 0 | 0 | 1024 | K | 1 | ROZPOCET | 0 | 0 | 0 | 0 | 0 | 1 | 0 | 1024 | 717082649
4 | K | 090001004 | Zajištění obslužného provozu (zásobování, svoz komunálních odpadů, záchranných složek, ...) | kpl | 1 |  | 0 |  |  | základní |  | 0 | 0 | 0 | 0 | 0 | 1024 | K | 1 | ROZPOCET | 0 | 0 | 0 | 0 | 0 | 1 | 0 | 1024 | -252095704
5 | K | 090001005 | Zajištění dokumentace skutečného provedení staveby (3xgrafická forma, 1xdigitální forma dle požadavků objednatele), veškeré doklady nutné k vydání kolaudačního souhlasu | kpl | 1 |  | 0 |  |  | základní |  | 0 | 0 | 0 | 0 | 0 | 1024 | K | 1 | ROZPOCET | 0 | 0 | 0 | 0 | 0 | 1 | 0 | 1024 | 1018484208
6 | K | 090001006 | Vyhotovení dílenské dokumentace (vyrobní, ..) | kpl | 1 |  | 0 |  |  | základní |  | 0 | 0 | 0 | 0 | 0 | 1024 | K | 1 | ROZPOCET | 0 | 0 | 0 | 0 | 0 | 1 | 0 | 1024 | 245103907
7 | K | 090001007 | Náklady zhotovitele na nutné konzultace se zpracovatelem PD při realizaci stavby | kpl | 1 |  | 0 |  |  | základní |  | 0 | 0 | 0 | 0 | 0 | 1024 | K | 1 | ROZPOCET | 0 | 0 | 0 | 0 | 0 | 1 | 0 | 1024 | -439853469
8 | K | 090001008 | Vyhotovení fotodokumentace původního a nového stavu, průběhu a realizace stavby | kpl | 1 |  | 0 |  |  | základní |  | 0 | 0 | 0 | 0 | 0 | 1024 | K | 1 | ROZPOCET | 0 | 0 | 0 | 0 | 0 | 1 | 0 | 1024 | 2029804078
9 | K | 090001009 | Ornitologický dozor na stavbě | hod | 3 |  | 0 |  |  | základní |  | 0 | 0 | 0 | 0 | 0 | 1024 | K | 1 | ROZPOCET | 0 | 0 | 0 | 0 | 0 | 1 | 0 | 1024 | -284669166
10 | K | 090001010 | Ostatní náklady spojené s požadavky objednatele, které jsou uvedeny v jednotlivých článcích smlouvy o dílo, pokud nejsou zahrnuty v soupisech prací | kpl | 1 |  | 0 |  |  | základní |  | 0 | 0 | 0 | 0 | 0 | 1024 | K | 1 | ROZPOCET | 0 | 0 | 0 | 0 | 0 | 1 | 0 | 1024 | 223824898
11 | K | 090001011 | Závěrečný úklid objektu před předáním stavby uživateli do trvalého užívání, čištění oken, finální úklid stavby | kpl | 1 |  | 0 |  |  | základní |  | 0 | 0 | 0 | 0 | 0 | 1024 | K | 1 | ROZPOCET | 0 | 0 | 0 | 0 | 0 | 1 | 0 | 1024 | 2015079188
12 | K | 090001012 | Povinná rezerva na nepředvídatelné práce (pevná částka 250.000,- Kč) | kpl | 1 | 250000 | 250000 |  |  | základní |  | 0 | 0 | 0 | 0 | 0 | 1024 | K | 1 | ROZPOCET | 250000 | 0 | 0 | 0 | 0 | 1 | 250000 | 1024 | -1205624856

## příloha 07a - ELEKTRO materiál
I. Ceny el. instalačního materiálu pro LPS
PČ | Typ | Popis | MJ | Množství | Jedn. cena | Cena celkem
Materiál pro hromosvody
1. | M | Sestava vysokonapěťového vodiče 150kA v podpůrné trubce GKF/Al s jímací tyčí l=2,5m, celková délka 6000mm (výška nad střechou 6,0m) + tříramenným stativem o poloměru 600mm + 9ks betonových podstavců 17kg s podložkou, vysokonapěťový vodič 150kA v celkové délce 15,0m, šedý plášť, pro 131km/h | ks | 1 |  | 0
2. | M | Sestava vysokonapěťového vodiče 150kA v podpůrné trubce GKF/Al s jímací tyčí l=2,5m, celková délka 6000mm (výška nad střechou 6,0m) + tříramenným stativem o poloměru 600mm + 9ks betonových podstavců 17kg s podložkou, vysokonapěťový vodič 150kA v celkové délce 15,5m, šedý plášť, pro 131km/h | ks | 1 |  | 0
3. | M | Sestava vysokonapěťového vodiče 150kA v podpůrné trubce GKF/Al s jímací tyčí l=2,5m, celková délka 5700mm (výška nad příhradovou konstrukcí 5,0m), vodič D23mm, SET, vysokonapěťový vodič 150kA v celkové délce 27,0m, šedý plášť, podpůrná trubka Al kotvena do ocel. konstrukce pomocí 2ks úchytů na prům. trubky 50mm (pevné uchycení) | ks | 1 |  | 0
4. | M | Držák podpůrné trubky 40-50mm pro uchycená na potrubí 70-90mm, nerez | ks | 2 |  | 0
5. | M | Vysokonapěťový propojovací vodič 150kA pro snížení dostatečné vzdálenosti, průměr vodiče 23mm, šedý plášť, celková délka 29m pro připojení na destičku jímače JT50 a zkušební svorku SZ v zemní krabici | ks | 1 |  | 0
6. | M | Připojovací prvek pro vodič 150kA prům. 23mm, šedý, pro ukončení vně trubky (na destičku jímače JT50) + smršťovací izolace + 2ks stahovacích pásek | ks | 1 |  | 0
7. | M | Připojovací prvek pro vodič 150kA prům. 23mm, šedý, pro ukončení vně trubky (na uzemňovací soustavu) + smršťovací izolace + 2ks stahovacích pásek | ks | 1 |  | 0
8. | M | Sada pro upevnění vysokonapěťových vodičů k podpůrné trubce jímače JT50, složená z připojovací destičky a upevňovacího kroužku se 4-mi držáky a 2ks stahovacích pásek | ks | 1 |  | 0
9. | M | Podpěra vedení do zdi, nerez, závit M8 h 23, Rd 23 pro montáž mimo koncovku vysokonapěťového vodiče | ks | 40 |  | 0
10. | M | Držák vedení prům. 20-23mm s upínacím páskem na potrubí 50-300mm, nerez | ks | 14 |  | 0
11. | M | Střešní držák vedení (hmotnost 1kg s podložkou) vysokonapěťového vodiče pro ploché střechy s adaptérem pro vodiče průměru 23mm | ks | 18 |  | 0
12. | M | Chodníková litinová revizní krabice (300x220x120mm) pro zkušební svorku SZ | ks | 4 |  | 0
13. | M | Svorka zkušební SZ, nerez V2A, Rd 8-10 | ks | 4 |  | 0
14. | M | Svorka křížová SK1 (kulatina - kulatina) 60x60 mm s destičkou, nerez V4A, Rd 8-10/Rd 8-10 | ks | 12 |  | 0
15. | M | Svorka křížová SK2 (pásek - pásek) 60x60 mm bez destičky, nerez V4A, Fl 30/Fl 30 | ks | 16 |  | 0
16. | M | Svorka křížová SK3 (pásek - kulatina) 60x60 mm s destičkou, nerez V4A, Rd 8-10/Rd 8-10/Fl 40 | ks | 24 |  | 0
17. | M | Objímka na roury oz. SR pro prům. 27-168mm, nerez V2A, + svorka Rd 6-10mm | ks | 2 |  | 0
18. | M | Svorka připojovací oz. SP pro rozsah 5 - 18mm a vodič 6 - 10mm, nerez V4A | ks | 2 |  | 0
19. | M | Pásek FeZn 30x4mm, 0,95kg/m (m) 70mikronů | m | 170 |  | 0
20. | M | Drát Nerez V4A, Rd 10, prům.10mm, 0,62kg/m (m) | m | 22 |  | 0
21. | M | Označovací štítek Al s vyraženým číslem pro Rd 7-10/Fl 30 | ks | 4 |  | 0
22. | M | Výstražný štítek Al POZOR (Při bouřce se nezdržujte se na tomto místě) | ks | 4 |  | 0
23. | M | Typová skříň pro svodiče bleskového proudu I.stupeň - T1 - Jiskřiště, rozměru (šxvxh) 320x600x220mm, do výklenku, IP44/20, poj. 3x160A pro min. hladinu LPL I s min. vrcholovou hladinou proudu 25,0kA/pól (tvar vlny 10/350) | ks | 1 |  | 0
24. | M | Hlavní ochranná přípojnice budovy ozn. MET - 250x200x150mm, parapet +0,6m | ks | 1 |  | 0
25. | M | H07V (CYA) 16 - (hlavní pospojování, veškeré ocelové vstupy IS - voda, kanál, plyn, pospojovaní na střechu pro JT50, rozvaděčů RSP, atd.) | m | 140 |  | 0
26. | M | H07V (CY) 6 (místní pospojování jímačů JT50, 60, ochrana před bleskem, aj.) | m | 60 |  | 0
27. | M | Vruty chom. + hmoždinka | ks | 50 |  | 0
28. | M | CYKY-J 4x50 (nové HDV z HDS přes RSP o RE) | m | 18 |  | 0
29. | M | Trubka korudovaná 75/61 (prostup do rozvaděče, přes stěnu, podlahu) | m | 18 |  | 0
30. | M | Makadam vrstva 15cm, zrnitost 16-32 v okruhu 3m od svodů - svod č.1-4 | m2 | 65 |  | 0
31. | M | Geotextilie 200g/m2 pod a nad makadam v okruhu 3m od svodů (m2) | m2 | 130 |  | 0
32. | M | Sádra (kg) | kg | 30 |  | 0
0
Podružný materiál 3% z ceny materiálu
1. |  | 3% z (cena materiálu) |  |  |  | 0
|  | Elektroinstalační materiál celkem bez DPH (silnoproud) |  |  |  | 0

## příloha 07b - ELEKTRO montáž
II. Montážní práce pro LPS
PČ | Typ | Popis | MJ | Množství | Jedn. cena | Cena celkem
Montáž materiálu pro hromosvody
1. | K | Sestava vysokonapěťového vodiče 150kA v podpůrné trubce GKF/Al s jímací tyčí l=2,5m, celková délka 6000mm (výška nad střechou 6,0m) + tříramenným stativem o poloměru 600mm + 9ks betonových podstavců 17kg s podložkou, vysokonapěťový vodič 150kA v celkové délce 15,0m, šedý plášť + montáž podpěr na vodič prům. 23mm | ks | 1 |  | 0
2. | K | Sestava vysokonapěťového vodiče 150kA v podpůrné trubce GKF/Al s jímací tyčí l=2,5m, celková délka 6000mm (výška nad střechou 6,0m) + tříramenným stativem o poloměru 600mm + 9ks betonových podstavců 17kg s podložkou, vysokonapěťový vodič 150kA v celkové délce 15,5m, šedý plášť + montáž podpěr na vodič prům. 23mm | ks | 1 |  | 0
3. | K | Sestava vysokonapěťového vodiče 150kA v podpůrné trubce GKF/Al s jímací tyčí l=2,5m, celková délka 5700mm (výška nad příhradovou konstrukcí 5,0m), vodič D23mm, SET, vysokonapěťový vodič 150kA v celkové délce 27,0m, šedý plášť, podpůrná trubka Al kotvena do stávajícího ocel. konstrukce pomocí 2ks úchytů na prům. trubky 50mm + montáž podpěr na vodič prům. 23mm | ks | 1 |  | 0
4. | K | Držák podpůrné trubky 40-50mm pro uchycená na potrubí 70-90mm, nerez | ks | 2 |  | 0
5. | K | Vysokonapěťový propojovací vodič 150kA pro snížení dostatečné vzdálenosti, průměr vodiče 23mm, šedý plášť, celková délka 29m + montáž podpěr na vodič prům. 23mm | ks | 1 |  | 0
6. | K | Připojovací prvek pro vodič 150kA prům. 23mm, šedý, pro ukončení vně trubky (na destičku jímače JT50) + smršťovací izolace + 2ks stahovacích pásek | ks | 1 |  | 0
7. | K | Připojovací prvek pro vodič 150kA prům. 23mm, šedý, pro ukončení vně trubky (na uzemňovací soustavu) + smršťovací izolace + 2ks stahovacích pásek | ks | 1 |  | 0
8. | K | Sada pro upevnění vysokonapěťových vodičů k podpůrné trubce jímače JT60, složená z připojovací destičky a upevňovacího kroužku se 4-mi držáky a 2ks stahovacích pásek | ks | 1 |  | 0
9. | K | Chodníková litinová revizní krabice (300x220x120mm) pro zkušební svorku SZ | ks | 4 |  | 0
10. | K | Svorky nad 2 šrouby (ST, SJ, SK, SO, SZ) | ks | 60 |  | 0
11. | K | Pásek FeZn 30x4 v zemi | m | 170 |  | 0
12. | K | Drát Nerez prům. 10mm bez podpěr v zemi | m | 22 |  | 0
13. | K | Označovací a výstražný štítek | ks | 8 |  | 0
14. | K | Osazení a zapojení vestavného rozvaděče ozn.RSP vč. ukončení vodičů 10ks do 35mm2 | ks | 1 |  | 0
15. | K | Smontovaná vestavná přípojnice ozn. MET vč.ukončení vodičů do 16mm2 (10 ks) | ks | 1 |  | 0
16. | K | H07V (CYA) 16 - (hlavní pospojování) | m | 140 |  | 0
17. | K | H07V (CY) 6 (místní pospojování, ochrana před bleskem, aj.) | m | 60 |  | 0
18. | K | Montáž vrutu prům.8mm včetně hmoždinky | ks | 50 |  | 0
19. | K | CYKY-J 4x50 (nové HDV z HDS přes RSP o RE) | m | 18 |  | 0
20. | K | Trubka korudovaná 75/61 (prostup do rozvaděče, přes stěnu, podlahu) | m | 18 |  | 0
21. | K | Nátěr svodového vodiče a spojů | m | 20 |  | 0
0
Zednické práce + materiál
1. | K | Frézování rýh 3x3 (cihla) v objektu pro hl. pospojování | m | 90 |  | 0
2. | K | Frézování rýh 7x5 (cihla) v objektu pro svody LPS (půda) | m | 55 |  | 0
3. | K | Průraz zdí 60cm cihla | ks | 2 |  | 0
4. | K | Průraz zdí 30cm cihla | ks | 3 |  | 0
5. | K | Vysekání (vyřezání) 0,25m2 tl.do 250mm, cihla malt. cem. (MET, RSP) | ks | 2 |  | 0
6. | K | Vodorovná doprava suti | t | 0.5 |  | 0
7. | K | Vypravení omítek z 10% v okolí drážky v m2, DOD+MONT (stěny po montáži uzemnění k MET), CS ÚRS 2019 | m2 | 60 |  | 0
8. | K | Dvojnásobné bílé malby ze směsí za mokra středně otěruvzdorných v místnostech výšky do 3,80 m (stropy a stěny 1.PP po montáži uzemnění k MET), CS ÚRS 2019 - 784211121 | m2 | 60 |  | 0
9. | K | Výkop zeminy v okruhu 3m od svodů v tloušťce 25cm, tř.3 v terénu - dle popisu | m2 | 65 |  | 0
10. | K | Podkladová vrstva ze štěrku tl.15cm v okruhu 3m od svodů (m2) | m2 | 65 |  | 0
11. | K | Geotextilie 200g/m2 pod a nad makadam v okruhu 3m od svodů (m2) | m2 | 130 |  | 0
12. | K | Odvoz zeminy v kontejnérech 5-7m3 (ks) | ks | 2 |  | 0
0
Hodinové zúčtovací sazby
1. | K | Příprava staveniště | h | 10 |  | 0
2. | K | Vyměřování svodů, skříní, průzkumy, aj. | h | 16 |  | 0
3. | K | Demontáž stávající jímací soustavy na objektu | h | 24 |  | 0
4. | K | Úprava stávající instalace (dopojení do stávající HDSS, RSP a RE) | h | 12 |  | 0
5. | K | Spolupráce s revizním technikem | h | 4 |  | 0
6. | K | Revize včetně revizní zprávy (LPS + T1) | h | 12 |  | 0
7. | K | Pronájem plošiny (montáž svodů, podpěr, demontáže aj.) | den | 1 |  | 0
8. | K | Koordinační činnost s ostatními profesemi | h | 8 |  | 0
0
Podíl přidružených výkonů 1% z ceny montáže
1. |  | 1% z (cena montáže) |  |  |  | 0
Doprava 2 % z ceny materiálu a montáže
1. |  | 2% z (cena materiálu a montáže) |  |  |  | 0
|  | Montáž celkem bez DPH (silnoproud) |  |  |  | 0
Výkopové práce kolem objektu pro pásek FeZn jsou součástí rozpočtu stavby!