## Pokyny pro vyplnění
Pokyny pro vyplnění
Ve všech listech tohoto souboru můžete měnit pouze buňky s modrým pozadím. Jedná se o tyto údaje : - údaje o firmě - jednotkové ceny položek zadané na maximálně dvě desetinná místa

## Stavba
#RTSROZP# | Soupis stavebních prací, dodávek a služeb
| Stavba: |  | Z201901 | Městské koupaliště - terasa
| Objekt: |  | 01 | Oprava terasy
285 | Rozpočet: |  | R201901 | Horní, spodní terasa
| Zadavatel | [5 empty] | IČO:
DIČ:
| Projektant: | [5 empty] | IČO:
DIČ:
| Zhotovitel: | [5 empty] | IČO:
DIČ:
Vypracoval:
| Rozpis ceny | [6 empty] | Celkem
HSV | HSV | [6 empty] | 0
PSV | PSV | [6 empty] | 0
MON | MON | [6 empty] | 0
VN | Vedlejší náklady | [6 empty] | 0
ON | Ostatní náklady | [6 empty] | 450000
| Celkem | [6 empty] | 450000
Rekapitulace daní
| Základ pro sníženou DPH |  |  | 15 | % | 0 |  |  | CZK
| Snížená DPH |  |  | 15 | % | 0 |  |  | CZK
| Základ pro základní DPH |  |  | 21 | % | 450000 |  |  | CZK
| Základní DPH |  |  | 21 | % | 0 |  |  | CZK
450000 | Zaokrouhlení |  |  |  |  | 0 |  |  | CZK
0 | Cena celkem bez DPH |  |  |  |  | 450000 |  |  | CZK
| Cena celkem s DPH |  |  |  |  | 450000 |  |  | CZK
|  | v |  |  | dne
|  |  | Za zhotovitele |  |  |  | Za objednatele
Rekapitulace dílčích částí
#CASTI>> | Číslo | Název |  |  | Základ pro sníženou DPH | Základ pro základní DPH | DPH celkem | Cena celkem | %
1 | Stavba |  |  |  | 0 | 450000 |  | 450000 | 100
2 |  | Stavební objekt
2 | 01 | Oprava terasy |  |  | 0 | 450000 |  | 450000 | 100
3 | R201901 | Horní, spodní terasa |  |  | 0 | 450000 |  | 450000 | 100
| Celkem za stavbu |  |  |  | 0 | 450000 | 0 | 450000 | 100
Rekapitulace dílů
| Číslo | Název |  |  | Typ dílu |  |  | Celkem | %
| 3 | Svislé a kompletní konstrukce |  |  | HSV |  |  | 0 | 0
| 5 | Komunikace |  |  | HSV |  |  | 0 | 0
| 62 | Úpravy povrchů vnější |  |  | HSV |  |  | 0 | 0
| 96 | Bourání konstrukcí |  |  | HSV |  |  | 0 | 0
| 99 | Staveništní přesun hmot |  |  | HSV |  |  | 0 | 0
| 711 | Izolace proti vodě |  |  | PSV |  |  | 0 | 0
| 712 | Povlakové krytiny |  |  | PSV |  |  | 0 | 0
| 764 | Konstrukce klempířské |  |  | PSV |  |  | 0 | 0
| 767 | Konstrukce zámečnické |  |  | PSV |  |  | 0 | 0
| 776 | Podlahy povlakové |  |  | PSV |  |  | 0 | 0
| 783 | Nátěry |  |  | PSV |  |  | 0 | 0
| D96 | Přesuny suti a vybouraných hmot |  |  | PSU |  |  | 0 | 0
| VN | Vedlejší náklady |  |  | VN |  |  | 0 | 0
| ON | Ostatní náklady |  |  | ON |  |  | 450000 | 100
| Cena celkem | [6 empty] | 450000 | 100
Note on D11: Název
Note on D12: Ulice
Note on D13: PSČ
Note on E13: Místo
Note on I11: IČO
Note on I12: DIČ

## VzorPolozky (hidden)
Položkový rozpočet
S:
O:
R:

## 01 R201901 Pol
Položkový soupis prací a dodávek | [26 empty] | #TypZaznamu#
S: | Z201901 | Městské koupaliště - terasa | [24 empty] | STA
O: | 01 | Oprava terasy | [21 empty] | STA |  |  | OBJ
R: | R201901 | Horní, spodní terasa | [24 empty] | ROZ
P.č. | Číslo položky | Název položky | MJ | Množství | Cena / MJ | Celkem | Dodávka | Dodávka celk. | Montáž | Montáž celk. | DPH | Cena s DPH | Hmotnost / MJ | Hmotnost celk.(t) | Dem. hmotnost / MJ | Dem. hmotnost celk.(t) | Ceník | Cen. soustava / platnost | Cenová úroveň | Nhod / MJ | Nhod celk. | Dodavatel | Typ položky
Díl: | 3 | Svislé a kompletní konstrukce |  |  |  | 0 |  | 0 |  | 0 |  | 0 |  | 0.61 |  | 0 |  |  |  |  | 22.2 | [5 empty] | DIL
1 | 319201315R00 | Vyrovnání povrchu zdiva pod omítku maltou ze SMS tloušťka 10 mm | m2 | 73.998 |  | 0 |  | 0 |  | 0 | 21 | 0 | 0.00825 | 0.61 | 0 | 0 | 801-1 | RTS 21/ I | Indiv | 0.3 | 22.2 |  | Práce |  |  |  | POL1_
|  | maltou nebo tmelem ze suché směsi, bez pomocného lešení, | [24 empty] | SPI
|  | horní terasa stěny : (11*2+122,2+0,93*2+3,1*2+13,85*2+3*2+5,5*2*2)*0,3 |  | 62.388 | [22 empty] | VV | 0
|  | Spodní terasa stěny : (((6,5-2,9-0,8*3)*2+6*2+(10*2+(29,7-6,5*2)-1,6*4-1,2*5))*0,3) |  | 11.61 | [22 empty] | VV | 0
Díl: | 5 | Komunikace |  |  |  | 0 |  | 0 |  | 0 |  | 0 |  | 280.85 |  | 0 |  |  |  |  | 499.76 | [5 empty] | DIL
2 | 564201111R00 | Podklad nebo podsyp ze štěrkopísku tloušťka po zhutnění 40 mm | m2 | 1255.6782 |  | 0 |  | 0 |  | 0 | 21 | 0 | 0.08096 | 101.66 | 0 | 0 | 822-1 | RTS 21/ I | Indiv | 0.023 | 28.88 |  | Práce |  |  |  | POL1_
|  | s rozprostřením, vlhčením a zhutněním | [24 empty] | SPI
|  | horní terasa : (53*10,8+3,1*15,87+15,870*0,93-3*5,5)*2+((16,2+1,57*2)*0,9) |  | 1257.12 | [22 empty] | VV | 0
|  | sloupky : -(0,3*0,3*16) |  | -1.44 | [22 empty] | VV | 0
3 | 596811111RU5 | Kladení dlažby z betonových nebo kameninových dlaždic včetně dodávky dlaždic teracových barevných, rozměru 30/30 mm, tloušťky 30 mm, do lože z kameniva těženého | m2 | 1255.6782 |  | 0 |  | 0 |  | 0 | 21 | 0 | 0.1427 | 179.19 | 0 | 0 | 822-1 | RTS 21/ I | Indiv | 0.375 | 470.88 |  | Práce |  |  |  | POL1_
|  | komunikací pro pěší do velikosti dlaždic 0,25 m2 s provedením lože do tl. 30 mm, s vyplněním spár a se smetením přebytečného materiálu na vzdálenost do 3 m | [24 empty] | SPI |  | komunikací pro pěší do velikosti dlaždic 0,25 m2 s provedením lože do tl. 30 mm, s vyplněním spár a se smetením přebytečného materiálu na vzdálenost do 3 m
|  | horní terasa : (53*10,8+3,1*15,87+15,870*0,93-3*5,5)*2+((16,2+1,57*2)*0,9) |  | 1257.12 | [22 empty] | VV | 0
|  | sloupky : -(0,3*0,3*16) |  | -1.44 | [22 empty] | VV | 0
Díl: | 62 | Úpravy povrchů vnější |  |  |  | 0 |  | 0 |  | 0 |  | 0 |  | 4.17 |  | 0 |  |  |  |  | 82.36 | [5 empty] | DIL
4 | 622451132R00 | Omítky vnější cementové stěn nebo štítů hladké stupeň složitosti III | m2 | 73.998 |  | 0 |  | 0 |  | 0 | 21 | 0 | 0.05631 | 4.17 | 0 | 0 | 801-1 | RTS 21/ I | Indiv | 1.113 | 82.36 |  | Práce |  |  |  | POL1_
|  | horní terasa stěny : (11*2+122,2+0,93*2+3,1*2+13,85*2+3*2+5,5*2*2)*0,3 |  | 62.39 | [22 empty] | VV | 0
|  | Spodní terasa stěny : (((6,5-2,9-0,8*3)*2+6*2+(10*2+(29,7-6,5*2)-1,6*4-1,2*5))*0,3) |  | 11.61 | [22 empty] | VV | 0
Díl: | 96 | Bourání konstrukcí |  |  |  | 0 |  | 0 |  | 0 |  | 0 |  | 0 |  | 332.93 |  |  |  |  | 1407.65 | [5 empty] | DIL
5 | 965042141RT1 | Bourání podkladů pod dlažby nebo litých celistvých dlažeb a mazanin betonových nebo z litého asfaltu, tloušťky do 100 mm, plochy přes 4 m2 | m3 | 75.3407 |  | 0 |  | 0 |  | 0 | 21 | 0 | 0 | 0 | 2.2 | 165.75 | 801-3 | RTS 21/ I | Indiv | 11.05 | 832.51 |  | Práce |  |  |  | POL1_
|  | horní terasa : (0,06*(53*10,8+3,1*15,87+15,87*0,93-3*5,5))*2+(0,06*((16,2+1,57*2)*0,9)) |  | 75.43 | [22 empty] | VV | 0
|  | sloupky : -(0,3*0,3*16)*0,06 |  | -0.09 | [22 empty] | VV | 0
6 | 965043341R00 | Bourání podkladů pod dlažby nebo litých celistvých dlažeb a mazanin betonových s potěrem nebo teracem, tloušťky do 100 mm, plochy přes 4 m2 | m3 | 4.5881 |  | 0 |  | 0 |  | 0 | 21 | 0 | 0 | 0 | 2.2 | 10.09 | 801-3 | RTS 21/ I | Indiv | 7.51 | 34.46 |  | Práce |  |  |  | POL1_
|  | Spodní terasa cementové lepidlo pod nopovou fóliií : (29,7*4,15+6,5*4*2+6*2,9*2+9,7*2,85*0,7)*0,02 |  | 4.59 | [22 empty] | VV | 0
7 | 965081812RT1 | Bourání podlah z dlaždic teracových, tloušťky do 30 mm, plochy do 1 m2 | m2 | 229.4065 |  | 0 |  | 0 |  | 0 | 21 | 0 | 0 | 0 | 0.07 | 16.06 | 801-3 | RTS 21/ I | Indiv | 0.42 | 96.35 |  | Práce |  |  |  | POL1_
|  | bez podkladního lože, s jakoukoliv výplní spár | [24 empty] | SPI
|  | Spodní terasa : 29,7*4,15+6,5*4*2+6*2,9*2+9,7*2,85*0,7 |  | 229.41 | [22 empty] | VV | 0
8 | 965081923R00 | Bourání podlah z betonových nebo čedičových dlaždic, tloušťky do 40 mm, plochy přes 1 m2 | m2 | 1255.6782 |  | 0 |  | 0 |  | 0 | 21 | 0 | 0 | 0 | 0.11 | 138.12 | 801-3 | RTS 21/ I | Indiv | 0.346 | 434.46 |  | Práce |  |  |  | POL1_
|  | bez podkladního lože, s jakoukoliv výplní spár | [24 empty] | SPI
|  | horní terasa : (53*10,8+3,1*15,87+15,870*0,93-3*5,5)*2+((16,2+1,57*2)*0,9) |  | 1257.12 | [22 empty] | VV | 0
|  | sloupky : -(0,3*0,3*16) |  | -1.44 | [22 empty] | VV | 0
9 | 978015291R00 | Otlučení omítek vápenných nebo vápenocementových vnějších s vyškrabáním spár, s očištěním zdiva 1. až 4. stupni složitosti, v rozsahu do 100 % | m2 | 49.332 |  | 0 |  | 0 |  | 0 | 21 | 0 | 0 | 0 | 0.059 | 2.91 | 801-3 | RTS 21/ I | Indiv | 0.2 | 9.87 |  | Práce |  |  |  | POL1_
|  | horní terasa stěny : (11*2+122,2+0,93*2+3,1*2+13,85*2+3*2+5,5*2*2)*0,2 |  | 41.59 | [22 empty] | VV | 0
|  | Spodní terasa stěny : (((6,5-2,9-0,8*3)*2+6*2+(10*2+(29,7-6,5*2)-1,6*4-1,2*5))*0,2) |  | 7.74 | [22 empty] | VV | 0
Díl: | 99 | Staveništní přesun hmot |  |  |  | 0 |  | 0 |  | 0 |  | 0 |  | 0 |  | 0 |  |  |  |  | 540.4 | [5 empty] | DIL
10 | 999281108R00 | Přesun hmot pro opravy a údržbu objektů pro opravy a údržbu dosavadních objektů včetně vnějších plášťů výšky do 12 m, | t | 285.6223 |  | 0 |  | 0 |  | 0 | 21 | 0 | 0 | 0 | 0 | 0 | 801-4 | RTS 21/ I | Indiv | 1.892 | 540.4 |  | Práce |  |  |  | POL1_1
|  | oborů 801, 803, 811 a 812 | [24 empty] | SPI
Díl: | 711 | Izolace proti vodě |  |  |  | 0 |  | 0 |  | 0 |  | 0 |  | 2.63 |  | 1.1 |  |  |  |  | 718.02 | [5 empty] | DIL
11 | 711180101R00 | Odstranění izolace proti vodě - profilované fólie vodorovné | m2 | 1485.0847 |  | 0 |  | 0 |  | 0 | 21 | 0 | 0 | 0 | 0.00074 | 1.1 | 800-711 | RTS 21/ I | Indiv | 0.035 | 51.98 |  | Práce |  |  |  | POL1_
|  | horní terasa : (53*10,8+3,1*15,87+15,870*0,93-3*5,5)*2+((16,2+1,57*2)*0,9) |  | 1257.12 | [22 empty] | VV | 0
|  | sloupky : -(0,3*0,3*16) |  | -1.44 | [22 empty] | VV | 0
|  | spodní terasa : 29,7*4,15+6,5*4*2+6*2,9*2+9,7*2,85*0,7 |  | 229.41 | [22 empty] | VV | 0
12 | 711409111R00 | Ostatní práce montáž drenážní rohože nasucho | m2 | 1542.569 |  | 0 |  | 0 |  | 0 | 21 | 0 | 0 | 0 | 0 | 0 | 800-711 | RTS 21/ I | Indiv | 0.15 | 231.39 |  | Práce |  |  |  | POL1_
|  | horní terasa : (53*10,8+3,1*15,87+15,870*0,93-3*5,5)*2+((16,2+1,57*2)*0,9) |  | 1257.12 | [22 empty] | VV | 0
|  | sloupky : -(0,3*0,3*16) |  | -1.44 | [22 empty] | VV | 0
|  | horní terasa stěny : (11*2+122,2+0,93*2+3,1*2+13,85*2+3*2+5,5*2*2)*0,15 |  | 31.19 | [22 empty] | VV | 0
|  | Spodní terasa : (29,7*4,15+6,5*4*2+6*2,9*2+9,7*2,85*0,7) |  | 229.41 | [22 empty] | VV | 0
|  | Spodní terasa stěny : (((6,5-2,9-0,8*3)*2+6*2+(10*2+(29,7-6,5*2)-1,6*4-1,2*5))*0,15) |  | 5.8 | [22 empty] | VV | 0
|  | Detail A : (2*3,14*0,175*0,175+0,15*0,07)*101 |  | 20.49 | [22 empty] | VV | 0
13 | 711491172RT1 | Provedení izolace proti tlakové vodě ostatní práce vodorovná, ochranná textílie, materiál ve specifikaci | m2 | 3027.6537 |  | 0 |  | 0 |  | 0 | 21 | 0 | 0 | 0 | 0 | 0 | 800-711 | RTS 21/ I | Indiv | 0.112 | 339.1 |  | Práce |  |  |  | POL1_
|  | horní terasa : ((53*10,8+3,1*15,87+15,870*0,93-3*5,5)*2+((16,2+1,57*2)*0,9))*2 |  | 2514.24 | [22 empty] | VV | 0
|  | sloupky : -(0,3*0,3*16)*2 |  | -2.88 | [22 empty] | VV | 0
|  | horní terasa stěny : (11*2+122,2+0,93*2+3,1*2+13,85*2+3*2+5,5*2*2)*0,15 |  | 31.19 | [22 empty] | VV | 0
|  | Spodní terasa : (29,7*4,15+6,5*4*2+6*2,9*2+9,7*2,85*0,7)*2 |  | 458.81 | [22 empty] | VV | 0
|  | Spodní terasa stěny : ((6,5-2,9-0,8*3)*2+6*2+(10*2+(29,7-6,5*2)-1,6*4-1,2*5))*0,15 |  | 5.8 | [22 empty] | VV | 0
|  | Detail A : (2*3,14*0,175*0,175+0,15*0,07)*101 |  | 20.49 | [22 empty] | VV | 0
14 | 711747288R00 | Provedení detailů pásy přitavením na pevnou a volnou přírubu dotěsnění tmelem D do 200 mm | kus | 101 |  | 0 |  | 0 |  | 0 | 21 | 0 | 0.00018 | 0.02 | 0 | 0 | 800-711 | RTS 21/ I | Indiv | 0.856 | 86.46 |  | Práce |  |  |  | POL1_
|  | Detail A - objímka, tmel : 101 |  | 101 | [22 empty] | VV | 0
15 | 7121 | manžeta - detail A | kus | 101 |  | 0 |  | 0 |  | 0 | 21 | 0 | 2e-05 | 0 | 0 | 0 |  | Vlastní | Indiv | 0.09 | 9.09 |  | Práce |  |  |  | POL1_
|  | 101 |  | 101 | [22 empty] | VV | 0
16 | 24633516R | tmel polyuretanový; spárovací, těsnicí; š. spáry 10 až 30 mm; l = 10 až 15 mm; pro interiér i exteriér, pro prům. podlahy; barva šedá; přilnavost k materiálům beton, ocel, cihla, keramika, zdivo, kámen; tepelná odolnost -30 až 80 °C | kus | 101 |  | 0 |  | 0 |  | 0 | 21 | 0 | 0.00078 | 0.08 | 0 | 0 | SPCM | RTS 21/ I | Indiv | 0 | 0 |  | Specifikace |  |  |  | POL3_
|  | Detail A - tmel : 101 |  | 101 | [22 empty] | VV | 0
17 | 67390990R | geotextilie PE; funkce drenážní, separační, ochranná; plošná hmotnost 900 g/m2; tl. při 20 kPa 5,00 mm; tl. při 2 kPa 6,00 mm; tl. při 200 kPa 3,00 mm | m2 | 1696.9699 |  | 0 |  | 0 |  | 0 | 21 | 0 | 0.0009 | 1.53 | 0 | 0 | SPCM | RTS 21/ I | Indiv | 0 | 0 |  | Specifikace |  |  |  | POL3_
|  | smyčková rohož : | [24 empty] | VV | 0
|  | horní terasa : (53*10,8+3,1*15,87+15,870*0,93-3*5,5)*2*1,1+((16,2+1,57*2)*0,9)*1,1 |  | 1382.83 | [22 empty] | VV | 0
|  | sloupky : -(0,3*0,3*16) |  | -1.44 | [22 empty] | VV | 0
|  | horní terasa stěny : (11*2+122,2+0,93*2+3,1*2+13,85*2+3*2+5,5*2*2)*0,15*1,1 |  | 34.31 | [22 empty] | VV | 0
|  | Spodní terasa : (29,7*4,15+6,5*4*2+6*2,9*2+9,7*2,85*0,7)*1,1 |  | 252.35 | [22 empty] | VV | 0
|  | Spodní terasa stěny : (((6,5-2,9-0,8*3)*2+6*2+(10*2+(29,7-6,5*2)-1,6*4-1,2*5))*0,15)*1,1 |  | 6.39 | [22 empty] | VV | 0
|  | Detail A : ((2*3,14*0,175*0,175+0,15*0,07)*1,1)*101 |  | 22.53 | [22 empty] | VV | 0
18 | 693660202R | geotextilie PES, POP; funkce separační, ochranná, filtrační; plošná hmotnost 300 g/m2 | m2 | 3330.7071 |  | 0 |  | 0 |  | 0 | 21 | 0 | 0.0003 | 1 | 0 | 0 | SPCM | RTS 21/ I | Indiv | 0 | 0 |  | Specifikace |  |  |  | POL3_
|  | horní terasa : ((53*10,8+3,1*15,87+15,870*0,93-3*5,5)*2*1,1+((16,2+1,57*2)*0,9)*1,1)*2 |  | 2765.66 | [22 empty] | VV | 0
|  | sloupky : -(0,3*0,3*16)*2 |  | -2.88 | [22 empty] | VV | 0
|  | horní terasa stěny : (11*2+122,2+0,93*2+3,1*2+13,85*2+3*2+5,5*2*2)*0,15*1,1 |  | 34.31 | [22 empty] | VV | 0
|  | Spodní terasa : (29,7*4,15+6,5*4*2+6*2,9*2+9,7*2,85*0,7)*2*1,1 |  | 504.69 | [22 empty] | VV | 0
|  | Spodní terasa stěny : (((6,5-2,9-0,8*3)*2+6*2+(10*2+(29,7-6,5*2)-1,6*4-1,2*5))*0,15)*1,1 |  | 6.39 | [22 empty] | VV | 0
|  | Detail A : ((2*3,14*0,175*0,175+0,15*0,07)*1,1)*101 |  | 22.53 | [22 empty] | VV | 0
19 | 998711202R00 | Přesun hmot pro izolace proti vodě svisle do 12 m | % | 5422.7337 |  | 0 |  | 0 |  | 0 | 21 | 0 | 0 | 0 | 0 | 0 | 800-711 | RTS 21/ I | Indiv | 0 | 0 |  | Práce |  |  |  | POL1_7
|  | 50 m vodorovně měřeno od těžiště půdorysné plochy skládky do těžiště půdorysné plochy objektu | [24 empty] | SPI
Díl: | 712 | Povlakové krytiny |  |  |  | 0 |  | 0 |  | 0 |  | 0 |  | 3.48 |  | 0 |  |  |  |  | 825.96 | [5 empty] | DIL
20 | 712361704RT1 | Povlakové krytiny střech do 10° pryžemi fólií položenou do asfaltového podkladu natavením, bez dodávky fólie | m2 | 4 |  | 0 |  | 0 |  | 0 | 21 | 0 | 0.00066 | 0 | 0 | 0 | 800-711 | RTS 21/ I | Indiv | 0.134 | 0.54 |  | Práce |  |  |  | POL1_
|  | přechod mezi bitumenem a PVC : 4*2*0,5 |  | 4 | [22 empty] | VV | 0
21 | 712371801R00 | Povlakové krytiny střech do 10° termoplasty volně položené, , , bez dodávky fólie, | m2 | 1541.5085 |  | 0 |  | 0 |  | 0 | 21 | 0 | 3e-05 | 0.05 | 0 | 0 | 800-711 | RTS 21/ I | Indiv | 0.317 | 488.66 |  | Práce |  |  |  | POL1_
|  | horní terasa : (53*10,8+3,1*15,87+15,870*0,93-3*5,5)*2+((16,2+1,57*2)*0,9) |  | 1257.12 | [22 empty] | VV | 0
|  | sloupky : -(0,3*0,3*16) |  | -1.44 | [22 empty] | VV | 0
|  | horní terasa stěny : (11*2+122,2+0,93*2+3,1*2+13,85*2+3*2+5,5*2*2)*0,15 |  | 31.19 | [22 empty] | VV | 0
|  | Spodní terasa : (29,7*4,15+6,5*4*2+6*2,9*2+9,7*2,85*0,7) |  | 229.41 | [22 empty] | VV | 0
|  | Spodní terasa stěny : (((6,5-2,9-0,8*3)*2+6*2+(10*2+(29,7-6,5*2)-1,6*4-1,2*5))*0,15) |  | 5.8 | [22 empty] | VV | 0
|  | Detail A - manžeta : (2*3,14*0,175*0,175)*101 |  | 19.42 | [22 empty] | VV | 0
22 | 712378005R00 | Povlakové krytiny střech do 10° termoplasty Doplňkové konstrukce k povlakovým krytinám z fólií stěnová lišta vyhnutá, RŠ 70 mm, z pozinkovaného plechu s povrchovou úpravou PVC | m | 246.66 |  | 0 |  | 0 |  | 0 | 21 | 0 | 0.00058 | 0.14 | 0 | 0 | 800-711 | RTS 21/ I | Indiv | 0.189 | 46.62 |  | Práce |  |  |  | POL1_
SPI
|  | včetně dodávek výrobků | [24 empty] | SPI
|  | Detail C - stěnová lišta K.02 : | [24 empty] | VV | 0
|  | horní terasa stěny : (11*2+122,2+0,93*2+3,1*2+13,85*2+3*2+5,5*2*2) |  | 207.96 | [22 empty] | VV | 0
|  | Spodní terasa stěny : ((6,5-2,9-0,8*3)*2+6*2+(10*2+(29,7-6,5*2)-1,6*4-1,2*5)) |  | 38.7 | [22 empty] | VV | 0
23 | 712378006R00 | Povlakové krytiny střech do 10° termoplasty Doplňkové konstrukce k povlakovým krytinám z fólií rohová lišta vnější, RŠ 100 mm, z pozinkovaného plechu s povrchovou úpravou PVC | m | 246.66 |  | 0 |  | 0 |  | 0 | 21 | 0 | 0.00076 | 0.19 | 0 | 0 | 800-711 | RTS 21/ I | Indiv | 0.189 | 46.62 |  | Práce |  |  |  | POL1_
SPI
|  | včetně dodávek výrobků | [24 empty] | SPI
|  | Detail C - koutová lišta K.01 : | [24 empty] | VV | 0
|  | horní terasa stěny : (11*2+122,2+0,93*2+3,1*2+13,85*2+3*2+5,5*2*2) |  | 207.96 | [22 empty] | VV | 0
|  | Spodní terasa stěny : ((6,5-2,9-0,8*3)*2+6*2+(10*2+(29,7-6,5*2)-1,6*4-1,2*5)) |  | 38.7 | [22 empty] | VV | 0
24 | 712871801RT1 | Samostatné vytažení izolačního povlaku termoplasty 1 vrstva, materiál ve specifikaci, bez rozlišení tloušťky fólie | m2 | 20.4853 |  | 0 |  | 0 |  | 0 | 21 | 0 | 3e-05 | 0 | 0 | 0 | 800-711 | RTS 21/ I | Indiv | 0.34 | 6.97 |  | Práce |  |  |  | POL1_
|  | na konstrukce převyšující úroveň střechy, | [24 empty] | SPI
|  | Detail A - izolace vytažení : (2*3,14*0,175*0,175+0,15*0,07)*101 |  | 20.49 | [22 empty] | VV | 0
25 | 712964703R00 | Zesílení spár pryžemi , zesílení koutů, rohů a hran fólií | m | 21.7 |  | 0 |  | 0 |  | 0 | 21 | 0 | 0.00031 | 0.01 | 0 | 0 | 800-711 | RTS 21/ I | Indiv | 0.093 | 2.02 |  | Práce |  |  |  | POL1_
|  | Detail B - dilatace : 2*10,85 |  | 21.7 | [22 empty] | VV | 0
26 | 712391587R00 | Povlakové krytiny střech do 10° ostatní přibití pásů AIP, NAIP nebo foĺie hřebíky (drátěnkami) | m | 246.66 |  | 0 |  | 0 |  | 0 | 21 | 0 | 4e-05 | 0.01 | 0 | 0 | 800-711 | RTS 21/ I | Indiv | 0.14 | 34.53 |  | Práce |  |  |  | POL1_
|  | Detail C : | [24 empty] | VV | 0
|  | horní terasa stěny : (11*2+122,2+0,93*2+3,1*2+13,85*2+3*2+5,5*2*2) |  | 207.96 | [22 empty] | VV | 0
|  | Spodní terasa stěny : ((6,5-2,9-0,8*3)*2+6*2+(10*2+(29,7-6,5*2)-1,6*4-1,2*5)) |  | 38.7 | [22 empty] | VV | 0
27 | 900 RT3 | Stavební přípomoce | h | 150 |  | 0 |  | 0 |  | 0 | 21 | 0 | 0 | 0 | 0 | 0 | Prav.M | RTS 21/ I | Indiv | 1 | 150 |  | HZS |  |  |  | POL10_
28 | 900 RT4 | Opracování detailu C | h | 50 |  | 0 |  | 0 |  | 0 | 21 | 0 | 0 | 0 | 0 | 0 | Prav.M | RTS 21/ I | Indiv | 1 | 50 |  | HZS |  |  |  | POL10_
29 | 28314094R | deska/pás těsnicí pro pracovní spáry; PVC; teplotní odolnost -20 až 60 °C; tvrdost 70,0 °Sh; š. dilatačního dílu 100,0 mm; š = 500 mm; l = 25000,0 mm | m | 8 |  | 0 |  | 0 |  | 0 | 21 | 0 | 4e-05 | 0 | 0 | 0 | SPCM | RTS 21/ I | Indiv | 0 | 0 |  | Specifikace |  |  |  | POL3_
|  | přechod mezi bitumenem a PVC : 4*2 |  | 8 | [22 empty] | VV | 0
30 | 283220022R | fólie izolační střešní hydroizolační; tloušťka 1,50 mm; plošná hmotnost 1 800 g/m2; PVC-P, skelná výztuž; µ = 15 000,0 | m2 | 24.5824 |  | 0 |  | 0 |  | 0 | 21 | 0 | 0.0018 | 0.04 | 0 | 0 | SPCM | RTS 21/ I | Indiv | 0 | 0 |  | Specifikace |  |  |  | POL3_
|  | Detail A : (2*3,14*0,175*0,175+0,15*0,07)*101*1,2 |  | 24.58 | [22 empty] | VV | 0
31 | 283220022R | fólie izolační střešní hydroizolační; tloušťka 1,50 mm; plošná hmotnost 1 800 g/m2; PVC-P, skelná výztuž; µ = 15 000,0 | m2 | 1674.4361 |  | 0 |  | 0 |  | 0 | 21 | 0 | 0.0018 | 3.01 | 0 | 0 | SPCM | RTS 21/ I | Indiv | 0 | 0 |  | Specifikace |  |  |  | POL3_
|  | horní terasa : (53*10,8+3,1*15,87+15,870*0,93-3*5,5)*2*1,1+((16,2+1,57*2)*0,9)*1,1 |  | 1382.83 | [22 empty] | VV | 0
|  | sloupky : -(0,3*0,3*16) |  | -1.44 | [22 empty] | VV | 0
|  | horní terasa stěny : (11*2+122,2+0,93*2+3,1*2+13,85*2+3*2+5,5*2*2)*0,15*1,1 |  | 34.31 | [22 empty] | VV | 0
|  | Spodní terasa : (29,7*4,15+6,5*4*2+6*2,9*2+9,7*2,85*0,7)*1,1 |  | 252.35 | [22 empty] | VV | 0
|  | Spodní terasa stěny : (((6,5-2,9-0,8*3)*2+6*2+(10*2+(29,7-6,5*2)-1,6*4-1,2*5))*0,15)*1,1 |  | 6.39 | [22 empty] | VV | 0
32 | 283220042R | fólie izolační střešní hydroizolační; tloušťka 1,50 mm; plošná hmotnost 1 200 g/m2; PVC-P; pro opracování detailů; µ = 15 000,0 | m2 | 27.0198 |  | 0 |  | 0 |  | 0 | 21 | 0 | 0.0012 | 0.03 | 0 | 0 | SPCM | RTS 19/ I | Indiv | 0 | 0 |  | Specifikace |  |  |  | POL3_
|  | Detail B - dilatace : 2*10,85*(0,15+0,1*2) |  | 7.59 | [22 empty] | VV | 0
|  | Detail A - manžeta : (2*3,14*0,175*0,175)*101 |  | 19.42 | [22 empty] | VV | 0
33 | 998712202R00 | Přesun hmot pro povlakové krytiny v objektech výšky přes 6 do 12 m | % | 7301.233 |  | 0 |  | 0 |  | 0 | 21 | 0 | 0 | 0 | 0 | 0 | 800-711 | RTS 21/ I | Indiv | 0 | 0 |  | Práce |  |  |  | POL1_7
|  | 50 m vodorovně | [24 empty] | SPI
Díl: | 764 | Konstrukce klempířské |  |  |  | 0 |  | 0 |  | 0 |  | 0 |  | 1.32 |  | 0.83 |  |  |  |  | 351.25 | [5 empty] | DIL
34 | 764816420R00 | Oplechování okapnice, z lakovaného pozinkovaného plechu, rš 200 mm, dodávka a montáž | m | 169.35 |  | 0 |  | 0 |  | 0 | 21 | 0 | 0.00119 | 0.2 | 0 | 0 | 800-764 | RTS 21/ I | Indiv | 0.28 | 47.42 |  | Práce |  |  |  | POL1_
|  | včetně zhotovení rohů, spojů a dilatací | [24 empty] | SPI
|  | Detail D k.05 - horní teraqsa : 122+0,9*2+2,5*2 |  | 128.8 | [22 empty] | VV | 0
|  | Detail E - K.05 - spodní terasa : 29,7+4+4+0,5*(2,85*2) |  | 40.55 | [22 empty] | VV | 0
35 | 764819102R00 | Odpadní trouby čtvercové, délka strany 100 mm, z lakovaného pozinkovaného plechu, , dodávka a montáž | m | 69 |  | 0 |  | 0 |  | 0 | 21 | 0 | 0.00258 | 0.18 | 0 | 0 | 800-764 | RTS 21/ I | Indiv | 0.59915 | 41.34 |  | Práce |  |  |  | POL1_
|  | horní terasa : 6*10 |  | 60 | [22 empty] | VV | 0
|  | spodní terasa : 3*3 |  | 9 | [22 empty] | VV | 0
36 | 764815103R00 | Žlaby podokapní čtyřhranné, z lakovaného pozinkovaného plechu, rš 330 mm, dodávka a montáž | m | 169.35 |  | 0 |  | 0 |  | 0 | 21 | 0 | 0.0029 | 0.49 | 0 | 0 | 800-764 | RTS 21/ I | Indiv | 0.64258 | 108.82 |  | Práce |  |  |  | POL1_
|  | včetně háků, čel, rohů, rovných hrdel a dilatací | [24 empty] | SPI
|  | Detail D - K.06 horní terasa : 122+0,9*2+2,5*2 |  | 128.8 | [22 empty] | VV | 0
|  | Detail E - K.06 - spodní terasa : 29,7+4+4+0,5*(2,85*2) |  | 40.55 | [22 empty] | VV | 0
37 | 764815861R00 | Ostatní prvky ke žlabům a odpadním troubám příplatek za přišroubování podokapního háku, , , | kus | 298.15 |  | 0 |  | 0 |  | 0 | 21 | 0 | 8e-05 | 0.02 | 0 | 0 | 800-764 | RTS 21/ I | Indiv | 0.115 | 34.29 |  | Práce |  |  |  | POL1_
|  | Detail E - K.06 - spodní terasa : 29,7+4+4+0,5*(2,85*2) |  | 40.55 | [22 empty] | VV | 0
|  | Detail D - K.06 - horní terasa : (122+0,9*2+2,5*2)*2 |  | 257.6 | [22 empty] | VV | 0
38 | 764351810R00 | Demontáž žlabů podokapních čtyřhranných rovných, rš 250 a 330 mm, sklonu do 30° | m | 128.8 |  | 0 |  | 0 |  | 0 | 21 | 0 | 0 | 0 | 0.00347 | 0.45 | 800-764 | RTS 21/ I | Indiv | 0.069 | 8.89 |  | Práce |  |  |  | POL1_
|  | Detail D : 122+0,9*2+2,5*2 |  | 128.8 | [22 empty] | VV | 0
39 | 764351836R00 | Demontáž žlabů háků, , sklonu do 30° | kus | 128.8 |  | 0 |  | 0 |  | 0 | 21 | 0 | 0 | 0 | 0.00096 | 0.12 | 800-764 | RTS 21/ I | Indiv | 0.0575 | 7.41 |  | Práce |  |  |  | POL1_
|  | Detail D : (122+0,9*2+2,5*2)*1 |  | 128.8 | [22 empty] | VV | 0
|  | Detail D : | [24 empty] | VV | 0
40 | 764394811R00 | Demontáž ostatních prvků střešních podkladního pásu, rš 250 mm, | m | 128.8 |  | 0 |  | 0 |  | 0 | 21 | 0 | 0 | 0 | 0.00021 | 0.03 | 800-764 | RTS 21/ I | Indiv | 0.08625 | 11.11 |  | Práce |  |  |  | POL1_
|  | Detail D : 122+0,9*2+2,5*2 |  | 128.8 | [22 empty] | VV | 0
41 | 764451802R00 | Demontáž odpadních trub nebo součástí trub čtvercových, o straně 100 mm | m | 69 |  | 0 |  | 0 |  | 0 | 21 | 0 | 0 | 0 | 0.00338 | 0.23 | 800-764 | RTS 21/ I | Indiv | 0.0575 | 3.97 |  | Práce |  |  |  | POL1_
|  | horní terasa : 6*10 |  | 60 | [22 empty] | VV | 0
|  | spodní terasa : 3*3 |  | 9 | [22 empty] | VV | 0
42 | 76441 | Montáž manžety ochranné Al kruhové vč. tmelu - klobouček | kus | 78 |  | 0 |  | 0 |  | 0 | 21 | 0 | 0 | 0 | 0 | 0 |  | Vlastní | Indiv | 0.055 | 4.29 |  | Práce |  |  |  | POL1_
43 | 7648 | Perforovaná lišta vč. příponky,Pz plech, rš 235 mm | m | 128.8 |  | 0 |  | 0 |  | 0 | 21 | 0 | 0.00163 | 0.21 | 0 | 0 |  | Vlastní | Indiv | 0.28185 | 36.3 |  | Práce |  |  |  | POL1_
|  | Detail D K.07 : 122+0,9*2+2,5*2 |  | 128.8 | [22 empty] | VV | 0
44 | 76481 | Kačírková lišta včetně kotvení, přířezů | m | 128.8 |  | 0 |  | 0 |  | 0 | 21 | 0 | 0.0013 | 0.17 | 0 | 0 |  | Vlastní | Indiv | 0.28 | 36.06 |  | Práce |  |  |  | POL1_
|  | Detail D - K.04 : 122+0,9*2+2,5*2 |  | 128.8 | [22 empty] | VV | 0
45 | 76482 | Kačírková lišta včetně kotvení, přířezů | m | 40.55 |  | 0 |  | 0 |  | 0 | 21 | 0 | 0.0013 | 0.05 | 0 | 0 |  | Vlastní | Indiv | 0.28 | 11.35 |  | Práce |  |  |  | POL1_
|  | Detail E - K.08 - spodní terasa : 29,7+4+4+0,5*(2,85*2) |  | 40.55 | [22 empty] | VV | 0
46 | 30997 | Klobouček krycí klempířský | kus | 78 |  | 0 |  | 0 |  | 0 | 21 | 0 | 0 | 0 | 0 | 0 |  | Vlastní | Indiv | 0 | 0 |  | Specifikace |  |  |  | POL3_
47 | 998764202R00 | Přesun hmot pro konstrukce klempířské v objektech výšky do 12 m | % | 3046.1514 |  | 0 |  | 0 |  | 0 | 21 | 0 | 0 | 0 | 0 | 0 | 800-764 | RTS 21/ I | Indiv | 0 | 0 |  | Práce |  |  |  | POL1_7
|  | 50 m vodorovně | [24 empty] | SPI
Díl: | 767 | Konstrukce zámečnické |  |  |  | 0 |  | 0 |  | 0 |  | 0 |  | 4.05 |  | 3.05 |  |  |  |  | 22.86 | [5 empty] | DIL
48 | 767162230R00 | Montáž zábradlí rovného z profilové oceli na ocelovou konstrukci, o hmotnosti 1 m zábradlí přes 30 do 45 kg | m | 50.805 |  | 0 |  | 0 |  | 0 | 21 | 0 | 6e-05 | 0 | 0 | 0 | 800-767 | RTS 21/ I | Indiv | 0.4 | 20.32 |  | Práce |  |  |  | POL1_
|  | Odhad výměny 30% : | [24 empty] | VV | 0
|  | horní terasa : (122+0,9*2+2,5*2)*0,3 |  | 38.64 | [22 empty] | VV | 0
|  | spodní terasa : (29,7+4+4+0,5*(2,85*2))*0,3 |  | 12.16 | [22 empty] | VV | 0
49 | 767999802R00 | Demontáž ostatních doplňků staveb doplňků staveb o hmotnosti přes 50 do 100 kg | m | 50.805 |  | 0 |  | 0 |  | 0 | 21 | 0 | 0.06 | 3.05 | 0.06 | 3.05 | 800-767 | RTS 21/ I | Indiv | 0.05 | 2.54 |  | Práce |  |  |  | POL1_
|  | Odhad výměny 30% : | [24 empty] | VV | 0
|  | horní terasa : (122+0,9*2+2,5*2)*0,3 |  | 38.64 | [22 empty] | VV | 0
|  | spodní terasa : (29,7+4+4+0,5*(2,85*2))*0,3 |  | 12.16 | [22 empty] | VV | 0
50 | 55346 | Dodávka zábradlí | m | 50.805 |  | 0 |  | 0 |  | 0 | 21 | 0 | 0.01965 | 1 | 0 | 0 |  | Vlastní | Indiv | 0 | 0 |  | Specifikace |  |  |  | POL3_
|  | Odhad výměny 30% : | [24 empty] | VV | 0
|  | horní terasa : (122+0,9*2+2,5*2)*0,3 |  | 38.64 | [22 empty] | VV | 0
|  | spodní terasa : (29,7+4+4+0,5*(2,85*2))*0,3 |  | 12.16 | [22 empty] | VV | 0
51 | 998767202R00 | Přesun hmot pro kovové stavební doplňk. konstrukce v objektech výšky do 12 m | % | 1367.5182 |  | 0 |  | 0 |  | 0 | 21 | 0 | 0 | 0 | 0 | 0 | 800-767 | RTS 21/ I | Indiv | 0 | 0 |  | Práce |  |  |  | POL1_7
|  | 50 m vodorovně | [24 empty] | SPI
Díl: | 776 | Podlahy povlakové |  |  |  | 0 |  | 0 |  | 0 |  | 0 |  | 0 |  | 2.5 |  |  |  |  | 25.01 | [5 empty] | DIL
52 | 776551830RT1 | Sejmutí povlakových podlah volně položených , z ploch přes 20 m2 | m2 | 2500.7564 |  | 0 |  | 0 |  | 0 | 21 | 0 | 0 | 0 | 0.001 | 2.5 | 800-775 | RTS 21/ I | Indiv | 0.01 | 25.01 |  | Práce |  |  |  | POL1_
|  | horní terasa - geotextílie : 2*((53*10,75+3,1*15,87+15,870*0,93-3*5,5)*2+((16,2+1,57*2)*0,9)) |  | 2503.64 | [22 empty] | VV | 0
|  | sloupky : -(0,3*0,3*16)*2 |  | -2.88 | [22 empty] | VV | 0
Díl: | 783 | Nátěry |  |  |  | 0 |  | 0 |  | 0 |  | 0 |  | 0.13 |  | 0 |  |  |  |  | 166.07 | [5 empty] | DIL
53 | 783103821R00 | Odstranění starých nátěrů z ocelových konstrukcí konstrukcí lehkých "C" nebo velmi lehkých "CC", opálením nebo oklepáním | m2 | 186.285 |  | 0 |  | 0 |  | 0 | 21 | 0 | 0.00031 | 0.06 | 0 | 0 | 800-783 | RTS 21/ I | Indiv | 0.412 | 76.75 |  | Práce |  |  |  | POL1_
|  | horní terasa zábradlí : (122+0,9*2+2,5*2)*1,1 |  | 141.68 | [22 empty] | VV | 0
|  | spodní terasa zábradlí : (29,7+4+4+0,5*(2,85*2))*1,1 |  | 44.6 | [22 empty] | VV | 0
54 | 783225100R00 | Nátěry kov.stavebních doplňk.konstrukcí syntetické dvojnásobné + 1x email, | m2 | 186.285 |  | 0 |  | 0 |  | 0 | 21 | 0 | 0.00031 | 0.06 | 0 | 0 | 800-783 | RTS 21/ I | Indiv | 0.403 | 75.07 |  | Práce |  |  |  | POL1_
|  | horní terasa zábradlí : (122+0,9*2+2,5*2)*1,1 |  | 141.68 | [22 empty] | VV | 0
|  | spodní terasa zábradlí : (29,7+4+4+0,5*(2,85*2))*1,1 |  | 44.6 | [22 empty] | VV | 0
55 | 783903812R00 | Ostatní práce odmaštění saponáty | m2 | 186.285 |  | 0 |  | 0 |  | 0 | 21 | 0 | 5e-05 | 0.01 | 0 | 0 | 800-783 | RTS 21/ I | Indiv | 0.063 | 11.74 |  | Práce |  |  |  | POL1_
|  | horní terasa zábradlí : (122+0,9*2+2,5*2)*1,1 |  | 141.68 | [22 empty] | VV | 0
|  | spodní terasa zábradlí : (29,7+4+4+0,5*(2,85*2))*1,1 |  | 44.6 | [22 empty] | VV | 0
56 | 783904811R00 | Ostatní práce odrezivění kovových konstrukcí | m2 | 55.8855 |  | 0 |  | 0 |  | 0 | 21 | 0 | 1e-05 | 0 | 0 | 0 | 800-783 | RTS 21/ I | Indiv | 0.045 | 2.51 |  | Práce |  |  |  | POL1_
|  | horní terasa zábradlí : (122+0,9*2+2,5*2)*1,1*0,3 |  | 42.5 | [22 empty] | VV | 0
|  | spodní terasa zábradlí : (29,7+4+4+0,5*(2,85*2))*1,1*0,3 |  | 13.38 | [22 empty] | VV | 0
Díl: | D96 | Přesuny suti a vybouraných hmot |  |  |  | 0 |  | 0 |  | 0 |  | 0 |  | 0 |  | 0 |  |  |  |  | 1177.84 | [5 empty] | DIL
57 | 979082213R00 | Vodorovná doprava suti po suchu bez naložení, ale se složením a hrubým urovnáním na vzdálenost do 1 km | t | 340.4159 |  | 0 |  | 0 |  | 0 | 21 | 0 | 0 | 0 | 0 | 0 | 822-1 | RTS 21/ I | Indiv | 0.01 | 3.4 |  | Práce |  |  |  | POL1_9
58 | 979082219R00 | Vodorovná doprava suti po suchu příplatek k ceně za každý další i započatý 1 km přes 1 km | t | 3404.1592 |  | 0 |  | 0 |  | 0 | 21 | 0 | 0 | 0 | 0 | 0 | 822-1 | RTS 21/ I | Indiv | 0 | 0 |  | Práce |  |  |  | POL1_9
59 | 979011111R00 | Svislá doprava suti a vybouraných hmot za prvé podlaží nad nebo pod základním podlažím | t | 340.4159 |  | 0 |  | 0 |  | 0 | 21 | 0 | 0 | 0 | 0 | 0 | 801-3 | RTS 21/ I | Indiv | 0.933 | 317.61 |  | Práce |  |  |  | POL1_9
60 | 979082111R00 | Vnitrostaveništní doprava suti a vybouraných hmot do 10 m | t | 340.4159 |  | 0 |  | 0 |  | 0 | 21 | 0 | 0 | 0 | 0 | 0 | 801-3 | RTS 21/ I | Indiv | 0.942 | 320.67 |  | Práce |  |  |  | POL1_9
61 | 979082121R00 | Vnitrostaveništní doprava suti a vybouraných hmot příplatek k ceně za každých dalších 5 m | t | 5106.2388 |  | 0 |  | 0 |  | 0 | 21 | 0 | 0 | 0 | 0 | 0 | 801-3 | RTS 21/ I | Indiv | 0.105 | 536.16 |  | Práce |  |  |  | POL1_9
62 | 979990001R00 | Poplatek za skládku stavební suti, skupina 17 09 04 z Katalogu odpadů | t | 340.4159 |  | 0 |  | 0 |  | 0 | 21 | 0 | 0 | 0 | 0 | 0 | 801-3 | RTS 20/ I | Indiv | 0 | 0 |  | Práce |  |  |  | POL1_9
Díl: | VN | Vedlejší náklady |  |  |  | 0 |  | 0 |  | 0 |  | 0 |  | 0 |  | 0 |  |  |  |  | 0 | [5 empty] | DIL
63 | 005121010R | Vybudování zařízení staveniště | kompl | 1 |  | 0 |  | 0 |  | 0 | 21 | 0 | 0 | 0 | 0 | 0 |  | RTS 21/ I | Indiv | 0 | 0 |  | VRN |  |  |  | POL99_8
|  | Zařízení staveniště (přechodné dopravní značení, zajištění objízdných tras a uzávěr včetně příslušných povolení, ZS sociální objekty, včetně vnitrostaveništního rozvodu a napojení na media energii,) - kompletní zajištění. : 1 |  | 1 | [22 empty] | VV | 0
Díl: | ON | Ostatní náklady |  |  |  | 450000 |  | 0 |  | 0 |  | 544500 |  | 0 |  | 0 |  |  |  |  | 0 | [5 empty] | DIL
64 | R001 | Požadavek objednatele - Označení stavby | kompl | 1 |  | 0 |  | 0 |  | 0 | 21 | 0 | 0 | 0 | 0 | 0 |  | Vlastní | Indiv | 0 | 0 |  | Práce |  |  |  | POL1_
|  | Požadavek objednatele - Označení stavby (D+M osazení informační tabule s uvedením názvu stavby, investora stavby, zhotovitele stavby, uvedením termínu a realizace stavby, uvedení kontaktu na odpovědného stavbyvedoucího, ...) : 1 |  | 1 | [22 empty] | VV | 0
65 | R005 | Průběžné čištění komunikací, čištění vozidel při výjezdu ze stavby, zajištění výkopů | kompl | 1 |  | 0 |  | 0 |  | 0 | 21 | 0 | 0 | 0 | 0 | 0 |  | Vlastní | Kalkul | 0 | 0 |  | Práce |  |  |  | POL1_
|  | Průběžné čištění komunikací, čištění vozidel při výjezdu ze stavby, zajištění výkopů (zábradlí, zajištění obslužného provozu (zásobování, svoz komunálních odpadů, záchranných složek, ..)) : 1 |  | 1 | [22 empty] | VV | 0
66 | R006 | Zdokumentování a zaměření kladečského schématu stávající pochozí vrstvy horní terasy. | kompl | 1 |  | 0 |  | 0 |  | 0 | 21 | 0 | 0 | 0 | 0 | 0 |  | Vlastní | Kalkul | 0 | 0 |  | Práce |  |  |  | POL1_
|  | Z hlediska požadavků památkové péče je nutné dodržet stejné půdorysné uspořádání dlaždic tak jak je tomu ve stávajícím stavu. : 1 |  | 1 | [22 empty] | VV | 0
67 | 005241010R | Dokumentace skutečného provedení | Soubor | 1 |  | 0 |  | 0 |  | 0 | 21 | 0 | 0 | 0 | 0 | 0 |  | RTS 21/ I | Indiv | 0 | 0 |  | VRN |  |  |  | POL99_2
|  | Náklady na vyhotovení dokumentace skutečného provedení stavby a její předání objednateli v požadované formě a požadovaném počtu. | [24 empty] | POP |  | Náklady na vyhotovení dokumentace skutečného provedení stavby a její předání objednateli v požadované formě a požadovaném počtu.
68 | R008 | Ověření statického stavu nosných konstrukcí |  | 1 |  | 0 |  | 0 |  | 0 | 21 | 0 | 0 | 0 | 0 | 0 |  | Vlastní | Indiv | 0 | 0 |  | VRN |  |  |  | POL99_0
|  | Zhotovitel zajistí na své náklady po demontáži stávající skladby (před provedením prací) ověření autorizovaným statikem skutečnosti, kdy průzkumem objektu nebyly zjištěny vážné statické poruchy, které brání provedení zamýšlené rekonstrukce předmětné teras : 1 |  | 1 | [22 empty] | VV | 0
69 | R011 | Náklady zhotovitele na nutné konzultace se zpracovatelem PD při realizaci stavby | hod | 100 |  | 0 |  | 0 |  | 0 | 21 | 0 | 0 | 0 | 0 | 0 |  | Vlastní | Indiv | 0 | 0 |  | VRN |  |  |  | POL99_0
70 | R012 | Zhotovitel zajistí fotodokumentaci původního a nového stavu, fotodokumentaci průběhu a realizace sta | kompl | 1 |  | 0 |  | 0 |  | 0 | 21 | 0 | 0 | 0 | 0 | 0 |  | Vlastní | Indiv | 0 | 0 |  | VRN |  |  |  | POL99_0
71 | R014 | Povinná rezerva na nepředvídatelné konstrukce a práce - pevná částka stejná pro všechny uchazeče | kompl | 1 | 450000 | 450000 |  | 0 |  | 0 | 21 | 544500 | 0 | 0 | 0 | 0 |  | Vlastní | Indiv | 0 | 0 |  | VRN |  |  |  | POL99_8
72 | R016 | Závěrečný úklid objektu před předáním stavby uživateli do trvalého užívání, čištění oken. Finální úk | kompl | 1 |  | 0 |  | 0 |  | 0 | 21 | 0 | 0 | 0 | 0 | 0 |  | Vlastní | Indiv | 0 | 0 |  | VRN |  |  |  | POL99_0
73 | R018 | Ostatní náklady spojené s požadavky objednatele | kompl | 1 |  | 0 |  | 0 |  | 0 | 21 | 0 | 0 | 0 | 0 | 0 |  | Vlastní | Indiv | 0 | 0 |  | VRN |  |  |  | POL99_0
|  | Ostatní náklady spojené s požadavky objednatele, které jsou uvedeny v jednotlivých článcích smlouvy o dílo, pokud nejsou zahrnuty v soupisech prací : 1 |  | 1 | [22 empty] | VV | 0
[25 empty] | 15 | 21 | DPH
| Celkem |  |  |  |  | 450000 | [18 empty] | 0 | 450000 | SUM
END
Note on S6: Jedná se o informaci, zda se jedná o položku, která je do rozpočtu zadána z cenové soustavy RTS, nebo vlastní.
Note on T6: Jedná se o název CÚ, která je zadána u položky rozpočtu