## Krycí list
KRYCÍ LIST ROZPOČTU
Stavba : |  | Název stavby :
Společná stezka pro chodce a cyklisty Opava - MČ Malé Hoštice
Objekt : |  | Název objektu :
Objednatel : |  | Opava - měst. část Malé Hoštice |  | Počet měrných jednotek (MJ ):
|  | 747 05 Opava 5, Slezská 4/11 |  | Náklady na MJ v Kč :
Projektant : |  | Ing. Zbyněk Novák |  | Zakázkové číslo :
|  | 746 01 Opava, Čajkovského 49 |  | Archivní číslo :
Zpracovatel rozpočtu : |  | Ing. Vojtěch Novák
746 01 Opava, Čajkovského 49
Zhotovitel stavby : |  |  |  | Datum vyhotovení: |  | 01 / 2021
|  |  |  | Počet listů : |  | 9
ROZPOČTOVÉ NÁKLADY
Rozpočtové náklady - souhrn |  |  | Vedlejší rozpočtové náklady
| Dodávka celkem | 0 | Zařízení staveniště |  |  | 0
Z | Montáž celkem | 0 | Provozní vlivy |  |  | 0
R | HSV celkem | 200000 | Území se ztíženými výrobními podmínkami |  |  | 0
N | PSV celkem | 0 | Vliv extrémních klimatických podmínek |  |  | 0
| HZS celkem | 0 | Mimořádně ztížené dopravní podmínky |  |  | 0
ZRN celkem |  | 200000 | Doprava zaměstnanců dodavatele na pracoviště |  |  | 0
VRN |  | 0 | Individualizace mimostaveništní dopravy |  |  | 0
|  |  | Kulturní památky |  |  | 0
Finanční rezerva |  | 0 | Náklady na výkony inženýrsko-projektových činností |  |  | 0
|  |  | Kompletační činnost dodavatele |  |  | 0
ZRN + VRN + rezerva |  | 200000 | VRN - celkem |  |  | 0
Vypracoval |  |  | Za zhotovitele |  | Za objednatele
Jméno : Ing. Vojtěch Novák |  |  | Jméno : |  | Jméno :
Datum : 01 / 2021 |  |  | Datum : |  | Datum :
Podpis : |  |  | Podpis: |  | Podpis :
Razítko : |  |  | Razítko : |  | Razítko :
Základ pro DPH 21% |  |  |  |  | 200000
DPH 21% |  |  |  |  | 42000
Základ pro DPH %
DPH %
CENA ZA OBJEKT - celkem |  |  |  |  | 242000
Poznámka :

## Rekapitulace objektů
REKAPITULACE OBJEKTŮ STAVBY
Stavba : | Společná stezka pro chodce a cyklisty Opava - MČ Malé Hoštice
Objekt :
Objednatel : | Statutární město Opava - MČ Malé Hoštice | Projektant : | Ing. Zbyněk Novák
| 747 05 Opava, Slezská 4/11 |  | 746 01 Opava, Čajkovského 1595/49
Zhotovitel : |  | Rozpočtář : | Ing. Vojtěch Novák
|  | Datum : | 01/2021
Označení objektu, části objektu | N á z e v o b j e k t u nebo č á s t i o b j e k t u | Cena bez DPH celkem Kč | DPH 21% Kč | Cena s DPH celkem Kč
1 | 2 | 3 | 4 | 5
101 | Cyklostezka | 200000 | 42000 | 242000
301 | Silniční dešťová kanalizace | 0 | 0 | 0
c e l k e m |  | 200000 | 42000 | 242000

## Rekapitulace stavebních dílů
Stavba: |  | Společná stezka pro chodce a cyklisty Opava - MČ Malé Hoštice
Objekt:
REKAPITULACE STAVEBNÍCH DÍLŮ
| Stavební díl |  | HSV | PSV | Dodávka | Montáž | HZS
0 - Všeobecné konstrukce a práce |  |  | 200000 | 0 | 0 | 0 | 0
1 - Zemní práce |  |  | 0 | 0 | 0 | 0 | 0
2 - Základy |  |  | 0 | 0 | 0 | 0 | 0
4 - Vodorovné konstrukce |  |  | 0 | 0 | 0 | 0 | 0
5 - Komunikace |  |  | 0 | 0 | 0 | 0 | 0
7 - Přidružená stavební výroba |  |  | 0 | 0 | 0 | 0 | 0
8 - Potrubí |  |  | 0 | 0 | 0 | 0 | 0
9 - Ostatní konstrukce a práce |  |  | 0 | 0 | 0 | 0 | 0
| OBJEKT - celkem |  | 200000 | 0 | 0 | 0 | 0
VEDLEJŠÍ ROZPOČTOVÉ NÁKLADY
(uveďte pouze tehdy, pokud náklady nejsou zahrnuty do jednotkových cen stavebních a montážních prací)
Náklady spojené s umístěním stavby, náklady na inženýrskou a kompletační činnost |  |  |  | Základna Kč | Sazba % | Celkem Kč
Zařízení staveniště | [7 empty] | 0
Provozní vlivy | [7 empty] | 0
Území se ztíženými výrobními podmínkami | [7 empty] | 0
Vliv extrémních klimatických podmínek | [7 empty] | 0
Mimořádně ztížené dopravní podmínky | [7 empty] | 1
Doprava zaměstnanců dodavatele na pracoviště | [7 empty] | 1
Individualizace mimostaveništní dopravy | [7 empty] | 2
Kulturní památky | [7 empty] | 2
Náklady na výkony inženýrsko-projektových činností | [7 empty] | 2
Kompletační činnost dodavatele
VRN - celkem

## Položky (101)
ASPE10
Soupis prací objektu
S | Stavba: |  |  | Společná stezka pro chodce a cyklisty Opava - MČ Malé Hoštice |  |  | 101 | 200000
O | Rozpočet: | 101 |  | Cyklostezka
Typ | Poř. číslo | Kód položky | Varianta | Název položky | MJ | Množství | Jednotková cena
[7 empty] | Jednotková | Celkem
0 | 1 | 2 | 3 | 4 | 5 | 6 | 9 | 10
SD |  | 0 |  | Všeobecné konstrukce a práce |  |  |  | 200000
P | 1 | 01250 |  | POJIŠTĚNÍ PRAC ZHOTOV A OBJEDNATELE | KPL | 1 | 200000 | 200000
PP |  |  |  | finanční rezerva investora
P | 2 | 014101 |  | POPLATKY ZA SKLÁDKU | M3 | 502 |  | 0
PP |  |  |  | přebytečný výkopek na trvalou skládku
VV |  |  |  | 597,0-95,0Celkem: 0=502,00 [A]
P | 3 | 014102 |  | POPLATKY ZA SKLÁDKU | T | 31.11 |  | 0
PP |  |  |  | příkopové tvárnice a suť z betonu na trvalou skládku94,5m2 x 0,300 t/m2 + 1,2m3 x 2,3t
VV |  |  |  | 94,5*0,3+1,2*2,3Celkem: 0=31,11 [A]
P | 4 | 02610 |  | ZKOUŠENÍ KONSTRUKCÍ A PRACÍ ZKUŠEBNOU ZHOTOVITELE | KPL | 1 |  | 0
PP |  |  |  | zkoušky související se zhutněním konstrukční pláně a podkladních vrstev
P | 5 | 02720 |  | POMOC PRÁCE ZŘÍZ NEBO ZAJIŠŤ REGULACI A OCHRANU DOPRAVY | KPL | 1 |  | 0
PP |  |  |  | projednání dočasné úpravy dopravního značení po dobu výstavby s územně příslušným odborem dopravy a s DI Policie ČR; zřízení, údržba a odstranění dopravního značení
P | 6 | 02730 |  | POMOC PRÁCE ZŘÍZ NEBO ZAJIŠŤ OCHRANU INŽENÝRSKÝCH SÍTÍ | KPL | 1 |  | 0
PP |  |  |  | vytýčení stávajících podzemních inženýrských sítí
P | 7 | 02910 |  | OSTATNÍ POŽADAVKY - ZEMĚMĚŘIČSKÁ MĚŘENÍ | KPL | 1 |  | 0
PP |  |  |  | geodetické vytýčení stavebního objektu
P | 8 | 02911 |  | OSTATNÍ POŽADAVKY - GEODETICKÉ ZAMĚŘENÍ | KPL | 1 |  | 0
PP |  |  |  | geodetické zaměření skutečného provedení stavby vyhotovené oprávněnou osobou v grafické podobě (3 ks) a v digitální podobě na elektronickém záznamovém nosiči (1 ks), vč. dodání technické zprávy o provedeném měření
P | 9 | 02944 |  | OSTAT POŽADAVKY - DOKUMENTACE SKUTEČ PROVEDENÍ V DIGIT FORMĚ | KPL | 1 |  | 0
PP |  |  |  | vypracování projektové dokumentace skutečného provedení stavebního objektu dle pořadavků objednatele
P | 10 | 02991 |  | OSTATNÍ POŽADAVKY - INFORMAČNÍ TABULE | KUS | 2 |  | 0
PP |  |  |  | dodávka a osazení 2 ks informačních tabulí s uvedením názvu stavby, investora stavby a zhotovitele stavby, s uvedením termínu realizace stavby a s uvedením kontaktu na odpovědného stavbyvedoucího
P | 11 | 03100 |  | ZAŘÍZENÍ STAVENIŠTĚ - ZŘÍZENÍ, PROVOZ, DEMONTÁŽ | KPL | 1 |  | 0
PP |  |  |  | zahrnuje objednatelem povolené náklady na pořízení (event. pronájem), provozování, udržování a likvidaci zhotovitelova zařízení
VV
SD |  | 1 |  | Zemní práce |  |  |  | 0
P | 12 | 11120 |  | ODSTRANĚNÍ KŘOVIN | M2 | 30 |  | 0
PP |  |  |  | odstranění křovin a stromů na staveništi
P | 13 | 112141 |  | KÁCENÍ STROMŮ D KMENE DO 0,3M, ODVOZ DO 1KM | KUS | 11 |  | 0
PP |  |  |  | odstranění stromů na staveništi
P | 14 | 112213 |  | ODSTRANĚNÍ PAŘEZŮ D DO 0,5M, ODVOZ DO 3KM | KUS | 11 |  | 0
PP |  |  |  | odstranění stromů na staveništi
P | 15 | 11328 |  | ODSTRANĚNÍ PŘÍKOPŮ, ŽLABŮ A RIGOLŮ Z PŘÍKOPOVÝCH TVÁRNIC | M2 | 94.5 |  | 0
PP |  |  |  | od km 0,000 do km 0,105
VV |  |  |  | 105*0,9Celkem: 0=94,50 [A]
P | 16 | 11328B |  | ODSTRANĚNÍ PŘÍKOPŮ, ŽLABŮ A RIGOLŮ Z PŘÍKOPOVÝCH TVÁRNIC - DOPRAVA | tkm | 283.5 |  | 0
PP |  |  |  | na trvalou skládku do 10 km
VV |  |  |  | 94,5*0,3*10,0Celkem: 0=283,50 [A]
P | 17 | 12373A |  | ODKOP PRO SPOD STAVBU SILNIC A ŽELEZNIC TŘ. I - BEZ DOPRAVY | M3 | 598.55 |  | 0
PP |  |  |  | pro konstrukční vrstvy a sanační vrstvu stezky, sjezd a oboustranné odvodňovací rigoly
VV |  |  |  | 90,0*0,95+80,0*1,55+10,0*6,0*0,5+65*1,6+45,0*0,85+35,0*1,58+85,0*1,9Celkem: 0=598,55 [A]
P | 18 | 12373B |  | ODKOP PRO SPOD STAVBU SILNIC A ŽELEZNIC TŘ. I - DOPRAVA | M3KM | 2510 |  | 0
PP |  |  |  | přebytečný výkopek na trvalou skládku do 5 km
VV |  |  |  | (597,0-95,0)*5,0Celkem: 0=2 510,00 [A]
P | 19 | 125735 |  | VYKOPÁVKY ZE ZEMNÍKŮ A SKLÁDEK TŘ. I, ODVOZ DO 8KM | M3 | 20.5 |  | 0
PP |  |  |  | pořízení humózní zeminy pro zatrávnění
VV |  |  |  | 205,0*0,1Celkem: 0=20,50 [A]
P | 20 | 171102 |  | ULOŽENÍ SYPANINY DO NÁSYPŮ SE ZHUTNĚNÍM NA 96% PS | M3 | 95.02 |  | 0
PP |  |  |  | násyp pod sanační vrstvou a násyp krajnic z vhodné horniny vytěžené na stavbě
VV |  |  |  | 53,0*0,7+64*0,4+(410-6,0)*0,08Celkem: 0=95,02 [A]
P | 21 | 18110 |  | ÚPRAVA PLÁNĚ SE ZHUTNĚNÍM V HORNINĚ TŘ. I | M2 | 1877.6 |  | 0
PP |  |  |  | pláň stezky před zřizování podkladních vrstev ze štěrkodrti tl. 265 mm a 150 mm (viz) + pláň pod levostranným rigolem
VV |  |  |  | 1141,0+460,8+(169,0+225,0)*0,7Celkem: 0=1 877,60 [A]
P | 22 | 18130 |  | ÚPRAVA PLÁNĚ BEZ ZHUTNĚNÍ | M2 | 1563 |  | 0
PP |  |  |  | povrch podloží před rozprostřením geotextílie
P | 23 | 18221 |  | ROZPROSTŘENÍ ORNICE VE SVAHU V TL DO 0,10M | M2 | 205 |  | 0
PP |  |  |  | obnova zatrávnění silničního svahu podél levostranného rigolu stezky
VV |  |  |  | 410,0*0,5Celkem: 0=205,00 [A]
P | 24 | 18241 |  | ZALOŽENÍ TRÁVNÍKU RUČNÍM VÝSEVEM | M2 | 205 |  | 0
PP |  |  |  | luční trávník na rozprostřené humózní zemině
VV
SD |  | 2 |  | Základy |  |  |  | 0
P | 25 | 21450 |  | SANAČNÍ VRSTVY Z KAMENIVA | M3 | 468.91 |  | 0
PP |  |  |  | výměna nevhodné horniny v podloží, tj. kompletní provedení zemní konstrukce v aktivní zóně včetně nákupu kameniva frakce 0 -90 mm, dopravy materiálu a zhutnění sypaniny
VV |  |  |  | ((410,0-6,3)*3,8+6,3*4,6)*0,3Celkem: 0=468,91 [A]
P | 26 | 21461C |  | SEPARAČNÍ GEOTEXTILIE DO 300G/M2 | M2 | 1768 |  | 0
PP |  |  |  | zřízení na sanované ploše podloží (vč. ohybů na obou okrajích)
VV |  |  |  | 1563,0+410,0*0,25*2,0Celkem: 0=1 768,00 [A]
SD |  | 4 |  | Vodorovné konstrukce |  |  |  | 0
P | 27 | 451313 |  | PODKLADNÍ A VÝPLŇOVÉ VRSTVY Z PROSTÉHO BETONU C16/20 | M3 | 19.82 |  | 0
PP |  |  |  | podklad dlažby kolem vyústění odpadního potrubí vpustě UV1 do stávajícího silnič. příkopu a zvětšená tl. lože pod levostran. rigolem
VV |  |  |  | 1,2*0,1+(169,0+225,0)*0,05Celkem: 0=19,82 [A]
P | 28 | 465512 |  | DLAŽBY Z LOMOVÉHO KAMENE NA MC | M3 | 0.3 |  | 0
PP |  |  |  | kolem vyústění odpadního potrubí vpustě UV1 do stávajícího silničního příkopu
VV |  |  |  | 1,2*0,25Celkem: 0=0,30 [A]
SD |  | 5 |  | Komunikace |  |  |  | 0
P | 29 | 56333 |  | VOZOVKOVÉ VRSTVY ZE ŠTĚRKODRTI TL. DO 150MM | M2 | 460.8 |  | 0
PP |  |  |  | podklad pod pravostranným rigolem
VV |  |  |  | (165,0+219,0)*1,2Celkem: 0=460,80 [A]
P | 30 | 56334 |  | VOZOVKOVÉ VRSTVY ZE ŠTĚRKODRTI TL. DO 200MM | M2 | 12.5 |  | 0
PP |  |  |  | podkladní vrstva dlažby zpevňovaného sjezdu za koncem úpravy v návaznosti na stávající chodník ...dtto kryt dlažby
VV |  |  |  | 5*(3,0+2,0)/2,0Celkem: 0=12,50 [A]
P | 31 | 56336 |  | VOZOVKOVÉ VRSTVY ZE ŠTĚRKODRTI TL. DO 300MM | M2 | 1141.03 |  | 0
PP |  |  |  | podkladní vrstva stezky průměrné tloušťky 265 mm
VV |  |  |  | (410,0-6,6)*2,75+6,6*4,8Celkem: 0=1 141,03 [A]
P | 32 | 56362 |  | VOZOVKOVÉ VRSTVY Z RECYKLOVANÉHO MATERIÁLU TL DO 100MM | M2 | 1008 |  | 0
PP |  |  |  | podkladní vrstva asfalt. krytu stezky (kromě sjezdu) tl. 60 mm z vyfrézované asfaltové sutě (RAM)
VV |  |  |  | (410,0-2*0,4-6,0)*2,5Celkem: 0=1 008,00 [A]
P | 33 | 56932 |  | ZPEVNĚNÍ KRAJNIC ZE ŠTĚRKODRTI TL. DO 100MM | M2 | 536.6 |  | 0
PP |  |  |  | zpevnění krajnic podél obou stran cyklostezky
VV |  |  |  | 355,0*0,5+399*0,9Celkem: 0=536,60 [A]
P | 34 | 574A31 |  | ASFALTOVÝ BETON PRO OBRUSNÉ VRSTVY ACO 8 TL. 40MM | M2 | 1035.6 |  | 0
PP |  |  |  | kryt stezky včetně rozšíření u sjezdu
VV |  |  |  | (410,0-2*0,4)*2,5+6,0*(1,6+0,5)Celkem: 0=1 035,60 [A]
P | 35 | 574E56 |  | ASFALTOVÝ BETON PRO PODKLADNÍ VRSTVY ACP 16+, 16S TL. 60MM | M2 | 27.6 |  | 0
PP |  |  |  | podklad krytu stezky v místě sjezdu
VV |  |  |  | 6,0*(3,0+1,6)Celkem: 0=27,60 [A]
P | 36 | 582612 |  | KRYTY Z BETON DLAŽDIC SE ZÁMKEM ŠEDÝCH TL 80MM DO LOŽE Z KAM | M2 | 12.5 |  | 0
PP |  |  |  | zpevnění části plochy stávajícího sjezdu na konci úpravy v návaznosti na stávající chodník
VV |  |  |  | 5,0*(3,0+2,0)/2,0Celkem: 0=12,50 [A]
P | 37 | 58262A |  | KRYTY Z BETON DLAŽDIC SE ZÁMKEM BAREV RELIÉF TL 60MM DO LOŽE Z MC | M2 | 3.2 |  | 0
PP |  |  |  | dlažby varovných pásů na začátku a konci úpravy = slepecké dlaždice 200/100 mm tl. 60 mm (pro nevidomé) - barva červená
VV |  |  |  | 2*4,0*0,4Celkem: 0=3,20 [A]
P | 38 | 58262B |  | KRYTY Z BETON DLAŽDIC SE ZÁMKEM BAREV RELIÉF TL 80MM DO LOŽE Z MC | M2 | 2.4 |  | 0
PP |  |  |  | varovný pás z červených slepeckých dlaždic 200/100 mm v hospodářském sjezdu
VV |  |  |  | 6,0*0,4Celkem: 0=2,40 [A]
SD |  | 9 |  | Ostatní konstrukce a práce |  |  |  | 0
P | 39 | 9113B1 | a | SVODIDLO OCEL SILNIČ JEDNOSTR, ÚROVEŇ ZADRŽ H1 - DODÁVKA A MONTÁŽ | M | 368 |  | 0
PP |  |  |  | dodávka a montáž svodidel (bez náběhů)
VV |  |  |  | 162,6+224,6-4*4,8Celkem: 0=368,00 [A]
P | 40 | 9113B1 | b | SVODIDLO OCEL SILNIČ JEDNOSTR, ÚROVEŇ ZADRŽ H1 - DODÁVKA A MONTÁŽ | M | 4 |  | 0
PP |  |  |  | začátek svodidla a ukončení svodidla (krátké náběhy)
VV |  |  |  | 2*2,0Celkem: 0=4,00 [A]
P | 41 | 91228 |  | SMĚROVÉ SLOUPKY Z PLAST HMOT VČETNĚ ODRAZNÉHO PÁSKU | KUS | 4 |  | 0
PP |  |  |  | dopravní zařízení Z11g upozorňující na hospodářský sjezd
P | 42 | 914131 |  | DOPRAVNÍ ZNAČKY ZÁKLADNÍ VELIKOSTI OCELOVÉ FÓLIE TŘ 2 - DODÁVKA A MONTÁŽ | KUS | 4 |  | 0
PP |  |  |  | dopravní značky C 9a Stezka pro chodce a cyklisty (2ks) a značky C 9b Konec stezky pro chodce a cyklisty (2ks)
P | 43 | 914132 |  | DOPRAVNÍ ZNAČKY ZÁKLADNÍ VELIKOSTI OCELOVÉ FÓLIE TŘ 2 - MONTÁŽ S PŘEMÍSTĚNÍM | KUS | 1 |  | 0
PP |  |  |  | znovuosazení stávající značky IZ 4b Konec obce
P | 44 | 914133 |  | DOPRAVNÍ ZNAČKY ZÁKLADNÍ VELIKOSTI OCELOVÉ FÓLIE TŘ 2 - DEMONTÁŽ | KUS | 1 |  | 0
PP |  |  |  | stávající značka IZ 4b Konec obce (1 ks), určené k přeložení do jiného místa
P | 45 | 914562 |  | DOPR ZNAČ VELKOPLOŠ HLIN LAMELY FÓLIE TŘ 2 - MONT S PŘESUNEM | M2 | 1 |  | 0
PP |  |  |  | stávající značka IZ 4b Konec obce (1 ks), určené k přeložení do jiného místa
P | 46 | 914921 |  | SLOUPKY A STOJKY DOPRAVNÍCH ZNAČEK Z OCEL TRUBEK DO PATKY - DODÁVKA A MONTÁŽ | KUS | 4 |  | 0
PP |  |  |  | pro osazení dopravních značek C 9a (2ks) a C 9b (2ks)
P | 47 | 917211 |  | ZÁHONOVÉ OBRUBY Z BETONOVÝCH OBRUBNÍKŮ ŠÍŘ 50MM | M | 34 |  | 0
PP |  |  |  | ohraničení okrajů příkopových žlabů v místě instalovaných vtokových mříží dešťových vpustí a lemování dlažby na obou stranách zpevňovaného sjezdu na konci úpravy (v návazosti na stávající chodník) = obrubník 50 x 200 mm - barva přírodní
VV |  |  |  | 12,0*2,0+2*5,0Celkem: 0=34,00 [A]
P | 48 | 917224 |  | SILNIČNÍ A CHODNÍKOVÉ OBRUBY Z BETONOVÝCH OBRUBNÍKŮ ŠÍŘ 150MM | M | 9 |  | 0
PP |  |  |  | na začátku a konci stezky = obrubník nájezdový rovný 150 x 150 mm, dl. 1000 mm - barva přírodní
VV |  |  |  | 4,0+5,0Celkem: 0=9,00 [A]
P | 49 | 935212 |  | PŘÍKOPOVÉ ŽLABY Z BETON TVÁRNIC ŠÍŘ DO 600MM DO BETONU TL 100MM | M | 778 |  | 0
PP |  |  |  | levostranné a pravostranné odvodňovací žlaby
VV |  |  |  | 169,0+225,0+165,0+219,0Celkem: 0=778,00 [A]
P | 50 | 96615A |  | BOURÁNÍ KONSTRUKCÍ Z PROSTÉHO BETONU - BEZ DOPRAVY | M3 | 1.2 |  | 0
PP |  |  |  | základy velkoplošné dopravní značky a bilboardu … odhad
P | 51 | 96615B |  | BOURÁNÍ KONSTRUKCÍ Z PROSTÉHO BETONU - DOPRAVA | tkm | 27.6 |  | 0
PP |  |  |  | na trvalou skládku do 10 km
VV |  |  |  | 1,2*2,3*10,0Celkem: 0=27,60 [A]

## Položky (301)
ASPE10
Soupis prací objektu
S | Stavba: |  |  | Společná stezka pro chodce a cyklisty Opava - MČ Malé Hoštice |  |  | 301 | 0
O | Rozpočet: | 301 |  | Silniční dešťová kanalizace
Typ | Poř. číslo | Kód položky | Varianta | Název položky | MJ | Množství | Jednotková cena
[7 empty] | Jednotková | Celkem
0 | 1 | 2 | 3 | 4 | 5 | 6 | 9 | 10
SD |  | 0 |  | Všeobecné konstrukce a práce |  |  |  | 0
P | 1 | 014101 |  | POPLATKY ZA SKLÁDKU | M3 | 120.4 |  | 0
PP |  |  |  | výkopek na trvalou skládku
P | 2 | 02910 |  | OSTATNÍ POŽADAVKY - ZEMĚMĚŘIČSKÁ MĚŘENÍ | KPL | 1 |  | 0
PP |  |  |  | geodetické vytýčení stavebního objektu
P | 3 | 02911 |  | OSTATNÍ POŽADAVKY - GEODETICKÉ ZAMĚŘENÍ | KPL | 1 |  | 0
PP |  |  |  | geodetické zaměření skutečného provedení stavby vyhotovené oprávněnou osobou v grafické podobě (3 ks) a v digitální podobě na elektronickém záznamovém nosiči (1 ks), vč. dodání technické zprávy o provedeném měření
P | 4 | 02944 |  | OSTAT POŽADAVKY - DOKUMENTACE SKUTEČ PROVEDENÍ V DIGIT FORMĚ | KPL | 1 |  | 0
PP |  |  |  | vypracování dokumentace skutečného provedení stavebního objektu dle požadavků objednatele
SD |  | 1 |  | Zemní práce |  |  |  | 0
P | 5 | 13273A |  | HLOUBENÍ RÝH ŠÍŘ DO 2M PAŽ I NEPAŽ TŘ. I - BEZ DOPRAVY | M3 | 120.36 |  | 0
PP |  |  |  | zářezy pro podzemní vedení se šikmými stěnami pro potrubí X-Stream DN 300 mm od km 0,207 do km 0,410, pro 6 ks přípojek vpustí z levostranného žlabu a pro přípojku UV1
VV |  |  |  | (203,0+6*4,5+6)*(0,6+1,1)/2*0,6Celkem: 0=120,36 [A]
P | 6 | 13273B |  | HLOUBENÍ RÝH ŠÍŘ DO 2M PAŽ I NEPAŽ TŘ. I - DOPRAVA | M3KM | 602 |  | 0
PP |  |  |  | výkopek na trvalou skládku do 5 km
VV |  |  |  | 120,4*5,0Celkem: 0=602,00 [A]
P | 7 | 17581 |  | OBSYP POTRUBÍ A OBJEKTŮ Z NAKUPOVANÝCH MATERIÁLŮ | M3 | 91.27 |  | 0
PP |  |  |  | obsyp štěrkodrtí 0-32 mm potrubí X-Stream DN 300 mm od km 0,207 do km 0,410, obsyp 6 ks přípojek vpustí z levostranného žlabu a obsyp přípojky UV1
VV |  |  |  | (203,0+6*4,5+6,0)*(0,70+1,10)/2*0,50-203,0*0,07-6*4,50*0,02-6,0*0,03Celkem: 0=91,27 [A]
SD |  | 4 |  | Vodorovné konstrukce |  |  |  | 0
P | 8 | 45157 |  | PODKLADNÍ A VÝPLŇOVÉ VRSTVY Z KAMENIVA TĚŽENÉHO | M3 | 15.34 |  | 0
PP |  |  |  | lože z drobného kameniva 0-8 mm pro potrubí X-Stream DN 300mm od km 0,207 do km 0,410, pro 6ks přípojek vpustí z levostran. rigolu a pro přípojku UV1 …. (203,0m + 6 x 4,50m + 6,0m) x 0,65m x 0,10m
VV |  |  |  | (203,0+6*4,5+6,0)*0,65*0,10Celkem: 0=15,34 [A]
SD |  | 7 |  | Přidružená stavební výroba |  |  |  | 0
P | 9 | 71341 |  | IZOLACE TEPELNÁ POTRUBÍ PEVNÁ | M2 | 4.8 |  | 0
PP |  |  |  | tepelná izolace z pěnového polystyrenu EPS 50 Z tl. 20 mm pod dnem potrubí silniční dešťové kanalizace v místě křížení s ocelovým vodovodním potrubím DN 300
VV |  |  |  | 8,0*0,6Celkem: 0=4,80 [A]
SD |  | 8 |  | Potrubí |  |  |  | 0
P | 10 | 87433 |  | POTRUBÍ Z TRUB PLASTOVÝCH ODPADNÍCH DN DO 150MM | M | 26.5 |  | 0
PP |  |  |  | odpadní potrubí z dešťových vpustí v levostranném rigolu, trouby PVC s hrdlem DN 160 x 4,0 hladké KGEM - SN4 ML (třívrstvé)
VV |  |  |  | 5*4,5+1*4,0Celkem: 0=26,50 [A]
P | 11 | 87434 |  | POTRUBÍ Z TRUB PLASTOVÝCH ODPADNÍCH DN DO 200MM | M | 6 |  | 0
PP |  |  |  | odpadní potrubí vpustě UV1, trouby PVC s hrdlem DN 200 x 4,9 hladké KGEM - SN4 ML (třívrstvé)
P | 12 | 87445 |  | POTRUBÍ Z TRUB PLASTOVÝCH ODPADNÍCH DN DO 300MM | M | 198 |  | 0
PP |  |  |  | korugované potrubí X-Stream Perfor 120° x 1,5 mm, DN 300 mm - PP SN8 od km 0,203 do km 0,410 (bez 6 ks odboček KG 45° DN 300/160 mm), vč. zaústění potrubí do stávajícího beton.odpadního potrubí DN 500
VV |  |  |  | 4*48,0+12,0-6*1,0Celkem: 0=198,00 [A]
P | 13 | 89738 |  | VPUSŤ DVORNÍ Z PLASTŮ | KUS | 12 |  | 0
PP |  |  |  | dešťové vpustě v levostranném a pravostranném rigolu z plastů DN 425 mm celkové hloubky do 1,20 m, s litinovou vtokovou mříží tř. B 125 a kalovým košem, příp. s vložkou in-situ DN 160 resp. DN 200 pro odpadní potrubí - dodávka a montáž: - šachtové dno DN 425 X-Stream typ I - přímé DN 300 včetně těsnění (dodávka pro vpustě v pravostranném rigolu na potrubí X-Stream) ...5 ks - dno uliční vpustě DN 425 vč. těsnění (dodávka pro vpusť UV1 a pro vpustě v levostranném žlabu) ...7 ks - šachtová korugpvaná roura DN 425/6000 - bez hrdla (dodávka vlnovce pro 12 dešťových vpustí x 500 mm) ...1 ks - teleskopická roura DN 425/375 mm vč. těsnění (dodávka pro dešťové vpustě) ...12 ks - vtoková mříž z šedé litiny pro DN 425 do teleskopu, pro tř. zatížení B 125, kruhová DN 532 mm ...12 ks - kalový koš z pozinkované oceli, typ A pro mříž B 125, h = 250 mm ...12 ks - potrubí X-Stream - zátka hrdlová DN 300 mm (dodávka a montáž pro dno vpustě UV3) ...1 ks - spojka "in situ" DN 160 pro přípojku potrubí, vč. těsnění (dodávka pro dešťové vpustě v levostranném žlabu) ...6 ks - spojka "in situ" DN 200 pro přípojku potrubí, vč. těsnění (dodávka pro vpusť UV1) ...1 ks