## Pokyny pro vyplnění (hidden)
Pokyny pro vyplnění
Ve všech listech tohoto souboru můžete měnit pouze buňky s modrým pozadím. Jedná se o tyto údaje : - údaje o firmě - jednotkové ceny položek zadané na maximálně dvě desetinná místa

## Stavba
#RTSROZP# | Položkový rozpočet
| Zakázka: |  | stavební úpravy, přístavba a nástavba garáže JSDH Malé Hoštice ZDRAVOTECHNIKA
| Misto |  | Malé Hoštice
Rozpočet:
| Objednatel: |  | Statutární město Opava |  |  |  | IČ: | 00300535
|  |  | Horní náměstí 382/69 |  |  |  | DIČ: | CZ00300535
|  | 74601 | Opava-Město
| Projektant: | [5 empty] | IČ:
DIČ:
| Zhotovitel: | [5 empty] | IČ:
DIČ:
| Vypracoval: |  | Ohnheisrová
| Rozpis ceny | [6 empty] | Celkem
HSV | HSV | [6 empty] | 183186.77
PSV | PSV | [6 empty] | 129259.65
MON | MON | [6 empty] | 0
VN | Vedlejší náklady | [6 empty] | 0
ON | Ostatní náklady | [6 empty] | 0
| Celkem | [6 empty] | 312446.42
Rekapitulace daní
| Základ pro sníženou DPH |  |  | 15 | % | 0 |  |  | CZK
| Snížená DPH |  |  | 15 | % | 0 |  |  | CZK
| Základ pro základní DPH |  |  | 21 | % | 0 |  |  | CZK
| Základní DPH |  |  | 21 | % | 0 |  |  | CZK
| Zaokrouhlení |  |  |  |  | -0.42 |  |  | CZK
| Cena celkem bez DPH |  |  |  |  | 0 |  |  | CZK
| Cena celkem s DPH |  |  |  |  | 312446 |  |  | CZK
|  | v |  |  | dne
|  |  | Za zhotovitele |  |  |  | Za objednatele
Rekapitulace dílčích částí
#CASTI>> | Číslo | Název |  |  | Základ pro sníženou DPH | Základ pro základní DPH | DPH celkem | Cena celkem | %
0 | Rozpočet | stavební úpravy, přístavba a nástavba garáže JSDH Malé Hoštice ZDRAVOTECHNIKA |  |  | 0 | 0 |  | 312446.42
| Celkem za stavbu |  |  |  | 0 | 0 | 0 | 0 | 0
Rekapitulace dílů
| Číslo | Název |  |  | Typ dílu |  |  | Celkem
| 1 | Zemní práce |  |  | HSV
| 4 | Vodorovné konstrukce |  |  | HSV
| 5 | Komunikace |  |  | HSV
| 8 | Trubní vedení |  |  | HSV
| 721 | Vnitřní kanalizace |  |  | PSV
| 722 | Vnitřní vodovod |  |  | PSV
| 725 | Zařizovací předměty |  |  | PSV
| 726 | Instalační prefabrikáty |  |  | PSV |  |  | 0
| Cena celkem | [6 empty] | 0
Note on C13: PSČ
Note on D11: Název
Note on D12: Ulice
Note on D13: Ulice
Note on I11: IČO
Note on I12: DIČ

## VzorPolozky (hidden)
Položkový rozpočet
Z:
O:
R:

## Rozpočet Pol
Položkový rozpočet | [22 empty] | #TypZaznamu#
S: |  | stavební úpravy, přístavba a nástavba garáže JSDH Malé Hoštice ZDRAVOTECHNIKA | [20 empty] | STA
O: |  | Malé Hoštice | [20 empty] | OBJ
R: | [22 empty] | ROZ
C: | [22 empty] | CAS_STR
P.č. | Číslo položky | Název položky | MJ | množství | cena / MJ | Celkem | Dodávka | Dodávka celk. | Montáž | Montáž celk. | DPH | cena s DPH | hmotnost / MJ | hmotnost celk.(t) | dem. hmotnost / MJ | dem. hmotnost celk.(t) | Ceník | Cen. soustava | Nhod / MJ | Nhod celk.
Díl: | 1 | Zemní práce |  |  |  | 0 |  | 14447.58 |  | 117492.08 |  | 0 |  | 42.7725 |  | 0 |  |  |  | 300.87 |  |  | DIL
1 | 111201101R00 | Odstranění křovin i s kořeny na ploše do 1000 m2 | m2 | 30 | 0 | 0 | 0 | 0 | 53.5 | 1605 | 0 | 0 | 0 | 0 | 0 | 0 |  |  | 0.172 | 5.16 |  |  | POL1_0
|  | KEŘE:10*3 |  | 30 |  | 0 | [16 empty] | VV | 0
2 | 119001421R00 | Dočasné zajištění kabelů - do počtu 3 kabelů | m | 3 | 0 | 0 | 84.47 | 253.41 | 176.53 | 529.59 | 0 | 0 | 0.02478 | 0.07434 | 0 | 0 |  |  | 0.547 | 1.64 |  |  | POL1_0
3 | 130001101R00 | Příplatek za ztížené hloubení v blízkosti vedení | m3 | 5.44 | 0 | 0 | 0 | 0 | 580 | 3155.2 | 0 | 0 | 0 | 0 | 0 | 0 |  |  | 1.763 | 9.59 |  |  | POL1_0
|  | VODA:4*0,8*1,4 |  | 4.48 |  | 0 | [16 empty] | VV | 0
|  | KANAL:1*0,8*1,2 |  | 0.96 |  | 0 | [16 empty] | VV | 0
4 | 132201210R00 | Hloubení rýh š.do 200 cm hor.3 do 50 m3,STROJNĚ | m3 | 43.44 | 0 | 0 | 0 | 0 | 451.5 | 19613.16 | 0 | 0 | 0 | 0 | 0 | 0 |  |  | 0.365 | 15.86 |  |  | POL1_0
|  | VODA:1,4*0,8*19 |  | 21.28 |  | 0 | [16 empty] | VV | 0
|  | KANAL SPLAŠKOVÝ:1,7*0,8*15 |  | 20.4 |  | 0 | [16 empty] | VV | 0
|  | KANAL DEŠŤOVÝ:1,1*0,8*2 |  | 1.76 |  | 0 | [16 empty] | VV | 0
5 | 139601102R00 | Ruční výkop jam, rýh a šachet v hornině tř. 3 | m3 | 5.44 | 0 | 0 | 0 | 0 | 1057 | 5750.08 | 0 | 0 | 0 | 0 | 0 | 0 |  |  | 3.533 | 19.22 |  |  | POL1_0
6 | 139711101R00 | Vykopávka v uzavřených prostorách v hor.1-4 | m3 | 13.92 | 0 | 0 | 0 | 0 | 1831 | 25487.52 | 0 | 0 | 0 | 0 | 0 | 0 |  |  | 6.298 | 87.67 |  |  | POL1_0
|  | vnitřní kanalizace:29*0,6*0,8 |  | 13.92 |  | 0 | [16 empty] | VV | 0
7 | 175100020RAC | Obsyp potrubí štěrkopískem, dovoz štěrkopísku ze vzdálenosti 10 km | m3 | 13.86 | 0 | 0 | 449 | 6223.14 | 746 | 10339.56 | 0 | 0 | 1.67 | 23.1462 | 0 | 0 |  |  | 1.598 | 22.15 |  |  | POL2_0
|  | 15*0,8*0,3 |  | 3.6 |  | 0 | [16 empty] | VV | 0
|  | 19*0,8*0,3 |  | 4.56 |  | 0 | [16 empty] | VV | 0
|  | 2*0,8*0,3 |  | 0.48 |  | 0 | [16 empty] | VV | 0
|  | 29*0,6*0,3 |  | 5.22 |  | 0 | [16 empty] | VV | 0
8 | 174100050RAC | Zásyp jam,rýh a šachet štěrkopískem, dovoz štěrkopísku ze vzdálenosti 10 km | m3 | 11.64 | 0 | 0 | 483 | 5622.12 | 370 | 4306.8 | 0 | 0 | 1.67 | 19.4388 | 0 | 0 |  |  | 0.213 | 2.48 |  |  | POL2_0
|  | 2*(2,4-0,1-0,3-0,45)*0,8 |  | 2.48 |  | 0 | [16 empty] | VV | 0
|  | 5*0,8*0,55 |  | 2.2 |  | 0 | [16 empty] | VV | 0
|  | 29*0,6*0,4 |  | 6.96 |  | 0 | [16 empty] | VV | 0
9 | 174100010RAA | Zásyp jam, rýh a šachet sypaninou, dovoz sypaniny ze vzdálenosti 50 m | m3 | 22.64 | 0 | 0 | 0 | 0 | 149 | 3373.36 | 0 | 0 | 0 | 0 | 0 | 0 |  |  | 0.276 | 6.25 |  |  | POL2_0
|  | 13*0,8*1,1 |  | 11.44 |  | 0 | [16 empty] | VV | 0
|  | 14*0,8*1,0 |  | 11.2 |  | 0 | [16 empty] | VV | 0
10 | 139711101R00 | Vykopávka v uzavřených prostorách v hor.1-4 | m3 | 13.92 | 0 | 0 | 0 | 0 | 1831 | 25487.52 | 0 | 0 | 0 | 0 | 0 | 0 |  |  | 6.298 | 87.67 |  |  | POL1_0
|  | KANAL SPLAŠKOVÝ:(4+3+4)*0,6*0,8 |  | 5.28 |  | 0 | [16 empty] | VV | 0
|  | KANAL DEŠŤOVÝ:(13+5)*0,6*0,8 |  | 8.64 |  | 0 | [16 empty] | VV | 0
11 | 151101101R00 | Pažení a rozepření stěn rýh - příložné - hl.do 2 m | m2 | 104.2 | 0 | 0 | 10.43 | 1086.81 | 100.57 | 10479.39 | 0 | 0 | 0.00099 | 0.10316 | 0 | 0 |  |  | 0.236 | 24.59 |  |  | POL1_0
|  | 19*1,4*2 |  | 53.2 |  | 0 | [16 empty] | VV | 0
|  | 15*1,7*2 |  | 51 |  | 0 | [16 empty] | VV | 0
12 | 151101111R00 | Odstranění pažení stěn rýh - příložné - hl. do 2 m | m2 | 104 | 0 | 0 | 0 | 0 | 25.5 | 2652 | 0 | 0 | 0 | 0 | 0 | 0 |  |  | 0.07 | 7.28 |  |  | POL1_0
13 | 181101111R00 | Úprava pláně v zářezech se zhutněním - ručně | m2 | 40 | 0 | 0 | 0 | 0 | 40 | 1600 | 0 | 0 | 0 | 0 | 0 | 0 |  |  | 0.096 | 3.84 |  |  | POL1_0
|  | 10*4 |  | 40 |  | 0 | [16 empty] | VV | 0
14 | 184102114R00 | Výsadba dřevin s balem D do 50 cm, v rovině | kus | 10 | 0 | 0 | 1.71 | 17.1 | 311.29 | 3112.9 | 0 | 0 | 0 | 0 | 0 | 0 |  |  | 0.747 | 7.47 |  |  | POL1_0
15 | 02660223R | Borovice kleč - 26-35 cm, krytokořenná, | kus | 10 | 0 | 0 | 124.5 | 1245 | 0 | 0 | 0 | 0 | 0.001 | 0.01 | 0 | 0 |  |  | 0 | 0 |  |  | POL3_0
Díl: | 4 | Vodorovné konstrukce |  |  |  | 0 |  | 2983.32 |  | 1839.96 |  | 0 |  | 7.8697 |  | 0 |  |  |  | 6.02 |  |  | DIL
16 | 451541111R00 | Lože pod potrubí ze štěrkodrtě 0 - 63 mm, včetně dodání materiálu | m3 | 4.62 | 0 | 0 | 645.74 | 2983.32 | 398.26 | 1839.96 | 0 | 0 | 1.7034 | 7.8697 | 0 | 0 |  |  | 1.303 | 6.02 |  |  | POL1_0
|  | VODA:19*0,8*0,1 |  | 1.52 |  | 0 | [16 empty] | VV | 0
|  | KANAL:15*0,8*0,1 |  | 1.2 |  | 0 | [16 empty] | VV | 0
|  | 2*0,8*0,1 |  | 0.16 |  | 0 | [16 empty] | VV | 0
|  | 29*0,1*0,6 |  | 1.74 |  | 0 | [16 empty] | VV | 0
Díl: | 5 | Komunikace |  |  |  | 0 |  | 11517.05 |  | 9030.08 |  | 0 |  | 8.2262 |  | 8.7948 |  |  |  | 17.17 |  |  | DIL
17 | 113107420R00 | Odstranění podkladu nad 50 m2,kam.těžené tl.20 cm | m2 | 7.2 | 0 | 0 | 0 | 0 | 23.8 | 171.36 | 0 | 0 | 0 | 0 | 0.44 | 3.168 |  |  | 0.048 | 0.35 |  |  | POL1_0
|  | voda:5*0,8 |  | 4 |  | 0 | [16 empty] | VV | 0
|  | splašk.kan.:2*0,8 |  | 1.6 |  | 0 | [16 empty] | VV | 0
|  | deš.kan:2*0,8 |  | 1.6 |  | 0 | [16 empty] | VV | 0
18 | 113108312R00 | Odstranění asfaltové vrstvy pl. do 50 m2, tl.12 cm | m2 | 16.2 | 0 | 0 | 0 | 0 | 220 | 3564 | 0 | 0 | 0 | 0 | 0.264 | 4.2768 |  |  | 0.4498 | 7.29 |  |  | POL1_0
|  | 5*1,8 |  | 9 |  | 0 | [16 empty] | VV | 0
|  | 2*1,8 |  | 3.6 |  | 0 | [16 empty] | VV | 0
|  | 2*1,8 |  | 3.6 |  | 0 | [16 empty] | VV | 0
19 | 113202111R00 | Vytrhání obrub obrubníků silničních | m | 5 | 0 | 0 | 0 | 0 | 83.9 | 419.5 | 0 | 0 | 0 | 0 | 0.27 | 1.35 |  |  | 0.123 | 0.62 |  |  | POL1_0
20 | 919735112R00 | Řezání stávajícího živičného krytu tl. 5 - 10 cm | m | 23.4 | 0 | 0 | 46.57 | 1089.74 | 28.63 | 669.94 | 0 | 0 | 0 | 0 | 0 | 0 |  |  | 0.037 | 0.87 |  |  | POL1_0
|  | 2*5+1,8 |  | 11.8 |  | 0 | [16 empty] | VV | 0
|  | 2*2+1,8 |  | 5.8 |  | 0 | [16 empty] | VV | 0
|  | 2*2+1,8 |  | 5.8 |  | 0 | [16 empty] | VV | 0
21 | 566901111R00 | Vyspravení podkladu po překopech kamenivem | m3 | 2.376 | 0 | 0 | 487.13 | 1157.42 | 61.87 | 147 | 0 | 0 | 1.6867 | 4.0076 | 0 | 0 |  |  | 0.162 | 0.38 |  |  | POL1_0
|  | 0,33*5*0,8 |  | 1.32 |  | 0 | [16 empty] | VV | 0
|  | 0,33*2*0,8 |  | 0.528 |  | 0 | [16 empty] | VV | 0
|  | 0,33*2*0,8 |  | 0.528 |  | 0 | [16 empty] | VV | 0
22 | 572952111R00 | Vyspravení krytu po překopu asf.betonem tl.do 5 cm | m2 | 16.2 | 0 | 0 | 208.02 | 3369.92 | 43.48 | 704.38 | 0 | 0 | 0.10255 | 1.6613 | 0 | 0 |  |  | 0.111 | 1.8 |  |  | POL1_0
23 | 572952112R00 | Vyspravení krytu po překopu asf.betonem tl.do 7 cm | m2 | 16.2 | 0 | 0 | 314.84 | 5100.41 | 48.16 | 780.19 | 0 | 0 | 0.15382 | 2.4919 | 0 | 0 |  |  | 0.123 | 1.99 |  |  | POL1_0
24 | 573911111R00 | Postřik regenerační 0,1 kg/m2 | m2 | 32.4 | 0 | 0 | 2.65 | 85.86 | 1.85 | 59.94 | 0 | 0 | 0.0004 | 0.01296 | 0 | 0 |  |  | 0.003 | 0.1 |  |  | POL1_0
|  | 16,2*2 |  | 32.4 |  | 0 | [16 empty] | VV | 0
25 | 599142111R00 | Úprava zálivky dil.spár hloubky do 4 cm š. do 4 cm | m | 23.4 | 0 | 0 | 30.5 | 713.7 | 81.5 | 1907.1 | 0 | 0 | 0.00224 | 0.05242 | 0 | 0 |  |  | 0.129 | 3.02 |  |  | POL1_0
26 | 938909111R00 | Odstranění nánosu s povrchu podkladu štěrkového | m2 | 100 | 0 | 0 | 0 | 0 | 2.45 | 245 | 0 | 0 | 0 | 0 | 0 | 0 |  |  | 0.003 | 0.3 |  |  | POL1_0
27 | 979024441R00 | Očištění vybour. obrubníků všech loží a výplní | m | 5 | 0 | 0 | 0 | 0 | 28.9 | 144.5 | 0 | 0 | 0 | 0 | 0 | 0 |  |  | 0.09 | 0.45 |  |  | POL1_0
28 | 998225311R00 | Přesun hmot, oprava komunikací, kryt živič. a bet. | t | 8.2262 | 0 | 0 | 0 | 0 | 26.4 | 217.17 | 0 | 0 | 0 | 0 | 0 | 0 |  |  | 0 | 0 |  |  | POL1_0
Díl: | 8 | Trubní vedení |  |  |  | 0 |  | 21478.24 |  | 4398.46 |  | 0 |  | 0.14611 |  | 0 |  |  |  | 11.41 |  |  | DIL
29 | 892233111R00 | Desinfekce vodovodního potrubí DN 70 | m | 19 | 0 | 0 | 0.36 | 6.84 | 58.14 | 1104.66 | 0 | 0 | 0 | 0 | 0 | 0 |  |  | 0.15 | 2.85 |  |  | POL1_0
30 | 892241111R00 | Tlaková zkouška vodovodního potrubí DN 80 | m | 19 | 0 | 0 | 0.46 | 8.74 | 16.84 | 319.96 | 0 | 0 | 0 | 0 | 0 | 0 |  |  | 0.044 | 0.84 |  |  | POL1_0
31 | 894432112R00 | Osazení plastové šachty revizní prům.425 mm, | kus | 1 | 0 | 0 | 0 | 0 | 222 | 222 | 0 | 0 | 0 | 0 | 0 | 0 |  |  | 0.65 | 0.65 |  |  | POL1_0
32 | 286971402R | Roura šachtová korugovaná bez hrdla 425/1500 mm | kus | 1 | 0 | 0 | 1646 | 1646 | 0 | 0 | 0 | 0 | 0.012 | 0.012 | 0 | 0 |  |  | 0 | 0 |  |  | POL3_0
33 | 28697146R | Poklop do šachtové roury 425 mm/1,5 T PP | kus | 1 | 0 | 0 | 587 | 587 | 0 | 0 | 0 | 0 | 0.00192 | 0.00192 | 0 | 0 |  |  | 0 | 0 |  |  | POL3_0
34 | 286971471R | Těsnění šachtové roury 425 mm | kus | 2 | 0 | 0 | 206 | 412 | 0 | 0 | 0 | 0 | 0.001 | 0.002 | 0 | 0 |  |  | 0 | 0 |  |  | POL3_0
35 | 286971672R | Dno šachtové výkyvné 425/160 přímé pro KG | kus | 1 | 0 | 0 | 2825 | 2825 | 0 | 0 | 0 | 0 | 0.0062 | 0.0062 | 0 | 0 |  |  | 0 | 0 |  |  | POL3_0
36 | 871161121R00 | Montáž trubek polyetylenových ve výkopu d 32 mm | m | 19 | 0 | 0 | 0 | 0 | 16.6 | 315.4 | 0 | 0 | 0 | 0 | 0 | 0 |  |  | 0.034 | 0.65 |  |  | POL1_0
37 | 28613742R | Trubka tlaková PE HD (PE 80) D 32 x 3,0 mm PN 10 | m | 21 | 0 | 0 | 22.3 | 468.3 | 0 | 0 | 0 | 0 | 0.00028 | 0.00588 | 0 | 0 |  |  | 0 | 0 |  |  | POL3_0
38 | 891163111R00 | Montáž ventilů hlavních pro přípojky DN 25 | kus | 1 | 0 | 0 | 3.17 | 3.17 | 146.83 | 146.83 | 0 | 0 | 2e-05 | 2e-05 | 0 | 0 |  |  | 0.384 | 0.38 |  |  | POL1_0
39 | 42228200R | šoupátko 2520 DN 1" pro dom.přípojky - voda | kus | 1 | 0 | 0 | 2250 | 2250 | 0 | 0 | 0 | 0 | 0.0028 | 0.0028 | 0 | 0 |  |  | 0 | 0 |  |  | POL3_0
40 | 42291352R | Poklop litinový - šoupátkový | kus | 1 | 0 | 0 | 907 | 907 | 0 | 0 | 0 | 0 | 0.016 | 0.016 | 0 | 0 |  |  | 0 | 0 |  |  | POL3_0
41 | 422915501R | Deska nosná šoupátkového poklopu | kus | 1 | 0 | 0 | 228 | 228 | 0 | 0 | 0 | 0 | 0 | 0 | 0 | 0 |  |  | 0 | 0 |  |  | POL3_0
42 | 42291200R | Souprava zemní šoupátková DN 40 | kus | 1 | 0 | 0 | 527 | 527 | 0 | 0 | 0 | 0 | 0.0063 | 0.0063 | 0 | 0 |  |  | 0 | 0 |  |  | POL3_0
43 | 899721112R00 | Fólie výstražná z PVC bílá, šířka 30 cm | m | 19 | 0 | 0 | 3.76 | 71.44 | 7.94 | 150.86 | 0 | 0 | 0 | 0 | 0 | 0 |  |  | 0.026 | 0.49 |  |  | POL1_0
44 | 879172199R00 | Příplatek za montáž vodovodních přípojek DN 32-80 | kus | 1 | 0 | 0 | 3.8 | 3.8 | 351.7 | 351.7 | 0 | 0 | 8e-05 | 8e-05 | 0 | 0 |  |  | 0.92 | 0.92 |  |  | POL1_0
45 | 877242121R00 | Přirážka za 1 spoj elektrotvarovky d 90 mm | kus | 2 | 0 | 0 | 0 | 0 | 120 | 240 | 0 | 0 | 0 | 0 | 0 | 0 |  |  | 0.2832 | 0.57 |  |  | POL1_0
46 | 871313121R00 | Montáž trub z plastu, gumový kroužek, DN 150 | m | 24 | 0 | 0 | 0.13 | 3.12 | 25.07 | 601.68 | 0 | 0 | 0 | 0 | 0 | 0 |  |  | 0.066 | 1.58 |  |  | POL1_0
|  | KANAL SPLAŠKOVÝ:15 |  | 15 |  | 0 | [16 empty] | VV | 0
|  | KANAL DEŠŤOVÝ:2+5+2 |  | 9 |  | 0 | [16 empty] | VV | 0
47 | 28611260.AR | Trubka kanalizační KGEM SN 8 PVC 160x4,7x1000 | kus | 24 | 0 | 0 | 331.5 | 7956 | 0 | 0 | 0 | 0 | 0.00321 | 0.07704 | 0 | 0 |  |  | 0 | 0 |  |  | POL3_0
48 | 877313123R00 | Montáž tvarovek jednoos. plast. gum.kroužek DN 150 | kus | 10 | 0 | 0 | 0.38 | 3.8 | 67.22 | 672.2 | 0 | 0 | 1e-05 | 0.0001 | 0 | 0 |  |  | 0.176 | 1.76 |  |  | POL1_0
49 | 28651654.AR | Koleno kanalizační KGB 110/ 87° PVC | kus | 3 | 0 | 0 | 50 | 150 | 0 | 0 | 0 | 0 | 0.00037 | 0.00111 | 0 | 0 |  |  | 0 | 0 |  |  | POL3_0
50 | 28651659.AR | Koleno kanalizační KGB 125/ 87° PVC | kus | 1 | 0 | 0 | 82.4 | 82.4 | 0 | 0 | 0 | 0 | 0.00048 | 0.00048 | 0 | 0 |  |  | 0 | 0 |  |  | POL3_0
51 | 28651657.AR | Koleno kanalizační KGB 125/ 45° PVC | kus | 1 | 0 | 0 | 64.8 | 64.8 | 0 | 0 | 0 | 0 | 0.00038 | 0.00038 | 0 | 0 |  |  | 0 | 0 |  |  | POL3_0
52 | 28651662.AR | Koleno kanalizační KGB 160/ 45° PVC | kus | 5 | 0 | 0 | 104 | 520 | 0 | 0 | 0 | 0 | 0.00066 | 0.0033 | 0 | 0 |  |  | 0 | 0 |  |  | POL3_0
53 | 28651691.AR | Redukce kanalizační KGR 160/ 110 PVC | kus | 2 | 0 | 0 | 75 | 150 | 0 | 0 | 0 | 0 | 0.00042 | 0.00084 | 0 | 0 |  |  | 0 | 0 |  |  | POL3_0
54 | 28651690.AR | Redukce kanalizační KGR 125/ 110 PVC | kus | 1 | 0 | 0 | 43.5 | 43.5 | 0 | 0 | 0 | 0 | 0.00028 | 0.00028 | 0 | 0 |  |  | 0 | 0 |  |  | POL3_0
55 | 28656164R | Odbočka kanalizační odolná PPKGEA DN 160/125mm 45° | kus | 1 | 0 | 0 | 470.5 | 470.5 | 0 | 0 | 0 | 0 | 0.00171 | 0.00171 | 0 | 0 |  |  | 0 | 0 |  |  | POL3_0
56 | 877375122RT2 | Montáž nalepovací tvar. z plastu na potrubí DN 300, včetně dodávky odbočky nalepovací PVC 315/160 mm | kus | 1 | 0 | 0 | 1094.83 | 1094.83 | 273.17 | 273.17 | 0 | 0 | 0.00407 | 0.00407 | 0 | 0 |  |  | 0.715 | 0.72 |  |  | POL1_0
57 | 28650751R | Odbočka kanalizační PVC-U nalepovací D 315/160 mm | kus | 1 | 0 | 0 | 995 | 995 | 0 | 0 | 0 | 0 | 0.0036 | 0.0036 | 0 | 0 |  |  | 0 | 0 |  |  | POL3_0
Díl: | 721 | Vnitřní kanalizace |  |  | 0 | 0 |  | 31165.42 |  | 16778.11 |  | 0 |  | 0.48228 |  | 0 |  |  |  | 40.67 |  |  | DIL
58 | 721176101R00 | Potrubí HT připojovací D 32 x 1,8 mm | m | 3 | 0 | 0 | 84.92 | 254.76 | 132.58 | 397.74 | 0 | 0 | 0.00034 | 0.00102 | 0 | 0 |  |  | 0.32 | 0.96 |  |  | POL1_0
59 | 721176102R00 | Potrubí HT připojovací D 40 x 1,8 mm | m | 2 | 0 | 0 | 66.92 | 133.84 | 132.58 | 265.16 | 0 | 0 | 0.00038 | 0.00076 | 0 | 0 |  |  | 0.32 | 0.64 |  |  | POL1_0
60 | 721176103R00 | Potrubí HT připojovací D 50 x 1,8 mm | m | 2 | 0 | 0 | 69.76 | 139.52 | 148.74 | 297.48 | 0 | 0 | 0.00047 | 0.00094 | 0 | 0 |  |  | 0.359 | 0.72 |  |  | POL1_0
61 | 721176105R00 | Potrubí HT připojovací D 110 x 2,7 mm | m | 2 | 0 | 0 | 213 | 426 | 486 | 972 | 0 | 0 | 0.00152 | 0.00304 | 0 | 0 |  |  | 1.173 | 2.35 |  |  | POL1_0
62 | 721176114R00 | Potrubí HT odpadní svislé D 75 x 1,9 mm | m | 3 | 0 | 0 | 178.06 | 534.18 | 338.94 | 1016.82 | 0 | 0 | 0.00078 | 0.00234 | 0 | 0 |  |  | 0.819 | 2.46 |  |  | POL1_0
63 | 721176115R00 | Potrubí HT odpadní svislé D 110 x 2,7 mm | m | 6 | 0 | 0 | 234.18 | 1405.08 | 329.82 | 1978.92 | 0 | 0 | 0.00131 | 0.00786 | 0 | 0 |  |  | 0.797 | 4.78 |  |  | POL1_0
64 | 721176222R00 | Potrubí KG svodné (ležaté) v zemi D 110 x 3,2 mm | m | 8 | 0 | 0 | 207.54 | 1660.32 | 331.46 | 2651.68 | 0 | 0 | 0.0021 | 0.0168 | 0 | 0 |  |  | 0.8 | 6.4 |  |  | POL1_0
65 | 721176223R00 | Potrubí KG svodné (ležaté) v zemi D 125 x 3,2 mm | m | 2 | 0 | 0 | 304.54 | 609.08 | 331.46 | 662.92 | 0 | 0 | 0.00252 | 0.00504 | 0 | 0 |  |  | 0.8 | 1.6 |  |  | POL1_0
66 | 721176224R00 | Potrubí KG svodné (ležaté) v zemi D 160 x 4,0 mm | m | 20 | 0 | 0 | 378.12 | 7562.4 | 227.88 | 4557.6 | 0 | 0 | 0.00357 | 0.0714 | 0 | 0 |  |  | 0.55 | 11 |  |  | POL1_0
|  | 5 |  | 5 |  | 0 | [16 empty] | VV | 0
|  | 6+9 |  | 15 |  | 0 | [16 empty] | VV | 0
67 | 721194103R00 | Vyvedení odpadních výpustek D 32 x 1,8 | kus | 3 | 0 | 0 | 0 | 0 | 61.3 | 183.9 | 0 | 0 | 0 | 0 | 0 | 0 |  |  | 0.148 | 0.44 |  |  | POL1_0
68 | 721194105R00 | Vyvedení odpadních výpustek D 50 x 1,8 | kus | 2 | 0 | 0 | 0 | 0 | 72.1 | 144.2 | 0 | 0 | 0 | 0 | 0 | 0 |  |  | 0.174 | 0.35 |  |  | POL1_0
69 | 721194104R00 | Vyvedení odpadních výpustek D 40 x 1,8 | kus | 1 | 0 | 0 | 0 | 0 | 65.1 | 65.1 | 0 | 0 | 0 | 0 | 0 | 0 |  |  | 0.157 | 0.16 |  |  | POL1_0
70 | 721194109R00 | Vyvedení odpadních výpustek D 110 x 2,3 | kus | 2 | 0 | 0 | 0 | 0 | 107.5 | 215 | 0 | 0 | 0 | 0 | 0 | 0 |  |  | 0.259 | 0.52 |  |  | POL1_0
71 | 721213314R00 | Žlab odtok,do prostoru,pro dlažbu,dl. 800mm | kus | 2 | 0 | 0 | 5506.54 | 11013.08 | 578.46 | 1156.92 | 0 | 0 | 0.07146 | 0.14292 | 0 | 0 |  |  | 1.458 | 2.92 |  |  | POL1_0
72 | 721242110RT1 | Lapač střešních splavenin , kloub, zápachová klapka, koš na listí, DN 100 | kus | 3 | 0 | 0 | 2262.84 | 6788.52 | 207.16 | 621.48 | 0 | 0 | 0.07663 | 0.22989 | 0 | 0 |  |  | 0.5 | 1.5 |  |  | POL1_0
73 | 721273200RT3 | Souprava ventilační střešní , souprava větrací hlavice D 110 mm | kus | 1 | 0 | 0 | 531.6 | 531.6 | 123.4 | 123.4 | 0 | 0 | 0.00027 | 0.00027 | 0 | 0 |  |  | 0.333 | 0.33 |  |  | POL1_0
74 | 721290112R00 | Zkouška těsnosti kanalizace vodou DN 200 | m | 48 | 0 | 0 | 2.23 | 107.04 | 24.47 | 1174.56 | 0 | 0 | 0 | 0 | 0 | 0 |  |  | 0.059 | 2.83 |  |  | POL1_0
75 | 998721101R00 | Přesun hmot pro vnitřní kanalizaci, výšky do 6 m | t | 0.48228 | 0 | 0 | 0 | 0 | 608 | 293.23 | 0 | 0 | 0 | 0 | 0 | 0 |  |  | 1.47 | 0.71 |  |  | POL1_0
Díl: | 722 | Vnitřní vodovod |  |  | 0 | 0 |  | 13213.37 |  | 19974.3 |  | 0 |  | 0.05904 |  | 0 |  |  |  | 49.65 |  |  | DIL
76 | 722172411R00 | Potrubí z PPR, D 20 x 2,8 mm, PN 16, vč.zed.výpom. | m | 12 | 0 | 0 | 54.45 | 653.4 | 207.05 | 2484.6 | 0 | 0 | 0.00046 | 0.00552 | 0 | 0 |  |  | 0.522 | 6.26 |  |  | POL1_0
77 | 722172412R00 | Potrubí z PPR, D 25 x 3,5 mm, PN 16, vč.zed.výpom. | m | 28 | 0 | 0 | 80.83 | 2263.24 | 246.17 | 6892.76 | 0 | 0 | 0.00058 | 0.01624 | 0 | 0 |  |  | 0.6159 | 17.25 |  |  | POL1_0
78 | 722172413R00 | Potrubí z PPR, D 32 x 4,4 mm, PN 16, vč.zed.výpom. | m | 11 | 0 | 0 | 120.34 | 1323.74 | 275.66 | 3032.26 | 0 | 0 | 0.00074 | 0.00814 | 0 | 0 |  |  | 0.6828 | 7.51 |  |  | POL1_0
79 | 722179191R00 | Příplatek za malý rozsah do 20 m rozvodu | soubor | 1 | 0 | 0 | 0 | 0 | 302 | 302 | 0 | 0 | 0 | 0 | 0 | 0 |  |  | 0.65566 | 0.66 |  |  | POL1_0
80 | 722181212RT7 | Izolace návleková tl. stěny 9 mm, vnitřní průměr 22 mm | m | 12 | 0 | 0 | 22.49 | 269.88 | 47.81 | 573.72 | 0 | 0 | 3e-05 | 0.00036 | 0 | 0 |  |  | 0.129 | 1.55 |  |  | POL1_0
81 | 722181212RT8 | Izolace návleková tl. stěny 9 mm, vnitřní průměr 25 mm | m | 28 | 0 | 0 | 24.19 | 677.32 | 47.81 | 1338.68 | 0 | 0 | 6e-05 | 0.00168 | 0 | 0 |  |  | 0.129 | 3.61 |  |  | POL1_0
82 | 722181212RU1 | Izolace návleková tl. stěny 9 mm, vnitřní průměr 32 mm | m | 11 | 0 | 0 | 26.38 | 290.18 | 52.62 | 578.82 | 0 | 0 | 5e-05 | 0.00055 | 0 | 0 |  |  | 0.142 | 1.56 |  |  | POL1_0
83 | 722190222R00 | Přípojky vodovodní pro pevné připojení DN 20 | soubor | 2 | 0 | 0 | 1900.14 | 3800.28 | 769.86 | 1539.72 | 0 | 0 | 0.00704 | 0.01408 | 0 | 0 |  |  | 1.763 | 3.53 |  |  | POL1_0
84 | 722190223R00 | Přípojky vodovodní pro pevné připojení DN 25 | soubor | 1 | 0 | 0 | 2285.89 | 2285.89 | 824.11 | 824.11 | 0 | 0 | 0.00992 | 0.00992 | 0 | 0 |  |  | 1.887 | 1.89 |  |  | POL1_0
85 | 722237133R00 | Kohout vod.kulový s vypouš., DN 25 | kus | 1 | 0 | 0 | 434.95 | 434.95 | 94.05 | 94.05 | 0 | 0 | 0.00057 | 0.00057 | 0 | 0 |  |  | 0.227 | 0.23 |  |  | POL1_0
86 | 722237132R00 | Kohout vod.kulový s vypouš.DN 20 | kus | 1 | 0 | 0 | 309.23 | 309.23 | 85.77 | 85.77 | 0 | 0 | 0.00039 | 0.00039 | 0 | 0 |  |  | 0.207 | 0.21 |  |  | POL1_0
87 | 722237424R00 | Kohout kulový,2xvnitřní záv. DN 25 | kus | 1 | 0 | 0 | 416.95 | 416.95 | 94.05 | 94.05 | 0 | 0 | 0.00061 | 0.00061 | 0 | 0 |  |  | 0.227 | 0.23 |  |  | POL1_0
88 | 722237622R00 | Ventil vod.zpět.,2xvnitř.závit DN 20 | kus | 1 | 0 | 0 | 170.23 | 170.23 | 85.77 | 85.77 | 0 | 0 | 0.0002 | 0.0002 | 0 | 0 |  |  | 0.207 | 0.21 |  |  | POL1_0
89 | 722237623R00 | Ventil vod.zpět.,2xvnitř.závit DN 25 | kus | 1 | 0 | 0 | 234.95 | 234.95 | 94.05 | 94.05 | 0 | 0 | 0.00027 | 0.00027 | 0 | 0 |  |  | 0.227 | 0.23 |  |  | POL1_0
90 | 722280106R00 | Tlaková zkouška vodovodního potrubí DN 32 | m | 51 | 0 | 0 | 0.18 | 9.18 | 12.02 | 613.02 | 0 | 0 | 0 | 0 | 0 | 0 |  |  | 0.029 | 1.48 |  |  | POL1_0
91 | 722290234R00 | Proplach a dezinfekce vodovod.potrubí DN 80 | m | 51 | 0 | 0 | 1.45 | 73.95 | 25.65 | 1308.15 | 0 | 0 | 1e-05 | 0.00051 | 0 | 0 |  |  | 0.062 | 3.16 |  |  | POL1_0
92 | 998722101R00 | Přesun hmot pro vnitřní vodovod, výšky do 6 m | t | 0.05904 | 0 | 0 | 0 | 0 | 555 | 32.77 | 0 | 0 | 0 | 0 | 0 | 0 |  |  | 1.327 | 0.08 |  |  | POL1_0
Díl: | 725 | Zařizovací předměty |  |  |  | 0 |  | 2012.17 |  | 550.4 |  | 0 |  | 0.00201 |  | 0 |  |  |  | 1.33 |  |  | DIL
93 | 725014131RT1 | Klozet závěsný + sedátko, bílý | soubor | 0 | 0 | 0 | 3457.07 | 0 | 447.93 | 0 | 0 | 0 | 0.01772 | 0 | 0 | 0 |  |  | 0.973 | 0 |  |  | POL1_0
94 | 725017132R00 | Umyvadlo na šrouby 55 x 42 cm, bílé | soubor | 0 | 0 | 0 | 1362.63 | 0 | 547.37 | 0 | 0 | 0 | 0.01701 | 0 | 0 | 0 |  |  | 1.189 | 0 |  |  | POL1_0
95 | 725536245R00 | Ohřívač elek. zásobníkový závěsný 120 | soubor | 0 | 0 | 0 | 8623.56 | 0 | 1206.44 | 0 | 0 | 0 | 0.07172 | 0 | 0 | 0 |  |  | 3.072 | 0 |  |  | POL1_0
96 | 725530151R00 | Ventil pojistný DN 20 | kus | 1 | 0 | 0 | 740 | 740 | 133 | 133 | 0 | 0 | 0.00073 | 0.00073 | 0 | 0 |  |  | 0.321 | 0.32 |  |  | POL1_0
97 | 725823121R00 | Baterie umyvadlová stoján. ruční, vč. otvír.odpadu | kus | 0 | 0 | 0 | 1879.05 | 0 | 200.95 | 0 | 0 | 0 | 0.00085 | 0 | 0 | 0 |  |  | 0.485 | 0 |  |  | POL1_0
98 | 725829201RT1 | Montáž baterie umyv.a dřezové nástěnné chromové, včetně dodávky pákové baterie | kus | 0 | 0 | 0 | 1887.78 | 0 | 197.22 | 0 | 0 | 0 | 0.00172 | 0 | 0 | 0 |  |  | 0.476 | 0 |  |  | POL1_0
99 | 725845111R00 | Baterie sprchová nástěnná ruční, bez příslušenství | kus | 0 | 0 | 0 | 1561.79 | 0 | 243.21 | 0 | 0 | 0 | 0.00152 | 0 | 0 | 0 |  |  | 0.587 | 0 |  |  | POL1_0
100 | 725814106R00 | Ventil rohový s filtrem DN 15 x DN 15 | soubor | 4 | 0 | 0 | 260.62 | 1042.48 | 51.38 | 205.52 | 0 | 0 | 0.00024 | 0.00096 | 0 | 0 |  |  | 0.124 | 0.5 |  |  | POL1_0
101 | 725819201R00 | Montáž ventilu nástěnného G 1/2 | soubor | 1 | 0 | 0 | 40.08 | 40.08 | 72.92 | 72.92 | 0 | 0 | 8e-05 | 8e-05 | 0 | 0 |  |  | 0.176 | 0.18 |  |  | POL1_0
102 | 734295382R00 | Kohout kulový výtokový, DN 15 | kus | 1 | 0 | 0 | 189.61 | 189.61 | 34.39 | 34.39 | 0 | 0 | 0.00024 | 0.00024 | 0 | 0 |  |  | 0.083 | 0.08 |  |  | POL1_0
103 | 725860216RT1 | Připojovací souprava 5/4 ", k sifonům pochromovaná mosaz | kus | 0 | 0 | 0 | 944.14 | 0 | 82.86 | 0 | 0 | 0 | 0.00037 | 0 | 0 | 0 |  |  | 0.2 | 0 |  |  | POL1_0
104 | 998725101R00 | Přesun hmot pro zařizovací předměty, výšky do 6 m | t | 0.16625 | 0 | 0 | 0 | 0 | 629 | 104.57 | 0 | 0 | 0 | 0 | 0 | 0 |  |  | 1.517 | 0.25 |  |  | POL1_0
Díl: | 726 | Instalační prefabrikáty |  |  |  | 0 |  | 0 |  | 0 |  | 0 |  | 0 |  | 0 |  |  |  | 0 |  |  | DIL
105 | 726212321R00 | Modul-PRO WC SYSTEM, pro závěsné WC | soubor | 0 | 0 | 0 | 4645.32 | 0 | 874.68 | 0 | 0 | 0 | 0.018 | 0 | 0 | 0 |  |  | 1.9 | 0 |  |  | POL1_0
106 | 998726121R00 | Přesun hmot pro předstěnové systémy, výšky do 6 m | t | 0 | 0 | 0 | 0 | 0 | 691 | 0 | 0 | 0 | 0 | 0 | 0 | 0 |  |  | 1.667 | 0 |  |  | POL1_0
[21 empty] | 15 | 21
END