## Pokyny pro vyplnění
Pokyny pro vyplnění
Ve všech listech tohoto souboru můžete měnit pouze buňky s modrým pozadím. Jedná se o tyto údaje : - údaje o firmě - jednotkové ceny položek zadané na maximálně dvě desetinná místa

## Stavba
#RTSROZP# | Položkový rozpočet stavby
| Stavba: |  | 2021-095 | ZŠ Šrámkova - sportoviště
| Objednatel: | [5 empty] | IČO:
DIČ:
| Projektant: | [5 empty] | IČO:
DIČ:
| Zhotovitel: | [5 empty] | IČO:
DIČ:
Vypracoval:
| Rozpis ceny | [6 empty] | Celkem
HSV | HSV | [6 empty] | 0
PSV | PSV | [6 empty] | 0
MON | MON | [6 empty] | 0
VN | Vedlejší náklady | [6 empty] | 0
ON | Ostatní náklady | [6 empty] | 500000
| Celkem | [6 empty] | 500000
Rekapitulace daní
0 | Základ pro sníženou DPH |  |  | 15 | % | 0 |  |  | CZK
0 | Snížená DPH |  |  | 15 | % | 0 |  |  | CZK
105000 | Základ pro základní DPH |  |  | 21 | % | 500000 |  |  | CZK
0 | Základní DPH |  |  | 21 | % | 105000 |  |  | CZK
605000 | Zaokrouhlení |  |  |  |  | 0 |  |  | CZK
| Cena celkem bez DPH |  |  |  |  | 500000 |  |  | CZK
0 | Cena celkem s DPH |  |  |  |  | 605000 |  |  | CZK
|  | v |  |  | dne
|  |  | Za zhotovitele |  |  |  | Za objednatele
Rekapitulace dílčích částí
#CASTI>> | Číslo | Název |  |  | Základ pro sníženou DPH | Základ pro základní DPH | DPH celkem | Cena celkem | %
1 | Stavba |  |  |  | 0 | 500000 | 105000 | 605000 | 100
2 | SO 01 | Objekt |  |  | 0 | 500000 | 105000 | 605000 | 100
3 | 00 | Vedlejší a ostatní náklady |  |  | 0 | 500000 | 105000 | 605000 | 100
3 | 01 | Sportoviště |  |  | 0 | 0 | 0 | 0 | 0
| Celkem za stavbu |  |  |  | 0 | 500000 | 105000 | 605000 | 100
Rekapitulace dílů
| Číslo | Název |  |  | Typ dílu |  |  | Celkem | %
| 1 | Zemní práce |  |  | HSV |  |  | 0 | 0
| 11 | Přípravné a přidružené práce |  |  | HSV |  |  | 0 | 0
| 18 | Povrchové úpravy terénu |  |  | HSV |  |  | 0 | 0
| 2 | Základy a zvláštní zakládání |  |  | HSV |  |  | 0 | 0
| 3 | Svislé a kompletní konstrukce |  |  | HSV |  |  | 0 | 0
| 5 | Komunikace |  |  | HSV |  |  | 0 | 0
| 59 | Dlažby a předlažby komunikací |  |  | HSV |  |  | 0 | 0
| 59.1 | Sportovní povrch |  |  | HSV |  |  | 0 | 0
| 59.2 | Sportovní vybavení |  |  | HSV |  |  | 0 | 0
| 88 | Potrubí z drenážek |  |  | HSV |  |  | 0 | 0
| 89 | Ostatní konstrukce na trub.ved |  |  | HSV |  |  | 0 | 0
| 91 | Doplňující práce na komunikaci |  |  | HSV |  |  | 0 | 0
| 99 | Staveništní přesun hmot |  |  | HSV |  |  | 0 | 0
| 762 | Konstrukce tesařské |  |  | PSV |  |  | 0 | 0
| 783 | Nátěry |  |  | PSV |  |  | 0 | 0
| VN | Vedlejší náklady |  |  | VN |  |  | 0 | 0
| ON | Ostatní náklady |  |  | ON |  |  | 500000 | 100
| Cena celkem | [6 empty] | 500000 | 100
Note on D11: Název
Note on D12: Ulice
Note on D13: PSČ
Note on I11: IČO
Note on I12: DIČ
Note on E13: Místo

## VzorPolozky (hidden)
Položkový rozpočet
S:
O:
R:

## SO 01 00 Pol
Položkový rozpočet | [26 empty] | #TypZaznamu#
S: | 2021-095 | ZŠ Šrámkova - sportoviště | [24 empty] | STA
O: | SO 01 | Objekt | [21 empty] | STA |  |  | OBJ
R: | 00 | Vedlejší a ostatní náklady | [24 empty] | ROZ
P.č. | Číslo položky | Název položky | MJ | Množství | Cena / MJ | Celkem | Dodávka | Dodávka celk. | Montáž | Montáž celk. | DPH | Cena s DPH | Hmotnost / MJ | Hmotnost celk.(t) | Dem. hmotnost / MJ | Dem. hmotnost celk.(t) | Ceník | Cen. soustava / platnost | Cenová úroveň | Nhod / MJ | Nhod celk. | Dodavatel | Typ položky
Díl: | VN | Vedlejší náklady |  |  |  | 0 |  | 0 |  | 154000 |  | 0 |  | 0 |  | 0 |  |  |  |  | 0 | [5 empty] | DIL
1 | 005111010R | Vytýčení stavby před výstavbou, vytyčení inženýrských sítí | Soubor | 1 |  | 0 | 0 | 0 | 7000 | 7000 | 21 | 0 | 0 | 0 | 0 | 0 |  | Vlastní | Indiv | 0 | 0 |  | Práce |  |  |  | POL1_0
2 | 005111021R | Zkouška podloží statická zátěžová - 9x a dynamická (rázová) - 20x | Soubor | 1 |  | 0 | 0 | 0 | 4000 | 4000 | 21 | 0 | 0 | 0 | 0 | 0 |  | Vlastní | Indiv | 0 | 0 |  | Práce |  |  |  | POL1_0
3 | 005121019R | Zařízení staveniště, vybudování, provoz, odstranění - napojení na média, čištění znečištěné komunikace, provizorní dopravní značení, ostraha staveniště atd. | Soubor | 1 |  | 0 | 0 | 0 | 133000 | 133000 | 21 | 0 | 0 | 0 | 0 | 0 |  | Vlastní | Indiv | 0 | 0 |  | Práce |  |  |  | POL1_0
4 | 005241020R | Geodetické zaměření skutečného provedení | Soubor | 1 |  | 0 | 0 | 0 | 10000 | 10000 | 21 | 0 | 0 | 0 | 0 | 0 |  | Vlastní | Indiv | 0 | 0 |  | Práce |  |  |  | POL1_0
Díl: | ON | Ostatní náklady |  |  |  | 500000 |  | 0 |  | 7800 |  | 605000 |  | 0 |  | 0 |  |  |  |  | 0 | [5 empty] | DIL
5 | 00524 R | Doklady nezbytné pro předání a budoucí provoz díla | Soubor | 1 |  | 0 | 0 | 0 | 3000 | 3000 | 21 | 0 | 0 | 0 | 0 | 0 |  | Vlastní | Indiv | 0 | 0 |  | Práce |  |  |  | POL1_0
6 | 00526 R | Dokumentace skutečného provedení | Soubor | 1 |  | 0 | 0 | 0 | 300 | 300 | 21 | 0 | 0 | 0 | 0 | 0 |  | Vlastní | Indiv | 0 | 0 |  | Práce |  |  |  | POL1_0
7 | 005241010R | Povinná rezerva na nepředvídatelné práce - pevná částka | Soubor | 1 | 500000 | 500000 | 0 | 0 | 4500 | 4500 | 21 | 605000 | 0 | 0 | 0 | 0 |  | Vlastní | Indiv | 0 | 0 |  | Práce |  |  |  | POL1_0
[25 empty] | 15 | 21 | DPH
| Celkem |  |  |  |  | 500000 | [18 empty] | 0 | 500000 | SUM
Poznámky uchazeče k zadání
POPUZIV
END
Note on S6: Jedná se o informaci, zda se jedná o položku, která je do rozpočtu zadána z cenové soustavy RTS, nebo vlastní.
Note on T6: Jedná se o název CÚ, která je zadána u položky rozpočtu

## SO 01 01 Pol
Položkový rozpočet | [26 empty] | #TypZaznamu#
S: | 2021-095 | ZŠ Šrámkova - sportoviště | [24 empty] | STA
O: | SO 01 | Objekt | [21 empty] | STA |  |  | OBJ
R: | 01 | Sportoviště | [24 empty] | ROZ
P.č. | Číslo položky | Název položky | MJ | Množství | Cena / MJ | Celkem | Dodávka | Dodávka celk. | Montáž | Montáž celk. | DPH | Cena s DPH | Hmotnost / MJ | Hmotnost celk.(t) | Dem. hmotnost / MJ | Dem. hmotnost celk.(t) | Ceník | Cen. soustava / platnost | Cenová úroveň | Nhod / MJ | Nhod celk. | Dodavatel | Typ položky
Díl: | 1 | Zemní práce |  |  |  | 0 |  | 0 |  | 0 |  | 0 |  | 0.07 |  | 981.93 |  |  |  |  | 610.81 | [5 empty] | DIL
1 | 121103111R00 | Skrývka zemin v rovině a sklonu 1:5 | m3 | 127.46 |  | 0 |  | 0 |  | 0 | 21 | 0 | 0 | 0 | 0 | 0 |  | RTS 22/ I | RTS 21/ I | 0.12 | 15.3 |  | Práce |  |  |  | POL1_
|  | skrývka drnu : 2549,2*0,05 |  | 127.46 | [22 empty] | VV | 0
2 | 121101102R00 | Sejmutí ornice s přemístěním přes 50 do 100 m | m3 | 127.46 |  | 0 |  | 0 |  | 0 | 21 | 0 | 0 | 0 | 0 | 0 |  | RTS 22/ I | RTS 21/ I | 0.03 | 3.82 |  | Práce |  |  |  | POL1_
|  | skrývka ormice : 2549,2*0,05 |  | 127.46 | [22 empty] | VV | 0
3 | 113152112R00 | Odstranění podkladu z kameniva drceného | m3 | 755.3285 |  | 0 |  | 0 |  | 0 | 21 | 0 | 0 | 0 | 1.3 | 981.93 |  | RTS 22/ I | RTS 21/ I | 0.51 | 385.22 |  | Práce |  |  |  | POL1_
|  | běžecký ovál, skok do dálky : 1008,95*1,035*0,25 |  | 261.0658 | [22 empty] | VV | 0
|  | malá kopaná : 29,814*20*1,035*0,2 |  | 123.43 | [22 empty] | VV | 0
|  | multifunkční hřiště : 29,814*20*1,035*0,25 |  | 154.2875 | [22 empty] | VV | 0
|  | street basket : 395,73*1,035*0,25 |  | 102.3951 | [22 empty] | VV | 0
|  | workout : 15,5*11,5*1,035*0,16 |  | 29.5182 | [22 empty] | VV | 0
|  | zámková dlažba : 211,8*1,035*0,15 |  | 32.882 | [22 empty] | VV | 0
|  | doskočiště 2x : 8*4*2*1,035*0,4 |  | 26.496 | [22 empty] | VV | 0
|  | vrh koulí : 122*1,035*0,2 |  | 25.254 | [22 empty] | VV | 0
4 | 132201111R00 | Hloubení rýh š.do 60 cm v hor.3 do 100 m3, STROJNĚ | m3 | 163.3324 |  | 0 |  | 0 |  | 0 | 21 | 0 | 0 | 0 | 0 | 0 |  | RTS 22/ I | RTS 21/ I | 0.23 | 37.57 |  | Práce |  |  |  | POL1_
|  | sběrný drén 80 mm : 0,4*0,45*543,2 |  | 97.776 | [22 empty] | VV | 0
|  | sběrný drén 100 mm : 0,4*0,55*143 |  | 31.46 | [22 empty] | VV | 0
|  | svodný drén 150 mm : 0,4*0,65*131,14 |  | 34.0964 | [22 empty] | VV | 0
5 | 131201111R00 | Hloubení nezapaž. jam hor.3 do 100 m3, STROJNĚ | m3 | 63.536 |  | 0 |  | 0 |  | 0 | 21 | 0 | 0 | 0 | 0 | 0 |  | RTS 22/ I | RTS 21/ I | 0.12 | 7.62 |  | Práce |  |  |  | POL1_
|  | zasakovací jímka 2,4x2,4*0,68 m : 3,8*3,8*2,2*2 |  | 63.536 | [22 empty] | VV | 0
6 | 133201101R00 | Hloubení šachet v hor.3 do 100 m3 | m3 | 18.5615 |  | 0 |  | 0 |  | 0 | 21 | 0 | 0 | 0 | 0 | 0 |  | RTS 22/ I | RTS 21/ I | 3.13 | 58.1 |  | Práce |  |  |  | POL1_
|  | oplocení v=4 m : 0,4*0,4*1,15*(11+50) |  | 11.224 | [22 empty] | VV | 0
|  | basketbal : 1*1*1,1*4 |  | 4.4 | [22 empty] | VV | 0
|  | volejbal : 0,5*0,5*0,85*4 |  | 0.85 | [22 empty] | VV | 0
|  | m. kopaná : 0,5*0,5*0,85*4 |  | 0.85 | [22 empty] | VV | 0
|  | odrazové prkno : 0,3*0,3*1,35*2 |  | 0.243 | [22 empty] | VV | 0
|  | lavička : 0,25*0,7*0,3*2*6 |  | 0.63 | [22 empty] | VV | 0
|  | koš : 0,45*0,45*0,45*4 |  | 0.3645 | [22 empty] | VV | 0
7 | 151101101R00 | Pažení a rozepření stěn rýh - příložné - hl.do 2 m | m2 | 66.88 |  | 0 |  | 0 |  | 0 | 21 | 0 | 0.00099 | 0.07 | 0 | 0 |  | RTS 22/ I | RTS 21/ I | 0.24 | 16.05 |  | Práce |  |  |  | POL1_
|  | zasakovací jímka 2,4x2,4*0,68 m : 3,8*2,2*4*2 |  | 66.88 | [22 empty] | VV | 0
8 | 151101111R00 | Odstranění pažení stěn rýh - příložné - hl. do 2 m | m2 | 66.88 |  | 0 |  | 0 |  | 0 | 21 | 0 | 0 | 0 | 0 | 0 |  | RTS 22/ I | RTS 21/ I | 0.07 | 4.68 |  | Práce |  |  |  | POL1_
|  | zasakovací jímka 2,4x2,4*0,68 m : 3,8*2,2*4*2 |  | 66.88 | [22 empty] | VV | 0
9 | 174101101R00 | Zásyp jam, rýh, šachet se zhutněním | m3 | 28.88 |  | 0 |  | 0 |  | 0 | 21 | 0 | 0 | 0 | 0 | 0 |  | RTS 22/ I | RTS 21/ I | 0.2 | 5.78 |  | Práce |  |  |  | POL1_
|  | zasakovací jímka 2,4x2,4*0,68 m : 3,8*3,8*1*2 |  | 28.88 | [22 empty] | VV | 0
10 | 162701105R00 | Vodorovné přemístění výkopku z hor.1-4 do 10000 m | m3 | 1098.14 |  | 0 |  | 0 |  | 0 | 21 | 0 | 0 | 0 | 0 | 0 |  | RTS 22/ I | RTS 21/ I | 0.01 | 10.98 |  | Práce |  |  |  | POL1_
|  | 127,46+755,33+163,33+63,54+17,36-28,88 |  | 1098.14 | [22 empty] | VV | 0
11 | 199000002R00 | Poplatek za skládku zemina, kamenivo | m3 | 970.68 |  | 0 |  | 0 |  | 0 | 21 | 0 | 0 | 0 | 0 | 0 |  | RTS 22/ I | Indiv | 0 | 0 |  | Práce |  |  |  | POL1_
|  | 755,33+163,33+63,54+17,36-28,88 |  | 970.68 | [22 empty] | VV | 0
12 | 162702199R00 | Poplatek za skládku drnu | m3 | 127.46 |  | 0 |  | 0 |  | 0 | 21 | 0 | 0 | 0 | 0 | 0 |  | RTS 22/ I | Indiv | 0 | 0 |  | Práce |  |  |  | POL1_
|  | 127,46 |  | 127.46 | [22 empty] | VV | 0
13 | 181101102R00 | Úprava pláně v zářezech v hor. 1-4, se zhutněním | m2 | 3284.3551 |  | 0 |  | 0 |  | 0 | 21 | 0 | 0 | 0 | 0 | 0 |  | RTS 22/ I | RTS 21/ I | 0.02 | 65.69 |  | Práce |  |  |  | POL1_
|  | běžecký ovál, skok do dálky : 1008,95*1,035 |  | 1044.2632 | [22 empty] | VV | 0
|  | malá kopaná : 29,814*20*1,035 |  | 617.1498 | [22 empty] | VV | 0
|  | multifunkční hřiště : 29,814*20*1,035 |  | 617.1498 | [22 empty] | VV | 0
|  | street basket : 395,73*1,035 |  | 409.5806 | [22 empty] | VV | 0
|  | workout : 15,5*11,5*1,035 |  | 184.4888 | [22 empty] | VV | 0
|  | zámková dlažba : 211,8*1,035 |  | 219.213 | [22 empty] | VV | 0
|  | doskočiště 2x : 8*4*2*1,035 |  | 66.24 | [22 empty] | VV | 0
|  | vrh koulí : 122*1,035 |  | 126.27 | [22 empty] | VV | 0
Díl: | 11 | Přípravné a přidružené práce |  |  |  | 0 |  | 0 |  | 0 |  | 0 |  | 0 |  | 974.11 |  |  |  |  | 1972.7 | [5 empty] | DIL
14 | R0051 | Odřezání ochranných hrotů na stávajícím vnějším oplocení | soub. | 1 |  | 0 |  | 0 |  | 0 | 21 | 0 | 0 | 0 | 0 | 0 |  | Vlastní | Indiv | 0 | 0 |  | Práce |  |  |  | POL1_
15 | R0052 | Odstranění doskočiště odvoz do 10-ti km, poplatek za skládku | ks | 1 |  | 0 |  | 0 |  | 0 | 21 | 0 | 0 | 0 | 0 | 0 |  | Vlastní | Indiv | 0 | 0 |  | Práce |  |  |  | POL1_
16 | R0063 | Odstranění konstrukce basketbalu odvoz do 10-ti km, poplatek za skládku | ks | 4 |  | 0 |  | 0 |  | 0 | 21 | 0 | 0 | 0 | 0 | 0 |  | Vlastní | Indiv | 0 | 0 |  | Práce |  |  |  | POL1_
17 | R0064 | Odstranění ocelových sloupů odvoz do 10-ti km, poplatek za skládku | ks | 4 |  | 0 |  | 0 |  | 0 | 21 | 0 | 0 | 0 | 0 | 0 |  | Vlastní | Indiv | 0 | 0 |  | Práce |  |  |  | POL1_
18 | R113109316 | Odstranění tartanu tl. 13 mm | m2 | 985.05 |  | 0 |  | 0 |  | 0 | 21 | 0 | 0 | 0 | 0.011 | 10.84 |  | Vlastní | Indiv | 1.23 | 1211.61 |  | Práce |  |  |  | POL1_
|  | běžecká dráha : 985,05 |  | 985.05 | [22 empty] | VV | 0
19 | 113153319R00 | Fréz.beton.krytu nad 500 m2, s překážkami, tl.10cm | m2 | 985.05 |  | 0 |  | 0 |  | 0 | 21 | 0 | 0 | 0 | 0.22 | 216.71 |  | RTS 22/ I | RTS 21/ I | 0.05 | 49.25 |  | Práce |  |  |  | POL1_
|  | běžecká dráha : 985,05 |  | 985.05 | [22 empty] | VV | 0
20 | 113153350R00 | Fréz.beton.krytu nad 500 m2, s překážkami, tl.15cm | m2 | 1949.83 |  | 0 |  | 0 |  | 0 | 21 | 0 | 0 | 0 | 0.33 | 643.44 |  | RTS 22/ I | RTS 21/ I | 0.07 | 136.49 |  | Práce |  |  |  | POL1_
|  | asfaltové hřiště : 1949,83 |  | 1949.83 | [22 empty] | VV | 0
21 | 113204111R00 | Vytrhání obrubníků zahradních š=50 mm | m | 255 |  | 0 |  | 0 |  | 0 | 21 | 0 | 0 | 0 | 0.125 | 31.88 |  | RTS 22/ I | RTS 21/ I | 0.08 | 20.4 |  | Práce |  |  |  | POL1_
|  | V betonovém loži s opěrou. | [24 empty] | POP
|  | 255 |  | 255 | [22 empty] | VV | 0
22 | R113231330 | Bourání odvodňovacího betonového žlabu, š.300 mm | m | 194 |  | 0 |  | 0 |  | 0 | 21 | 0 | 0 | 0 | 0.29681 | 57.58 |  | Vlastní | Indiv | 0.24 | 46.56 |  | Práce |  |  |  | POL1_
|  | Včetně ocelové mřížky. | [24 empty] | POP
|  | 194 |  | 194 | [22 empty] | VV | 0
23 | 113106231R00 | Rozebrání dlažeb ze zámkové dlažby v kamenivu | m2 | 18.0375 |  | 0 |  | 0 |  | 0 | 21 | 0 | 0 | 0 | 0.225 | 4.06 |  | RTS 22/ I | RTS 21/ I | 0.14 | 2.53 |  | Práce |  |  |  | POL1_
|  | u workoutového hřiště : 4,2*2,2 |  | 9.24 | [22 empty] | VV | 0
|  | kolem doskočiště : (7,7+4,1+7,75)*0,45 |  | 8.7975 | [22 empty] | VV | 0
24 | 961044111R00 | Bourání základů z betonu prostého | m3 | 4.8 |  | 0 |  | 0 |  | 0 | 21 | 0 | 0 | 0 | 2 | 9.6 |  | RTS 22/ I | RTS 21/ I | 6.44 | 30.91 |  | Práce |  |  |  | POL1_
|  | základy basketbal : 1*1*1*4 |  | 4 | [22 empty] | VV | 0
|  | základy ocel. sloupů : 0,5*0,5*0,8*4 |  | 0.8 | [22 empty] | VV | 0
25 | 979081111R00 | Odvoz suti a vybour. hmot na skládku do 1 km | t | 969.2897 |  | 0 |  | 0 |  | 0 | 21 | 0 | 0 | 0 | 0 | 0 |  | RTS 22/ I | RTS 21/ I | 0.49 | 474.95 |  | Práce |  |  |  | POL1_
|  | obrubníky : 0,13*255 |  | 33.15 | [22 empty] | VV | 0
|  | odvodňovací žlab : 0,26*194 |  | 50.44 | [22 empty] | VV | 0
|  | dlažba : 0,23*18,04 |  | 4.1492 | [22 empty] | VV | 0
|  | základy : 2,2*4,8 |  | 10.56 | [22 empty] | VV | 0
|  | běžecká dráha : 0,22*985,05 |  | 216.711 | [22 empty] | VV | 0
|  | asfaltové hřiště : 0,33*1949,83 |  | 643.4439 | [22 empty] | VV | 0
|  | tartan : 0,011*985,05 |  | 10.8355 | [22 empty] | VV | 0
26 | 979081121R00 | Příplatek k odvozu za každý další 1 km | t | 8723.61 |  | 0 |  | 0 |  | 0 | 21 | 0 | 0 | 0 | 0 | 0 |  | RTS 22/ I | RTS 21/ I | 0 | 0 |  | Práce |  |  |  | POL1_
|  | 969,29*9 |  | 8723.61 | [22 empty] | VV | 0
27 | 979990103R00 | Poplatek za skládku suti - beton | t | 98.2992 |  | 0 |  | 0 |  | 0 | 21 | 0 | 0 | 0 | 0 | 0 |  | RTS 22/ I | Indiv | 0 | 0 |  | Práce |  |  |  | POL1_
|  | obrubníky : 0,13*255 |  | 33.15 | [22 empty] | VV | 0
|  | odvodňovací žlab : 0,26*194 |  | 50.44 | [22 empty] | VV | 0
|  | dlažba : 0,23*18,04 |  | 4.1492 | [22 empty] | VV | 0
|  | základy : 2,2*4,8 |  | 10.56 | [22 empty] | VV | 0
28 | 979990112R00 | Poplatek za skládku suti-obal.kam.-asfalt do 30x30 | t | 860.1549 |  | 0 |  | 0 |  | 0 | 21 | 0 | 0 | 0 | 0 | 0 |  | RTS 22/ I | Indiv | 0 | 0 |  | Práce |  |  |  | POL1_
|  | běžecká dráha : 0,22*985,05 |  | 216.711 | [22 empty] | VV | 0
|  | asfaltové hřiště : 0,33*1949,83 |  | 643.4439 | [22 empty] | VV | 0
29 | R979990191 | Poplatek za skládku suti - tartan | t | 10.8355 |  | 0 |  | 0 |  | 0 | 21 | 0 | 0 | 0 | 0 | 0 |  | Vlastní | Indiv | 0 | 0 |  | Práce |  |  |  | POL1_
|  | tartan : 0,011*985,05 |  | 10.8355 | [22 empty] | VV | 0
Díl: | 18 | Povrchové úpravy terénu |  |  |  | 0 |  | 0 |  | 0 |  | 0 |  | 0.08 |  | 0 |  |  |  |  | 754.8 | [5 empty] | DIL
30 | R00100 | Nákup zeminy schopné zúrodnění | m3 | 127.5 |  | 0 |  | 0 |  | 0 | 21 | 0 | 0 | 0 | 0 | 0 |  | Vlastní | Indiv | 0 | 0 |  | Práce |  |  |  | POL1_0
|  | 2550*0,05 |  | 127.5 | [22 empty] | VV | 0
31 | 167101101R00 | Nakládání výkopku z hor.1-4 v množství do 100 m3 | m3 | 255 |  | 0 |  | 0 |  | 0 | 21 | 0 | 0 | 0 | 0 | 0 |  | RTS 22/ I | RTS 21/ I | 0.65 | 165.75 |  | Práce |  |  |  | POL1_0
|  | 2550*0,1 |  | 255 | [22 empty] | VV | 0
32 | 162301101R00 | Vodorovné přemístění výkopku z hor.1-4 do 500 m | m3 | 255 |  | 0 |  | 0 |  | 0 | 21 | 0 | 0 | 0 | 0 | 0 |  | RTS 22/ I | RTS 21/ I | 0.01 | 2.55 |  | Práce |  |  |  | POL1_0
|  | 2550*0,1 |  | 255 | [22 empty] | VV | 0
33 | 181301101R00 | Rozprostření ornice, rovina, tl. do 10 cm | m2 | 2550 |  | 0 |  | 0 |  | 0 | 21 | 0 | 0 | 0 | 0 | 0 |  | RTS 22/ I | RTS 21/ I | 0.13 | 331.5 |  | Práce |  |  |  | POL1_0
|  | 2550 |  | 2550 | [22 empty] | VV | 0
34 | 180402112R00 | Založení trávníku parkového výsevem | m2 | 2550 |  | 0 |  | 0 |  | 0 | 21 | 0 | 0 | 0 | 0 | 0 |  | RTS 22/ I | RTS 21/ I | 0.1 | 255 |  | Práce |  |  |  | POL1_0
|  | 2550 |  | 2550 | [22 empty] | VV | 0
35 | 00572410R | Směs travní parková mírná zátěž | kg | 76.5 |  | 0 |  | 0 |  | 0 | 21 | 0 | 0.001 | 0.08 | 0 | 0 | SPCM | RTS 22/ I | RTS 21/ I | 0 | 0 |  | Specifikace |  |  |  | POL3_0
|  | 2550*0,03 |  | 76.5 | [22 empty] | VV | 0
Díl: | 2 | Základy a zvláštní zakládání |  |  |  | 0 |  | 0 |  | 0 |  | 0 |  | 122.31 |  | 0 |  |  |  |  | 155.19 | [5 empty] | DIL
36 | 271571111R00 | Polštář základu ze štěrkopísku tříděného | m3 | 1.651 |  | 0 |  | 0 |  | 0 | 21 | 0 | 2.1 | 3.47 | 0 | 0 |  | RTS 22/ I | RTS 21/ I | 0.97 | 1.6 |  | Práce |  |  |  | POL1_0
|  | oplocení v=4 m : 0,4*0,4*0,1*(11+50) |  | 0.976 | [22 empty] | VV | 0
|  | basketbal : 1*1*0,1*4 |  | 0.4 | [22 empty] | VV | 0
|  | volejbal : 0,5*0,5*0,1*4 |  | 0.1 | [22 empty] | VV | 0
|  | m. kopaná : 0,5*0,5*0,1*4 |  | 0.1 | [22 empty] | VV | 0
|  | odrazové prkno : 0,3*1,25*0,1*2 |  | 0.075 | [22 empty] | VV | 0
37 | 275353112R00 | Bednění kotev.otvorů patek do 0,02 m2, hl. 1,0 m | kus | 73 |  | 0 |  | 0 |  | 0 | 21 | 0 | 0.00591 | 0.43 | 0 | 0 |  | RTS 22/ I | RTS 21/ I | 0.81 | 59.13 |  | Práce |  |  |  | POL1_0
|  | Např. PVC DN 100-250 mm | [24 empty] | POP
|  | oplocení v=4 m : (11+50) |  | 61 | [22 empty] | VV | 0
|  | basketbal : 4 |  | 4 | [22 empty] | VV | 0
|  | volejbal : 4 |  | 4 | [22 empty] | VV | 0
|  | m. kopaná : 4 |  | 4 | [22 empty] | VV | 0
38 | 275313711R00 | Beton základových patek prostý C 25/30 XC2 | m3 | 18.5752 |  | 0 |  | 0 |  | 0 | 21 | 0 | 2.525 | 46.9 | 0 | 0 |  | RTS 22/ I | RTS 21/ I | 0.48 | 8.92 |  | Práce |  |  |  | POL1_0
|  | oplocení v=4 m : 0,4*0,4*1,05*(11+50)*1,1 |  | 11.2728 | [22 empty] | VV | 0
|  | basketbal : 1*1*1*4*1,1 |  | 4.4 | [22 empty] | VV | 0
|  | volejbal : 0,5*0,5*0,75*4*1,1 |  | 0.825 | [22 empty] | VV | 0
|  | m. kopaná : 0,5*0,5*0,75*4*1,1 |  | 0.825 | [22 empty] | VV | 0
|  | odrazové prkno : 0,3*0,3*1,25*2*1,1 |  | 0.2475 | [22 empty] | VV | 0
|  | lavička : 0,25*0,7*0,3*2*6*1,1 |  | 0.693 | [22 empty] | VV | 0
|  | koš : 0,45*0,45*0,35*4*1,1 |  | 0.31185 | [22 empty] | VV | 0
39 | 275351215R00 | Bednění stěn základových patek - zřízení | m2 | 45.08 |  | 0 |  | 0 |  | 0 | 21 | 0 | 0.0392 | 1.77 | 0 | 0 |  | RTS 22/ I | RTS 21/ I | 1.05 | 47.33 |  | Práce |  |  |  | POL1_
|  | oplocení v=4 m : 0,4*4*0,3*(11+50) |  | 29.28 | [22 empty] | VV | 0
|  | basketbal : 1*4*0,3*4 |  | 4.8 | [22 empty] | VV | 0
|  | volejbal : 0,5*4*0,3*4 |  | 2.4 | [22 empty] | VV | 0
|  | m. kopaná : 0,5*4*0,3*4 |  | 2.4 | [22 empty] | VV | 0
|  | odrazové prkno : (0,3+1,25)*2*2 |  | 6.2 | [22 empty] | VV | 0
40 | 275351216R00 | Bednění stěn základových patek - odstranění | m2 | 45.08 |  | 0 |  | 0 |  | 0 | 21 | 0 | 0 | 0 | 0 | 0 |  | RTS 22/ I | RTS 21/ I | 0.32 | 14.43 |  | Práce |  |  |  | POL1_
|  | oplocení v=4 m : 0,4*4*0,3*(11+50) |  | 29.28 | [22 empty] | VV | 0
|  | basketbal : 1*4*0,3*4 |  | 4.8 | [22 empty] | VV | 0
|  | volejbal : 0,5*4*0,3*4 |  | 2.4 | [22 empty] | VV | 0
|  | m. kopaná : 0,5*4*0,3*4 |  | 2.4 | [22 empty] | VV | 0
|  | odrazové prkno : (0,3+1,25)*2*2 |  | 6.2 | [22 empty] | VV | 0
41 | 273321311R00 | Železobeton základových desek C 16/20 | m3 | 27.3442 |  | 0 |  | 0 |  | 0 | 21 | 0 | 2.525 | 69.04 | 0 | 0 |  | RTS 22/ I | RTS 21/ I | 0.48 | 13.13 |  | Práce |  |  |  | POL1_0
|  | vrhačský kruh : 3,14*1,135*1,135*0,15 |  | 0.60675 | [22 empty] | VV | 0
|  | Workout : 15,5*11,5*0,15 |  | 26.7375 | [22 empty] | VV | 0
42 | 273361921RT5 | Výztuž základových desek ze svařovaných sítí průměr drátu 6,0, oka 150/150 mm | t | 0.61889 |  | 0 |  | 0 |  | 0 | 21 | 0 | 1.0554 | 0.65 | 0 | 0 |  | RTS 22/ I | RTS 21/ I | 15.23 | 9.43 |  | Práce |  |  |  | POL1_
|  | vrhačský kruh : 3,14*1,135*1,135*0,003 |  | 0.01214 | [22 empty] | VV | 0
|  | workout : 15,5*11,5*0,003 |  | 0.53475 | [22 empty] | VV | 0
|  | patky basketbalu : 1*1*6*4*0,003 |  | 0.072 | [22 empty] | VV | 0
43 | 273351215RT1 | Bednění stěn základových desek - zřízení bednicí materiál prkna | m2 | 1.4256 |  | 0 |  | 0 |  | 0 | 21 | 0 | 0.0364 | 0.05 | 0 | 0 |  | RTS 22/ I | RTS 21/ I | 0.53 | 0.76 |  | Práce |  |  |  | POL1_0
|  | kruh : 2*3,14*1,135*0,2 |  | 1.4256 | [22 empty] | VV | 0
44 | 273351216R00 | Bednění stěn základových desek - odstranění | m2 | 1.4256 |  | 0 |  | 0 |  | 0 | 21 | 0 | 0 | 0 | 0 | 0 |  | RTS 22/ I | RTS 21/ I | 0.32 | 0.46 |  | Práce |  |  |  | POL1_0
|  | kruh : 2*3,14*1,135*0,2 |  | 1.4256 | [22 empty] | VV | 0
Díl: | 3 | Svislé a kompletní konstrukce |  |  |  | 0 |  | 0 |  | 0 |  | 0 |  | 1.17 |  | 0 |  |  |  |  | 58.16 | [5 empty] | DIL
45 | R338171111 | Osazení sloupků plot. ocelových nad 2,6m, zalitím MC | kus | 61 |  | 0 |  | 0 |  | 0 | 21 | 0 | 0.00468 | 0.29 | 0 | 0 |  | Vlastní | Indiv | 0.34 | 20.74 |  | Práce |  |  |  | POL1_
|  | 50+11 |  | 61 | [22 empty] | VV | 0
46 | 767995104R00 | Výroba a montáž kov. atypických konstr. do 50 kg | kg | 284.6284 |  | 0 |  | 0 |  | 0 | 21 | 0 | 5e-05 | 0.01 | 0 | 0 |  | RTS 22/ I | RTS 21/ I | 0.1 | 28.46 |  | Práce |  |  |  | POL1_
|  | Tr. 60/3 mm : 4,20*6*4,217 |  | 106.2684 | [22 empty] | VV | 0
|  | Tr. 60/3 mm : 4,00*8*4,217 |  | 134.944 | [22 empty] | VV | 0
|  | Tr. 76/3 mm : 8,04*5,4 |  | 43.416 | [22 empty] | VV | 0
47 | R0320.1 | Šikmé ztužení, 60/3 mm, žárově pozinkované | m | 57.2 |  | 0 |  | 0 |  | 0 | 21 | 0 | 0 | 0 | 0 | 0 |  | Vlastní | Indiv | 0 | 0 |  | Práce |  |  |  | POL1_
|  | 4,20*6 |  | 25.2 | [22 empty] | VV | 0
|  | 4,00*8 |  | 32 | [22 empty] | VV | 0
48 | R0320 | Průběžné ztužení, 76/3 mm, žárově pozinkované | m | 8.04 |  | 0 |  | 0 |  | 0 | 21 | 0 | 0 | 0 | 0 | 0 |  | Vlastní | Indiv | 0 | 0 |  | Práce |  |  |  | POL1_
|  | 2,01*4 |  | 8.04 | [22 empty] | VV | 0
49 | R90007631.1 | Sloupky pro obvodové oplocení TR 76/3/4 800 mm, žár.pozinkované | kus | 50 |  | 0 |  | 0 |  | 0 | 21 | 0 | 0.0054 | 0.27 | 0 | 0 |  | Vlastní | Indiv | 0 | 0 |  | Práce |  |  |  | POL1_1
|  | Včetně horního zaslepení, uchycení pro lanka a uchycení mantinelů. | [24 empty] | POP
|  | 50 |  | 50 | [22 empty] | VV | 0
50 | R90007631.2 | Sloupky pro středové oplocení TR 76/3/4 800 mm, žár.pozinkované | kus | 11 |  | 0 |  | 0 |  | 0 | 21 | 0 | 0.0054 | 0.06 | 0 | 0 |  | Vlastní | Indiv | 0 | 0 |  | Práce |  |  |  | POL1_1
|  | Včetně horního zaslepení, uchycení pro lanka a uchycení středových mantinelů pomocí U profilu. | [24 empty] | POP
|  | 11 |  | 11 | [22 empty] | VV | 0
51 | R3305 | Síť PE 45/45/2,8-3 mm zelená, dodávka a montáž vč. lanek, napínáků a svorek | m2 | 501 |  | 0 |  | 0 |  | 0 | 21 | 0 | 0 | 0 | 0 | 0 |  | Vlastní | Indiv | 0 | 0 |  | Práce |  |  |  | POL1_
|  | Včetně lanek, napínáků a svorek. | [24 empty] | POP
|  | 29*3*3 |  | 261 | [22 empty] | VV | 0
|  | 40*2*3 |  | 240 | [22 empty] | VV | 0
52 | 767920220R00 | Montáž vrat na ocelové sloupky, plochy do 4 m2 | kus | 4 |  | 0 |  | 0 |  | 0 | 21 | 0 | 0 | 0 | 0 | 0 |  | RTS 22/ I | RTS 21/ I | 2.24 | 8.96 |  | Práce |  |  |  | POL1_1
|  | 4 |  | 4 | [22 empty] | VV | 0
53 | 90100179 | Brána 1900/2000 mm, žárově pozinkovaná výplň | kus | 4 |  | 0 |  | 0 |  | 0 | 21 | 0 | 0.135 | 0.54 | 0 | 0 |  | Vlastní | Indiv | 0 | 0 |  | Specifikace |  |  |  | POL3_0
|  | 4 |  | 4 | [22 empty] | VV | 0
Díl: | 5 | Komunikace |  |  |  | 0 |  | 0 |  | 0 |  | 0 |  | 1964.21 |  | 0 |  |  |  |  | 244.54 | [5 empty] | DIL
54 | R564 80-1111.4 | Podklad kameniva drceného po zhutnění tl. 1cm, frakce 0/4 mm, tř. A | m2 | 596.28 |  | 0 |  | 0 |  | 0 | 21 | 0 | 0.06785 | 40.46 | 0 | 0 |  | Vlastní | Indiv | 0.03 | 17.89 |  | Práce |  |  |  | POL1_0
|  | malá kopaná : 29,814*20 |  | 596.28 | [22 empty] | VV | 0
55 | R564 80-1111.3 | Podklad z kameniva drceného po zhutnění tloušťky 2 cm, frakce 4/8 mm, tř. A | m2 | 596.28 |  | 0 |  | 0 |  | 0 | 21 | 0 | 0.06785 | 40.46 | 0 | 0 |  | Vlastní | Indiv | 0.03 | 17.89 |  | Práce |  |  |  | POL1_0
|  | malá kopaná : 29,814*20 |  | 596.28 | [22 empty] | VV | 0
56 | R564 80-1111.1 | Podklad z kameniva drceného po zhutnění tloušťky 3 cm, frakce 8/16 mm tř. A | m2 | 596.28 |  | 0 |  | 0 |  | 0 | 21 | 0 | 0.06785 | 40.46 | 0 | 0 |  | Vlastní | Indiv | 0.03 | 17.89 |  | Práce |  |  |  | POL1_0
|  | malá kopaná : 29,814*20 |  | 596.28 | [22 empty] | VV | 0
57 | R564 81-1112.2 | Podklad z kameniva drceného po zhutnění tloušťky 6 cm, frakce 16/32 mm, tř. A | m2 | 596.28 |  | 0 |  | 0 |  | 0 | 21 | 0 | 0.12837 | 76.54 | 0 | 0 |  | Vlastní | Indiv | 0.02 | 11.93 |  | Práce |  |  |  | POL1_0
|  | malá kopaná : 29,814*20 |  | 596.28 | [22 empty] | VV | 0
58 | 564751111R00 | Podklad z kameniva drceného vel.32-63 mm,tl. 15 cm | m2 | 596.28 |  | 0 |  | 0 |  | 0 | 21 | 0 | 0.3225 | 192.3 | 0 | 0 |  | RTS 22/ I | RTS 21/ I | 0.03 | 17.89 |  | Práce |  |  |  | POL1_0
|  | malá kopaná : 29,814*20 |  | 596.28 | [22 empty] | VV | 0
59 | 564821111RT2 | Podklad ze štěrkodrti po zhutnění tloušťky 8 cm štěrkodrť frakce 0-32 mm | m2 | 2000.96 |  | 0 |  | 0 |  | 0 | 21 | 0 | 0.2016 | 403.39 | 0 | 0 |  | RTS 22/ I | RTS 21/ I | 0.02 | 40.02 |  | Práce |  |  |  | POL1_
|  | běžecký ovál : 919,1 |  | 919.1 | [22 empty] | VV | 0
|  | skok do dálky : (4,9+50,1+4,9)*1,5 |  | 89.85 | [22 empty] | VV | 0
|  | multifunkční hřiště : 29,814*20 |  | 596.28 | [22 empty] | VV | 0
|  | street basket : 395,73 |  | 395.73 | [22 empty] | VV | 0
60 | R564821111 | Podklad z kameniva drceného po zhutnění tloušťky 8 cm frakce 16-32 mm | m2 | 2000.96 |  | 0 |  | 0 |  | 0 | 21 | 0 | 0.2016 | 403.39 | 0 | 0 |  | Vlastní | Indiv | 0.02 | 40.02 |  | Práce |  |  |  | POL1_
|  | běžecký ovál : 919,1 |  | 919.1 | [22 empty] | VV | 0
|  | skok do dálky : (4,9+50,1+4,9)*1,5 |  | 89.85 | [22 empty] | VV | 0
|  | multifunkční hřiště : 29,814*20 |  | 596.28 | [22 empty] | VV | 0
|  | street basket : 395,73 |  | 395.73 | [22 empty] | VV | 0
61 | 564741113R00 | Podklad z kameniva drceného vel.32-63 mm,tl. 14 cm | m2 | 2000.96 |  | 0 |  | 0 |  | 0 | 21 | 0 | 0.301 | 602.29 | 0 | 0 |  | RTS 22/ I | RTS 21/ I | 0.03 | 60.03 |  | Práce |  |  |  | POL1_
|  | běžecký ovál : 919,1 |  | 919.1 | [22 empty] | VV | 0
|  | skok do dálky : (4,9+50,1+4,9)*1,5 |  | 89.85 | [22 empty] | VV | 0
|  | multifunkční hřiště : 29,814*20 |  | 596.28 | [22 empty] | VV | 0
|  | street basket : 395,73 |  | 395.73 | [22 empty] | VV | 0
62 | 564831111RT2 | Podklad ze štěrkodrti po zhutnění tloušťky 10 cm štěrkodrť frakce 0-32 mm | m2 | 178.25 |  | 0 |  | 0 |  | 0 | 21 | 0 | 0.288 | 51.34 | 0 | 0 |  | RTS 22/ I | RTS 21/ I | 0.023 | 4.1 |  | Práce |  |  |  | POL1_0
|  | Workout : 15,5*11,5 |  | 178.25 | [22 empty] | VV | 0
63 | 564811111RT2 | Podklad ze štěrkodrti po zhutnění tloušťky 5 cm štěrkodrť frakce 0-32 mm | m2 | 120 |  | 0 |  | 0 |  | 0 | 21 | 0 | 0.126 | 15.12 | 0 | 0 |  | RTS 22/ I | RTS 21/ I | 0.02 | 2.4 |  | Práce |  |  |  | POL1_
|  | vržiště : 120 |  | 120 | [22 empty] | VV | 0
64 | 564762114R00 | Podklad z kam.drceného 32-63 s výplň.kamen. 23 cm | m2 | 120 |  | 0 |  | 0 |  | 0 | 21 | 0 | 0.55492 | 66.59 | 0 | 0 |  | RTS 22/ I | RTS 21/ I | 0.06 | 7.2 |  | Práce |  |  |  | POL1_
|  | vržiště : 120 |  | 120 | [22 empty] | VV | 0
65 | 171201101R00 | Uložení sypaniny do násypů nezhutněných | m3 | 2.4 |  | 0 |  | 0 |  | 0 | 21 | 0 | 0 | 0 | 0 | 0 |  | RTS 22/ I | RTS 21/ I | 0.03 | 0.07 |  | Práce |  |  |  | POL1_0
|  | vržiště : 120*0,02 |  | 2.4 | [22 empty] | VV | 0
66 | 12261405R | Struska kusová zrnitost 0 - 8 mm | t | 4.8 |  | 0 |  | 0 |  | 0 | 21 | 0 | 1 | 4.8 | 0 | 0 | SPCM | RTS 22/ I | RTS 21/ I | 0 | 0 |  | Specifikace |  |  |  | POL3_
|  | vržiště : 120*0,02*2 |  | 4.8 | [22 empty] | VV | 0
67 | R564861111 | Podklad z kameniva drceného po zhutnění tl. 20 cm frakce 16-32 mm | m2 | 59.5 |  | 0 |  | 0 |  | 0 | 21 | 0 | 0.441 | 26.24 | 0 | 0 |  | Vlastní | Indiv | 0.029 | 1.73 |  | Práce |  |  |  | POL1_0
|  | doskočiště : 8,5*3,5*2 |  | 59.5 | [22 empty] | VV | 0
68 | 568111111R00 | Zřízení vrstvy z geotextilie skl.do 1:5, š.do 3 m | m2 | 59.5 |  | 0 |  | 0 |  | 0 | 21 | 0 | 0 | 0 | 0 | 0 |  | RTS 22/ I | RTS 21/ I | 0.09 | 5.36 |  | Práce |  |  |  | POL1_
|  | doskočiště : 8,5*3,5*2 |  | 59.5 | [22 empty] | VV | 0
69 | 69366049 | Geotextilie 200 g/m2 | m2 | 68.425 |  | 0 |  | 0 |  | 0 | 21 | 0 | 0.0002 | 0.01 | 0 | 0 |  | Vlastní | Indiv | 0 | 0 |  | Specifikace |  |  |  | POL3_0
|  | doskočiště : 8,5*3,5*2*1,15 |  | 68.425 | [22 empty] | VV | 0
70 | 564231111R00 | Podklad ze štěrkopísku po zhutnění tloušťky 10 cm | m2 | 4.045 |  | 0 |  | 0 |  | 0 | 21 | 0 | 0.2024 | 0.82 | 0 | 0 |  | RTS 22/ I | RTS 21/ I | 0.03 | 0.12 |  | Práce |  |  |  | POL1_0
|  | kruh : 3,14*1,135*1,135 |  | 4.045 | [22 empty] | VV | 0
Díl: | 59 | Dlažby a předlažby komunikací |  |  |  | 0 |  | 0 |  | 0 |  | 0 |  | 100.67 |  | 0 |  |  |  |  | 119.9 | [5 empty] | DIL
71 | 596215021R00 | Kladení zámkové dlažby tl. 6 cm do drtě tl. 4 cm | m2 | 211.8 |  | 0 |  | 0 |  | 0 | 21 | 0 | 0.0739 | 15.65 | 0 | 0 |  | RTS 22/ I | RTS 21/ I | 0.45 | 95.31 |  | Práce |  |  |  | POL1_0
|  | dlažba : 50,1*3 |  | 150.3 | [22 empty] | VV | 0
|  | dlažba : 11,5*2+2,2*2+15,5*2,2 |  | 61.5 | [22 empty] | VV | 0
72 | 592451160R | Dlažba zámková 4 cm přírodní | m2 | 216.036 |  | 0 |  | 0 |  | 0 | 21 | 0 | 0.08738 | 18.88 | 0 | 0 | SPCM | RTS 22/ I | RTS 21/ I | 0 | 0 |  | Specifikace |  |  |  | POL3_0
|  | dlažba : 50,1*3*1,02 |  | 153.306 | [22 empty] | VV | 0
|  | dlažba : (11,5*2+2,2*2+15,5*2,2)*1,02 |  | 62.73 | [22 empty] | VV | 0
73 | R564851111 | Podklad z kameniva drceného po zhutnění tl. 15 cm, frakce 8/16 mm, tř. A | m2 | 211.8 |  | 0 |  | 0 |  | 0 | 21 | 0 | 0.27994 | 59.29 | 0 | 0 |  | Vlastní | Indiv | 0.03 | 6.35 |  | Práce |  |  |  | POL1_0
|  | dlažba : 50,1*3 |  | 150.3 | [22 empty] | VV | 0
|  | dlažba : 11,5*2+2,2*2+15,5*2,2 |  | 61.5 | [22 empty] | VV | 0
74 | 596811111RU4 | Kladení dlaždic kom.pro pěší, lože z kameniva těž. včetně dlažby teracové přírodní HBT 30/30/3 cm | m2 | 48 |  | 0 |  | 0 |  | 0 | 21 | 0 | 0.1427 | 6.85 | 0 | 0 |  | RTS 22/ I | RTS 21/ I | 0.38 | 18.24 |  | Práce |  |  |  | POL1_
|  | doskočiště : 8*3*2 |  | 48 | [22 empty] | VV | 0
Díl: | 59.1 | Sportovní povrch |  |  |  | 0 |  | 0 |  | 0 |  | 0 |  | 60.21 |  | 0 |  |  |  |  | 0 | [5 empty] | DIL
75 | R0401 | Sportovní povrch tartan TPV nebo EPDM tl. 10+3 mm dodávka a montáž | m2 | 1008.95 |  | 0 |  | 0 |  | 0 | 21 | 0 | 0.025 | 25.22 | 0 | 0 |  | Vlastní | Indiv | 0 | 0 |  | Práce |  |  |  | POL1_0
|  | Směs SBR granulátu a PU pojiva tl. 10 mm + nástřik TPV nebo EPDM granulátem a PU pojivem tl. 3 mm. | [24 empty] | POP
|  | Podrobný popis viz. technická zpráva | [24 empty] | POP
|  | běžecký ovál : 919,10 |  | 919.1 | [22 empty] | VV | 0
|  | skok do dálky : (4,9+50,1+4,9)*1,5 |  | 89.85 | [22 empty] | VV | 0
76 | R0409 | Pružná podložka ET tl. 35 mm dodávka a montáž | m2 | 1008.95 |  | 0 |  | 0 |  | 0 | 21 | 0 | 0 | 0 | 0 | 0 |  | Vlastní | Indiv | 0 | 0 |  | Práce |  |  |  | POL1_0
|  | Směs kameniva, gumomového granulátu a polyuretanového pojiva. | [24 empty] | POP
|  | Podrobný popis viz. technická zpráva | [24 empty] | POP
|  | běžecký ovál : 919,10 |  | 919.1 | [22 empty] | VV | 0
|  | skok do dálky : (4,9+50,1+4,9)*1,5 |  | 89.85 | [22 empty] | VV | 0
77 | R0410 | Lajnování na tartan - polyuretanová barva | m | 1910.67 |  | 0 |  | 0 |  | 0 | 21 | 0 | 0.003 | 5.73 | 0 | 0 |  | Vlastní | Indiv | 0 | 0 |  | Práce |  |  |  | POL1_0
|  | běžecký ovál : 1155,67 |  | 1155.67 | [22 empty] | VV | 0
|  | multifunkční hřiště : 89+146+206 |  | 441 | [22 empty] | VV | 0
|  | street basket : 157*2 |  | 314 | [22 empty] | VV | 0
78 | R0403 | Sportovní povrch z TPV nebo EPDM granulátu a PU pojiva tl. 13 mm dodávka a montáž | m2 | 992.01 |  | 0 |  | 0 |  | 0 | 21 | 0 | 0.025 | 24.8 | 0 | 0 |  | Vlastní | Indiv | 0 | 0 |  | Specifikace |  |  |  | POL3_0
|  | Podrobný popis viz. technická zpráva | [24 empty] | POP
|  | multifunkční hřiště : 29,814*20 |  | 596.28 | [22 empty] | VV | 0
|  | street basket : 395,73 |  | 395.73 | [22 empty] | VV | 0
79 | R0409 | Pružná podložka ET tl. 35 mm dodávka a montáž | m2 | 992.01 |  | 0 |  | 0 |  | 0 | 21 | 0 | 0 | 0 | 0 | 0 |  | Vlastní | Indiv | 0 | 0 |  | Práce |  |  |  | POL1_0
|  | Směs kameniva, gumového granulátu a polyuretanového pojiva. | [24 empty] | POP
|  | Podrobný popis viz. technická zpráva | [24 empty] | POP
|  | multifunkční hřiště : 29,814*20 |  | 596.28 | [22 empty] | VV | 0
|  | street basket : 395,73 |  | 395.73 | [22 empty] | VV | 0
80 | R422 | Umělý trávník bezzásypový s výškou vlasu 32 mm dodávka a montáž | m2 | 596.28 |  | 0 |  | 0 |  | 0 | 21 | 0 | 0 | 0 | 0 | 0 |  | Vlastní | Indiv | 0 | 0 |  | Specifikace |  |  |  | POL3_0
|  | Podrobný popis viz. technická zpráva. | [24 empty] | POP
|  | malá kopaná : 29,814*20 |  | 596.28 | [22 empty] | VV | 0
81 | R04090 | Systémová podložka (PU Pěna) tl. 10 mm dodávka a montáž | m2 | 596.28 |  | 0 |  | 0 |  | 0 | 21 | 0 | 0 | 0 | 0 | 0 |  | Vlastní | Indiv | 0 | 0 |  | Specifikace |  |  |  | POL3_0
|  | Podrobný popis viz. technická zpráva. | [24 empty] | POP
|  | malá kopaná : 29,814*20 |  | 596.28 | [22 empty] | VV | 0
82 | R0430 | Lajna vřezaná pro umělý trávník | m | 174 |  | 0 |  | 0 |  | 0 | 21 | 0 | 0 | 0 | 0 | 0 |  | Vlastní | Indiv | 0 | 0 |  | Specifikace |  |  |  | POL3_0
|  | malá kopaná : 174 |  | 174 | [22 empty] | VV | 0
83 | R0429 | Upínací systémem pro bezzásypový trávník dodávka a montáž | m | 92 |  | 0 |  | 0 |  | 0 | 21 | 0 | 0 | 0 | 0 | 0 |  | Vlastní | Indiv | 0 | 0 |  | Specifikace |  |  |  | POL3_0
|  | malá kopaná : (26+20)*2 |  | 92 | [22 empty] | VV | 0
84 | R0403.3 | TPV nebo EPDM pryžový granulát a PU pojivo tl. 10 mm dodávka a montáž | m2 | 178.25 |  | 0 |  | 0 |  | 0 | 21 | 0 | 0.025 | 4.46 | 0 | 0 |  | Vlastní | Indiv | 0 | 0 |  | R-položka |  |  |  | POL12_0
|  | Podrobný popis viz. technická zpráva | [24 empty] | POP
|  | workout : 15,5*11,5 |  | 178.25 | [22 empty] | VV | 0
85 | R04091 | SBR granulát a PU pojivo tl. 25 mm dodávka a montáž | m2 | 178.25 |  | 0 |  | 0 |  | 0 | 21 | 0 | 0 | 0 | 0 | 0 |  | Vlastní | Indiv | 0 | 0 |  | Specifikace |  |  |  | POL3_0
|  | Podrobný popis viz. technická zpráva | [24 empty] | POP
|  | workout : 15,5*11,5 |  | 178.25 | [22 empty] | VV | 0
Díl: | 59.2 | Sportovní vybavení |  |  |  | 0 |  | 0 |  | 0 |  | 0 |  | 0.02 |  | 0 |  |  |  |  | 2 | [5 empty] | DIL
86 | 953943123R00 | Osazení kovových předmětů do betonu, 15 kg / kus | kus | 4 |  | 0 |  | 0 |  | 0 | 21 | 0 | 0.00025 | 0 | 0 | 0 |  | RTS 22/ I | RTS 21/ I | 0.5 | 2 |  | Práce |  |  |  | POL1_0
87 | R0304 | Odrazové prkno skoku do dálky, rámeček hliníkový nebo ocel. žárově pozinkovaný | kus | 2 |  | 0 |  | 0 |  | 0 | 21 | 0 | 0 | 0 | 0 | 0 |  | Vlastní | Indiv | 0 | 0 |  | Specifikace |  |  |  | POL3_0
88 | R0101 | Obruč vrhačského kruhu 2,135 m | kus | 1 |  | 0 |  | 0 |  | 0 | 21 | 0 | 0 | 0 | 0 | 0 |  | Vlastní | Indiv | 0 | 0 |  | Specifikace |  |  |  | POL3_0
89 | R0102 | Břevno vrhačského kruhu | kus | 1 |  | 0 |  | 0 |  | 0 | 21 | 0 | 0 | 0 | 0 | 0 |  | Vlastní | Indiv | 0 | 0 |  | Specifikace |  |  |  | POL3_0
90 | R0986A | Plachta pro doskočiště cca 8,5x3,5 m, s úchytkami atyp., dodávka a montáž | kus | 2 |  | 0 |  | 0 |  | 0 | 21 | 0 | 0 | 0 | 0 | 0 |  | Vlastní | Indiv | 0 | 0 |  | Specifikace |  |  |  | POL3_0
91 | R0780 | Branka pro házenou 3x2 m, hliníková, vč. sítě dodávka a montáž | kus | 2 |  | 0 |  | 0 |  | 0 | 21 | 0 | 0 | 0 | 0 | 0 |  | Vlastní | Indiv | 0 | 0 |  | Specifikace |  |  |  | POL3_0
|  | Včetně barevné červenobílé úpravy. | [24 empty] | POP
92 | R0774 | Sloupky na tenis hliníkkové, síť, pouzdra, dodávka a montáž | sada | 1 |  | 0 |  | 0 |  | 0 | 21 | 0 | 0 | 0 | 0 | 0 |  | Vlastní | Indiv | 0 | 0 |  | Práce |  |  |  | POL1_1
93 | R0772 | Sloupky pro volejbal, hliníkové, dodávka a montáž | sada | 1 |  | 0 |  | 0 |  | 0 | 21 | 0 | 0.015 | 0.02 | 0 | 0 |  | Vlastní | Indiv | 0 | 0 |  | Práce |  |  |  | POL1_1
|  | Výškově nastavitelné uchycení sítě, vč. pouzder, víček, napínacího mechanismu, antének, volejbalové sítě a nohejbalové sítě. | [24 empty] | POP |  | Výškově nastavitelné uchycení sítě, vč. pouzder, víček, napínacího mechanismu, antének, volejbalové sítě a nohejbalové sítě.
94 | R0791 | Basketbalový koš, dodávka a montáž (včetně dodávky sloupků) | kus | 3 |  | 0 |  | 0 |  | 0 | 21 | 0 | 0 | 0 | 0 | 0 |  | Vlastní | Indiv | 0 | 0 |  | Práce |  |  |  | POL1_1
95 | R0200 | Cvičební prvky workoutu kompletní dodávka a montáž | soub. | 1 |  | 0 |  | 0 |  | 0 | 21 | 0 | 0 | 0 | 0 | 0 |  | Vlastní | Indiv | 0 | 0 |  | Práce |  |  |  | POL1_0
|  | Podrobný popis viz. PD. | [24 empty] | POP
96 | R0501 | Doskočiště skoku vysokého, stojany, laťka, laťový rošt zákrytová plachta | kus | 1 |  | 0 |  | 0 |  | 0 | 21 | 0 | 0 | 0 | 0 | 0 |  | Vlastní | Indiv | 0 | 0 |  | Specifikace |  |  |  | POL3_0
97 | R0214 | Lavička s opěradlem dodávka a montáž | kus | 6 |  | 0 |  | 0 |  | 0 | 21 | 0 | 0 | 0 | 0 | 0 |  | Vlastní | Indiv | 0 | 0 |  | Práce |  |  |  | POL1_1
|  | Včetně ukotvení do vlastních základů. | [24 empty] | POP
98 | R0212 | Odpadkový koš dodávka a montáž | kus | 4 |  | 0 |  | 0 |  | 0 | 21 | 0 | 0 | 0 | 0 | 0 |  | Vlastní | Indiv | 0 | 0 |  | Práce |  |  |  | POL1_1
|  | Včetně ukotvení do vlastních základů. | [24 empty] | POP
Díl: | 88 | Potrubí z drenážek |  |  |  | 0 |  | 0 |  | 0 |  | 0 |  | 276.84 |  | 0 |  |  |  |  | 367.97 | [5 empty] | DIL
99 | 451572111R00 | Lože pod potrubí z kameniva těženého 0 - 4 mm | m3 | 16.3468 |  | 0 |  | 0 |  | 0 | 21 | 0 | 1.8908 | 30.91 | 0 | 0 |  | RTS 22/ I | RTS 21/ I | 1.7 | 27.79 |  | Práce |  |  |  | POL1_0
|  | sběrný drén 80 mm : 0,4*0,05*543,2 |  | 10.864 | [22 empty] | VV | 0
|  | sběrný drén 100 mm : 0,4*0,05*143 |  | 2.86 | [22 empty] | VV | 0
|  | svodný drén 150 mm : 0,4*0,05*131,14 |  | 2.6228 | [22 empty] | VV | 0
100 | 871318111R00 | Kladení drenážního potrubí z plastických hmot | m | 817.34 |  | 0 |  | 0 |  | 0 | 21 | 0 | 0 | 0 | 0 | 0 |  | RTS 22/ I | RTS 21/ I | 0.05 | 40.87 |  | Práce |  |  |  | POL1_0
|  | sběrný drén 80 mm : 543,2 |  | 543.2 | [22 empty] | VV | 0
|  | sběrný drén 100 mm : 143 |  | 143 | [22 empty] | VV | 0
|  | svodný drén 150 mm : 131,14 |  | 131.14 | [22 empty] | VV | 0
101 | 28611222.AR | Trubka PVC drenážní flexibilní d 80 mm | m | 554.064 |  | 0 |  | 0 |  | 0 | 21 | 0 | 0.00022 | 0.12 | 0 | 0 | SPCM | RTS 22/ I | RTS 21/ I | 0 | 0 |  | Specifikace |  |  |  | POL3_0
|  | sběrný drén 80 mm : 543,2*1,02 |  | 554.064 | [22 empty] | VV | 0
102 | 28611223.AR | Trubka PVC drenážní flexibilní d 100 mm | m | 145.86 |  | 0 |  | 0 |  | 0 | 21 | 0 | 0.00048 | 0.07 | 0 | 0 | SPCM | RTS 22/ I | RTS 21/ I | 0 | 0 |  | Specifikace |  |  |  | POL3_0
|  | sběrný drén 100 mm : 143*1,02 |  | 145.86 | [22 empty] | VV | 0
103 | 28611225.AR | Trubka PVC drenážní flexibilní d 160 mm | m | 133.7628 |  | 0 |  | 0 |  | 0 | 21 | 0 | 0.0008 | 0.11 | 0 | 0 | SPCM | RTS 22/ I | RTS 21/ I | 0 | 0 |  | Specifikace |  |  |  | POL3_0
|  | svodný drén 150 mm : 131,14*1,02 |  | 133.7628 | [22 empty] | VV | 0
104 | 212971110R00 | Opláštění trativodů z geotext., do sklonu 1:2,5 | m2 | 1797.47 |  | 0 |  | 0 |  | 0 | 21 | 0 | 0.00018 | 0.32 | 0 | 0 |  | RTS 22/ I | RTS 21/ I | 0.08 | 143.8 |  | Práce |  |  |  | POL1_0
|  | sběrný drén 80 mm : (0,4*3+0,45*2)*543,2 |  | 1140.72 | [22 empty] | VV | 0
|  | sběrný drén 100 mm : (0,4*3+0,55*2)*143 |  | 328.9 | [22 empty] | VV | 0
|  | svodný drén 150 mm : (0,4*3+0,65*2)*131,14 |  | 327.85 | [22 empty] | VV | 0
105 | 212561111R00 | Výplň odvodňov. trativodů kam. hrubě drcen. 16 mm | m3 | 146.9856 |  | 0 |  | 0 |  | 0 | 21 | 0 | 1.665 | 244.73 | 0 | 0 |  | RTS 22/ I | RTS 21/ I | 0.92 | 135.23 |  | Práce |  |  |  | POL1_0
|  | Změna frakce na 8-22 mm | [24 empty] | POP
|  | sběrný drén 80 mm : 0,4*0,4*543,2 |  | 86.912 | [22 empty] | VV | 0
|  | sběrný drén 100 mm : 0,4*0,5*143 |  | 28.6 | [22 empty] | VV | 0
|  | svodný drén 150 mm : 0,4*0,6*131,14 |  | 31.4736 | [22 empty] | VV | 0
106 | 67352003R | Geotextilie netkaná 250 g/m2 | m2 | 2067.0905 |  | 0 |  | 0 |  | 0 | 21 | 0 | 0.00025 | 0.52 | 0 | 0 | SPCM | RTS 22/ I | RTS 21/ I | 0 | 0 |  | Specifikace |  |  |  | POL3_
|  | sběrný drén 80 mm : (0,4*3+0,45*2)*543,2*1,15 |  | 1311.828 | [22 empty] | VV | 0
|  | sběrný drén 100 mm : (0,4*3+0,55*2)*143*1,15 |  | 378.235 | [22 empty] | VV | 0
|  | svodný drén 150 mm : (0,4*3+0,65*2)*131,14*1,15 |  | 377.0275 | [22 empty] | VV | 0
107 | 877353121RT5 | Montáž tvarovek odboč. plast. gum. kroužek DN 200, včetně dodávky odbočky PVC 160/110 mm | kus | 37 |  | 0 |  | 0 |  | 0 | 21 | 0 | 0.00128 | 0.05 | 0 | 0 |  | RTS 22/ I | RTS 21/ I | 0.33 | 12.21 |  | Práce |  |  |  | POL1_0
|  | 8+29 |  | 37 | [22 empty] | VV | 0
108 | 877353121RT7 | Montáž tvarovek odboč. plast. gum. kroužek DN 200 včetně dodávky odbočky PVC 160/160 mm | kus | 6 |  | 0 |  | 0 |  | 0 | 21 | 0 | 0.00171 | 0.01 | 0 | 0 |  | RTS 22/ I | RTS 21/ I | 0.33 | 1.98 |  | Práce |  |  |  | POL1_
|  | 6 |  | 6 | [22 empty] | VV | 0
109 | 877353123R00 | Montáž tvarovek jednoos. plast. gum.kroužek DN 200 | kus | 29 |  | 0 |  | 0 |  | 0 | 21 | 0 | 2e-05 | 0 | 0 | 0 |  | RTS 22/ I | RTS 21/ I | 0.21 | 6.09 |  | Práce |  |  |  | POL1_0
|  | 29 |  | 29 | [22 empty] | VV | 0
110 | 28611289.AR | Redukce PVC d 100/80 mm pro ohebné drenážní trubky | kus | 29 |  | 0 |  | 0 |  | 0 | 21 | 0 | 0 | 0 | 0 | 0 | SPCM | RTS 22/ I | RTS 21/ I | 0 | 0 |  | Specifikace |  |  |  | POL3_
|  | 29 |  | 29 | [22 empty] | VV | 0
Díl: | 89 | Ostatní konstrukce na trub.ved |  |  |  | 0 |  | 0 |  | 0 |  | 0 |  | 42.5 |  | 0 |  |  |  |  | 37.58 | [5 empty] | DIL
111 | 212561111R00 | Výplň odvodňov. trativodů kam. hrubě drcen. 16 mm | m3 | 18.1584 |  | 0 |  | 0 |  | 0 | 21 | 0 | 1.665 | 30.23 | 0 | 0 |  | RTS 22/ I | RTS 21/ I | 0.92 | 16.71 |  | Práce |  |  |  | POL1_0
|  | Frakce 8-16 mm. | [24 empty] | POP
|  | zasakovací jímka 2,4x2,4*0,68 m : (3,8*3,8*0,9*2)-(2,4*2,4*0,68*2) |  | 18.1584 | [22 empty] | VV | 0
112 | 213151111R00 | Montáž vsakovacího bloku nebo tunelu do V 450 l | kus | 36 |  | 0 |  | 0 |  | 0 | 21 | 0 | 0 | 0 | 0 | 0 |  | RTS 22/ I | RTS 21/ I | 0.27 | 9.72 |  | Práce |  |  |  | POL1_0
|  | zasakovací jímka 2,4x2,4*0,68 m : 18*2 |  | 36 | [22 empty] | VV | 0
113 | R286-97913 | Blok vsakovací 800 x 800 x 320 mm | kus | 36 |  | 0 |  | 0 |  | 0 | 21 | 0 | 0.015 | 0.54 | 0 | 0 |  | Vlastní | Indiv | 0 | 0 |  | Specifikace |  |  |  | POL3_0
|  | zasakovací jímka 2,4x2,4*0,68 m : 18*2 |  | 36 | [22 empty] | VV | 0
114 | 213151121R00 | Obalení vsakovacích bloků geotextílií | m2 | 36.096 |  | 0 |  | 0 |  | 0 | 21 | 0 | 4e-05 | 0 | 0 | 0 |  | RTS 22/ I | RTS 21/ I | 0.06 | 2.17 |  | Práce |  |  |  | POL1_0
|  | zasakovací jímka 2,4x2,4*0,68 m : (2,4*2,4*2+2,4*0,68*4)*2 |  | 36.096 | [22 empty] | VV | 0
115 | 67352004R | Geotextilie netkaná 300 g/m2 | m2 | 41.5104 |  | 0 |  | 0 |  | 0 | 21 | 0 | 0.0003 | 0.01 | 0 | 0 | SPCM | RTS 22/ I | RTS 21/ I | 0 | 0 |  | Specifikace |  |  |  | POL3_
|  | zasakovací jímka 2,4x2,4*0,68 m : (2,4*2,4*2+2,4*0,68*4)*2*1,15 |  | 41.5104 | [22 empty] | VV | 0
116 | 564261111R00 | Podklad ze štěrkopísku po zhutnění tloušťky 20 cm | m2 | 28.88 |  | 0 |  | 0 |  | 0 | 21 | 0 | 0.40481 | 11.69 | 0 | 0 |  | RTS 22/ I | RTS 21/ I | 0.02 | 0.58 |  | Práce |  |  |  | POL1_0
|  | zasakovací jímka 2,4x2,4*0,68 m : 3,8*3,8*2 |  | 28.88 | [22 empty] | VV | 0
117 | 721176232R00 | Potrubí PVC svodné D 110 x 3,2 mm | m | 10.5 |  | 0 |  | 0 |  | 0 | 21 | 0 | 0.00185 | 0.02 | 0 | 0 |  | Vlastní | Indiv | 0.8 | 8.4 |  | Práce |  |  |  | POL1_0
|  | Odvzdušnění vsakovací jímky. | [24 empty] | POP
|  | zasakovací jímka : 3,5*3 |  | 10.5 | [22 empty] | VV | 0
118 | 28697916R | Hlavice odvětrávací DN 100 | kus | 2 |  | 0 |  | 0 |  | 0 | 21 | 0 | 0.003 | 0.01 | 0 | 0 | SPCM | RTS 22/ I | RTS 21/ I | 0 | 0 |  | Specifikace |  |  |  | POL3_
Díl: | 91 | Doplňující práce na komunikaci |  |  |  | 0 |  | 0 |  | 0 |  | 0 |  | 206.86 |  | 0 |  |  |  |  | 245.78 | [5 empty] | DIL
119 | 271571111R00 | Polštář základu ze štěrkopísku tříděného | m3 | 22.8 |  | 0 |  | 0 |  | 0 | 21 | 0 | 2.1 | 47.88 | 0 | 0 |  | RTS 22/ I | RTS 21/ I | 0.97 | 22.12 |  | Práce |  |  |  | POL1_0
|  | 0,3*0,1*(720+40) |  | 22.8 | [22 empty] | VV | 0
120 | 916561111RT4 | Osazení záhon.obrubníků do lože z C 12/15 s opěrou včetně obrubníku 50/5/25 cm | m | 607.4 |  | 0 |  | 0 |  | 0 | 21 | 0 | 0.15224 | 92.47 | 0 | 0 |  | RTS 22/ I | RTS 21/ I | 0.14 | 85.04 |  | Práce |  |  |  | POL1_0
|  | běžecký ovál : 227,2 |  | 227.2 | [22 empty] | VV | 0
|  | skok do dálky : (4,9*2+50,1)*2 |  | 119.8 | [22 empty] | VV | 0
|  | zámková dlažba : 3*2+2+13,7+15,5+2,2 |  | 39.4 | [22 empty] | VV | 0
|  | hřiště : 29*3+40*2 |  | 167 | [22 empty] | VV | 0
|  | workout : (11,5+15,5)*2 |  | 54 | [22 empty] | VV | 0
121 | 917862111R00 | Osazení stojat. obrub.bet. s opěrou,lože z C 12/15 | m | 45.3 |  | 0 |  | 0 |  | 0 | 21 | 0 | 0.188 | 8.52 | 0 | 0 |  | RTS 22/ I | RTS 21/ I | 0.27 | 12.23 |  | Práce |  |  |  | POL1_
|  | vrh koulí : 15*2+15,3 |  | 45.3 | [22 empty] | VV | 0
122 | 59217004R | Obrubník parkový betonový 80x250x500 mm přírodní | kus | 92.412 |  | 0 |  | 0 |  | 0 | 21 | 0 | 0.02137 | 1.97 | 0 | 0 | SPCM | RTS 22/ I | RTS 21/ I | 0 | 0 |  | Specifikace |  |  |  | POL3_
|  | vrh koulí : (15*2+15,3)*2*1,02 |  | 92.412 | [22 empty] | VV | 0
123 | 917461111R00 | Osaz. stoj. obrub. kam. s opěrou, lože z C 12/15 | m | 44 |  | 0 |  | 0 |  | 0 | 21 | 0 | 0.15674 | 6.9 | 0 | 0 |  | RTS 22/ I | RTS 21/ I | 0.3 | 13.2 |  | Práce |  |  |  | POL1_0
|  | doskočiště : (8+3)*2*2 |  | 44 | [22 empty] | VV | 0
124 | R0991 | Pryžový obrubník, dl. 1000 mm dodávka | kus | 44.88 |  | 0 |  | 0 |  | 0 | 21 | 0 | 0 | 0 | 0 | 0 |  | Vlastní | Indiv | 0 | 0 |  | Specifikace |  |  |  | POL3_0
|  | doskočiště : (8+3)*2*2*1,02 |  | 44.88 | [22 empty] | VV | 0
125 | 597101112R00 | Montáž odvodňovacího žlabu - polymerbeton | m | 200 |  | 0 |  | 0 |  | 0 | 21 | 0 | 0.1126 | 22.52 | 0 | 0 |  | RTS 22/ I | RTS 21/ I | 0.55 | 110 |  | Práce |  |  |  | POL1_
|  | 200 |  | 200 | [22 empty] | VV | 0
126 | R59227020 | Žlab polymerbetonový s pozinkovaným roštem 135x1000x150 mm | m | 204 |  | 0 |  | 0 |  | 0 | 21 | 0 | 0.008 | 1.63 | 0 | 0 |  | Vlastní | Indiv | 0 | 0 |  | Práce |  |  |  | POL1_1
|  | 200*1,02 |  | 204 | [22 empty] | VV | 0
127 | 597103111R00 | Montáž vpusti pro žlaby polymerbetonové | kus | 6 |  | 0 |  | 0 |  | 0 | 21 | 0 | 0.11565 | 0.69 | 0 | 0 |  | RTS 22/ I | RTS 21/ I | 0.46 | 2.76 |  | Práce |  |  |  | POL1_
128 | R592278056 | Vpust polymerbeton s pozinkovaným roštem | kus | 6 |  | 0 |  | 0 |  | 0 | 21 | 0 | 0.014 | 0.08 | 0 | 0 |  | Vlastní | Indiv | 0 | 0 |  | Specifikace |  |  |  | POL3_
129 | R0107 | Lapač písku š=500 mm, dodávka a montáž | m | 32 |  | 0 |  | 0 |  | 0 | 21 | 0 | 0 | 0 | 0 | 0 |  | Vlastní | Indiv | 0 | 0 |  | Práce |  |  |  | POL1_0
|  | 8*2*2 |  | 32 | [22 empty] | VV | 0
130 | 171201101R00 | Uložení sypaniny do násypů nezhutněných | m3 | 14.49 |  | 0 |  | 0 |  | 0 | 21 | 0 | 0 | 0 | 0 | 0 |  | RTS 22/ I | RTS 21/ I | 0.03 | 0.43 |  | Práce |  |  |  | POL1_0
|  | doskočiště : 8,05*3*0,3*2 |  | 14.49 | [22 empty] | VV | 0
131 | 58330999.0001 | Písek vhodný pro doskočiště | m3 | 14.49 |  | 0 |  | 0 |  | 0 | 21 | 0 | 1.67 | 24.2 | 0 | 0 |  | Vlastní | Indiv | 0 | 0 |  | Specifikace |  |  |  | POL3_0
|  | doskočiště : 8,05*3*0,3*2 |  | 14.49 | [22 empty] | VV | 0
Díl: | 99 | Staveništní přesun hmot |  |  |  | 0 |  | 0 |  | 0 |  | 0 |  | 0 |  | 0 |  |  |  |  | 208.12 | [5 empty] | DIL
132 | 998222012R00 | Přesun hmot, zpevněné plochy, kryt z kameniva | t | 2774.9464 |  | 0 |  | 0 |  | 0 | 21 | 0 | 0 | 0 | 0 | 0 |  | RTS 22/ I | RTS 21/ I | 0.075 | 208.12 |  | Přesun hmot |  |  |  | POL7_
Díl: | 762 | Konstrukce tesařské |  |  |  | 0 |  | 0 |  | 0 |  | 0 |  | 3.41 |  | 0 |  |  |  |  | 38.41 | [5 empty] | DIL
133 | 762134122R00 | Montáž bednění stěn, fošny hobl. do 60 mm, na sraz | m2 | 167 |  | 0 |  | 0 |  | 0 | 21 | 0 | 0.00016 | 0.03 | 0 | 0 |  | RTS 22/ I | RTS 21/ I | 0.23 | 38.41 |  | Práce |  |  |  | POL1_
|  | 29*3*1 |  | 87 | [22 empty] | VV | 0
|  | 40*2*1 |  | 80 | [22 empty] | VV | 0
134 | R60512601 | Fošna SM/JD hoblovaná, KVH | m3 | 6.1456 |  | 0 |  | 0 |  | 0 | 21 | 0 | 0.55 | 3.38 | 0 | 0 |  | Vlastní | Indiv | 0 | 0 |  | Specifikace |  |  |  | POL3_
|  | 29*3*0,16*0,04*5*1,15 |  | 3.2016 | [22 empty] | VV | 0
|  | 40*2*0,16*0,04*5*1,15 |  | 2.944 | [22 empty] | VV | 0
Díl: | 783 | Nátěry |  |  |  | 0 |  | 0 |  | 0 |  | 0 |  | 0.06 |  | 0 |  |  |  |  | 123.58 | [5 empty] | DIL
135 | 783626500R00 | Nátěr lazurovací truhlářských výrobků 2x | m2 | 334 |  | 0 |  | 0 |  | 0 | 21 | 0 | 0.00018 | 0.06 | 0 | 0 |  | RTS 22/ I | RTS 21/ I | 0.37 | 123.58 |  | Práce |  |  |  | POL1_
|  | 29*3*(0,16+0,04)*2*5 |  | 174 | [22 empty] | VV | 0
|  | 40*2*(0,16+0,04)*2*5 |  | 160 | [22 empty] | VV | 0
[25 empty] | 15 | 21 | DPH
| Celkem |  |  |  |  | 0 | [18 empty] | 0 | 0 | SUM
Poznámky uchazeče k zadání
POPUZIV
END
Note on S6: Jedná se o informaci, zda se jedná o položku, která je do rozpočtu zadána z cenové soustavy RTS, nebo vlastní.
Note on T6: Jedná se o název CÚ, která je zadána u položky rozpočtu