## Rekapitulace
STAVEBNÍ ÚPRAVY, PŘÍSTAVBA A NÁSTAVBA GARÁŽE JSDH MALÉ HOŠTICE p.č.310/25, 310/26, 310/9, 311/12 a 326/2, k.ú. Malé Hoštice
D.1.4 - Technika prostředí staveb D.1.4.1 - Silnoproudá elektrotechnika včetně ochrany před bleskem
ROZPOČET
| REKAPITULACE | Kč
-
1. | MATERIÁL SILNOPROUD | 295173.28
2. | MONTÁŽ SILNOPROUD | 194535.146
| CELKEM BEZ DPH | 489708.426
| DPH 21% | 102838.7695
| CELKEM S DPH | 592547.1955

## materiál silno
I.Ceny el. instalačního materiálu (C21M, C22M, C36M, C38M, C46M)
PČ | Typ | Popis | MJ | Množství | Jedn. cena | Cena celkem
Rozvaděčová technika (není-li uvedeno jinak)
1. | M | Smontovaný vestavný oceloplechový rozvaděč ozn. RE v provedení "Z", (šxvxh) 586x917x210mm (1x elektroměr + 1x HDO + 21mod.), umístěn ve výklenku +1,2m nad terénem, krytí IP43/20, vyroben dle připojovacích podmínek ČEZ Distribuce a.s. (viz. výkres) | ks | 1 | 28792 | 28792
2. | M | Smontovaný vestavný instalační rozvaděč ozn. RH, krytí IP40/30, 189 modulů, rozměru 586x1377x160mm, viz. výkres | ks | 1 | 76931 | 76931
3. | M | Hlavní ochranná přípojnice ozn. MET - 300x200x150mm, viz. výkres | ks | 1 | 658 | 658
4. | M | Pojistka nožová PHN00 - 40A gG do HDS | ks | 3 | 177 | 531
106912
Elektroinstalační materiál, el. přístroje, el. spotřebiče
1. | M | Spínač č.1, IP40, bílý-lesk, do krabice | ks | 4 | 155 | 620
2. | M | Přepínač č.6, IP40, bílý-lesk, do krabice | ks | 2 | 174 | 348
3. | M | Spínač č.1 do vlhka, IP54, bílá-lesk, polozapuštěný | ks | 3 | 155 | 465
4. | M | Přepínač č.6 do vlhka, IP54, bílá-lesk, polozapuštěný | ks | 4 | 192 | 768
5. | M | Přepínač č.7 do vlhka, IP54, bílá-lesk, polozapuštěný | ks | 2 | 205 | 410
6. | M | Sporákový spínač 16A/400V, do krabice, bílá-lesk, IP40 | ks | 1 | 689 | 689
7. | M | Motorový spouštěč pro ruční spouštění a jištění motoru VZT, 50 kA ve skříňce IP54 (proudová hodnota dle motoru), šedý, polozapuštěný | ks | 1 | 6937 | 6937
8. | M | Jednoduchá zásuvka 16A/230V + clonky, do krabice, bílá-lesk, IP40 | ks | 7 | 171 | 1197
9. | M | Zásuvka do vlhka 16A/230V, IP54, bílá, polozapuštěný | ks | 23 | 125 | 2875
10. | M | Zásuvka 5pól. 32A/400V, 5-pólová, IP44, zapuštěná | ks | 1 | 250 | 250
11. | M | Tlačítko T6 pod sklem (červené) "v případě požáru a nebezpečí vypni" TOTAL A CENTRAL STOP, IP55 | ks | 1 | 1453 | 1453
12. | M | Krabice KU 68 - prázdná (pod omítku) | ks | 20 | 11 | 220
13. | M | Krabice KU 68 - prázdná + víčko (pod omítku) | ks | 13 | 12 | 156
14. | M | Krabice KR 97 - prázdná + víčko (pod omítku) | ks | 8 | 32 | 256
15. | M | Krabice KO125 + víčko (pod omítku) | ks | 4 | 65 | 260
16. | M | Krabice IP54, nástěnná, šedá, malá 100x100x50mm | ks | 28 | 125 | 3500
17. | M | Trubka ohebná PVC, prům.20mm | m | 5 | 35 | 175
18. | M | Trubka ohebná PVC, prům.25mm | m | 5 | 35 | 175
19. | M | Trubka korudovaná 50/41 (pod omítku, do podlady, rozvaděče) | m | 10 | 48 | 480
20. | M | Hmoždinky prům.8mm | ks | 120 | 1 | 120
21. | M | Vruty chrom. | ks | 120 | 3 | 360
22. | M | Svorka lámací | ks | 4 | 25 | 100
23. | M | Bezšroubová svorka do instal. krabice 5x0,5-2,5mm | ks | 175 | 11 | 1925
24. | M | Svorka na potrubí pro OP | ks | 16 | 15 | 240
25. | M | Pásek Cu 30cm pro svorku | ks | 12 | 15 | 180
26. | M | Ekvipotenciální svorkovnice SEBT pro ochranné místní pospojování v krabici KO125 a IP55 | ks | 2 | 230 | 460
27. | M | Sádra | kg | 90 | 4 | 360
28. | M | Štítek z PVC na označení kabelu | ks | 35 | 5 | 175
29. | M | Super-multifunkční relé SMR-H /230V do krabice a pod vypínač | ks | 2 | 750 | 1500
30. | M | Elektronický nástěnný přímotopný konvektor 2000W s vestavěným termostatem, rozměru 739×451×70mm, hmotnost 6,7kg, IP24, ocelový, bílý | ks | 0 | 0 | 0
31. | M | Elektronický nástěnný přímotopný konvektor 500W s vestavěným termostatem, rozměru 369×451×78mm, hmotnost 3,4kg, IP24, ocelový, bílý | ks | 0 | 0 | 0
26654
Svítidla a světelné zdroje vč. zdrojů
1. | M | A - LED svítidlo v krytí IP66, elektronický předřadník se stálým výstupem. Elektrická Třída ochrany I. Vrchní kryt: světlešedý polykarbonát. Difuzor: opálový polykarbonát. Okolní teplota: -20°C do +35°C. Dodáváno s LED zdroji v barvě 4000K. Rozměry: 1600 x 92 x 90 mm, Celkový výkon: 51,4 W, Světelný tok: 6400 lm, Světelný výkon svítidel: 125 lm/W, Hmotnost: 2,1 kg | ks | 0 | 0 | 0
2. | M | AN - LED svítidlo v krytí IP66, elektronický předřadník se stálým výstupem a 3-hodinovým nouzovým modulem, manuální test. Elektrická Třída ochrany I. Vrchní kryt: světlešedý polykarbonát. Difuzor: opálový polykarbonát. Okolní teplota: 0°C do +25°C. Dodáváno s LED zdroji v barvě 4000K. Rozměry: 1600 x 92 x 90 mm, Celkový výkon: 51,4 W, Světelný tok: 6400 lm, Světelný výkon svítidel: 125 lm/W, Hmotnost: 2,5 kg | ks | 0 | 0 | 0
3. | M | B - Velmi tenké, čtvercové přisazené LED svítidlo. LED předřadník. Těleso: bílý polykarbonát. Difuzor: opálový polykarbonát. Elektrická Třída ochrany II, krytí IP65, IK10. Dodáváno s LED zdroji v barvě 4000K. Vhodné pro přímou montáž na zeď nebo na strop. Rozměry: 277 x 277 x 58 mm, Celkový výkon: 16,3 W, Světelný tok: 1950 lm, Světelný výkon svítidel: 120 lm/W, Hmotnost: 0,99 kg | ks | 0 | 0 | 0
4. | M | BN - Velmi tenké, čtvercové přisazené LED svítidlo. LED předřadník s 3-hodinovým nouzovým modulem, manuální test.. Těleso: bílý polykarbonát. Difuzor: opálový polykarbonát. Elektrická Třída ochrany II, krytí IP65, IK10. Dodáváno s LED zdroji v barvě 4000K. Vhodné pro přímou montáž na zeď nebo na strop. Rozměry: 277 x 277 x 58mm, Celkový výkon: 16,3 W, Světelný tok: 1950 lm, Světelný výkon svítidel: 120 lm/W, Hmotnost: 1,13 kg | ks | 0 | 0 | 0
5. | M | C - Štíhlé přisazené LED svítidlo. elektronický předřadník se stálým výstupem. Elektrická Třída ochrany I, IP44. Těleso: bílá ocel. Koncové kryty: bílý plast. Difuzor: matný akrylát. Dodáváno s LED zdroji v barvě 4000K, Rozměry: 616 x 166 x 64 mm, Příkon svítidla: 27,0 W, Světelný tok: 3100 lm, Světelný výkon svítidel: 115 lm/W, Hmotnost: 1,50 kg | ks | 0 | 0 | 0
6. | M | D - Jednoduchý, mimořádně lehký, malý LED světlomet pro osvětlování ploch se skutečně asymetrickou optikou. Integrální předřadník se stálým výstupem. Elektrická Třída ochrany I, IP66, Odolnost proti nárazu: IK07. Těleso: tlakově odlévaný hliník, světle šedá. Třmen: galvanizovaná ocel. Kryt: polykarbonát s externím povrchem s úpravou práškovou barvou světle šedá. Zapojení pomocí kabelu o délce 0,6m. Třmen je otočný, což umožňuje různé montážní polohy. Dodáváno s LED zdroji v barvě 4000K. Rozměry: 181 x 236 x 48 mm, Celkový výkon: 45 W, Světelný tok: 4500 lm, Světelný výkon svítidel: 100 lm/W, Hmotnost: 1,7 kg | ks | 0 | 0 | 0
7. | M | N1 - Kompaktní LED nouzové přisazené svítidlo s piktogramem, 3-hodinovým nouzovým modulem, těleso a kryt: bílý polykarbonát, difuzor: čirý polykarbonát,LED zdroje v barvě 6500K, rozměry: 210 x 115 x 70 mm, celkový výkon: 3W, světelný tok: 94 lm, hmotnost: 0,5 kg, krytí IP65, (nástěnné +2,3m) | ks | 0 | 0 | 0
8. | M | N2 - Nouzové asymetrické LED svítidlo 5W/213lm s piktogramem, těleso bílý polykarbonát, difuzor čirý polykarbonát, 3h nouzový modul, IP65, provedení do mrazu (nástěnné) | ks | 0 | 0 | 0
9. | M | Poplatek za recyklaci dle zákona - svítidel | ks | 0 | 0 | 0
0
Vodiče a kabely
1. | M | CYKY-O 2(3)x1,5 (vypínače) | m | 140 | 17 | 2380
2. | M | CYKY-J 3x1,5 | m | 290 | 18 | 5220
3. | M | CYKY-J 3x2,5 | m | 350 | 29 | 10150
4. | M | CYKY-J 5x1,5 | m | 15 | 29 | 435
5. | M | CYKY-J 5x2,5 | m | 80 | 38 | 3040
6. | M | CYKY-J 5x6 | m | 20 | 77 | 1540
7. | M | CYKY-J 4x16 | m | 3 | 171 | 513
8. | M | CYKY-J 5x16 | m | 10 | 211 | 2110
9. | M | H07V (CY) 2,5 (rozvaděč, protah. vodiče) | m | 30 | 7 | 210
10. | M | H07V (CY) 4 (místní pospojování aj.) | m | 45 | 13 | 585
11. | M | H07V (CY) 6 (místní pospojování, ochrana před bleskem, aj.) | m | 110 | 18 | 1980
12. | M | H07V (CYA) 10 - (hlavní a místní pospojování) | m | 5 | 32 | 160
13. | M | H07V (CYA) 16 - (hlavní a místní pospojování) | m | 60 | 48 | 2880
14. | M | H07RN-F 3x2,5 | m | 5 | 65 | 325
15. | M | PRAFlaDur-O 2x1,5 P30-R | m | 15 | 27 | 405
31933
Materiál pro hromosvody
1. | M | Sestava vysokonapěťového vodiče 150kA v podpůrné trubce GKF/Al s jímací tyčí l=1,0m, celková délka 3640mm (výška nad střechou 2,6m a 2,9m), vodič D20mm, SET, vysokonapěťový vodič 150kA v celkové délce 8,0m, šedý plášť, podpůrná trubka Al kotvena do zdiva pomocí 2ks úchytů na prům. trubky 40mm | ks | 3 | 28793 | 86379
2. | M | Držák na stěnu pro svislou montáž pro upevnění podpůrných trubek prům. 40/50mm, nerez (přesný typ držáku nutno upřesnit!) | ks | 6 | 517 | 3102
3. | M | Podpěra vedení do zdi, nerez, závit M8 h 23, Rd 23 pro montáž mimo koncovku vysokonapěťového vodiče | ks | 15 | 175 | 2625
4. | M | Chodníková litinová revizní krabice (300x220x120mm) pro zkušební svorku SZ | ks | 3 | 2154 | 6462
5. | M | Svorka zkušební SZ, nerez V2A, Rd 8-10 | ks | 3 | 152 | 456
6. | M | Svorka křížová SK1 (kulatina-kulatina) 60x60mm s destičkou, FeZn, Rd 8-10/Rd 8-10 | ks | 2 | 427 | 854
7. | M | Svorka křížová SK2 (pásek-pásek) 60x60 mm bez destičky, FeZn, Fl 30/Fl 30 | ks | 6 | 363 | 2178
8. | M | Svorka křížová SK3 (pásek-kulatina) 60x60 mm s destičkou, FeZn, Rd 8-10/Fl 40 | ks | 10 | 355 | 3550
9. | M | Pásek FeZn 30x4mm, 0,95kg/m (m) 70mikronů | ks | 55 | 177 | 9735
10. | M | Drát Nerez V4A, Rd 10, prům.10mm, 0,62kg/m (m) | m | 12 | 433 | 5196
11. | M | Označovací štítek Al s vyraženým číslem pro Rd 7-10/Fl 30 | m | 3 | 85 | 255
12. | M | Výstražný štítek Al POZOR (Při bouřce se nezdržujte se na tomto místě) | ks | 3 | 95 | 285
121077
Podružný materiál 3% z ceny materiálu
1. | M | 3% z (cena materiálu) |  |  |  | 8597.28
|  | Elektroinstalační materiál celkem bez DPH (silnoproud) |  |  |  | 295173.28

## montáž silno
II. Montážní práce (C21M - elektromontáže, C22M - montáže sdělovacích zařízení, C36M - měření a regulace, C46M - zemní práce - výkopy pro kabely, 801-3 - stavební práce - výseky)
PČ | Typ | Popis | MJ | Množství | Jedn. cena | Cena celkem
Montáž rozvaděčové techniky (není-li uvedeno jinak)
1. | K | Smontovaný vestavný oceloplechový rozvaděč ozn. RE, vč. ukončení vodičů cca 5ks do 4mm2 + 15ks do 25mm2 | ks | 1 | 3542 | 3542
2. | K | Smontovaný vestavný oceloplechový rozvaděč ozn. RH, vč. ukončení vodičů cca 80ks do 6mm2 + 6ks do 25mm2 | ks | 1 | 6714 | 6714
3. | K | Smontovaná vestavná přípojnice ozn. MET vč.ukončení vodičů (cca 15 ks) | ks | 1 | 990 | 990
4. | K | Pojistka nožová PHN00 - 40A gG do HDS | ks | 3 | 305 | 915
12161
Montáž elektroinstalačního materiálů, el. přístrojů, el. spotřebičů
1. | K | Spínač č.1, IP40, do krabice | ks | 4 | 65 | 260
2. | K | Přepínač č.6, IP40, do krabice | ks | 2 | 125 | 250
3. | K | Spínač č.1 do vlhka, IP54, polozapuštěný | ks | 3 | 65 | 195
4. | K | Přepínač č.6 do vlhka, IP54, polozapuštěný | ks | 4 | 125 | 500
5. | K | Přepínač č.7 do vlhka, IP54, polozapuštěný | ks | 2 | 125 | 250
6. | K | Sporákový spínač 16A/400V do krabice | ks | 1 | 500 | 500
7. | K | Motorový spouštěč pro ruční spouštění a jištění motoru VZT, 50 kA ve skříňce IP54 | ks | 1 | 580 | 580
8. | K | Zásuvka 16A/230V, zapuštěná do krabice | ks | 7 | 95 | 665
9. | K | Zásuvka do vlhka, 16A/230V, IP44, polozapuštěná | ks | 23 | 125 | 2875
10. | K | Zásuvka 5pól.16A/400V, IP44, zapuštěná | ks | 1 | 125 | 125
11. | K | Tlačítko T6 pod sklem "v případě požáru a nebezpečí vypni" TOTAL A CENTRAL STOP, IP55 | ks | 1 | 450 | 450
12. | K | Krab.přístrojová (prům. 68mm) bez zapojení pod omítku | ks | 20 | 35 | 700
13. | K | Krab.odbočná (prům. 68 + víčko) kruh. bez zap. pod omítku | ks | 13 | 45 | 585
14. | K | Krabice odbočná (prům. 97) kruhová bez zapojení pod omítku | ks | 8 | 65 | 520
15. | K | Krabice KO 125 (110) bez zapojení pod omítku | ks | 4 | 785 | 3140
16. | K | Krabice IP54, nástěnná, šedá | ks | 28 | 85 | 2380
17. | K | Trubka ohebná PVC prům.20mm pod omítku | m | 5 | 55 | 275
18. | K | Trubka ohebná PVC prům.25mm pod omítku | m | 5 | 55 | 275
19. | K | Trubka korudovaná 50/41 (prostup do rozvaděče, přes stěnu, podlahu) | m | 10 | 85 | 850
20. | K | Hmoždinky prům.8mm včetně vrutu | ks | 120 | 15 | 1800
21. | K | Svorka lámací | ks | 4 | 20 | 80
22. | K | Bezšroubová svorka do instal. krabice 5x0,5-2,5mm | ks | 175 | 15 | 2625
23. | K | Svorka na potrubí vč. pásku | ks | 16 | 100 | 1600
24. | K | Ekvipotenciální svorkovnice PE-12 pro ochranné místní pospojování v krabici KO125 a IP55 | ks | 2 | 300 | 600
25. | K | Ochranný spoj pevně 4-25mm (SEBT aj.) | ks | 32 | 75 | 2400
26. | K | Montáž kabelového štítku | ks | 35 | 55 | 1925
27. | K | Elektronické vent. relé v krabici a pod vypínač | ks | 2 | 250 | 500
28. | K | Připojení el. strojů a spotřebičů (bojler, rozvaděče, klima, pohony, stroje, VZT aj.) | ks | 13 | 1250 | 16250
43155
Montáž svítidel včetně světelných zdrojů
1. | K | Zářivkové svítidla ozn. A - N | ks | 0 | 0 | 0
0
Uložení vodičů a kabelů
1. | K | CYKY-O 3x1,5 (pod omítkou) | m | 140 | 32 | 4480
2. | K | CYKY-J 3x1,5 | m | 290 | 32 | 9280
3. | K | CYKY-J 3x2,5 | m | 350 | 38 | 13300
4. | K | CYKY-J 5x1,5 | m | 15 | 38 | 570
5. | K | CYKY-J 5x2,5 | m | 80 | 38 | 3040
6. | K | CYKY-J 5x6 | m | 20 | 35 | 700
7. | K | CYKY-J 4x16 | m | 3 | 77 | 231
8. | K | CYKY-J 5x16 | m | 10 | 101 | 1010
9. | K | H07V (CY) 2,5 (rozvaděč + protah. drát) | m | 30 | 25 | 750
10. | K | H07V (CY) 4 (místní pospojování aj.) | m | 45 | 25 | 1125
11. | K | H07V (CY) 6 (místní pospojování, ochrana před bleskem, aj.) | m | 110 | 25 | 2750
12. | K | H07V (CYA) 10 - (hlavní a místní pospojování) | m | 5 | 25 | 125
13. | K | H07V (CYA) 16 - (hlavní a místní pospojování) | m | 60 | 27 | 1620
14. | K | H07RN-F 3x2,5 | m | 5 | 31 | 155
15. | K | PRAFlaDur-O 2x1,5 P60-R | m | 10 | 32 | 320
39456
Montáž materiálu pro hromosvody
1. | K | Sestava vysokonapěťového vodiče 150kA v podpůrné trubce GKF/Al s jímací tyčí l=1,0m, celková délka 3640mm (výška nad střechou 2,6 a 2,9m), vodič D20mm, SET, vysokonapěťový vodič 150kA v celkové délce 8,0m, šedý plášť, podpůrná trubka Al kotvena do zdiva pomocí 2ks úchytů na prům. trubky 40mm + montáž podpěr na vodič prům. 20mm + utěsnít prostup atikou přes stávající krytinu | ks | 3 | 7466 | 22398
2. | K | Chodníková litinová revizní krabice (300x220x120mm) pro zkušební svorku SZ | ks | 3 | 458 | 1374
3. | K | Svorky nad 2 šrouby (ST, SJ, SK, SO, SZ) | ks | 21 | 33 | 693
4. | K | Pásek FeZn 30x4 v zemi | m | 55 | 77 | 4235
5. | K | Drát Nerez prům. 10mm bez podpěr v zemi | m | 12 | 87 | 1044
6. | K | Označovací a výstražný štítek | ks | 6 | 50 | 300
7. | K | Nátěr spojů v zemi (antikorozní ochrana) | ks | 10 | 45 | 450
30494
Zednické a zemní práce + materiál
1. | K | Sekání (vrtání) kapes 10x10x5 cihla | ks | 65 | 55 | 3575
2. | K | Sekání (vrtání) kapes 15x15x10 | ks | 42 | 111 | 4662
3. | K | Řezání rýh 3x3 | m | 120 | 65 | 7800
4. | K | Řezání rýh 5x3 | m | 50 | 71 | 3550
5. | K | Řezání rýh 7x5 | m | 35 | 85 | 2975
6. | K | Sekání rýh 15x5 | m | 10 | 105 | 1050
7. | K | Průraz zdí 15cm cihla | ks | 6 | 65 | 390
8. | K | Průraz zdí 30cm cihla | ks | 7 | 85 | 595
9. | K | Vysekání (vyřezání) otvoru 1,0m2, do tl.300mm, cihla malt. cem. (ozn. RH) | ks | 1 | 105 | 105
10. | K | Vysekání otvoru 0,6m2, do tl.300mm, cihla malt. cem. (ozn. RE) | ks | 1 | 250 | 250
11. | K | Vysekání (vyřezání) 0,1m2 tl.do 250mm, cihla malt. cem. (MET) | ks | 1 | 454 | 454
12. | K | Vnitrostaveništní doprava suti a vybouraných hmot pro budovy v do 9 m ručně, CS ÚRS 2020 | t | 1 | 750 | 750
13. | K | Odvoz suti a vybouraných hmot na skládku nebo meziskládku do 10 km od místa stavby se složením, CS ÚRS 2020 | t | 1.6 | 450 | 720
14. | K | Poplatek za uložení stavebního odpadu na skládce (skládkovné) směsného stavebního a demoličního, CS ÚRS 2020 | t | 1.6 | 1250 | 2000
28876
Hodinové zúčtovací sazby
1. | K | Příprava staveniště | h | 6 | 350 | 2100
2. | K | Vyměřování svítidel, zásuvek, spínačů, kab. tras, aj. | h | 12 | 380 | 4560
3. | K | Spolupráce s revizním technikem | h | 2 | 450 | 900
4. | K | Výchozí revize včetně revizní zprávy (hromosvod + elektroinstalace) | h | 12 | 650 | 7800
5. | K | Výkresová dokumentace skutečného provedení stavby, půdorysy + rozvaděče (h) | h | 12 | 550 | 6600
6. | K | Koordinační činnost s ostatními profesemi | h | 6 | 450 | 2700
7. | K | Komplexní přezkoušení - oživení | h | 4 | 450 | 1800
8. | K | Plošina (montáž svodů aj.) - pronájem (dny) | den | 1 | 2500 | 2500
28960
Podíl přidružených výkonů 1% z ceny montáže
1. | K | 1% z (cena montáže) |  |  |  | 1831.02
Doprava 2 % z ceny materiálu a montáže
1. | K | 2% z (cena materiálu a montáže) |  |  |  | 9602.126
|  | Montáž celkem bez DPH (silnoproud) |  |  |  | 194535.146