## PC
PC - 100ks
Požadavky kupujícího |  | Nabídka prodávajícího
Stolní počítač |  | Zde vyplňte označení výrobku
Parametr | Požadavek zadavatele | Splňuje ANO/NE | Popis konkrétního splnění požadavku
Konstrukční provedení: | MINITOWER/MIDITOWER/SFF, všechny PC budou dodány ve stejné skříni | Vyplňte ANO/NE | Vyplňte konkrétní typ skříně
| Zdroj s certifikací 80 Plus | Vyplňte ANO/NE | Vyplňte konkrétní účinnost
Procesor: | Minimální hodnota - 12300 bodů, skóre dle PassMark CPU Mark (www.cpubenchmark.net) ke dni 21. 7. 2022. | Vyplňte ANO/NE | Vyplňte konkrétní způsob splnění (označení nabízeného procesoru, aktuální hodnotu skóre)
Operační paměť: | Minimálně 1x 8GB, frekvence minimálně 2133MHz, celkem minimálně 2 paměťové sloty | Vyplňte ANO/NE | Vyplňte konkrétní způsob splnění (velikost a typ operační paměti)
| Podpora osazení minimálně 16GB paměti celkem | Vyplňte ANO/NE
Pevný disk: | SSD s kapacitou minimálně 480GB, rozhraní SATA III nebo rychlejší | Vyplňte ANO/NE | Vyplňte konkrétní způsob splnění (velikost pevného disku)
Grafický adaptér: | Integrovaný nebo přídavný v PCI-e x16 slotu | Vyplňte ANO/NE
Audio: | Integrovaná | Vyplňte ANO/NE
LAN: | Integrovaná 10/100/1000 Mbit/s, RJ45 | Vyplňte ANO/NE
Typ a počet rozhraní: | Minimálně 8x port USB, (min. 4x USB 3.0), z toho minimálně 2x USB 3.0 na přední straně | Vyplňte ANO/NE | Vyplňte konkrétní způsob splnění (počet, typ a umístění USB portů).
| Min. 2 výstupy pro monitor, z toho min. 1 x digitální (DVI, HDMI, DisplayPort) – výstupy nesmí být řešeny redukcí | Vyplňte ANO/NE | Vyplňte konkrétní způsob splnění (počet DisplayPort konektorů a počet HDMI konektorů)
| Min. 1 výstup Line-out | Vyplňte ANO/NE
Operační systém: | Operační systém dodáván jako licence Microsoft Windows 11 Pro CZ 64 bit, povinně předinstalovaný operační systém Microsoft Windows 10 Professional CZ 64 bit | Vyplňte ANO/NE | Vyplňte konkrétní způsob splnění (druh nabízené licence)
| HW konfigurace bude plně kompatibilní na přechod na Windows 11 Pro | Vyplňte ANO/NE
Příslušenství: | Napájecí kabel | Vyplňte ANO/NE
| Kancelářská klávesnice včetně numerického bloku s českou lokalizací, rozhraní USB 2.0, drátová (kancelářská - neherní klávesnice), polepky nejsou povoleny. (Backspace: široký, Enter: dvouřádkový, Kurzové šipky: klasické) | Vyplňte ANO/NE | Vyplňte konkrétní typ klávesnice (výrobce a model)
| Zadavatel požaduje, aby všech 100ks klávesnic bylo dodáno od jednoho výrobce, stejný model a ve stejné barvě | Vyplňte ANO/NE
| Optická myš, minimálně 2 tlačítka s kolečkem, připojení USB | Vyplňte ANO/NE | Vyplňte konkrétní typ myši (výrobce a model)
| Zadavatel požaduje, aby všech 100ks myší bylo dodáno od jednoho výrobce, stejný model a ve stejné barvě | Vyplňte ANO/NE
Záruční podmínky: | Záruka na vše (tj. základní jednotku, LCD displej, klávesnice, myš) minimálně 36 měsíců | Vyplňte ANO/NE | Vyplňte počet měsíců
| Zahájení opravy v místě instalace následující pracovní den od jejího nahlášení garantovaná výrobcem. | Vyplňte ANO/NE
| Podpora poskytovaná prostřednictvím telefonní linky musí být dostupná v pracovní dny minimálně v době od 9:00 do 16:00 hod. | Vyplňte ANO/NE
| Při výměně pevného disku zůstává původní HDD majetkem Zadavatele | Vyplňte ANO/NE
Barevné provedení: | Stolní počítač, klávesnice, myš a monitor mají obdobné barevné provedení v kancelářském stylu a žádný z těchto prvků se barevně výrazně neodlišuje | Vyplňte ANO/NE

## Monitor
Monitor - 100ks
Monitor |  | Zde vyplňte označení výrobku (označení výrobce a typu nabízeného monitoru).
Parametr | Požadavek zadavatele | Splňuje ANO/NE | Popis konkrétního splnění požadavku
Velikost: | Minimální úhlopříčka zobrazovací plochy 23,8" | Vyplňte ANO/NE | Vyplňte konkrétní způsob splnění (velikost uhlopříčky zobrazovací plochy)
Rozlišení: | Přesně 1920 x 1080 bodů (FullHD) | Vyplňte ANO/NE
Vlastnosti: | Technologie IPS s LED podsvícením | Vyplňte ANO/NE
| Matný povrch zobrazovací plochy, výškově stavitelný | Vyplňte ANO/NE
| Integrované reproduktory | Vyplňte ANO/NE
Vstupy: | 1x digitální rozhraní kompatibilní s digitálním rozhraním na základní jednotce počítače (HDMI, DisplayPort, DVI) nesmí být řešeno redukcí) | Vyplňte ANO/NE
Příslušenství | Napájecí kabel | Vyplňte ANO/NE
| Součástí dodávky je propojovací kabel pro přenos digitálního signálu mezi nabízenou sestavou (základní jednotka a monitor); | Vyplňte ANO/NE