## KL
Výkaz výměr
Datum: 11/2022
|  | Stavba : | KNIHOVNA PETRA BEZRUČE - POBOČKA LIPTOVSKÁ, REKONSTRUKCE S PŘÍSTAVBOU
|  | Investor : | Statutární město Opava, Horní Náměstí 382/69, 746 26 Opava, Město
|  | Zhotovitel : | Architektonická kancelář Ing. arch. Jaroslav Chvátal, Hlavní 316/149, 746 06 Opava
|  | Za zhotovitele : |  |  |  |  | Za investora :
|  | _______________ |  |  |  |  | _______________
Rozpočtové náklady
| Základ pro DPH |  | 15 | %
| DPH |  | 15 | %
| Základ pro DPH |  | 21 | % |  |  |  | 0
| DPH |  | 21 | % |  |  |  | 0
| Cena celkem za stavbu | [6 empty] | 0
Rekapitulace stavebních objektů a provozních souborů
| Číslo a název objektu / provozního souboru |  |  |  | Cena celkem | Základ DPH 15 % | Základ DPH 21 % | DPH celkem
Celkem
|  | Vedlejší rozpočtové a ostatní náklady |  |  | 0 |  | 0 | 0
|  | Stavební rozpočet |  |  | 0 |  | 0 | 0
|  | Zpevněné plochy |  |  | 0 |  | 0 | 0
|  | Zdravotně technické instalace |  |  | 0 |  | 0 | 0
|  | Vytápění |  |  | 0 |  | 0 | 0
|  | Vzduchotechnika + klimatizace |  |  | 0 |  | 0 | 0
|  | Kanalizace |  |  | 0 |  | 0 | 0
|  | Silnoproud |  |  | 0 |  | 0 | 0
|  | Slaboproud |  |  | 0 |  | 0 | 0
|  | EZS |  |  | 0 |  | 0 | 0
| Celkem za stavbu |  |  |  | 0 |  | 0 | 0
Poznámka:
Vedlejší rozpočtové náklady, náklady na provoz a zařízení staveniště, apod. a přesuny hmot u PSV jsou zahrnuty v jednotkových cenách jednotlivých položek - není-li uvedeno jinak.
Zhotovitel je povinen provést na svůj náklad a své nebezpečí veškeré práce a dodávky, které jsou v projektové dokumentaci obsaženy, bez ohledu na to, zda jsou obsaženy v textové a nebo ve výkresové části, jakož i práce, které v dokumentaci sice obsaženy nejsou, ale které jsou nezbytné pro provedení díla a jeho řádné fungování. Je v zájmu zhotovitele jako odborné firmy se řádně seznámit s projektovou dokumentací a pečlivě ji překontroloval a uvažovat s tím, že investor nebude brát zřetel na požadavky a námitky zhotovitele vyplývající z vad, nedostatečného či chybného popisu díla v projektové dokumentaci.
Výkaz výměr je zpracován na podkladě projektové dokumentace pro provedení stavby. Nedílnou součástí tohoto výkazu výměr je projektová dokumentace pro provedení stavby.

## VRN
VÝKAZ VÝMĚR
Stavba: KNIHOVNA PETRA BEZRUČE - POBOČKA LIPTOVSKÁ, REKONSTRUKCE S PŘÍSTAVBOU
Investor: Statutární město Opava, Horní Náměstí 382/69, 746 26 Opava, Město
Část: Vedlejší a rozpočtové náklady
|  | Vedlejší rozpočtové a ostatní náklady | Např. dle §8, §9, §10 apod. vyhlášky č.230/2012 Sb., rozpočtových standardů apod.
1 |  | Zajištění a projednání všech nezbytných administrativních úkonů spojených s realizací stavby | komplet | 1 | 0
2 |  | Zařízení a vybavení staveniště dle SoD apod., vč nákladů na energie | komplet | 1 | 0
3 |  | Náklady D+M informační tabule, billboard dle SoD | komplet | 1 | 0
4 |  | Zajištění kompletační a koordinační činnosti spojených s realizací stavby a následným dáním do užívání | komplet | 1 | 0
5 |  | Vytýčení inženýrských sítí - vč. případných kopaných sond, vč. projednání se správci, apod. | komplet | 1 | 0
6 |  | Bezpečnostní hrazení, oplocení, zajištění přístupu na staveniště apod.. Zajištění ostraha majetku osob v průběhu realizace stavby a až do předání stavby do užívání. Zabezpečení staveniště, vnější stavby a ploch dotčených stavbou, vybavení proti odcizení a škodám | komplet | 1 | 0
7 |  | Vytýčení prostorové polohy dopravní a technické infrastruktury | komplet | 1 | 0
8 |  | Jednání s dotčenými institucemi, s dotčenými orgány státní správy a samosprávy - například zajištění dokladů nutných k získání kolaudačního souhlasu, povolení a rozhodnutí nutných k realizaci stavby apod. | komplet | 1 | 0
9 |  | Zajištění průzkumů, zkoušek, atestů, sond a revizí apod. uvedených v rozhodnutích a v projektové dokumetnaci nezbytně nutných k provedení díla. Provedení veškerých měření a zkoušek, revizních zpráv apod. dle platné legislativy a dle SoD | komplet | 1 | 0
10 |  | Technická řešení kolizí se skrytými konstrukcemi, které nemohl projektant předvídat (kolize s podzemními sítěmi a konstrukcemi, apod.) | komplet | 1 | 0
11 |  | Technická řešení rozdílů skutečně zjištěného stavu se stavem předpokládaného projektantem apod. | komplet | 1 | 0
12 |  | Dopravní opatření - dopravní a informační značení na komunikacích pro motorová a nemotorová vozidla a pro pěší, zajištění průchodů apod., projednání s příslušným odborem dopravy, zajištění údržby, čištění apod. dopravního značení a komunikací apod. | komplet | 1 | 0
13 |  | Vypracování dokumentace skutečného provedení stavby dle SoD, platné legislativy, podmínek a požadavků investora a uživatele zajištění požadovaných dokladů a vyjádření DOSS | komplet | 1 | 0
14 |  | Zaškolení obsluhy a investorem pověřených osob, vypracování a odsouhlasení provozních a manipulačních řádů, proškolení provozovatele s provozováním a užíváním realizovaného díla dle SoD a jiných podmínek | komplet | 1 | 0
15 |  | Geodetické zaměření a vypracování geometrického plánu – dle ustanovení SOD | komplet | 1 | 0
16 |  | Zabezpečení zrekonstruovaných prostor původního objektu po dobu provádění prací na přístavbě – viz odst. 7.2. SOD | komplet | 1 | 0
| Celkem za | Vedlejší rozpočtové a ostatní náklady |  |  | 0
Poznámka:
Jednotkové položky zahrnují vedlejší rozpočtové náklady, náklady na montáž, dopravu, apod. a předepsané zkoušky, revize, manipulační řády, zaškolení obsluhy, není-li uvedeno jinak.

## Stavební část
VÝKAZ VÝMĚR
Stavba: KNIHOVNA PETRA BEZRUČE - POBOČKA LIPTOVSKÁ, REKONSTRUKCE S PŘÍSTAVBOU
Investor: Statutární město Opava, Horní Náměstí 382/69, 746 26 Opava, Město
Část: Stavební rozpočet
P.Č. | KCN | Kód položky | Popis | MJ | Množství celkem | Cena jednotková | Cena celkem
1 | 2 | 3 | 4 | 5 | 6 | 7 | 8
|  | HSV | Práce a dodávky HSV |  |  |  | 0
|  | 1 | Zemní práce |  |  |  | 0
1 | 112 | 112101103 | Odstranění stromů listnatých průměru kmene přes 500 do 700 mm | kus | 1 |  | 0
|  |  | " Odstranění stávajícího buku, průměr kmene ve výšce 1m cca 600mm " |  | 1
2 | 112 | 112251103 | Odstranění pařezů průměru přes 500 do 700 mm | kus | 1 |  | 0
|  |  | " Odstranění pařezu stávajícího buku " |  | 1
3 | 113 | 113106121 | Rozebrání dlažeb z betonových nebo kamenných dlaždic s ložem z kameniva komunikací pro pěší ručně | m2 | 33.52 |  | 0
|  |  | " Rozebrání okapového chodníku " 0,8*(14,2+17,1+1,6) |  | 26.32
|  |  | " Odstranění zámkové dlažby přístupové rampy " 4,8*1,5 |  | 7.2
4 | 113 | 113154123 | Frézování živičného krytu tl 50 mm pruh š přes 0,5 do 1 m pl do 500 m2 bez překážek v trase | m2 | 31.41 |  | 0
|  |  | " Odstranění asfaltového krytu tl 50mm pojezdových ploch " 3,1*5+0,8*4,7+0,9*13,5 |  | 31.41
5 | 113 | 113201112 | Vytrhání obrub silničních ležatých | m | 10 |  | 0
|  |  | " Vybourání obruby vč betonového lože " |  | 10
6 | 131 | 131213711 | Hloubení zapažených jam v soudržných horninách třídy těžitelnosti I skupiny 3 ručně | m3 | 135.3675 |  | 0
|  |  | " Výkopy uvnitř objektu pro účely provedení vybourání stávající dešťové kanalizace " 30*0,8*2 |  | 48
|  |  | " Výkopy uvnitř objektu pro účely provedení nové dešťové kanalizace " 35*0,8*2 |  | 56
|  |  | " Výkopy uvnitř objektu pro účely provedení nové splaškové kanalizace " 7,5*0,8*2 |  | 12
|  |  | " Výkop po rozebrání okapového chodníku " 0,5*0,7*(14,2+17,1+1,6) |  | 11.515
|  |  | " Výkop po odbourání pojezdových ploch " 0,25*(3,1*5+0,8*4,7+0,9*13,5) |  | 7.8525
7 | 131 | 131251204 | Hloubení jam zapažených v hornině třídy těžitelnosti I skupiny 3 strojně | m3 | 107.96 |  | 0
|  |  | " Výkop pro bourání plotu - odkopání základových patek " 11*(0,3*0,3*0,9) |  | 0.891
|  |  | " Zbylý výkop v okolí objektu pro provedení zateplovacích prací " (15+15,2+13,5)*0,7*0,5 |  | 15.295
|  |  | " Výkop pro provedení základových kcí přístavby " 15,8*8*0,43+0,9*0,6*(7,7+5,9+5+5,1)+0,9*0,9*(2*15,2) |  | 91.774
8 | 151 | 151101201 | Zřízení příložného pažení stěn výkopu hl do 4 m | m2 | 369.66 |  | 0
9 | 151 | 151101211 | Odstranění příložného pažení stěn hl do 4 m | m2 | 369.66 |  | 0
10 | 151 | 151101301 | Zřízení rozepření stěn při pažení příložném hl do 4 m | m3 | 243.4 |  | 0
11 | 151 | 151101311 | Odstranění rozepření stěn při pažení příložném hl do 4 m | m3 | 243.4 |  | 0
12 | 161 | 161151103 | Svislé přemístění výkopku z horniny třídy těžitelnosti I skupiny 1 až 3 hl výkopu přes 4 do 8 m | m3 | 243.3275 |  | 0
|  |  | " Svislé přemístění výkopku " |  | 243.3275
13 | 162 | 162211311 | Vodorovné přemístění výkopku z horniny třídy těžitelnosti I skupiny 1 až 3 stavebním kolečkem do 10 m | m3 | 243.3275 |  | 0
|  |  | " Vodorovné přemístění výkopku po staveništi " |  | 243.3275
14 | 162 | 162211319 | Příplatek k vodorovnému přemístění výkopku z horniny třídy těžitelnosti I skupiny 1 až 3 stavebním kolečkem za každých dalších 10 m | m3 | 4866 |  | 0
|  |  | " Uvažováno s maximálním vodorovným přemístěním výkopku 30m = 20m příplatek " 20*243,3 |  | 4866
15 | 162 | 162751117 | Vodorovné přemístění do 10km výkopku/sypaniny z horniny třídy těžitelnosti I skupiny 1 až 3 se složením | m3 | 173.3 |  | 0
|  |  | " Uložení nespotřebované vytěžené zeminy na skládku " 243,3-70 |  | 173.3
16 | 162 | 162751119 | Příplatek k vodorovnému přemístění výkopku/sypaniny z horniny třídy těžitelnosti I skupiny 1 až 3 ZKD 1km přes 10km | m3 | 1733 |  | 0
|  |  | " Vzd skládky do 20km = 10km příplatek " 10*173,3 |  | 1733
17 | 171 | 171111111 | Hutnění zeminy pro spodní stavbu tl do 20 cm | m2 | 332.8 |  | 0
|  |  | " Zhutnění zeminy pro provedení základových konstrukcí a zpevněných ploch " |  | 332.8
18 | 171 | 171201221 | Poplatek za uložení na skládce (skládkovné) zeminy a kamení kód odpadu 17 05 04 | t | 259.95 |  | 0
|  |  | " Poplatek za uložení zeminy na skládce " (243,3-70)*1,5 |  | 259.95
19 | 171 | 171251201 | Uložení sypaniny na skládky nebo meziskládky | m3 | 243.3275 |  | 0
|  |  | " Uložení sypaniny na meziskládku s úpravou do předepsaného tvaru " |  | 243.3275
20 | 174 | 174151101 | Zásyp jam, šachet rýh nebo kolem objektů sypaninou se zhutněním | m3 | 70 |  | 0
|  |  | " Zpětný zásyp okolo objektu + drobné zásypy v exteriéru po provedení bouracích prací, atp " |  | 70
21 | 181 | 181411131 | Založení parkového trávníku výsevem pl do 1000 m2 v rovině a ve svahu do 1:5 | m2 | 161 |  | 0
|  |  | " Založení parkového trávníku výsevem " |  | 161
22 | 5 | 572410 | osivo směs travní parková | kg | 5.3 |  | 0
23 | 183 | 183101321 | Jamky pro výsadbu s výměnou 100 % půdy zeminy tř 1 až 4 obj přes 0,4 do 1 m3 v rovině a svahu do 1:5 | kus | 2 |  | 0
|  |  | " Náhradní výsadba 2ks javorů červených " |  | 2
24 | 103 | 10321100 | zahradní substrát pro výsadbu VL | m3 | 2 |  | 0
25 | 184 | 184201112 | Výsadba stromu bez balu do jamky v kmene přes 1,8 do 2,5 m v rovině a svahu do 1:5 | kus | 2 |  | 0
|  |  | " Náhradní výsadba 2ks javorů červených, včetně dodávky a osazení kůlů 3ks/strom, úvazků, ochranného pletiva a následné péče v trvání 3 let" |  | 2
26 | 026 | 2650300R | javor červený/Acer rubrum velikost kmene v 1,00m min 12-4 cm | kus | 2 |  | 0
|  | 2 | Základy |  |  |  | 0
27 | 213 | 213141113 | Zřízení vrstvy z geotextilie v rovině nebo ve sklonu do 1:5 š přes 6 do 8,5 m | m2 | 169.92 |  | 0
|  |  | " Zřízení vrstvy z geotextilie nové základové kce - geotextilie 200g/m2 " 14,4*5,9 |  | 84.96
|  |  | " Zřízení vrstvy z geotextilie nové základové kce - geotextilie 500g/m2 " 14,4*5,9 |  | 84.96
28 | 693 | 69311080 | geotextilie netkaná separační, ochranná, filtrační, drenážní PES 200g/m2 | m2 | 97.704 |  | 0
29 | 693 | 69311088 | geotextilie netkaná separační, ochranná, filtrační, drenážní PES 500g/m2 | m2 | 97.704 |  | 0
30 | 271 | 271572211 | Podsyp pod základové konstrukce se zhutněním z netříděného štěrkopísku | m3 | 8.496 |  | 0
|  |  | " Vyrovnávací vrstva ze štěrkopísku tl 100mm pod základovou deskou přístavby " 0,1*(14,4*5,9) |  | 8.496
31 | 271 | 271922223 | Podsyp pod základové konstrukce se zhutněním ze skleněného recyklátu (pěnového skla) 32 až 63 mm | m3 | 33.984 |  | 0
|  |  | " Násyp tl 400mm z pěnoskla pod základovou deskou přístavby " 0,4*(14,4*5,9) |  | 33.984
32 | 273 | 273321411 | Základové desky ze ŽB bez zvýšených nároků na prostředí tř. C 20/25 | m3 | 33.284 |  | 0
|  |  | " Provedení nové ŽB desky přístavby " 0,1*15,2*7,7 |  | 11.704
|  |  | " Provedení nové ŽB desky stávající pavilon " 0,1*16,6*13 |  | 21.58
33 | 273 | 273351121 | Zřízení bednění základových desek | m2 | 6.87 |  | 0
|  |  | " Bednění bočnic nových základových desek " 0,3*(7,7+15,2) |  | 6.87
34 | 273 | 273351122 | Odstranění bednění základových desek | m2 | 6.87 |  | 0
35 | 273 | 273362021 | Výztuž základových desek svařovanými sítěmi Kari | t | 1.997 |  | 0
|  |  | " Výztuž nových základových desek 1x sítí KARI 150x150x8 mm " ((15,2*7,7+16,6*13)*6)/1000 |  | 1.997
36 | 274 | 274313611 | Základové pásy z betonu tř. C 16/20 | m3 | 36.068 |  | 0
|  |  | " Nové základové pásy pro přístavbu " 0,9*1,15*15,2+(0,7*0,9+0,45*0,45)*15,2+1,15*0,4*(5,85+5+5,85) |  | 36.068
37 | 274 | 274313711 | Základové pásy z betonu tř. C 20/25 | m3 | 0.87 |  | 0
|  |  | " Nové základové pásy u vstupů do objektu " 0,3*0,5*(4,7+1,1) |  | 0.87
38 | 274 | 274351121 | Zřízení bednění základových pasů rovného | m2 | 110.63 |  | 0
|  |  | " Zřízení bednění nových základových pasů " 1,3*(3*15,2+10+4*5,8)+0,7*(8,4+0,6+2,1+0,6) |  | 110.63
39 | 274 | 274351122 | Odstranění bednění základových pasů rovného | m2 | 110.63 |  | 0
40 | 274 | 274361321 | Výztuž základových pasů betonářskou ocelí 11 375 (EZ) | t | 0.28 |  | 0
|  |  | " Osazení 3x I č. 180 v dl 3,85m do nového základového pasu přístavby, celková váha oceli 278,3kg " |  | 0.28
41 | 274 | 274362021 | Výztuž základových pasů svařovanými sítěmi Kari | t | 0.0204 |  | 0
|  |  | " Výztuž základových pasů sítí KARI 150x150x8mm v místě kanalizace " ((0,4*4+0,9*2)*6)/1000 |  | 0.0204
|  | 3 | Svislé konstrukce |  |  |  | 0
42 | 311 | 311272125 | Zdivo z pórobetonových tvárnic na pero a drážku přes P2 do P4 do 450 kg/m3 na tenkovrstvou maltu tl 250 m | m2 | 45.05 |  | 0
|  |  | " Zazdívky a dozdívky otvorů stávající pavilon " 3,9*(1,2+1,1+1,1+3,4+1+1,2+2,4)-1,2*2,8-1,1*2,8-3,3*2,6+0,8*(1,5+1,2+3,6+0,6+3,9+7,2)+0,6*0,7+2,2*0,25+0,6*0,4 |  | 45.05
43 | 311 | 311272241 | Zdivo z pórobetonových tvárnic na pero a drážku přes P2 do P4 přes 450 do 600 kg/m3 na tenkovrstvou maltu tl 300 mm | m2 | 130.581 |  | 0
|  |  | " Nové obvodové zdivo přístavba " 2,9*(2*15,2+2*7,6)-3*(3*2,1)-1,2*2,1-3,3*2,8-1,2*2,8-1,1*2,1 |  | 105.501
|  |  | " Nové obvodové zdivo přístavba - atiky " 0,5*(2*15,2+2*7,6) |  | 25.08
44 | 317 | 317142432 | Překlad nenosný pórobetonový š 125 mm v do 250 mm na tenkovrstvou maltu dl přes 1000 do 1250 mm | kus | 3 |  | 0
|  |  | " Nové překlady NEP 125 - 1250 " |  | 3
45 | 317 | 317143452 | Překlad nosný z pórobetonu ve zdech tl 300 mm dl přes 1300 do 1500 mm | kus | 1 |  | 0
|  |  | " Nové překlady NOP 300 - 1500 " |  | 1
46 | 317 | 317143453 | Překlad nosný z pórobetonu ve zdech tl 300 mm dl přes 1500 do 1800 mm | kus | 2 |  | 0
|  |  | " Nové překlady NOP 300 - 1750 " |  | 2
47 | 317 | 317941121 | Osazování ocelových válcovaných nosníků na zdivu I, IE, U, UE nebo L do č. 12 nebo výšky do 120 mm | t | 0.064 |  | 0
|  |  | " Nové ocelové překlady z profilů z válcované oceli typ L č.50/50/5mm+pásovina 50/5mm a L č.70/70/6mm+pásovina 50/5mm " 0,022+0,042 |  | 0.064
48 | 130 | 13010420 | úhelník ocelový rovnostranný jakost S235JR (11 375) 50x50x5mm + pásovina 50/5mm | t | 0.0242 |  | 0
49 | 130 | 13010428 | úhelník ocelový rovnostranný jakost S235JR (11 375) 70x70x6mm + pásovina 50/5mm | t | 0.0462 |  | 0
50 | 317 | 317941123 | Osazování ocelových válcovaných nosníků na zdivu I, IE, U, UE nebo L přes č. 14 do č. 22 nebo výšky do 220 mm | t | 1.08 |  | 0
|  |  | " Nové ocelové překlady z profilů z válcované oceli typ I č.180 + P10 350x300 " 0,26+0,07+0,7+0,05 |  | 1.08
51 | 130 | 13010720 | ocel profilová jakost S235JR (11 375) průřez I (IPN) 180 + P10 | t | 1.188 |  | 0
52 | 342 | 342272205 | Příčka z pórobetonových hladkých tvárnic na tenkovrstvou maltu tl 50 mm | m2 | 1.32 |  | 0
|  |  | " Podezdění hydrantové skříně příčkovkami tl 50mm " 1,2*1 |  | 1.32
53 | 342 | 342272225 | Příčka z pórobetonových hladkých tvárnic na tenkovrstvou maltu tl 100 mm | m2 | 52.305 |  | 0
|  |  | " Nové příčky a dělící stěny tl 100mm " 3,5*(0,6+0,6+0,6+3,3+1,4+0,6+5+1,7+0,5+0,6)-2*1,4-1,8 |  | 52.305
54 | 342 | 342272245 | Příčka z pórobetonových hladkých tvárnic na tenkovrstvou maltu tl 150 mm | m2 | 58.135 |  | 0
|  |  | " Nové příčky a dělící stěny tl 150mm " 3,5*(1,4+1,4+5,2+7,1) |  | 58.135
|  | 4 | Vodorovné konstrukce |  |  |  | 0
55 | 411 | 411121127 | Montáž prefabrikovaných ŽB stropů ze stropních panelů š 1200 mm dl přes 7000 mm se zalitím spár vč podpěrné kce | kus | 13 |  | 0
|  |  | " Nový strop nad přístavbou z panelů Spiroll " |  | 13
56 | 593 | 59347941R | panel stropní Spiroll v 250mm 1200x7050x250mm | kus | 12 |  | 0
57 | 593 | 59347942R | doplňkový dílec stropní Spiroll v 250mm 380x7050x250mm | kus | 1 |  | 0
58 | 417 | 417321414 | Ztužující pásy a věnce ze ŽB tř. C 20/25 | m3 | 1.356 |  | 0
|  |  | " Provedení nových ŽB věnců přístavba " 0,1*0,3*(2*7,4+2*15,2) |  | 1.356
59 | 417 | 417351115 | Zřízení bednění ztužujících věnců | m2 | 18.08 |  | 0
|  |  | " Zřízení bednění bočnic nových ŽB věnců " 0,2*(2*45,2) |  | 18.08
60 | 417 | 417351116 | Odstranění bednění ztužujících věnců | m2 | 18.08 |  | 0
61 | 417 | 417361821 | Výztuž ztužujících pásů a věnců betonářskou ocelí 10 505 | t | 0.09 |  | 0
|  |  | " Výztuž nových věnců pruty R16 " |  | 0.09
62 | 417 | 417362021 | Výztuž ztužujících pásů a věnců svařovanými sítěmi Kari | t | 0.07212 |  | 0
|  |  | " Výztuž nových věnců sítěmi KARI 150x150x6mm " (0,3*(36,4+17,7+6)*4)/1000 |  | 0.07212
|  | 5 | Komunikace |  |  |  | 0
63 | 598 | 596811220 | Kladení betonové dlažby komunikací pro pěší do lože z kameniva velikosti přes 0,09 do 0,25 m2 pl do 50 m2 | m2 | 27.15 |  | 0
|  |  | " Provedení okapového chodníku z betonových dlaždic, včetně lože z kameniva tl 50mm " 0,5*(13,5+17,7+7,4+15,7) |  | 27.15
64 | 592 | 59245320 | dlažba plošná betonová 400x400x50mm přírodní | m2 | 29.865 |  | 0
|  | 6 | Úpravy povrchů |  |  |  | 0
65 | 611 | 612131121 | Penetrační disperzní nátěr vnitřních stěn nanášený ručně | m2 | 842.047 |  | 0
|  |  | " Penetrace před provedením štukových omítek ponechávaných stěn a nově omítaných povrchů " |  | 842.047
66 | 612 | 612142001 | Potažení vnitřních stěn sklovláknitým pletivem vtlačeným do tenkovrstvé hmoty | m2 | 475.747 |  | 0
|  |  | " Provedení stěrkového tmelu s výztužnou sítí nově omítaných vnitřních povrchů stěn a zdí " 3*(2,8+2,8+3,3*2+2,8+5+1,7+5+1,7+1+1,2+3,2+12,1+7,2+1,2+2,2+6,6+2,4+2,4+7+5,5+14,1+14,1+10,4+10,4+18,4+7,2)-9*2,1-6,6*2,1-10,7*2,1 |  | 450.747
|  |  | " Lokální opravy omítek po provedení profesí " 50*0,5 |  | 25
67 | 612 | 612311141 | Vápenná omítka štuková dvouvrstvá vnitřních stěn nanášená ručně | m2 | 475.747 |  | 0
|  |  | " Provedení nových omítek dvouvrstvých tl jádrové omítky 10mm a tl štuku 3mm " |  | 475.747
68 | 612 | 612311191 | Příplatek k vápenné omítce vnitřních stěn za každých dalších 5 mm tloušťky ručně | m2 | 869.6 |  | 0
|  |  | " Příplatek za dalších 2x 5mm vnitřní vápenné omítky jádrové " 2*(409,8+25) |  | 869.6
69 | 612 | 612331121 | Cementová omítka hladká jednovrstvá vnitřních stěn nanášená ručně | m2 | 109.89 |  | 0
|  |  | " Oprava vnitřních ponechávaných omítek v rozsahu 30% " 0,3*(3*(12,5+15,3+1,4+12,7+2,4*7+3,4+5,6+6,5*4+5,2+5,2+1,8*10)) |  | 109.89
70 | 612 | 612341131 | Potažení vnitřních stěn sádrovým štukem tloušťky do 3 mm | m2 | 366.3 |  | 0
|  |  | " Potažení vnitřních opravených omítek štukem " 3*(12,5+15,3+1,4+12,7+2,4*7+3,4+5,6+6,5*4+5,2+5,2+1,8*10) |  | 366.3
71 | 622 | 622131121 | Penetrační nátěr vnějších stěn nanášený ručně | m2 | 390.566 |  | 0
|  |  | " Penetrace vnějších omítek před provedením KZS " 4,8*(9,2+13,5+17,2+13,6+15,2+2,3+15,2+7,6)-9,6*0,8-10,8*2,1-7,2*2,1-11*2,8-9*2,1 |  | 390.566
72 | 622 | 622331121 | Cementová omítka hladká jednovrstvá vnějších stěn nanášená ručně tl 15mm | m2 | 79.356 |  | 0
|  |  | " Vyspravení stávající vnější cementové omítky v rozsahu 30% " 0,3*(4,8*(9,2+13,5+17,2+13,6+15,2+2,3)-9,6*0,8-10,8*2,1-7,2*2,1-11*2,8) |  | 79.356
73 | 622 | 622331191 | Příplatek k cementové omítce vnějších stěn za každých dalších 5 mm tloušťky ručně | m2 | 79.356 |  | 0
|  |  | " Příplatek za dalších 5mm cementové omítky vnějších stěn " |  | 79.356
74 | 631 | 631362021 | Výztuž mazanin svařovanými sítěmi Kari | t | 1.1264 |  | 0
|  |  | " Výztuž cementového potěru (nové kce podlah) sítí KARI 100/100/4 mm - skladby PD1c a PD1d " (281,6*4)/1000 |  | 1.1264
75 | 631 | 631341112 | Mazanina tl přes 50 do 80 mm z betonu lehkého keramického LC 12/13 | m3 | 0.559 |  | 0
|  |  | " Doplnění souvrství stávajícího střešního pláště - mazanina tl 50mm z hutného Liapor betonu " 0,05*(0,8*0,8+0,8*0,8+3*3,3) |  | 0.559
76 | 632 | 632451234 | Potěr cementový samonivelační litý C25 tl přes 45 do 50 mm | m2 | 281.6 |  | 0
|  |  | " Nové kce podlah - cementový potěr - skladba PD1c " 155+15,9+63,5 |  | 234.4
|  |  | " Nové kce podlah - cementový potěr - skladba PD1d " 1,9+2,5+2,7+3,7+6,1+12,4+17,9 |  | 47.2
77 | 632 | 632451292 | Příplatek k cementovému samonivelačnímu litému potěru C25 ZKD 5 mm tl přes 50 mm | m2 | 516 |  | 0
|  |  | " Příplatek za dalších 7mm potěru skladba PD1c " 2*234,4 |  | 468.8
|  |  | " Příplatek za další 1mm potěru skladba PD1d " 1*47,2 |  | 47.2
78 | 635 | 635211311R | Tepelněizolační násyp z Liaporu | m3 | 2.795 |  | 0
|  |  | " Doplnění souvrství stávajícího střešního pláště - násyp Liapor tl 250mm " 0,25*(0,8*0,8+0,8*0,8+3*3,3) |  | 2.795
79 | 636 | 636311121 | Kladení dlažby z betonových dlaždic 50x50 cm na sucho | m2 | 490.6 |  | 0
|  |  | " Doplnění stávající střešní krytiny - provedení stabilizační vrstvy kladením dlažby 500x500x50mm ve dvou vrstvách v celkové tl 100mm - skladba STŘ1 " 2*(209,8+35,5) |  | 490.6
80 | 592 | 59245601 | dlažba desková betonová 500x500x50mm přírodní | m2 | 539.66 |  | 0
|  | 8 | Trubní vedení |  |  |  | 0
81 | 850 | 850361811 | Bourání stávajícího potrubí z trub litinových DN přes 150 do 250 | m | 30 |  | 0
|  |  | " Bourání stávající dešťové kanalizace " |  | 30
82 | 850 | 850361819 | Příplatek za bourání litinových trub ve štole, v uzavřených kanálech nebo objektech DN do 250 | m | 30 |  | 0
|  |  | " Příplatek za provádění prací uvnitř objektu " |  | 30
|  | 9 | Ostatní práce a dodávky |  |  |  | 0
83 | 941 | 941121111 | Montáž lešení řadového trubkového těžkého s podlahami zatížení do 300 kg/m2 š od 1,5 do 1,8 m v do 10 m | m2 | 333.45 |  | 0
|  |  | " Montáž lešení řadového trubkového těžkého pracovního s podlahami z fošen nebo dílců min. tl. 38 mm, s provozním zatížením tř. 4 do 300 kg/m2 šířky tř. W15 přes 1,5 do 1,8 m, výšky přes 10 do 20 m " 4,5*(15,5+19,2+14,6+8,6+16,2) |  | 333.45
84 | 941 | 941121811 | Demontáž lešení řadového trubkového těžkého s podlahami zatížení do 300 kg/m2 š od 1,2 do 1,5 m v do 10 m | m2 | 333.45 |  | 0
85 | 941 | 941121211 | Příplatek k lešení řadovému trubkovému těžkému s podlahami š 1,5 m v 10 m za první a ZKD den použití | m2 | 20010 |  | 0
|  |  | " Předpokládaná doba užití lešení 60 dní " 60*333,5 |  | 20010
86 | 944 | 944511111 | Montáž ochranné sítě z textilie z umělých vláken | m2 | 333.45 |  | 0
|  |  | " Montáž ochranné sítě zavěšené na konstrukci lešení z textilie z umělých vláken " |  | 333.45
87 | 944 | 944511811 | Demontáž ochranné sítě z textílie z umělých vláken | m2 | 333.45 |  | 0
88 | 944 | 944511211 | Příplatek k ochranné síti za první a ZKD den použití | m2 | 20010 |  | 0
|  |  | " Předpokládaná doba užití lešení 60 dní " 60*333,5 |  | 20010
89 | 944 | 944711112 | Montáž záchytné stříšky š do 2 m | m | 10 |  | 0
|  |  | " Montáž záchytné stříšky zřizované současně s lehkým nebo těžkým lešením, šířky přes 1,5 do 2,0 m " |  | 10
90 | 944 | 944711814 | Demontáž záchytné stříšky š přes 2,5 m | m | 10 |  | 0
91 | 944 | 944711212 | Příplatek k záchytné stříšce š do 2 m za první a ZKD den použití | m | 600 |  | 0
|  |  | " Předpokládaná doba užití lešení 60 dní " 60*10 |  | 600
92 | 949 | 949101111 | Lešení pomocné pro objekty pozemních staveb s lešeňovou podlahou v do 1,9 m zatížení do 150 kg/m2 | m2 | 288.9 |  | 0
|  |  | " Pomocné lešení pro provedení provádění vnitřních konstrukcí a úprav povrchů " |  | 288.9
93 | 952 | 952901111 | Vyčištění budov bytové a občanské výstavby při výšce podlaží do 4 m | m2 | 288.9 |  | 0
|  |  | " Čistý úklid před předáním hotové stavby " |  | 288.9
94 | 961 | 961055111 | Bourání základů ze ŽB | m3 | 38.5335 |  | 0
|  |  | " Bourání stávající základové ŽB desky tl 100mm " 0,1*198 |  | 19.8
|  |  | " Bourání podkladní ŽB desky tl 200mm pod pojezdovými plochami " 0,2*(5*3,1+0,8*4,7+0,9*13,5) |  | 7.8525
|  |  | " Bourání základových pasů pod bouranou ŽB stěnou " 13,5*0,5*0,9 |  | 6.075
|  |  | " Bourání ŽB desky přístupové rampy " 0,15*(4,8*1,5) |  | 1.08
|  |  | " Bourání základových pasů přístupové rampy " 0,3*0,9*13,8 |  | 3.726
95 | 962 | 962031132 | Bourání příček z cihel pálených na MVC tl do 100 mm | m2 | 266.64 |  | 0
|  |  | " Bourání stávajících zděných příček tl 100mm " 3,3*(4*5+15,2+1,1+1,6+0,4+0,8+2,6+2,6+2,3+1,6+1,6+1,4+2,6+0,6+3,4+6,6+4,6+2,3+0,4+2,4+2,7+1,4+2,6) |  | 266.64
96 | 962 | 962032241 | Bourání zdiva z cihel pálených nebo vápenopískových na MC přes 1 m3 | m3 | 13.8375 |  | 0
|  |  | " Bourání stávajících zděných parapetů " 0,3*(2*3,6+0,6*6+0,8*8,4) |  | 5.256
|  |  | " Bourání stávajích vnitřních zdí tl 250mm " 0,25*3,3*(2,7+0,7+1,1+3+1,2) |  | 7.1775
|  |  | " Bourání stívající VZT nástavby stěny tl 150mm " 0,15*1,2*(1,8+1,8+2,1+2,1) |  | 1.404
97 | 962 | 962052211 | Bourání zdiva nadzákladového ze ŽB přes 1 m3 | m3 | 14.5314 |  | 0
|  |  | " Bourání stávajících panelů " 0,27*(8*(1,2*2)+8*(1,2*0,8)+3*(1,2*2,9)) |  | 10.0764
|  |  | " Bourání stávající ŽB stěny " 13,5*0,2*1,65 |  | 4.455
98 | 963 | 963051113 | Bourání ŽB stropů deskových tl přes 80 mm | m3 | 0.378 |  | 0
|  |  | " Bourání ŽB stropního panelu VZT nástavby tl 100mm " 0,1*1,8*2,1 |  | 0.378
99 | 965 | 965043341 | Bourání podkladů pod dlažby betonových s potěrem nebo teracem tl do 100 mm pl přes 4 m2 | m3 | 12.722 |  | 0
|  |  | " Bourání stávajících podlahových kcí - betonová mazanina / cementový potěr tl 50mm " 0,05*(2,7+2,8+0,9+1+3,3+1) |  | 0.585
|  |  | " Bourání stávajících podlahových kcí - betonová mazanina / cementový potěr tl 70mm " 0,07*(7,4+24,7+1,9+1,8+10,9+2,7+1,4+36,3+3,7+8,5+10,8+11,8+12,2+0,9+9,4+3,1+18+5,1) |  | 11.942
|  |  | " Bourání stávající střešní kce VZT nástavby - betonová mazanina ve spádu " 0,05*(1,8+2,1) |  | 0.195
100 | 965 | 965082933 | Odstranění násypů pod podlahami nebo ochranného násypu na střechách tl do 200 mm pl přes 2 m2 | m2 | 11.18 |  | 0
|  |  | " Odstranění kcí skladby stávajícího střešního pláště - násyp struskopísek tl 200mm " 0,8*0,8+0,8*0,8+3*3,3 |  | 11.18
101 | 966 | 966071711 | Bourání sloupků a vzpěr plotových ocelových do 2,5 m zabetonovaných | kus | 11 |  | 0
|  |  | " Bourání stávajících plotových sloupků vč betonových patek " |  | 11
102 | 966 | 966071823 | Rozebrání oplocení z drátěného pletiva se čtvercovými oky v přes 2,0 do 4,0 m | m | 18.9 |  | 0
|  |  | " Bourání stávajícího plotu - pletivová výplň vč vybourání podhrabových desek " |  | 18.9
103 | 968 | 968062377 | Vybourání dřevěných rámů oken zdvojených včetně křídel pl přes 4 m2 vč vyvěšení křídel | m2 | 46 |  | 0
|  |  | " Vybourání stávajících výplní otvorů " |  | 46
104 | 968 | 968072357 | Vybourání kovových rámů oken zdvojených včetně křídel pl přes 4 m2 vč vyvěšení křídel | m2 | 30.9 |  | 0
|  |  | " Vybourání stávajících výplní otvorů " |  | 30.9
105 | 968 | 968072361 | Vybourání meziokenní vložky | kus | 24 |  | 0
|  |  | " Vybourání stávajících výplní otvorů " |  | 24
106 | 968 | 968072455 | Vybourání kovových dveřních zárubní pl do 2 m2 vč vyvěšení křídel | m2 | 45 |  | 0
|  |  | " Vybourání stávajících výplní otvorů " |  | 45
107 | 978 | 978059541 | Odsekání a odebrání obkladů stěn plochy přes 1 m2 | m2 | 119.96 |  | 0
|  |  | " Odsekání stávajících vnitřních bělninových obkladů, včetně omítky až na zdivo " 1,5*(8,4+8,8+4,6+4,6+2,8+3,6+2,2+1,6+1,6+2,2+2,2+1,8)+2*(8,7+10)+2,1*(5,4+2,2) |  | 119.96
108 | 978 | 978059641 | Odsekání a odebrání obkladů stěn z vnějších obkládaček plochy přes 1 m2 | m2 | 19.35 |  | 0
|  |  | " Odsekání kabřincového obkladu " 0,25*(15,2+15,2+13,5+13,5+20) |  | 19.35
|  | 99 | Přesun hmot |  |  |  | 0
109 | 997 | 997013501 | Odvoz suti a vybouraných hmot na skládku nebo meziskládku do 1 km se složením | t | 262 |  | 0
110 | 997 | 997013509 | Příplatek k odvozu suti a vybouraných hmot na skládku ZKD 1 km přes 1 km | t | 4978 |  | 0
|  |  | " Vzdálenost skládky do 20km " 19*262 |  | 4978
111 | 997 | 997013602R | Poplatek za uložení na skládce (skládkovné) stavebního odpadu železového kód odpadu 17 04 05 | t | 10.3 |  | 0
112 | 997 | 997013645 | Poplatek za uložení na skládce (skládkovné) odpadu asfaltového bez dehtu kód odpadu 17 03 02 | t | 5.5 |  | 0
113 | 997 | 997013804R | Poplatek za uložení na recyklační skládce (skládkovné) stavebního odpadu ze skla kód odpadu 17 02 02 | t | 6.5 |  | 0
114 | 997 | 997013811R | Poplatek za uložení na recyklační skládce (skládkovné) stavebního odpadu dřevěného kód odpadu 17 02 01 | t | 3.3 |  | 0
115 | 997 | 997013812 | Poplatek za uložení na skládce (skládkovné) stavebního odpadu na bázi sádry kód odpadu 17 08 02 | t | 1.7 |  | 0
116 | 997 | 997013813R | Poplatek za uložení na recyklační skládce (skládkovné) stavebního odpadu z plastických hmot kód odpadu 17 02 03 | t | 1.5 |  | 0
117 | 997 | 997013821R | Poplatek za uložení na skládce (skládkovné) stavebního odpadu s obsahem nebezpečných látek kód odpadu 17 02 04 | t | 1.9 |  | 0
118 | 997 | 997013635R | Poplatek za uložení na skládce (skládkovné) textilního odpadu kód odpadu 20 01 11 | t | 0.8 |  | 0
119 | 997 | 997013861 | Poplatek za uložení stavebního odpadu na recyklační skládce (skládkovné) z prostého betonu kód odpadu 17 01 01 | t | 131.6 |  | 0
120 | 997 | 997013869 | Poplatek za uložení stavebního odpadu na recyklační skládce (skládkovné) ze směsí betonu, cihel a keramických výrobků kód odpadu 17 01 07 | t | 98.4 |  | 0
121 | 998 | 998011001 | Přesun hmot pro budovy zděné v do 6 m | t | 399.2 |  | 0
122 | 998 | 99801R | Stavební práce a dodávky spojené s provedením funkčního celku HSV | komplet | 1 |  | 0
|  |  | " - Výpomoce, doplňkové práce a dodávky,kompletace, zapravení vzniklých poškození, práce neuvedené, apod. " |  | 1
|  | PSV | Práce a dodávky PSV |  |  |  | 0
|  | 711 | Izolace proti vlhkosti |  |  |  | 0
123 | 711 | 711111001 | Provedení izolace proti zemní vlhkosti vodorovné za studena nátěrem penetračním | m2 | 454.42 |  | 0
|  |  | " Doplnění souvrství stávajícího střešního pláště vč detailů, přesahů a napojení " 0,8*0,8+0,8*0,8+3*3,3 |  | 11.18
|  |  | " Nová střešní konstrukce přístavby - asfaltový penetrační nátěr - skladba STŘ2 " |  | 94
|  |  | " Penetrační nátěr asfaltový před provedeným hydroizolačních pásů spodní stavby " 15,2*21,2+2*13,5 |  | 349.24
124 | 711 | 711112001 | Provedení izolace proti zemní vlhkosti svislé za studena nátěrem penetračním | m2 | 119.04 |  | 0
|  |  | " Nová střešní konstrukce přístavby - asfaltový penetrační nátěr - skladba STŘ2 " |  | 57.4
|  |  | " Penetrační nátěr asfaltový před provedeným hydroizolačních pásů spodní stavby " 0,8*(13,5+17,2+13,5+7,6+15,2) |  | 61.64
125 | 111 | 11163153 | emulze asfaltová penetrační | l | 229.384 |  | 0
126 | 711 | 711131811 | Odstranění izolace proti zemní vlhkosti vodorovné | m2 | 396 |  | 0
|  |  | " Odstranění stávajících podlahových kcí - hydroizolační vrstvy lepenka + penetrace " 2*198 |  | 396
127 | 711 | 711141559 | Provedení izolace proti zemní vlhkosti pásy přitavením vodorovné NAIP | m2 | 184.94 |  | 0
|  |  | " Doplnění souvrství stávajícího střešního pláště vč detailů, přesahů a napojení - asfaltový SBS pás horní vrstva HI střech ze dvou pásů " 0,8*0,8+0,8*0,8+3*3,3 |  | 11.18
|  |  | " Doplnění souvrství stávajícího střešního pláště vč detailů, přesahů a napojení - asfaltový SBS pás spodní vrstva HI střech ze dvou pásů " 0,8*0,8+0,8*0,8+3*3,3 |  | 11.18
|  |  | " Doplnění souvrství stávajícího střešního pláště vč detailů, přesahů a napojení - asfaltový SBS pás parotěsná vrstva " 0,8*0,8+0,8*0,8+3*3,3 |  | 11.18
|  |  | " Nová střešní konstrukce přístavby - parotěsná zábrana pás SBS vč detailů, přesahů a napojení - skladba STŘ2 " 94+57,4 |  | 151.4
128 | 628 | 62857003 | pás asfaltový natavitelný modifikovaný SBS tl 4,5mm s vložkou kombinovanou z různých materiálů a hrubozrnným břidličným posypem na horním povrchu | m2 | 13.416 |  | 0
129 | 628 | 62853004 | pás asfaltový natavitelný modifikovaný SBS tl 4,0mm s vložkou ze skleněné tkaniny a spalitelnou PE fólií nebo jemnozrnným minerálním posypem na horním povrchu | m2 | 26.832 |  | 0
130 | 628 | 62856010 | pás asfaltový natavitelný modifikovaný SBS tl 3,5mm s vložkou z hliníkové fólie, hliníkové fólie s textilií a spalitelnou PE fólií nebo jemnozrnným minerálním posypem na horním povrchu | m2 | 181.68 |  | 0
131 | 711 | 711141559 | Provedení izolace proti zemní vlhkosti pásy přitavením vodorovné NAIP | m2 | 349.24 |  | 0
|  |  | " Hydroizolace spodní stavby " 15,2*21,2+2*13,5 |  | 349.24
132 | 711 | 711142559 | Provedení izolace proti zemní vlhkosti pásy přitavením svislé NAIP | m2 | 107.2 |  | 0
|  |  | " Hydroizolace spodní stavby " 2*(0,8*(13,5+17,2+13,5+7,6+15,2)) |  | 107.2
133 | 628 | 62853004 | pás asfaltový natavitelný modifikovaný SBS tl 4,0mm s vložkou ze skleněné tkaniny a spalitelnou PE fólií nebo jemnozrnným minerálním posypem na horním povrchu | m2 | 524.906 |  | 0
134 | 998 | 998711201 | Přesun hmot procentní pro izolace proti vodě, vlhkosti a plynům v objektech v do 6 m | % | 3.05 |  | 0
135 | 999 | 999711R | Stavební práce a dodávky spojené s provedením funkčního celku 711 | komplet | 1 |  | 0
|  |  | " Zednická výpomoc, doplňkové práce, kompletace, zřízení prostupů, zapravení prostupů, apod." |  | 1
|  | 712 | Povlakové krytiny |  |  |  | 0
136 | 712 | 712320932 | Provedení údržby povlakové krytiny do 10° za horka nátěrem asfaltovým | m2 | 209.9 |  | 0
|  |  | " Vyspravení stávající živičné krytiny " |  | 209.9
137 | 712 | 712340832 | Odstranění povlakové krytiny střech do 10° z pásů NAIP přitavených v plné ploše dvouvrstvé | m2 | 11.18 |  | 0
|  |  | " Odstranění kcí skladby stávajícího střešního pláště - živičná krytina " 0,8*0,8+0,8*0,8+3*3,3 |  | 11.18
138 | 712 | 712340911 | Provedení rekonstrukce střech přitavením asfaltového pásu s přikotvením přes sypkou vrstvu | m2 | 52.475 |  | 0
|  |  | " Vyspravení stávající živičné krytiny - doplnění přířezy asfaltových pásů v rozsahu 25% " 209,9*0,25 |  | 52.475
139 | 712 | 712771101 | Provedení ochranné vrstvy z textilií nebo rohoží volně s přesahem vegetační střechy sklon do 5° | m2 | 151.4 |  | 0
|  |  | " Nová střešní konstrukce přístavby - provedení nopové folie, včetně veškerých systémových prvků a příslušenství - skladba STŘ2 " 94+57,4 |  | 151.4
140 | 693 | 69334152 | fólie profilovaná (nopová) perforovaná HDPE s hydroakumulační a drenážní funkcí do vegetačních střech s výškou nopů 20mm | m2 | 166.54 |  | 0
141 | 712 | 712771001 | Provedení separační nebo kluzné vrstvy z fólií vegetační střechy sklon do 5° | m2 | 1492.9 |  | 0
|  |  | " Doplnění stávající střešní krytiny - provedení separační vrstvy z netkané textilie z PP vláken 500g/m2 - jednostranně tavená, včetně veškerých systémových prvků a příslušenství - skladba STŘ1 " 209,8+35,5 |  | 245.3
|  |  | " Doplnění stávající střešní krytiny - provedení střešní folie z měkčeného PVC, včetně veškerých systémových prvků a příslušenství - skladba STŘ1 " 209,8+35,5 |  | 245.3
|  |  | " Doplnění stávající střešní krytiny - provedení separační vrstvy z netkané textilie z PP vláken 500g/m2 - jednostranně tavená, včetně veškerých systémových prvků a příslušenství - skladba STŘ1 " 209,8+35,5 |  | 245.3
|  |  | " Nová střešní konstrukce přístavby - separační vrstva netkaná textilie z PP vláken 300g/m2 jednostranně tavená, vč přesahů a napojení - skladba STŘ2 " 3*(94+57,4) |  | 454.2
|  |  | " Nová střešní konstrukce přístavby - separační vrstva netkaná textilie z PP vláken 200g/m2 jednostranně tavená, vč přesahů a napojení - skladba STŘ2 " 94+57,4 |  | 151.4
|  |  | " Nová střešní konstrukce přístavby - provedení střešní folie z měkčeného PVC, včetně veškerých systémových prvků a příslušenství - skladba STŘ2 " 94+57,4 |  | 151.4
142 | 693 | 69311316R | textilie netkaná HPPE 200g/m2 | m2 | 166.54 |  | 0
143 | 693 | 69311317R | textilie netkaná HPPE 300g/m2 | m2 | 522.33 |  | 0
144 | 693 | 69311319R | textilie netkaná HPPE 500g/m2 | m2 | 564.19 |  | 0
145 | 283 | 28343014 | fólie hydroizolační střešní mPVC určená ke stabilizaci přitížením a do vegetačních střech tl 1,8mm | m2 | 456.205 |  | 0
146 | 712 | 712771411 | Provedení vegetační vrstvy ze substrátu tl přes 100 do 200 mm vegetační střechy sklon do 5° | m2 | 94 |  | 0
|  |  | " Nová střecha přístavby - provedení vegetačního substrátu tl 120mm - skladba STŘ2 " |  | 94
147 | 103 | 10321003 | substrát vegetačních střech intenzivní | m3 | 11.28 |  | 0
148 | 712 | 712771501 | Provedení suchého výsevu osiva vegetační střechy sklon do 5° | m2 | 94 |  | 0
|  |  | " Nová střecha přístavby - provedení výsevu suchomilných rostlin - skladba STŘ2 " |  | 94
149 | 5 | 572510 | osivo pro vegetační střechy směs bylin a tráv | m2 | 108.1 |  | 0
150 | 712 | 712771601 | Provedení ochranných pásů z praného říčního kameniva šířky do 500 mm | m3 | 12.6 |  | 0
|  |  | " Nová střecha přístavby - provedení obsypu kačírkem kolem atiky, tl 120mm š 300mm - skladba STŘ2 " |  | 12.6
151 | 583 | 58337401 | kamenivo dekorační (kačírek-říční kamenivo) frakce 8/16 | t | 18.9 |  | 0
152 | 998 | 998712201 | Přesun hmot procentní pro krytiny povlakové v objektech v do 6 m | % | 2.71 |  | 0
153 | 999 | 999712R | Stavební práce a dodávky spojené s provedením funkčního celku 712 | komplet | 1 |  | 0
|  |  | " Zednická výpomoc, doplňkové práce, kompletace, zřízení prostupů, zapravení prostupů, apod." |  | 1
|  | 713 | Izolace tepelné |  |  |  | 0
154 | 713 | 713110811 | Odstranění tepelné izolace stropů volně kladené z vláknitých materiálů suchých tl do 100 mm | m2 | 11.18 |  | 0
|  |  | " Odstranění kcí skladby stávajícího střešního pláště - desky Polsid tl 50mm " 0,8*0,8+0,8*0,8+3*3,3 |  | 11.18
155 | 713 | 713131141 | Montáž izolace tepelné stěn a základů lepením celoplošně rohoží, pásů, dílců, desek | m2 | 300 |  | 0
|  |  | " Montáž dilatace mezi objekty XPS tl 20mm, 40mm a 60mm - bude upřesněno v dalším stupni PD " |  | 300
156 | 283 | 28376416R | deska XPS hrana polodrážková a hladký povrch 300kPA tl 20-40-60mm | m2 | 300 |  | 0
157 | 713 | 713141111 | Montáž izolace tepelné střech plochých lepené asfaltem plně 1 vrstva rohoží, pásů, dílců, desek | m2 | 522.7 |  | 0
|  |  | " Montáž zateplení stávající střechy izolantem EPS 150 tl 180mm, včetně provedení detailů - skladba STŘ1" |  | 209.9
|  |  | " Montáž zateplení vnitřní strany atiky izolantem XPS 150 tl 100mm, včetně provedení detailů - skladba STŘ1" 0,6*(2*12,8+2*16,4+2*6+2*14,4) |  | 59.52
|  |  | " Montáž zateplení horní strany atiky izolantem XPS 150 tl 40mm, včetně provedení detailů - SKLADBA STŘ1" 0,6*(2*15,4+2*7,6+2*13,8+2*17,6) |  | 65.28
|  |  | " Nová střešní konstrukce přístavby - tepelná izolace ve spádu EPS tl 20-180mm, vč přesahů a napojení - skladba STŘ2 " |  | 94
|  |  | " Nová střešní konstrukce přístavby - tepelná izolace EPS 150 tl 120mm, vč přesahů a napojení - skladba STŘ2 " |  | 94
158 | 283 | 28375992 | deska EPS 150 pro konstrukce s vysokým zatížením λ=0,035 tl 180mm | m2 | 334.29 |  | 0
159 | 283 | 28376416 | deska XPS hrana polodrážková a hladký povrch 300kPA tl 40mm | m2 | 71.808 |  | 0
160 | 283 | 28376422 | deska XPS hrana polodrážková a hladký povrch 300kPA tl 100mm | m2 | 65.472 |  | 0
161 | 283 | 28375915 | deska EPS 150 pro konstrukce s vysokým zatížením λ=0,035 tl 120mm | m2 | 103.4 |  | 0
162 | 713 | 71399901R | Kontaktní zateplovací systém - expandovaný polystyren tl 200mm λ=0,031 - Specifikace dle PD - OS1 | m2 | 238.487 |  | 0
" Skladba: "
" - povrchová úprava samočistící tenkovrstvá omítka, pastovitá s fotokatalytickým efektem, minerální, vysoce paropropustná, zrnitost 1,5mm
" - vysoce jakostní základní nátěr pro vyrovnání nasákavosti podkladu a zajištění přilnavosti omítek "
" - vysoce paropropustná lepící a stěrkovací hmota na bázi cementu určená k lepení a stěrkování fasádních desek "
" - sklotextilní síťovina, oka 4x4mm, kladena s přesahem min 100mm "
" - vysoce paropropustná lepící a stěrkovací hmota na bázi cementu určená k lepení a stěrkování fasádních desek "
" - izolant difuzně otevřené fasádní desky z expandovaného polystyrenu s vylepšenými tepelně izolačními a difuzními vlastnostmi a světle modrou reflexní povrchovou úpravou tl 200mm "
" - kruhová plastová kotva osazená přímo na nosný podklad, opatřená lepidlem "
|  |  | " V ceně položky očištění podkladu před provedením systémové skladby. Včetně veškerých systémových a kotvících prvků a příslušenství (rohové, zakládací, ukončovací profily, atp.). Včetně provedení ostění. " 4*(13,5+17,2+13,6+7,6+15,2)-9*2,1-1,5*2,1-4,1*2,1-10,8*2,1-9,6*0,8 |  | 238.487
163 | 713 | 71399902R | Kontaktní zateplovací systém - sokl nad terénem XPS tl. 160mm λ=0,036 - Specifikace dle PD - OS2 | m2 | 30.866 |  | 0
" Skladba: "
" - dekorační omítka na bázi křemičitých zrnek CERAMITZ s použitím stříkací pistole s vrchním otevřeným zásobníkem, průměr trysky 6/8mm a tlakem 2,5 atm, síla omítky min 1,5mm "
" - nátěr s obsahem křemíku vhodný pro vnější plochy zředěný 1:1 s vodou v odstínu podobném finální omítce "
" - penetrační nátěr na savé plochy "
" - vysoce přídržná lepící a stěrkovací hmota na bázi cementu určená k lepení fasádních desek "
" - vysoce odolná sklotextilní síťovina, oka 4x4mm, kladena s přesahem min 100mm "
" - vysoce přídržná lepící a stěrkovací hmota na bázi cementu určená k lepení fasádních desek "
" - extrudovaný polystyren se struktrovaným povrchem tl 160mm "
" - dvousložkové živičné lepidlo bezrozpouštědlové "
" - cementem pojená těsnící malta pro plošné utěsnění vlhkých konstrukcí ve dvou vrstvách - tl vrstvy min 2mm, celková tl 5-6mm "
|  |  | " V ceně položky očištění podkladu před provedením systémové skladby. Včetně veškerých systémových a kotvících prvků a příslušenství (rohové, zakládací, ukončovací profily, atp.). Včetně provedení ostění. " 0,4*(13,5+17,2+13,6+7,6+15,2) |  | 30.866
164 | 713 | 71399903R | Kontaktní zateplovací systém - sokl pod terénem XPS tl. 160mm λ=0,036 - Specifikace dle PD - OS3 | m2 | 33.1809 |  | 0
" Skladba: "
" - separační netkaná textilie 300g/m2 "
" - nopová folie tl 8mm obrácená hladkou stranou k XPS "
" - extrudovaný polystyren se struktrovaným povrchem tl 160mm "
" - dvousložkové živičné lepidlo bezrozpouštědlové "
|  |  | " V ceně položky očištění podkladu před provedením systémové skladby. Včetně veškerých systémových a kotvících prvků a příslušenství (rohové, zakládací, ukončovací profily, atp.). Včetně provedení ostění. " 0,43*(13,5+17,2+13,6+7,6+15,2) |  | 33.1809
165 | 998 | 998713201 | Přesun hmot procentní pro izolace tepelné v objektech v do 6 m | % | 1.77 |  | 0
166 | 999 | 999713R | Stavební práce a dodávky spojené s provedením funkčního celku 713 | komplet | 1 |  | 0
|  |  | " Zednická výpomoc, doplňkové práce, kompletace, zřízení prostupů, zapravení prostupů, apod." |  | 1
|  | 714 | Akustická a protiotřesová opatření |  |  |  | 0
167 | 714 | 714121013 | Montáž podstropních panelů s rozšířenou zvukovou pohltivostí zavěšených na skrytý rošt | m2 | 218.5 |  | 0
|  |  | " Montáž akustického podhledu " 155+63,5 |  | 218.5
168 | 590 | 59036378R | panel minerální akustický 600x600x40 skrytý rošt tl 40mm, vč veškerých systémových prvků a příslušenství - Specifikace dle PD | m2 | 240.35 |  | 0
169 | 998 | 998714201 | Přesun hmot procentní pro akustická a protiotřesová opatření v objektech v do 6 m | % | 1.05 |  | 0
170 | 999 | 999714R | Stavební práce a dodávky spojené s provedením funkčního celku 714 | komplet | 1 |  | 0
|  |  | " Zednická výpomoc, doplňkové práce, kompletace, zřízení prostupů, zapravení prostupů, apod." |  | 1
|  | 751 | Vzduchotechnika |  |  |  | 0
171 | 751 | 751377812R | Demontáž odvětracích komínů ve stř plášti | kus | 34 |  | 0
|  |  | " Demontáž stávajíích odvětracích komínů " |  | 3
|  |  | " Demontáž odvětracích kruhových mřížek ve stř plášti " |  | 31
|  | 762 | Konstrukce tesařské |  |  |  | 0
172 | 762 | 762083111 | Impregnace řeziva proti dřevokaznému hmyzu a houbám máčením třída ohrožení 1 a 2 | m3 | 2.232 |  | 0
|  |  | " Impregnace řeziva použitého k novému krovu a tesařským konstrukcím " |  | 2.232
173 | 762 | 762713111 | Montáž prostorové vázané kce z hoblovaného řeziva průřezové pl do 120 cm2 | m | 348.4 |  | 0
|  |  | " Montáž tesařských prvků - atika " 120+120+67,9+40,5 |  | 348.4
174 | 605 | 60512126 | hranol stavební řezivo průřezu do 120cm2 | m3 | 0.792 |  | 0
175 | 607 | 60726285 | deska dřevoštěpková OSB 3 P+D broušená tl 20mm | m2 | 72 |  | 0
176 | 762 | 762795000 | Spojovací prostředky pro montáž prostorových vázaných kcí | m3 | 2.3 |  | 0
|  |  | " Příplatek za spojovací prostředky tesařských konstrukcí " |  | 2.3
177 | 762 | 762814812 | Demontáž záklopů stropů z desek tvrdých | m2 | 11.18 |  | 0
|  |  | " Odstranění kcí skladby stávajícího střešního pláště - heraklid tl 25mm " 0,8*0,8+0,8*0,8+3*3,3 |  | 11.18
178 | 998 | 998762201 | Přesun hmot procentní pro kce tesařské v objektech v do 6 m | % | 5.13 |  | 0
179 | 999 | 999762R | Stavební práce a dodávky spojené s provedením funkčního celku 762 | komplet | 1 |  | 0
|  |  | " Zednická výpomoc, doplňkové práce, kompletace, zřízení prostupů, zapravení prostupů, apod." |  | 1
|  | 763 | Konstrukce suché výstavby |  |  |  | 0
180 | 763 | 763131411 | SDK podhled desky 1xA 12,5 bez izolace dvouvrstvá spodní kce profil CD+UD | m2 | 4.07 |  | 0
|  |  | " SDK podhled do místností bez zvýšené vlhkosti, včetně veškerých systémových prvků a příslušenství " |  | 4.07
181 | 763 | 763131451 | SDK podhled deska 1xH2 12,5 bez izolace dvouvrstvá spodní kce profil CD+UD | m2 | 7.81 |  | 0
|  |  | " SDK podhled impregnovaný do místností se zvýšenou vlhkostí, včetně veškerých systémových prvků a příslušenství " 1,9+2,5+2,7 |  | 7.81
182 | 763 | 763135102 | Montáž SDK kazetového podhledu z kazet 600x600 mm na zavěšenou polozapuštěnou nosnou konstrukci | m2 | 52.3 |  | 0
|  |  | " Montáž kazetového SDK podhledu " 15,9+6,1+12,4+17,9 |  | 52.3
183 | 590 | 59030596 | podhled kazetový demontovatelný bílý pískový bez děrování hrana rovná tl 8mm 600x600mm, vč veškerých systémových prvků a příslušenství | m2 | 57.53 |  | 0
184 | 763 | 763231822 | Demontáž sádrovláknitého podhledu s nosnou konstrukcí z ocelových profilů opláštění dvojité | m2 | 44 |  | 0
|  |  | " Demontáž stávajícího sololitového podhledu " 24,7+8,5+10,8 |  | 44
185 | 998 | 998763401 | Přesun hmot procentní pro sádrokartonové konstrukce v objektech v do 6 m | % | 1.42 |  | 0
186 | 999 | 999763R | Stavební práce a dodávky spojené s provedením funkčního celku 763 | komplet | 1 |  | 0
|  |  | " Zednická výpomoc, doplňkové práce, kompletace, zřízení prostupů, zapravení prostupů, apod." |  | 1
|  | 764 | Konstrukce klempířské |  |  |  | 0
187 | 764 | 764002841 | Demontáž oplechování horních ploch zdí a nadezdívek do suti | m | 61.34 |  | 0
|  |  | " Demontáž oplechování atik a navazujících prvků střešního pláště " 2*17,13+2*13,54 |  | 61.34
188 | 764 | 764009R | Demontáž klempířškých prvků nespecifikovaných | komplet | 1 |  | 0
|  |  | " Demontáž ostatních, nespecifikovaných, klempířškých prvků na fasádě a střeše objektu " |  | 1
189 | 764 | 76499901R | Parapet poplastovaný plech FeZn š 240mm dl 3000mm - Specifikace dle PD - 1K | kus | 3 |  | 0
|  |  | " Nová parapetní sestava - nutno zhotovit z více částí plechu viz PD, poplastovaný plech FeZn 0,75mm s povrchovou úpravou, typový prvek " |  | 3
" Včetně veškerých systémových a kotvících prvků a veškerého příslušenství "
190 | 764 | 76499902R | Parapet poplastovaný plech FeZn š 240mm dl 5700mm - Specifikace dle PD - 2K | kus | 1 |  | 0
|  |  | " Nová parapetní sestava - nutno zhotovit z více částí plechu viz PD, poplastovaný plech FeZn 0,75mm s povrchovou úpravou, typový prvek " |  | 1
" Včetně veškerých systémových a kotvících prvků a veškerého příslušenství "
191 | 764 | 76499903R | Parapet poplastovaný plech FeZn š 240mm dl 5700mm - Specifikace dle PD - 3K | kus | 1 |  | 0
|  |  | " Nová parapetní sestava - nutno zhotovit z více částí plechu viz PD, poplastovaný plech FeZn 0,75mm s povrchovou úpravou, typový prvek " |  | 1
" Včetně veškerých systémových a kotvících prvků a veškerého příslušenství "
192 | 764 | 76499904R | Parapet poplastovaný plech FeZn š 240mm dl 1200mm - Specifikace dle PD - 4K | kus | 3 |  | 0
|  |  | " Nová parapetní sestava - nutno zhotovit z více částí plechu viz PD, poplastovaný plech FeZn 0,75mm s povrchovou úpravou, typový prvek " |  | 3
" Včetně veškerých systémových a kotvících prvků a veškerého příslušenství "
193 | 764 | 76499905R | Parapet poplastovaný plech FeZn š 240mm dl 2400mm - Specifikace dle PD - 5K | kus | 2 |  | 0
|  |  | " Nová parapetní sestava - nutno zhotovit z více částí plechu viz PD, poplastovaný plech FeZn 0,75mm s povrchovou úpravou, typový prvek " |  | 2
" Včetně veškerých systémových a kotvících prvků a veškerého příslušenství "
194 | 764 | 76499906R | Závětrná lišta z poplastovaného plechu rš 250mm - Specifikace dle PD - 6K | m | 67.71 |  | 0
|  |  | " Systémová k foliím PVC-P " |  | 67.71
" Včetně veškerých systémových a kotvících prvků a veškerého příslušenství "
195 | 764 | 76499907R | Koutová lišta vnější z poplastovaného plechu rš 100mm - Specifikace dle PD - 7K | m | 100.2 |  | 0
|  |  | " Systémová k foliím PVC-P " |  | 100.2
" Včetně veškerých systémových a kotvících prvků a veškerého příslušenství "
196 | 764 | 76499908R | Koutová lišta vnitřní z poplastovaného plechu rš 100mm - Specifikace dle PD - 8K | m | 100.2 |  | 0
|  |  | " Systémová k foliím PVC-P " |  | 100.2
" Včetně veškerých systémových a kotvících prvků a veškerého příslušenství "
197 | 764 | 76499909R | Oplechování dilatace mezi atikami z poplastovaného plechu rš 500mm - Specifikace dle PD - 9K | m | 25.1 |  | 0
|  |  | " Systémové k foliím PVC-P " |  | 25.1
" Včetně veškerých systémových a kotvících prvků a veškerého příslušenství "
198 | 998 | 998764201 | Přesun hmot procentní pro konstrukce klempířské v objektech v do 6 m | % | 1.52 |  | 0
199 | 999 | 999764R | Stavební práce a dodávky spojené s provedením funkčního celku 764 | komplet | 1 |  | 0
|  |  | " Zednická výpomoc, doplňkové práce, kompletace, zřízení prostupů, zapravení prostupů, apod." |  | 1
|  | 766 | Konstrukce truhlářské |  |  |  | 0
200 | 766 | 766691914 | Vyvěšení nebo zavěšení dřevěných křídel dveří pl do 2 m2 | kus | 1 |  | 0
|  |  | " Vyvěšení stávajících dveří do suti viz prvek D7 " |  | 1
201 | 766 | 76699901R | Vnitřní parapet dl 1200mm - Specifikace dle PD - T1 | kus | 3 |  | 0
|  |  | " Dřevotřískový parapet s povrchovou úpravou laminování, olaminování celé boční hrany, š 240mm, tl desky 18mm, š nosy 25mm " |  | 3
" Včetně veškerých systémových a kotvících prvků a veškerého příslušenství "
202 | 766 | 76699902R | Vnitřní parapet dl 2400mm - Specifikace dle PD - T2 | kus | 1 |  | 0
|  |  | " Dřevotřískový parapet s povrchovou úpravou laminování, olaminování celé boční hrany, š 240mm, tl desky 18mm, š nosy 25mm " |  | 1
" Včetně veškerých systémových a kotvících prvků a veškerého příslušenství "
203 | 766 | 76699903R | Vnitřní parapet dl 1500mm - Specifikace dle PD - T3 | kus | 1 |  | 0
|  |  | " Dřevotřískový parapet s povrchovou úpravou laminování, olaminování celé boční hrany, š 240mm, tl desky 18mm, š nosy 25mm " |  | 1
" Včetně veškerých systémových a kotvících prvků a veškerého příslušenství "
204 | 766 | 76699904R | Vnitřní parapet dl 750mm - Specifikace dle PD - T4 | kus | 1 |  | 0
|  |  | " Dřevotřískový parapet s povrchovou úpravou laminování, olaminování celé boční hrany, š 240mm, tl desky 18mm, š nosy 25mm " |  | 1
" Včetně veškerých systémových a kotvících prvků a veškerého příslušenství "
205 | 766 | 76699905R | Vnitřní parapet + kryt radiátoru + police dl 7800mm v 755mm - Specifikace dle PD - T5 | kus | 1 |  | 0
|  |  | " Kompletní výrobek - dřevotřískové desky s povrchovou úpravou laminování, boční lemování desky ABS hrana, desky lamino tl 25mm. Vyjímatelný kryti radiátoru - vytvořen z nerez děrovaného plechu tl 3mm - tahokov, komaxit " |  | 1
" Včetně veškerých systémových a kotvících prvků a veškerého příslušenství "
206 | 766 | 76699906R | Vnitřní parapet + kryt radiátoru + police dl 5700mm v 755mm - Specifikace dle PD - T6 | kus | 1 |  | 0
|  |  | " Kompletní výrobek - dřevotřískové desky s povrchovou úpravou laminování, boční lemování desky ABS hrana, desky lamino tl 25mm. Vyjímatelný kryti radiátoru - vytvořen z nerez děrovaného plechu tl 3mm - tahokov, komaxit " |  | 1
" Včetně veškerých systémových a kotvících prvků a veškerého příslušenství "
207 | 766 | 76699907R | Vnitřní parapet + kryt radiátoru + police dl 4580mm v 755mm - Specifikace dle PD - T7 | kus | 1 |  | 0
|  |  | " Kompletní výrobek - dřevotřískové desky s povrchovou úpravou laminování, boční lemování desky ABS hrana, desky lamino tl 25mm. Vyjímatelný kryti radiátoru - vytvořen z nerez děrovaného plechu tl 3mm - tahokov, komaxit " |  | 1
" Včetně veškerých systémových a kotvících prvků a veškerého příslušenství "
208 | 766 | 76699908R | Vnitřní parapet + kryt radiátoru + police dl 3930mm v 755mm - Specifikace dle PD - T8 | kus | 1 |  | 0
|  |  | " Kompletní výrobek - dřevotřískové desky s povrchovou úpravou laminování, boční lemování desky ABS hrana, desky lamino tl 25mm. Vyjímatelný kryti radiátoru - vytvořen z nerez děrovaného plechu tl 3mm - tahokov, komaxit " |  | 1
" Včetně veškerých systémových a kotvících prvků a veškerého příslušenství "
209 | 766 | 76699909R | Vnitřní parapet + kryt radiátoru dl 2290mm v 755mm - Specifikace dle PD - T9 | kus | 1 |  | 0
|  |  | " Kompletní výrobek - dřevotřískové desky s povrchovou úpravou laminování, boční lemování desky ABS hrana, desky lamino tl 25mm. Vyjímatelný kryti radiátoru - vytvořen z nerez děrovaného plechu tl 3mm - tahokov, komaxit " |  | 1
" Včetně veškerých systémových a kotvících prvků a veškerého příslušenství "
210 | 766 | 76699910R | Kuchyňská linka rohová 2120x1190mm - Specifikace dle PD - T10 | kus | 1 |  | 0
|  |  | " Kompletní dodávka linky - dřevotřísková deska s povrchovou úpravou laminování, boční lemování desky ABS hrana, deska lamino tl 25mm, pracovní deska tl 38mm, zádová deska tl 9mm, osazen granitový dřez standard s odkapávací plochou, sklokeramická varná deska 2-plotýnková + digestoř s uhlíkovým filtrem bez odtahu, vestavěná chladnička, led podsvícení pracovní plochy " |  | 1
" Včetně veškerých systémových a kotvících prvků a veškerého příslušenství "
211 | 766 | 76699911R | Policová spižní skříň (8 polic) vestavěná 450x800mm v 2050mm - Specifikace dle PD - T11 | kus | 1 |  | 0
|  |  | " Kompletní výrobek - dřevotřískové desky s povrchovou úpravou laminování, boční lemování desky ABS hrana, desky lamino tl 25mm. Opatřena uzavíracími dvířky se svislými madly " |  | 1
" Včetně veškerých systémových a kotvících prvků a veškerého příslušenství "
212 | 766 | 76699912R | Policová skříň vestavěná 560x320mm v 2850mm - Specifikace dle PD - T12 | kus | 1 |  | 0
|  |  | " Kompletní výrobek - dřevotřískové desky s povrchovou úpravou laminování, boční lemování desky ABS hrana, desky lamino tl 25mm. Opatřena uzavíracími dvířky se svislými madly " |  | 1
" Včetně veškerých systémových a kotvících prvků a veškerého příslušenství "
213 | 766 | 76699913R | Krycí prachotěsná dělící pomocná stěna 3330x2825mm - Specifikace dle PD - T13 | kus | 1 |  | 0
|  |  | " Kompletní výrobek - 2x OSB deska v tl 20mm 3000x2000mm P+D, 2x dřevěná fošna 100/60mm dl 4m, 6x dřevěná fošna 100/60mm dl 3m, kolem stěny a spoje provedeny zatěsnění páskou v dl 17m " |  | 1
" Včetně veškerých systémových a kotvících prvků a veškerého příslušenství "
214 | 766 | 76699914R | Krycí prachotěsná dělící pomocná stěna 1200x2825mm - Specifikace dle PD - T14 | kus | 1 |  | 0
|  |  | " Kompletní výrobek - 4x OSB deska v tl 20mm 3000x2000mm P+D, 2x dřevěná fošna 100/60mm dl 4m, 3x dřevěná fošna 100/60mm dl 3m, kolem stěny a spoje provedeny zatěsnění páskou v dl 17m " |  | 1
" Včetně veškerých systémových a kotvících prvků a veškerého příslušenství "
215 | 766 | 76699921R | Okno plastové 1200x750mm - součást okenní sestavy - Uw = 1,00 W/m2K - Specifikace dle PD - O1 | kus | 3 |  | 0
|  |  | " Okno otevíravé a vyklápěcí, šesti-komorový profil z PVC vyztužený ocelovou výztuhou, rám doplněn o podkladní profil v 30mm pro osazení parapetů, zasklení trojsklo 4-12-4-12-4, plněno argonem, kování celoobvodové s mikroventilací, ovládací prvky plastové " |  | 3
" Včetně veškerých systémových a kotvících prvků, ukončovacích a napojovacích prvků, parotěsného napojení a zatěsnění a veškerého příslušenství "
216 | 766 | 76699922R | Okno plastové 1200x750mm - součást okenní sestavy - Uw = 1,00 W/m2K - Specifikace dle PD - O2 | kus | 7 |  | 0
|  |  | " Okno fixní neotevíravé, šesti-komorový profil z PVC vyztužený ocelovou výztuhou, rám okna doplněn o podkladní profil v 30mm pro osazení parapetu, nebo rozšiřovací profil v 30mm v místě napojení oken, zasklení HPL sendvičový pur panel v tl 36mm, bez kování " |  | 7
" Včetně veškerých systémových a kotvících prvků, ukončovacích a napojovacích prvků, parotěsného napojení a zatěsnění a veškerého příslušenství "
217 | 766 | 76699923R | Okno plastové 1050x750mm - součást okenní sestavy - Uw = 1,00 W/m2K - Specifikace dle PD - O3 | kus | 1 |  | 0
|  |  | " Okno fixní neotevíravé, šesti-komorový profil z PVC vyztužený ocelovou výztuhou, rám okna doplněn o rozšiřovací profil v 30mm v místě napojení oken, zasklení HPL sendvičový pur panel v tl 36mm, bez kování " |  | 1
" Včetně veškerých systémových a kotvících prvků, ukončovacích a napojovacích prvků, parotěsného napojení a zatěsnění a veškerého příslušenství "
218 | 766 | 76699924R | Okno plastové 1500x2100mm - součást okenní sestavy - Uw = 1,00 W/m2K - Specifikace dle PD - O4 | kus | 6 |  | 0
|  |  | " Okno otevíravé a vyklápěcí, šesti-komorový profil z PVC vyztužený ocelovou výztuhou, rám okna doplněn o podkladní profil v 30mm v místě napojení oken, zasklení trojsklo 4-12-4-12-4, plněno argonem, kování celoobvodové s mikroventilací, ovládací prvky plastové " |  | 6
" Včetně veškerých systémových a kotvících prvků, ukončovacích a napojovacích prvků, parotěsného napojení a zatěsnění a veškerého příslušenství "
219 | 766 | 76699925R | Okno plastové 600x2100mm - součást okenní sestavy - Uw = 1,00 W/m2K - Specifikace dle PD - O5 | kus | 4 |  | 0
|  |  | " Okno fixní neotevíravé, šesti-komorový profil z PVC vyztužený ocelovou výztuhou, rám okna doplněn o podkladní profil v 30mm v místě napojení oken, zasklení HPL sendvičový pur panel v tl 36mm, bez kování " |  | 4
" Včetně veškerých systémových a kotvících prvků, ukončovacích a napojovacích prvků, parotěsného napojení a zatěsnění a veškerého příslušenství "
220 | 766 | 76699926R | Okno plastové 1200x2100mm - součást okenní sestavy - Uw = 1,00 W/m2K - Specifikace dle PD - O6 | kus | 8 |  | 0
|  |  | " Okno otevíravé a vyklápěcí, šesti-komorový profil z PVC vyztužený ocelovou výztuhou, rám okna doplněn o podkladní profil v 30mm v místě napojení oken, zasklení trojsklo 4-12-4-12-4, plněno argonem, kování celoobvodové s mikroventilací, ovládací prvky plastové " |  | 8
" Včetně veškerých systémových a kotvících prvků, ukončovacích a napojovacích prvků, parotěsného napojení a zatěsnění a veškerého příslušenství "
221 | 766 | 76699927R | Okno plastové 1500x2100mm - součást okenní sestavy - Uw = 1,00 W/m2K - Specifikace dle PD - O7 | kus | 3 |  | 0
|  |  | " Okno otevíravé a vyklápěcí, šesti-komorový profil z PVC vyztužený ocelovou výztuhou, rám okna doplněn o podkladní profil v 30mm v místě napojení oken, zasklení trojsklo 4-12-4-12-4, plněno argonem, kování celoobvodové s mikroventilací, ovládací prvky plastové " |  | 3
" Včetně veškerých systémových a kotvících prvků, ukončovacích a napojovacích prvků, parotěsného napojení a zatěsnění a veškerého příslušenství "
222 | 766 | 76699931R | Vstupní dveře plastové 1050x2075mm - součást sestavy OS1 - Uw = 1,00 W/m2K - Specifikace dle PD - D1 | kus | 1 |  | 0
|  |  | " Dveře plné, jednokřídlové, šesti-komorový profil z PVC vyztužený ocelovou výztuhou, zasklení HPL sendvičový PUR panel tl 36mm, kování závěsy typové, samostatný štítek (klika-klika) a zámek, standardní bezpečnostní vložka, ovládaní přes cylindrickou bezpečnostní vložku, povrchová úprava nerez, opatřeno stavěčem dveřních křídel " |  | 1
" Včetně veškerých systémových a kotvících prvků, ukončovacích a napojovacích prvků, parotěsného napojení a zatěsnění a veškerého příslušenství "
223 | 766 | 76699932R | Vstupní dveře hliníkové s nadsvětlíkem 1500x2825mm - součást sestavy OS2 - Uw = 1,00 W/m2K - Specifikace dle PD - D2 | kus | 1 |  | 0
|  |  | " Dveře plné, dvoukřídlové s proskleným nadsvětlíkem, hliníkový profil s přerušeným tepelným mostem, tříkomorový, zasklení dvěří bezpečnostní prosklení proti vandalismu VSG 33.2-12-4-12-VSG 33.2, trojsklo plněno argonem, sklo odolné proti UW záření, zasklení nadsvětlík bezpečnostní prosklení, proti vandalismu VSG 33.2-12-4-12-4 trojsklo, plněno argonem, kování dveřní křídlo - závěsy typové, samostatný štítek (svislé madlo-svislé madlo) a válečkový zámek, bezpečnostní cylindrická vložka, povrchová úprava nerez, opatřeno samozavíračem otevíravého křídla a stavěčem dveřních křídel " |  | 1
" Včetně veškerých systémových a kotvících prvků, ukončovacích a napojovacích prvků, parotěsného napojení a zatěsnění a veškerého příslušenství "
224 | 766 | 76699933R | Vnitřní dveře laminát 900x1970mm - Specifikace dle PD - D3 | kus | 1 |  | 0
|  |  | " Dveře do obložkové zárubně atypické, materiál vysokotlaký laminát HPL, dveřní krídlo jednokřídlé, plné, hladké, vysokotlaký laminát 0,8mm (odolnost proti mechanickému poškození a poškrábání), konstrukce dveří - dutinková dřevotříska (DTD), osazena větrací mřížka, kování závěsy typové, samostatný štítek (klika-klika) a zámek, základní cylindrická vložka, povrchová úprava eloxovaný hliník " |  | 1
" Včetně veškerých systémových a kotvících prvků, ukončovacích a napojovacích prvků, parotěsného napojení a zatěsnění a veškerého příslušenství "
225 | 766 | 76699934R | Vnitřní dveře laminát 900x1970mm - Specifikace dle PD - D4 | kus | 2 |  | 0
|  |  | " Dveře do obložkové zárubně osazené na příčku 100mm, materiál vysokotlaký laminát HPL, dveřní krídlo jednokřídlé, plné, hladké, vysokotlaký laminát 0,8mm (odolnost proti mechanickému poškození a poškrábání), konstrukce dveří - dutinková dřevotříska (DTD), osazena větrací mřížka, kování závěsy typové, samostatný štítek (klika-klika) a zámek, základní cylindrická vložka, povrchová úprava eloxovaný hliník " |  | 2
" Včetně veškerých systémových a kotvících prvků, ukončovacích a napojovacích prvků, parotěsného napojení a zatěsnění a veškerého příslušenství "
226 | 766 | 76699935R | Vnitřní dveře laminát 700x1970mm - Specifikace dle PD - D5 | kus | 1 |  | 0
|  |  | " Dveře do obložkové zárubně osazené na příčku 180mm, materiál vysokotlaký laminát HPL, dveřní krídlo jednokřídlé, plné, hladké, vysokotlaký laminát 0,8mm (odolnost proti mechanickému poškození a poškrábání), konstrukce dveří - dutinková dřevotříska (DTD), osazena větrací mřížka, kování závěsy typové, samostatný štítek (klika-klika) a zámek, základní cylindrická vložka, povrchová úprava eloxovaný hliník, okopová hrana dveří proti poškození vozíkem po obou stranách, opatřeno vodorovným madlem přes celou šířku - bezbariérová úprava " |  | 1
" Včetně veškerých systémových a kotvících prvků, ukončovacích a napojovacích prvků, parotěsného napojení a zatěsnění a veškerého příslušenství "
227 | 766 | 76699936R | Vnitřní dveře laminát 700x1970mm - Specifikace dle PD - D6 | kus | 1 |  | 0
|  |  | " Dveře do obložkové zárubně osazené na příčku 100mm, materiál vysokotlaký laminát HPL, dveřní krídlo jednokřídlé, plné, hladké, vysokotlaký laminát 0,8mm (odolnost proti mechanickému poškození a poškrábání), konstrukce dveří - dutinková dřevotříska (DTD), osazena větrací mřížka, kování závěsy typové, samostatný štítek (klika-klika) a zámek, základní cylindrická vložka, povrchová úprava eloxovaný hliník " |  | 1
" Včetně veškerých systémových a kotvících prvků, ukončovacích a napojovacích prvků, parotěsného napojení a zatěsnění a veškerého příslušenství "
228 | 766 | 76699937R | Vnitřní dveře laminát 800x1970mm - Specifikace dle PD - D7 | kus | 1 |  | 0
|  |  | " Dodávka nového dveřního křídla plného, hladkého do stávající zárubně, povrch vysokotlaký laminát 0,8mm (odolnost proti mechanickému poškození a poškrábání), konstrukce dveří dutinková dřevotříska (DTD), kování závěsy typové, samostatný štítek (klika-klika) a zámek, základní cylindrická vložka, povrchová úprava eloxovaný hliník, samozavírač. Úprava stávající zárubně - odstranění starého nátěru, přebroušení, syntetický nátěr, 2x základní nátěr, 1x vrchní nátěr (email). " |  | 1
" Včetně veškerých systémových a kotvících prvků, ukončovacích a napojovacích prvků, parotěsného napojení a zatěsnění a veškerého příslušenství "
229 | 998 | 998766201 | Přesun hmot procentní pro kce truhlářské v objektech v do 6 m | % | 0.74 |  | 0
230 | 999 | 999766R | Stavební práce a dodávky spojené s provedením funkčního celku 766 | komplet | 1 |  | 0
|  |  | " Zednická výpomoc, doplňkové práce, kompletace, zřízení prostupů, zapravení prostupů, apod." |  | 1
|  | 767 | Kontrukce zámečnické |  |  |  | 0
231 | 767 | 767161814 | Demontáž zábradlí rovného nerozebíratelného hmotnosti 1 m zábradlí přes 20 kg do suti | m | 10.9 |  | 0
|  |  | " Vybourání zábradlí z JAKLů přístupová rampa " 5,4+5*1,1 |  | 10.9
232 | 767 | 767661811 | Demontáž mříží pevných nebo otevíravých | m2 | 59.54 |  | 0
|  |  | " Demontáž stávajících ocelových dvířek a výdechu VZT nástavba na střeše " |  | 2
|  |  | " Demontáž mříží na oknech " |  | 56.9
|  |  | " Demontáž stávají ocelové mříže před provedením výrobku Z1 " 1*0,64 |  | 0.64
233 | 767 | 76799901R | Větrací VZT mříž s šikmými lamelami nerez 1000x640mm - Specifikace dle PD - Z1 | kus | 1 |  | 0
|  |  | " VZT mříž s šikmými lamelami z nerezové oceli, komaxit + pozink, nástavec proveden z oceli viz PD - celková váha oceli 20,74 kg. |  | 1
" Včetně veškerých systémových a kotvících prvků a veškerého příslušenství "
234 | 767 | 76799902R | Úprava přípojkové NN skříně 450x650mm - Specifikace dle PD - Z2 | kus | 1 |  | 0
|  |  | " Provedení nastavení dle tl zateplení o 200mm, osazení nových uzamykatelných plastových dvířek vč opatření nátěry, osazení standardním kováním a provedení nástavce z oceli - celková váha oceli 16,6 kg " |  | 1
" Včetně veškerých systémových a kotvících prvků a veškerého příslušenství "
235 | 767 | 76799903R | Skleněná vchodová stříška nad vstupem 1000x4000mm - Specifikace dle PD - Z3 | kus | 1 |  | 0
|  |  | " Provedení čiré bezpečnostní sklo osazené na 5 konzol z nerezové oceli " |  | 1
" Včetně veškerých systémových a kotvících prvků a veškerého příslušenství "
236 | 998 | 998767201 | Přesun hmot procentní pro zámečnické konstrukce v objektech v do 6 m | % | 1.35 |  | 0
237 | 999 | 999767R | Stavební práce a dodávky spojené s provedením funkčního celku 767 | komplet | 1 |  | 0
|  |  | " Zednická výpomoc, doplňkové práce, kompletace, zřízení prostupů, zapravení prostupů, apod." |  | 1
|  | 771 | Podlahy z dlaždic |  |  |  | 0
238 | 771 | 771121011 | Nátěr penetrační na podlahu | m2 | 47.2 |  | 0
|  |  | " Penetrace před provedením dlažby " |  | 47.2
239 | 771 | 771571810 | Demontáž podlah z dlaždic keramických kladených do malty | m2 | 11.7 |  | 0
|  |  | " Bourání stávajících nášlapných vrstev do suti - odstranění dlažby a cementového lože " 2,7+2,8+0,9+1+3,3+1 |  | 11.7
240 | 771 | 771591112 | Izolace pod dlažbu nátěrem nebo stěrkou ve dvou vrstvách | m2 | 47.2 |  | 0
|  |  | " Provedení HI stěrky před provedením povrchu z dlaždic " |  | 47.2
241 | 771 | 771591223 | Izolace podlah fólií celoplošně lepená proti kročejovému hluku | m2 | 281.6 |  | 0
|  |  | " Nové kce podlah - akustická kročejová izolace pod potěr tl 8mm - skladba PD1c " 155+15,9+63,5 |  | 234.4
|  |  | " Nové kce podlah - akustická kročejová izolace pod potěr tl 8mm - skladba PD1d " 1,9+2,5+2,7+3,7+6,1+12,4+17,9 |  | 47.2
242 | 771 | 771574154 | Montáž podlah keramických velkoformátových hladkých lepených flexibilním lepidlem přes 4 do 6 ks/m2 | m2 | 47.2 |  | 0
|  |  | " Montáž podlahy z velkoformátové dlažby do flexibilního lepidla 1PP, včetně provedení soklů a detailů, včetně veškerých systémových prvků - skladba PD1d " 1,9+2,5+2,7+3,7+6,1+12,4+17,9 |  | 47.2
243 | 597 | 59761007 | dlažba velkoformátová keramická slinutá hladká do interiéru i exteriéru přes 4 do 6ks/m2 | m2 | 56.64 |  | 0
244 | 998 | 998771201 | Přesun hmot procentní pro podlahy z dlaždic v objektech v do 6 m | % | 5.47 |  | 0
245 | 999 | 999771R | Stavební práce a dodávky spojené s provedením funkčního celku 771 | komplet | 1 |  | 0
|  |  | " Zednická výpomoc, doplňkové práce, kompletace, zřízení prostupů, zapravení prostupů, apod." |  | 1
|  | 776 | Podlahy povlakové |  |  |  | 0
246 | 776 | 776201812 | Demontáž lepených povlakových podlah s podložkou ručně | m2 | 245.3 |  | 0
|  |  | " Bourání stávajících nášlapných vrstev do suti - odstranění koberce " 18+10,9+36,3+11,8+5,1 |  | 82.1
|  |  | " Bourání stávajících nášlapných vrstev do suti - odstranění PVC " 24,7+1,9+1,8+10,9+2,7+1,4+36,3+3,7+8,5+10,8+11,8+12,2+0,9+9,4+3,1+18+5,1 |  | 163.2
247 | 776 | 776121112 | Vodou ředitelná penetrace savého podkladu povlakových podlah | m2 | 234.4 |  | 0
|  |  | " Penetrace povrchu před provedením povlakových nášlapných vrstev - skladba PD1c " 155+15,9+63,5 |  | 234.4
248 | 776 | 776141111 | Stěrka podlahová nivelační pro vyrovnání podkladu povlakových podlah pevnosti 20 MPa tl do 3 mm | m2 | 234.4 |  | 0
|  |  | " Vyrovnání podlahy před provedením povlakových nášlapných vrstev - skladba PD1c " 155+15,9+63,5 |  | 234.4
249 | 776 | 776221111 | Lepení pásů z PVC standardním lepidlem | m2 | 234.4 |  | 0
|  |  | " Provedení nášlapné vrstvy lepením pásů PVC, včetně provedení soklů a detailů, včetně veškerých systémových prvků - skladba PD1c " 155+15,9+63,5 |  | 234.4
250 | 284 | 28411141 | PVC vinyl homogenní protiskluzná se vsypem a výztuž. vrstvou tl 2.00mm nášlapná vrstva 2.00mm, hořlavost Bfl-s1, třída zátěže 34/43, útlum 7dB, bodová zátěž ≤ 0.10mm, protiskluznost R10 | m2 | 269.56 |  | 0
251 | 998 | 998776201 | Přesun hmot procentní pro podlahy povlakové v objektech v do 6 m | % | 0.37 |  | 0
252 | 999 | 999776R | Stavební práce a dodávky spojené s provedením funkčního celku 776 | komplet | 1 |  | 0
|  |  | " Zednická výpomoc, doplňkové práce, kompletace, zřízení prostupů, zapravení prostupů, apod." |  | 1
|  | 781 | Obklady keramické |  |  |  | 0
253 | 781 | 781121011 | Nátěr penetrační na stěnu | m2 | 44.39 |  | 0
|  |  | " Penetrace před provedením obkladu 1NP " |  | 44.39
254 | 781 | 781131112 | Izolace pod obklad nátěrem nebo stěrkou ve dvou vrstvách | m2 | 44.39 |  | 0
|  |  | " Provedení HI stěrky před provedením povrchu z dlaždic " |  | 44.39
255 | 781 | 781474154 | Montáž obkladů vnitřních keramických velkoformátových hladkých přes 4 do 6 ks/m2 lepených flexibilním lepidlem | m2 | 44.39 |  | 0
|  |  | " Montáž bělninových obkladů " 2,05*(5,6+3,6+2,8+4,6+2,4)+1,6*(1,2+2,2) |  | 44.39
256 | 597 | 59761001 | obklad velkoformátový bělninový hladký přes 4 do 6ks/m2 | m2 | 55.4875 |  | 0
257 | 998 | 998781201 | Přesun hmot procentní pro obklady keramické v objektech v do 6 m | % | 2.8 |  | 0
258 | 999 | 999781R | Stavební práce a dodávky spojené s provedením funkčního celku 781 | komplet | 1 |  | 0
|  |  | " Zednická výpomoc, doplňkové práce, kompletace, zřízení prostupů, zapravení prostupů, apod." |  | 1
|  | 784 | Malby |  |  |  | 0
259 | 784 | 784181101 | Základní akrylátová jednonásobná bezbarvá penetrace podkladu v místnostech v do 3,80 m | m2 | 853.927 |  | 0
|  |  | " Penetrace před provedením malby " |  | 853.927
260 | 784 | 784211101 | Dvojnásobné bílé malby ze směsí za mokra výborně oděruvzdorných v místnostech v do 3,80 m | m2 | 853.927 |  | 0
|  |  | " Malby SDK podhledů " |  | 11.88
|  |  | " Malby vnitřních omítaných povrchů " |  | 842.047
|  | 786 | Stínění a čalounické úpravy |  |  |  | 0
261 | 786 | 78699901R | Venkovní horizontální žaluzie - lamely š 70mm 3600x2100mm - Specifikace dle PD - S1 | kus | 1 |  | 0
|  |  | " Vnější žaluzie hliníkové tvar Z, elektricky ovládané s dálkovým ovladačem, umístěno do kapsy v zateplení, nad nadpraží okna. Včetně veškerých kotvících a systémových prvků, včetně příslušenství " |  | 1
262 | 786 | 78699902R | Venkovní horizontální žaluzie - lamely š 70mm 2100x2100mm - Specifikace dle PD - S2 | kus | 1 |  | 0
|  |  | " Vnější žaluzie hliníkové tvar Z, elektricky ovládané s dálkovým ovladačem, umístěno do kapsy v zateplení, nad nadpraží okna. Včetně veškerých kotvících a systémových prvků, včetně příslušenství " |  | 1
263 | 786 | 78699903R | Venkovní horizontální žaluzie - lamely š 70mm 3900x2100mm - Specifikace dle PD - S3 | kus | 2 |  | 0
|  |  | " Vnější žaluzie hliníkové tvar Z, elektricky ovládané s dálkovým ovladačem, umístěno do kapsy v zateplení, nad nadpraží okna. Včetně veškerých kotvících a systémových prvků, včetně příslušenství " |  | 2
264 | 786 | 78699904R | Venkovní horizontální žaluzie - lamely š 70mm 3000x2100mm - Specifikace dle PD - S4 | kus | 4 |  | 0
|  |  | " Vnější žaluzie hliníkové tvar Z, elektricky ovládané s dálkovým ovladačem, umístěno do kapsy v zateplení, nad nadpraží okna. Včetně veškerých kotvících a systémových prvků, včetně příslušenství " |  | 4
265 | 998 | 998786201 | Přesun hmot procentní pro stínění a čalounické úpravy v objektech v do 6 m | % | 0.2 |  | 0
266 | 999 | 999786R | Stavební práce a dodávky spojené s provedením funkčního celku 786 | komplet | 1 |  | 0
|  |  | " Zednická výpomoc, doplňkové práce, kompletace, zřízení prostupů, zapravení prostupů, apod." |  | 1
|  | 790 | Ostatní práce a dodávky |  |  |  | 0
267 | 790 | 79099901R | Větrání odpadů - komínek DN100 - Specifikace dle výpisu ostatních prvků - 1 | kus | 1 |  | 0
|  |  | " Včetně kotvících prvků, systémových prvků, veškerého příslušenství a příslušenství dle PD " |  | 1
268 | 790 | 79099902R | Střešní vpust DN100 - Specifikace dle výpisu ostatních prvků - 2 | kus | 1 |  | 0
|  |  | " Včetně kotvících prvků, systémových prvků, veškerého příslušenství a příslušenství dle PD " |  | 1
269 | 790 | 79099903R | Střešní vpust DN110 - Specifikace dle výpisu ostatních prvků - 3 | kus | 1 |  | 0
|  |  | " Včetně kotvících prvků, systémových prvků, veškerého příslušenství a příslušenství dle PD " |  | 1
270 | 790 | 79099904R | Větrání střechy DN100 zaslepeno - Specifikace dle výpisu ostatních prvků - 4 | kus | 31 |  | 0
|  |  | " Včetně kotvících prvků, systémových prvků, veškerého příslušenství a příslušenství dle PD " |  | 31
271 | 790 | 79099905R | Lišta začisťovací okenní APU - Specifikace dle výpisu ostatních prvků - 5 | m | 96.9 |  | 0
|  |  | " Včetně kotvících prvků, systémových prvků, veškerého příslušenství a příslušenství dle PD " |  | 96.9
272 | 790 | 79099906R | Interiérová dilatační stěnová lišta š 20mm - Specifikace dle výpisu ostatních prvků - 6 | m | 29.7 |  | 0
" Průběžný dilatační pryžový profil se sklotextilní síťovinou + 2x rohová omítková nerez lišta "
|  |  | " Včetně kotvících prvků, systémových prvků, veškerého příslušenství a příslušenství dle PD " |  | 29.7
273 | 790 | 79099907R | Dilatační podlahová lišta - Specifikace dle výpisu ostatních prvků - 7 | m | 32.8 |  | 0
" Průběžný dilatační pryžový profil nerezová lišta s napojením na podlahovinu "
|  |  | " Včetně kotvících prvků, systémových prvků, veškerého příslušenství a příslušenství dle PD " |  | 32.8
274 | 790 | 79099908R | Fasádní dilatační stěnová lišta - Specifikace dle výpisu ostatních prvků - 8 | m | 12.9 |  | 0
" Průběžný dilatační profil se sklotextilní síťovinou "
|  |  | " Včetně kotvících prvků, systémových prvků, veškerého příslušenství a příslušenství dle PD " |  | 12.9
275 | 790 | 79099909R | Mřížka do dveří eloxovaný hliník 400x100mm - Specifikace dle výpisu ostatních prvků - 9 | kus | 8 |  | 0
|  |  | " Včetně kotvících prvků, systémových prvků, veškerého příslušenství a příslušenství dle PD " |  | 8
276 | 790 | 79099910R | Čistící zóna 2. úrovně 2000x1400mm - Specifikace dle výpisu ostatních prvků - 10 | kus | 1 |  | 0
" Osazen zápustný rám z nerezové oceli, vložena rohož - hliníkové profily s textilní násadou a kartáčovaným meziprvkem ve výšce 22mm, provedení v kombinaci gumová, textilní a kartáčová násada "
|  |  | " Včetně kotvících prvků, systémových prvků, veškerého příslušenství a příslušenství dle PD " |  | 1
277 | 790 | 79099911R | Svislé madlo pro umyvadlo ZTP nerez 500mm - Specifikace dle výpisu ostatních prvků - 11 | kus | 1 |  | 0
|  |  | " Včetně kotvících prvků, systémových prvků, veškerého příslušenství a příslušenství dle PD " |  | 1
278 | 790 | 79099912R | Nástěnné pevné madlo pro WC ZTP nerez 810x550mm - Specifikace dle výpisu ostatních prvků - 12 | kus | 1 |  | 0
|  |  | " Včetně kotvících prvků, systémových prvků, veškerého příslušenství a příslušenství dle PD " |  | 1
279 | 790 | 79099913R | Sklopné madlo pro WC ZTP nerez 813mm - Specifikace dle výpisu ostatních prvků - 13 | kus | 1 |  | 0
|  |  | " Včetně kotvících prvků, systémových prvků, veškerého příslušenství a příslušenství dle PD " |  | 1
280 | 790 | 79099914R | Výklopné zrcadlo 400x600mm provedení nerez - Specifikace dle výpisu ostatních prvků - 14 | kus | 1 |  | 0
|  |  | " Včetně kotvících prvků, systémových prvků, veškerého příslušenství a příslušenství dle PD " |  | 1
281 | 790 | 79099915R | Zapuštěné zrcadlo do obkladu 600x900mm lemování nerez lišty - Specifikace dle výpisu ostatních prvků - 15 | kus | 1 |  | 0
|  |  | " Včetně kotvících prvků, systémových prvků, veškerého příslušenství a příslušenství dle PD " |  | 1
282 | 790 | 79099916R | Demontáž teplotního čidla na fasádě - Specifikace dle výpisu ostatních prvků - 16 | kus | 1 |  | 0
|  |  | " Demontáž tepelného čidla tepelného výměníku " |  | 1
283 | 790 | 79099916R | Montáž teplotního čidla na fasádě se zapojením - Specifikace dle výpisu ostatních prvků - 16 | kus | 1 |  | 0
|  |  | " Včetně kotvících prvků, systémových prvků, veškerého příslušenství a příslušenství dle PD " |  | 1
284 | 790 | 79099917R | Demontáž informativního štítku na fasádě - Specifikace dle výpisu ostatních prvků - 17 | kus | 4 |  | 0
|  |  | " Demontáž informativních štítků na fasádě - vedení sítě (přípojka vody, plynu, atp.) " |  | 4
285 | 790 | 79099917R | Montáž informativních štítků na fasádu - Specifikace dle výpisu ostatních prvků - 17 | kus | 4 |  | 0
|  |  | " Včetně kotvících prvků, systémových prvků, veškerého příslušenství a příslušenství dle PD " |  | 4
286 | 790 | 79099918R | Demontáž informativních tabulí do suti - Specifikace dle výpisu ostatních prvků - 18 | kus | 5 |  | 0
|  |  | " Demontáž informativních tabulí na fasádě vč začištění míst po dmt " |  | 5
287 | 790 | 79099919R | Demontáž fasádní oc držáků na vlajky do suti - Specifikace dle výpisu ostatních prvků - 19 | kus | 3 |  | 0
|  |  | " Demontáž stávajících držáků na vlajky na fasádě vč začištění míst po dmt " |  | 3
288 | 790 | 79099920R | Fasádní držák na vlajky ocelový - Specifikace dle výpisu ostatních prvků - 20 | kus | 2 |  | 0
|  |  | " Včetně kotvících prvků, systémových prvků, veškerého příslušenství a příslušenství dle PD " |  | 2
289 | 790 | 79099921R | Demontáž informativních tabulek na fasádě - Specifikace dle výpisu ostatních prvků - 21 | kus | 1 |  | 0
|  |  | " Demontáž informativních tabulek na fasádě - číslo domu " |  | 1
290 | 790 | 79099921R | Montáž informativní tabulky na fasádu - Specifikace dle výpisu ostatních prvků - 21 | kus | 1 |  | 0
|  |  | " Včetně kotvících prvků, systémových prvků, veškerého příslušenství a příslušenství dle PD " |  | 1
291 | 790 | 79099922R | Demontáž informativní tabule - parkování - Specifikace dle výpisu ostatních prvků - 22 | kus | 1 |  | 0
|  |  | " Demontáž stávající informativní tabule vč začištění míst po dmt " |  | 1
292 | 790 | 79099923R | Demontáž poštovní schránky - Specifikace dle výpisu ostatních prvků - 23 | kus | 2 |  | 0
|  |  | " Demontáž stávající poštovní schránky vč začištění míst po dmt " |  | 2
293 | 790 | 79099924R | Demontáž hlásiče (reproduktoru) - Specifikace dle výpisu ostatních prvků - 24 | kus | 1 |  | 0
|  |  | " Demontáž stávajícího hlásiče vč začištění míst po dmt " |  | 1
294 | 790 | 79099925R | Přenosný hasící přístroj na stěnu - Specifikace dle výpisu ostatních prvků - 25 | kus | 3 |  | 0
|  |  | " Včetně kotvících prvků, systémových prvků, veškerého příslušenství a příslušenství dle PD " |  | 3
295 | 790 | 79099926R | Logo a nápis na fasádě v rozměru ca 5000x1000mm - konkrétní typ bude stanoven GP / specifikace dle PD | komplet | 1 |  | 0
|  |  | " Logo a nápis umístěné na fasádě, formou nástřiku přes šablonu na fasádu, včetně zhotovení návrhu loga a výrobní dokumentace " |  | 1
CELKEM | [6 empty] | 0
Poznámka:
Jednotkové položky zahrnují vedlejší rozpočtové náklady, náklady na montáž, dopravu, apod. a předepsané zkoušky, revize, manipulační řády, zaškolení obsluhy, není-li uvedeno jinak.

## Zpevněné plochy
VÝKAZ VÝMĚR
Stavba: KNIHOVNA PETRA BEZRUČE - POBOČKA LIPTOVSKÁ, REKONSTRUKCE S PŘÍSTAVBOU
Investor: Statutární město Opava, Horní Náměstí 382/69, 746 26 Opava, Město
Část: Zpevněné plochy
P.Č. | KCN | Kód položky | Popis | MJ | Množství celkem | Cena jednotková | Cena celkem
1 | 2 | 3 | 4 | 5 | 6 | 7 | 8
|  | HSV | Práce a dodávky HSV |  |  |  | 0
|  | 1 | Zemní práce |  |  |  | 0
1 | 112 | 112151316 | Kácení stromu bez postupného spouštění koruny a kmene D přes 0,6 do 0,7 m | kus | 1 |  | 0
|  |  | " Postupné pokácení stávající borovice s průměrem kmene 650mm bez postupného spouštění " |  | 1
2 | 112 | 112151319 | Kácení stromu bez postupného spouštění koruny a kmene D přes 0,9 do 1,0 m | kus | 1 |  | 0
|  |  | " Postupné pokácení stávající borovice s průměrem kmene 1000mm bez postupného spouštění " |  | 1
3 | 112 | 112201116 | Odstranění pařezů D přes 0,6 do 0,7 m v rovině a svahu do 1:5 s odklizením do 20 m a zasypáním jámy | kus | 1 |  | 0
|  |  | " Odstranění pařezu stávající borovice " |  | 1
4 | 112 | 112201119 | Odstranění pařezů D přes 0,9 do 1,0 m v rovině a svahu do 1:5 s odklizením do 20 m a zasypáním jámy | kus | 1 |  | 0
|  |  | " Odstranění pařezu stávající borovice " |  | 1
5 | 113 | 113106121 | Rozebrání dlažeb z betonových nebo kamenných dlaždic s ložem z kameniva komunikací pro pěší ručně | m2 | 244 |  | 0
|  |  | " Rozebrání stávající betonové dlažby - skladba ZP2 " |  | 234
|  |  | " Rozebrání stávající betonové dlažby - skladba ZP3 " |  | 10
6 | 113 | 113107311 | Odstranění podkladu z kameniva těženého tl do 100 mm strojně pl do 50 m2 | m2 | 10 |  | 0
|  |  | " Odstranění podkladu z kameniva tl 40mm - skladba ZP3 " |  | 10
7 | 113 | 113107211 | Odstranění podkladu z kameniva těženého tl do 100 mm strojně pl přes 200 m2 | m2 | 234 |  | 0
|  |  | " Odstranění podkladu z kameniva tl 40mm - skladba ZP1 " |  | 234
8 | 113 | 113107323 | Odstranění podkladu z kameniva drceného tl přes 200 do 300 mm strojně pl do 50 m2 | m2 | 10 |  | 0
|  |  | " Odstranění podkladu ze štěrkodrti tl 200mm - skladba ZP3 " |  | 10
9 | 113 | 113107223 | Odstranění podkladu z kameniva drceného tl přes 200 do 300 mm strojně pl přes 200 m2 | m2 | 234 |  | 0
|  |  | " Odstranění podkladu ze štěrkodrti tl 250mm - skladba ZP1 " |  | 234
10 | 113 | 113154123 | Frézování živičného krytu tl 50 mm pruh š přes 0,5 do 1 m pl do 500 m2 bez překážek v trase | m2 | 244 |  | 0
|  |  | " Odstranění asfaltového krytu tl 50mm - skladba ZP1 " |  | 244
11 | 113 | 113201111 | Vytrhání obrub chodníkových ležatých | m | 79 |  | 0
|  |  | " Vybourání obrub vč betonového lože " 65+14 |  | 79
12 | 113 | 113201112 | Vytrhání obrub silničních ležatých | m | 17 |  | 0
|  |  | " Vybourání obrub vč betonového lože " 17 |  | 17
13 | 121 | 121151113 | Sejmutí ornice plochy do 500 m2 tl vrstvy do 200 mm strojně | m2 | 247 |  | 0
|  |  | " Sejmutí ornice tl do 200mm " 198+49 |  | 247
14 | 131 | 131251204 | Hloubení jam zapažených v hornině třídy těžitelnosti I skupiny 3 strojně | m3 | 74.1 |  | 0
|  |  | " Vytěžení zeminy v rámci BP stávajících zpevněných ploch a úprav exteriéru, po sejmutí ornice " 0,3*(198+49) |  | 74.1
15 | 161 | 161151103 | Svislé přemístění výkopku z horniny třídy těžitelnosti I skupiny 1 až 3 hl výkopu přes 4 do 8 m | m3 | 74.1 |  | 0
|  |  | " Svislé přemístění výkopku " |  | 74.1
16 | 162 | 162211311 | Vodorovné přemístění výkopku z horniny třídy těžitelnosti I skupiny 1 až 3 stavebním kolečkem do 10 m | m3 | 74.1 |  | 0
|  |  | " Vodorovné přemístění výkopku po staveništi " |  | 74.1
17 | 162 | 162211319 | Příplatek k vodorovnému přemístění výkopku z horniny třídy těžitelnosti I skupiny 1 až 3 stavebním kolečkem za každých dalších 10 m | m3 | 1482 |  | 0
|  |  | " Uvažováno s maximálním vodorovným přemístěním výkopku 30m = 20m příplatek " 20*74,1 |  | 1482
18 | 162 | 162751117 | Vodorovné přemístění do 10km výkopku/sypaniny z horniny třídy těžitelnosti I skupiny 1 až 3 se složením | m3 | 53.8 |  | 0
|  |  | " Uložení nespotřebované vytěžené zeminy na skládku " 74,1-20,3 |  | 53.8
19 | 162 | 162751119 | Příplatek k vodorovnému přemístění výkopku/sypaniny z horniny třídy těžitelnosti I skupiny 1 až 3 ZKD 1km přes 10km | m3 | 538 |  | 0
|  |  | " Vzd skládky do 20km = 10km příplatek " 10*53,8 |  | 538
20 | 171 | 171111111 | Hutnění zeminy pro spodní stavbu tl do 20 cm | m2 | 584.4 |  | 0
|  |  | " Zhutnění zeminy pro provedení základových konstrukcí a zpevněných ploch " 240+31+224+5+74,4+10 |  | 584.4
21 | 171 | 171201221 | Poplatek za uložení na skládce (skládkovné) zeminy a kamení kód odpadu 17 05 04 | t | 80.7 |  | 0
|  |  | " Poplatek za uložení zeminy na skládce " 53,8*1,5 |  | 80.7
22 | 171 | 171251201 | Uložení sypaniny na skládky nebo meziskládky | m3 | 74.1 |  | 0
|  |  | " Uložení sypaniny na skládku nebo meziskládku s úpravou do předepsaného tvaru " |  | 74.1
23 | 174 | 174151101 | Zásyp jam, šachet rýh nebo kolem objektů sypaninou se zhutněním | m3 | 20.25 |  | 0
|  |  | " Zpětný násyp vytěžené zeminy " 0,3*(32,5+35) |  | 20.25
24 | 181 | 181111111 | Plošná úprava terénu do 500 m2 zemina skupiny 1 až 4 nerovnosti přes 50 do 100 mm v rovinně a svahu do 1:5 | m2 | 67.5 |  | 0
|  |  | " Plošná úprava terénu v rámci terénních úprav zelených ploch, urovnání terénu, rozprostření ornice " 32,5+35 |  | 67.5
25 | 181 | 181411131 | Založení parkového trávníku výsevem pl do 1000 m2 v rovině a ve svahu do 1:5 | m2 | 67.5 |  | 0
|  |  | " Založení parkového trávníku výsevem " 32,5+35 |  | 67.5
26 | 5 | 572410 | osivo směs travní parková | kg | 13.5 |  | 0
27 | 182 | 182303111R | Doplnění zeminy nebo substrátu na travnatých plochách tl 100 mm rovina v rovinně a svahu do 1:5 | m2 | 67.5 |  | 0
|  |  | " Zásyp zelených ploch humózní zeminou " 32,5+35 |  | 67.5
28 | 103 | 10371500 | substrát pro trávníky VL | m3 | 6.75 |  | 0
|  | 2 | Základy |  |  |  | 0
29 | 273 | 273321411 | Základové desky ze ŽB bez zvýšených nároků na prostředí tř. C 20/25 | m3 | 1 |  | 0
|  |  | " Doplnění ŽB desky pod asfaltový koberec " 0,2*5 |  | 1
30 | 273 | 273351121 | Zřízení bednění základových desek | m2 | 5.364 |  | 0
|  |  | " Bednění bočnic nových základových desek " 0,3*(1,2+2*8,34) |  | 5.364
31 | 273 | 273351122 | Odstranění bednění základových desek | m2 | 5.364 |  | 0
32 | 273 | 273362021 | Výztuž základových desek svařovanými sítěmi Kari | t | 0.03 |  | 0
|  |  | " Výztuž nových základových desek 2x sítí KARI 150x150x8 mm " (5*6)/1000 |  | 0.03
|  | 5 | Komunikace |  |  |  | 0
33 | 564 | 564861011 | Podklad ze štěrkodrtě ŠD plochy do 100 m2 tl 200 mm se zhutněním | m2 | 41 |  | 0
|  |  | " Provedení nových zpevněných ploch - skladba ZP3 " 10+31 |  | 41
34 | 564 | 564871011 | Podklad ze štěrkodrtě ŠD plochy jednotlivě do 100 m2 tl 250 mm se zhutněním | m2 | 74.4 |  | 0
|  |  | " Provedení nových zpevněných ploch - skladba ZP2 " |  | 74.4
35 | 564 | 564871111 | Podklad ze štěrkodrtě ŠD plochy jednotlivě přes 100 m2 tl 250 mm se zhutněním | m2 | 240.2 |  | 0
|  |  | " Provedení nových zpevněných ploch - skladba ZP2 " |  | 240.2
36 | 573 | 573231106 | Postřik živičný spojovací ze silniční emulze v množství 0,30 kg/m2 | m2 | 224 |  | 0
|  |  | " Provedení nových zpevněných ploch - skladba ZP1 " |  | 224
37 | 577 | 577144111 | Asfaltový beton vrstva obrusná ACO 11 (ABS) tř. I tl 50 mm š do 3 m z nemodifikovaného asfaltu | m2 | 224 |  | 0
|  |  | " Provedení nových zpevněných ploch - skladba ZP1 " |  | 224
38 | 598 | 596811220 | Kladení betonové dlažby komunikací pro pěší do lože z kameniva velikosti přes 0,09 do 0,25 m2 pl do 50 m2 | m2 | 51 |  | 0
|  |  | " Doplnění stávající pochozí plochy z betonových dlaždic 400x400mm " 1,2*4+13*0,4 |  | 10
|  |  | " Provedení nových zpevněných ploch - skladba ZP3 " 10+31 |  | 41
39 | 592 | 59245320 | dlažba plošná betonová 400x400x50mm přírodní | m2 | 56.1 |  | 0
40 | 596 | 596211211 | Kladení zámkové dlažby komunikací pro pěší ručně tl 80 mm skupiny A pl jednotlivě přes 50 do 100 m2 s ložem z kameniva tl do 40mm s vyplněním spar a dvojitým hutněním | m2 | 74.4 |  | 0
|  |  | " Provedení nových zpevněných ploch - skladba ZP2 " |  | 74.4
41 | 596 | 596211212 | Kladení zámkové dlažby komunikací pro pěší ručně tl 80 mm skupiny A pl jednotlivě přes 100 do 300 m2 s ložem z kameniva tl do 40mm s vyplněním spar a dvojitým hutněním | m2 | 240.2 |  | 0
|  |  | " Provedení nových zpevněných ploch - skladba ZP2 " |  | 240.2
42 | 592 | 59245090 | dlažba zámková profilová 230x140x80mm přírodní | m2 | 346.06 |  | 0
|  | 9 | Ostatní práce a dodávky |  |  |  | 0
43 | 915 | 915211112 | Vodorovné dopravní značení dělící čáry souvislé š do 125 mm retroreflexní bílý plast | m | 39 |  | 0
|  |  | " Vodorovné dopravní značení - vymezení parkovacícch stání " 5*3+4,8*5 |  | 39
44 | 915 | 915231112 | Vodorovné dopravní značení přechody pro chodce, šipky, symboly retroreflexní bílý plast | m2 | 4 |  | 0
|  |  | " Vodorovné dopravní značení - označení stání pro ZTP " |  | 4
45 | 916 | 916111123 | Osazení obruby z drobných kostek s boční opěrou do lože z betonu prostého | m | 25.9 |  | 0
|  |  | " Lemování stávající ŽB zdi a zdi stávajícího objektu jednořádkem ze žulových kostek " 13,5+12,4 |  | 25.9
46 | 583 | 58381007 | kostka štípaná dlažební žula drobná 8/10 | m2 | 3.3235 |  | 0
47 | 916 | 916131213 | Osazení silničního obrubníku betonového stojatého s boční opěrou do lože z betonu prostého | m | 108 |  | 0
|  |  | " Lemování nových zpevněných ploch betonovými obrubníky š 150mm " 39+69 |  | 108
48 | 592 | 59217026 | obrubník betonový silniční 500x150x250mm | m | 118.8 |  | 0
49 | 961 | 961055111 | Bourání základů ze ŽB | m3 | 48.8 |  | 0
|  |  | " Bourání stávající ŽB podkladní desky - skladba ZP1 " 0,2*244 |  | 48.8
50 | 966 | 966006132 | Odstranění značek dopravních nebo orientačních se sloupky s betonovými patkami | kus | 2 |  | 0
|  |  | " Bourání stávajících 2ks svislých značek " |  | 2
|  | 99 | Přesun hmot |  |  |  | 0
51 | 997 | 997013501 | Odvoz suti a vybouraných hmot na skládku nebo meziskládku do 1 km se složením | t | 381.9 |  | 0
52 | 997 | 997013509 | Příplatek k odvozu suti a vybouraných hmot na skládku ZKD 1 km přes 1 km | t | 7256.1 |  | 0
|  |  | " Vzdálenost skládky do 20km " 19*381,9 |  | 7256.1
53 | 997 | 997013603R | Poplatek za uložení vybouraných hmot na skládce a likvidace | t | 381.9 |  | 0
|  |  | " Uložení a likvidace veškerých vybouraných hmot a suti v souladu se zákonem o odpadech a platnou legislativou " |  | 381.9
54 | 998 | 998223011 | Přesun hmot pro pozemní komunikace | t | 134.4 |  | 0
55 | 998 | 99801R | Stavební práce a dodávky spojené s provedením funkčního celku HSV | komplet | 1 |  | 0
|  |  | " - Výpomoce, doplňkové práce a dodávky,kompletace, zapravení vzniklých poškození, práce neuvedené, apod. " |  | 1
CELKEM | [6 empty] | 0
Poznámka:
Jednotkové položky zahrnují vedlejší rozpočtové náklady, náklady na montáž, dopravu, apod. a předepsané zkoušky, revize, manipulační řády, zaškolení obsluhy, není-li uvedeno jinak.

## ZTI
NAZEV | OBJEKTU : | ZDRAVOINSTALACE(KANAL+VODA) |  |  | REG | .C.STAVBY | : BR49-ZTI
NAZEV | STAVBY : | REKONSTRUKCE BUDOVY KNIHOVNA KYLESOVICE |  |  | ZAK | .C.OBJ. | : 606 26276 | 1
CIS. | CEN CEN. POLOZKY | Z K R A C E N Y P O P I S | M.J. | MNOZSTVI | JEDNOTK. CENA | MONTAZ CENA | DODAVKA CELKEM | JEDNOTK. HMOT V T | CELKEM HMOT V T
| 721 800-721 | ZDRAVOTNE TECHNICKE INSTALACE
| Y OBOR 7TR | VNITŘNÍ KANALIZACE
1 | 721 A01 721171005 | DEMONTAZ STAV.ZTI/KANALIZACE -65m POTRUBÍ d40-100+VODA-55m POTRUBÍ d20-32+3*VODOBATERIE +ZARIZOVACÍ PŘEDMĚTY-6KS) | SADA | 1 |  | 0
2 | 721 A01 721171008 | OTVOR ZAKLADY/BETON DO 0.05m2 | KUS | 5 |  | 0 |  | 0.015 | 0.075
3 | 721 A01 721171010 | RYHA PRO LEZATOU V OBJEKTU/s-600m | M | 80 |  | 0 |  | 0.05 | 4
4 | 721 A01 721171011 | LOZE+OBSYP KANAL/PISEK 0.6*0.3*80m | M3 | 14.4 |  | 0 |  | 1.75 | 25.2
5 | 721 A01 721171012 | HUTNENY ZASYP VYKOPKEM 0.6*0.6*80m | M3 | 28.8 |  | 0
6 | 721 A01 721171013 | POTRUBI PVC /KG DN100+TVAROVKY | M | 27 |  | 0 |  | 0.01 | 0.27
7 | 721 A01 721171014 | POTRUBI PVC /KG DN125+TVAROVKY | M | 44 |  | 0 |  | 0.01 | 0.44
8 | 721 A01 721171015 | POTRUBI PVC /KG DN150+TVAROVKY | M | 10 |  | 0 |  | 0.01 | 0.1
9 | 721 A01 721171016 | OTVOR ZAKLADY DO 400cm2/1.0m | KUS | 10 |  | 0 |  | 0.01 | 0.1
10 | 721 A01 721171019 | ODVOZ+ULOZ.VYTLAČENÉ ZEMINY NA AUTORIZOVANOU SKLADKU 15km | M3 | 14.4 |  | 0
11 | 721 A01 721171107 | POTR PP HT ODPADNI D 75X1,8 | M | 1 |  | 0 |  | 0.01187 | 0.012
12 | 721 A01 721171108 | POTR PP HT ODPADNI D 110X2,3 | M | 13 |  | 0 |  | 0.009 | 0.117
13 | 721 A01 721171109 | POTR PP HT DESTOCE D 125X2,3 | M | 8 |  | 0 |  | 0.02 | 0.16
14 | 721 A01 721171114 | DRAZKY PRO VNITRNI KANALIZACI | M | 22 |  | 0 |  | 0.002 | 0.044
15 | 721 A01 721171115 | OTVORY PRO KANAL/ZDI,STROPY | KUS | 6 |  | 0
16 | 721 A01 721173204 | POTR PP HT PRIPOJOVACI D 40 | M | 7 |  | 0 |  | 0.00092 | 0.006
17 | 721 A01 721173205 | POTR PP HT PRIPOJOVACI D 50 | M | 9 |  | 0 |  | 0.00105 | 0.009
18 | 721 A01 721194104 | VYVEDENI KANAL VYPUSTEK D 40 | KUS | 5 |  | 0
19 | 721 A01 721194105 | VYVEDENI KANAL VYPUSTEK D 50 | KUS | 1 |  | 0
20 | 721 A01 721194109 | VYVEDENI KANAL VYPUSTEK D 110 | KUS | 3 |  | 0
21 | 721 A01 721194110 | VYVEDENI KANAL VYPUSTEK D 125 | KUS | 2 |  | 0 |  | 0.001 | 0.002
22 | 721 A01 721223411 | IZOLACE TL.30mm PRO POTR.DESŤOVÉHO | M2 | 3.3 |  | 0 |  | 0.001 | 0.003
23 | 721 A01 721273216 | VENTIL.KANAL.HLAVICE d110+PRUCHODKA STŘECHOU | KUS | 1 |  | 0 |  | 0.002 | 0.002
24 | 721 A01 721273218 | C.KUS d110+DVIRKA 150*150-1.NP | KUS | 2 |  | 0 |  | 0.00482 | 0.01
25 | 721 A01 721273219 | C.KUS d 50+DVIRKA 150*150-1.NP | SADA | 2 |  | 0 |  | 0.001 | 0.002
26 | 721 A01 721273220 | STEN.ODPAD.VENTIL d40/KL,VZT,ODVHČOVAČ | KUS | 5 |  | 0 |  | 0.001 | 0.005
27 | 721 A01 721273221 | ZATKY POTRUBI PP 110/75/50 | KUS | 2 |  | 0 |  | 0.00565 | 0.011
28 | 721 A01 721290112 | ZKOUSKA TES KANAL VODA+KOUR-DN125 | M | 118 |  | 0
29 | 721 A01 721290114 | TESNICI MATER=PENA PUR 750mm | KUS | 5 |  | 0 |  | 0.001 | 0.005
30 | 721 A01 998721102 | KANALIZACE PRESUN HMOT VYSKA-6M | T | 30.57 |  | 0
| LNY OBOR ITR | VNITŘNÍ KANALIZACE CELKEM |  |  |  | 0 |  |  | 30.574
| OBOR 722 | VNITŘNÍ VODOVOD
31 | 721 C02 722173902 | POTR POZINK. DN32+IZ 9mm | M | 11 |  | 0 |  | 0.002 | 0.022
32 | 721 C02 722173903 | DOPOJ.v 1.PP NA VODOPR-T KUS+UK32 | SADA | 1 |  | 0 |  | 0.001 | 0.001
33 | 721 C02 722173904 | ODDELOVACI CLEN DN32 pro ROZVOD POŽÁRNÍ | KUS | 1 |  | 0 |  | 0.001 | 0.001
34 | 721 C02 722173905 | HYDRANT SKRIN S VÝSTROJÍ PRO INSTALACI NA ZEĎ ,HADICE 30m | KUS | 1 |  | 0 |  | 0.02 | 0.02
35 | 721 C02 722173906 | REVIZE PO ROZVODU/11m+HYDRANT/ | KUS | 1 |  | 0
36 | 721 C02 722173912 | POTR PLASTOVE PN20 d20 | M | 60 |  | 0 |  | 0.002 | 0.12
37 | 721 C02 722173916 | POZINK.KC s PRYZ. VLOZKOU pro VODOINSTALACI | KG | 4 |  | 0 |  | 0.001 | 0.004
38 | 721 C02 722173917 | POZINK.ZLAB DRATENY 250*50pro VODOINSTALACI | M | 9 |  | 0 |  | 0.001 | 0.009
39 | 721 C02 722173918 | DOPOJ NA VODU S+T+C+UK DN20 | KUS | 3 |  | 0 |  | 0.001 | 0.003
40 | 721 A02 722181111 | POTRUBNI IZOLACE TL.9-15mm/d20 | M | 60 |  | 0 |  | 0.00013 | 0.008
41 | 721 A02 722190023 | NASTENKA K 247 PRO VENTIL G 1/2 | KUS | 32 |  | 0 |  | 0.00083 | 0.027
42 | 721 A02 722239110 | POJIST.SOUPR.TUV P.V.1"+UK+ZV | KUS | 1 |  | 0 |  | 0.001 | 0.001
43 | 721 A01 722290224 | TESNICI MATER=PENA PUR 750mm | KUS | 5 |  | 0 |  | 0.01 | 0.05
44 | 721 A02 722290225 | STAVEB.POMOC-DRAZKY/STENA/PODLAHA | M | 12 |  | 0 |  | 0.001 | 0.012
45 | 721 A02 722290226 | OTVORY PRO VODOINSTAL/STENY/ | KUS | 6 |  | 0 |  | 0.001 | 0.006
46 | 721 A02 722290227 | UCPAVKY VODOINSTALACE EI15+STITEK | KUS | 3 |  | 0 |  | 0.001 | 0.003
47 | 721 A02 722290229 | ZKOUSKA TLAK POTRUBI PLAST -DN50 | M | 60 |  | 0 |  | 0.00018 | 0.011
48 | 721 A02 722290234 | PROPLACH A DEZINFEKCE -DN 50 | M | 60 |  | 0 |  | 1e-05 | 0.001
49 | 721 A02 998722102 | VODOVOD PRESUN HMOT VYSKA - 6M | T | 0.3 |  | 0
| OBOR 722 | VNITŘNÍ VODOVOD CELKEM |  |  |  | 0 |  |  | 0.298
| OBOR 725 | ZAŘIZOVACI PREDMETY ZTI
50 | 721 A05 725119305 | MTZ ZAVES.KLOZETU+NADRZKY+VYLEVKY | KUS | 3 |  | 0 |  | 0.00204 | 0.006
51 | 721 A05 CENA01 | NADRZKA ZAVES.WC+OVLAD.TLACITKO DVOJČINNÉ | KUS | 2 |  |  | 0 | 0.05 | 0.1
52 | 721 A05 CENA02 | ZAVES.WC BILE/HL.500mm+SEDATKO BÍLÉ PLAST | KUS | 4 |  |  | 0 | 0.03 | 0.12
53 | 721 A05 CENA03 | VYLEVKA ZAVES.ZADNI odpad+PLAST.MRIŽ | KUS | 1 |  |  | 0 | 0.02 | 0.02
54 | 721 A05 725219201 | MTZ UMYVADEL NA KONZOLY+DO DESKY | KUS | 2 |  | 0 |  | 0.00226 | 0.005
55 | 721 A05 CENA01 | UM BILE 550*450+PL.ODPAD40+POLOSLOUP | KUS | 1 |  |  | 0 | 0.012 | 0.012
56 | 721 A05 CENA02 | UM1 BILE 640*550+PL.ODPAD40 ZADNI | KUS | 1 |  |  | 0 | 0.002 | 0.002
57 | 721 A05 725319104 | DREZ NEREZ 400*400,ODPADd50 | KUS | 1 |  | 0 |  | 0.015 | 0.015
58 | 721 A05 725829201 | MTZ BATERII NASTEN+STOJ | KUS | 4 |  | 0 |  | 0.00012 | 0
59 | 721 A05 CENA01 | UM =STOJ.BA.PAK.OT.165mm+2*RV1/2 | KUS | 2 |  |  | 0 | 0.001 | 0.002
60 | 721 A05 CENA01A | UM1=PACKA PRO BATERII INVALID | KUS | 1 |  |  | 0 | 0.001 | 0.001
61 | 721 A05 CENA02 | VY =STENOVA PAK.+SPRCHA+DRZAK/KOV | KUS | 1 |  |  | 0 | 0.001 | 0.001
62 | 721 A05 CENA04 | DR =STOJ.BA.PAK.OT.225mm+2*RV1/2 | KUS | 1 |  |  | 0 | 0.002 | 0.002
63 | 721 A05 998725101 | ZARIZ PREDMETY PRESUN HMOT V- 6M | T | 0.29 |  | 0
| OBOR 725 | OVACI PREDMETY ZTI CELKEM |  |  |  | 0 | 0 |  | 0.286
CENIK | 721 800-721 | ZDRAVOTNE TECHNICKE INSTALACE CELKEM |  |  |  | 0 | 0 |  | 31.158
|  | POMOCNÁ STAVEBNÍ VÝROBA CELKEM |  |  |  | 0 | BEZ DPH

## Vytápění
NAZEV | OBJEKTU : | VYTÁPĚNÍ |  |  | REG | .C.STAVBY | : LIPKH-UT
NAZEV | STAVBY : | REKONSTRUKCE BUDOVY KNIHOVNA KYLESOVICE |  |  | ZAK | .C.OBJ. | : 606 26276 | 1
CIS. | CEN CEN. POLOZKY | Z K R A C E N Y P O P I S | M.J. | MNOZSTVI | JEDNOTK. CENA | MONTAZ CENA | DODAVKA CENA | JEDNOTK. HMOT V T | CELKEM HMOT V T
CENIK | 731 800-731 USTRE | ÚSTŘEDNÍ VYTAPENI
| OBOR 733 | POTRUBI USTREDNIHO VYTAPENI
1 | 731 A03 733111275 | VYPUSTENI OTOPNE VETVE PAVILONU | HR | 3 |  | 0
2 | 731 A03 733111276 | ODSTAVENI TOPNE VETVE VKOORDINACI S PROVOZOVATELEM PŘEDÁVACÍ STANICE | HR | 6 |  | 0
3 | 731 A03 733111277 | DEMONT. TOPNE VETVE-POTRUBI OCEL DN15-32=130m+TELES LT.ČLÁNKOVÝCH HMOTNOST DO 150kg-12ks S ULOŽENÍM NA SKLÁDCE STAVBY DO 50m,DLE POŽADAVKŮ INVESTORA | HR | 16 |  | 0 |  | 0.1 | 1.6
4 | 731 A03 733111291 | OTVORY DN50-PRES STENY | PAR | 6 |  | 0 |  | 0.001 | 0.006
5 | 731 A03 733111292 | POMOCNE KC POZIN.-VEDENI POTR STR | KG | 10 |  | 0 |  | 0.001 | 0.01
6 | 731 A03 733111293 | ZPETNA MONT.OHRIVACE TUV/DEMON+MONTÁŽ S KOORDINACÍ S REALIZACÍ ROZVODU VYTÁPĚNÍ | KUS | 1 |  | 0 |  | 0.002 | 0.002
7 | 731 A03 733111303 | POTR Cu d15 PAJENE/VAR. LISOVANE | M | 60 |  | 0 |  | 0.001 | 0.06
8 | 731 A03 733111304 | POTR Cu d18 PAJENE/VAR. LISOVANE | M | 64 |  | 0 |  | 0.002 | 0.128
9 | 731 A03 733111305 | POTR Cu d22 PAJENE/VAR. LISOVANE | M | 60 |  | 0 |  | 0.001 | 0.06
10 | 731 A03 733111306 | POTR Cu d28 PAJENE/VAR. LISOVANE | M | 8 |  | 0 |  | 0.005 | 0.04
11 | 731 A03 733111319 | PO UCPAVKY EI15 PROd22+STITEK | KUS | 4 |  | 0 |  | 0.001 | 0.004
12 | 731 A03 733111323 | MONT.IZOLACE POTRUBI-SPOJ HACKY | M | 18 |  | 0 |  | 0.001 | 0.018
13 | 731 A03 CENA01 | IZOLACE NAVLEKOVA 18/9 -LAMBDA IZOLACE 0,036 | M | 5 |  |  | 0 | 0.001 | 0.005
14 | 731 A03 CENA02 | IZOLACE NAVLEKOVA 22/9 -LAMBDA IZOLACE 0,036 | M | 5 |  |  | 0 | 0.001 | 0.005
15 | 731 A03 CENA03 | IZOLACE NAVLEKOVA 28/20 -LAMBDA IZOLACE 0,036 | M | 8 |  |  | 0 | 0.001 | 0.008
16 | 731 A03 733123127 | PRIPOJ POTR Cu d15 PRO TELESA | PAR | 12 |  | 0 |  | 0.0005 | 0.006
17 | 731 A03 733190908 | TLAK ZKOUSKA POTRUBI do DN 50 | M | 192 |  | 0
18 | 731 A03 998733103 | POTRUBI PRESUN HMOT VYSKA -6M | T | 1.95 |  | 0
| OBOR 733 | POTRUBI USTREDNIHO VYTAPENI CELKEM |  |  |  | 0 | 0 |  | 1.952
| OBOR 734 | ARMATURY USTREDNIHO VYTAPENI
19 | 731 A04 734149114 | MONT+DOD RV+RS ½ (ROHOVÝ REGULAČNÍ VENTIL, ROHOVÝ REGULAČNÍ ŠROUBENÍ S VYPOUŠTĚNÍM) | SADA | 12 |  | 0 |  | 0.001 | 0.012
20 | 731 A04 734149122 | TERMOHLAVICE 15-35C | KUS | 12 |  | 0 |  | 0.001 | 0.012
21 | 731 A04 734181142 | VYP.KOHOUT 1/2 | KUS | 8 |  | 0 |  | 0.0001 | 0.001
22 | 731 A04 734181143 | R.V. DN20-REGULACNI | KUS | 2 |  | 0 |  | 0.001 | 0.002
23 | 731 A04 734181144 | KK DN20 | KUS | 2 |  | 0 |  | 0.001 | 0.002
24 | 731 A04 734181145 | KK DN25 | KUS | 2 |  | 0 |  | 0.001 | 0.002
25 | 731 A04 734181146 | OV DN50+AUT.OV1/2 | SADA | 2 |  | 0 |  | 0.001 | 0.002
26 | 731 A04 734181151 | OSOVY NEREZ.KOMPENZATOR d18/50mm | KUS | 2 |  | 0 |  | 0.001 | 0.002
27 | 731 A04 734181152 | OSOVY NEREZ.KOMPENZATOR d20/50mm | KUS | 2 |  | 0 |  | 0.001 | 0.002
28 | 731 A04 734181155 | MERIC TEPLA+MONT. SADA=MĚŘIČ TEPLA ULTRAZVUKOVÝ DN20 nominální průtok 2,5m3/h +MONTÁŽNÍ SADA(UK S ČIDLEM,FILTR, 2*KK20 | SADA | 1 |  | 0 |  | 0.002 | 0.002
29 | 731 A04 998734103 | ARMATURY PRESUN HMOT VYSKA -6M | T | 0.06 |  | 0
| OBOR 734 | ARMATURY USTREDNIHO VYTAPENI CELKEM |  |  |  | 0 |  |  | 0.062
| OBOR 735 | OTOPNÁ TELESA
30 | 731 C05 735410910 | MONTAZ KOUPEL.TELESA+1MALBA | KUS | 3 |  | 0 |  | 0.005 | 0.015
31 | 731 C05 CENA01 | KOUPEL.TELESA OCEL BILA 450*700MM | KUS | 3 |  |  | 0 | 0.08 | 0.24
32 | 731 C05 735410912 | MONTAZ OTOP.TELESA CLANK.+1MALBA (instalovaná budou litinová článková tělesa,z místa stavby nebo skladu investora,který je ve vzdálenosti 5km od místa stavby) | KUS | 9 |  | 0
33 | 731 C05 CENA01 | CLANKOVE KALOR 31/600/160 (SESTAVENÍ ZE TŘÍ ČÁSTI,PŘETĚSNĚNÍ,ZÁTKY 4KS,OV VENTILEK,VYPLÁCHNUTÍ,TLAKOVÁ ZKOUŠKA,NÁSTŘIK TĚLES 2*BÍLOU BARVOU | KUS | 5 |  |  | 0
34 | 731 C05 CENA02 | CLANKOVE KALOR 20/600/160 (SESTAVENÍ ZE TŘÍ ČÁSTI,PŘETĚSNĚNÍ,ZÁTKY 4KS,OV VENTILEK,VYPLÁCHNUTÍ,TLAKOVÁ ZKOUŠKA,NÁSTŘIK TĚLES 2*BÍLOU BARVOU | KUS | 1 |  |  | 0 | 0.1 | 0.1
35 | 731 C05 CENA03 | CLANKOVE KALOR 14/600/160 (SESTAVENÍ ZE TŘÍ ČÁSTI,PŘETĚSNĚNÍ,ZÁTKY 4KS,OV VENTILEK,VYPLÁCHNUTÍ,TLAKOVÁ ZKOUŠKA,NÁSTŘIK TĚLES 2*BÍLOU BARVOU | KUS | 1 |  |  | 0 | 0.05 | 0.05
36 | 731 C05 CENA04 | CLANKOVE KALOR 10/600/160 (SESTAVENÍ ZE DVOU ČÁSTI,PŘETĚSNĚNÍ,ZÁTKY 4KS,OV VENTILEK,VYPLÁCHNUTÍ,TLAKOVÁ ZKOUŠKA,NÁSTŘIK TĚLES 2*BÍLOU BARVOU | KUS | 1 |  |  | 0 | 0.05 | 0.05
37 | 731 C05 CENA05 | CLANKOVE KALOR 5/600/160 (SESTAVENÍ Z JEDNÉ ČÁSTI,PŘETĚSNĚNÍ,ZÁTKY 4KS,OV VENTILEK,VYPLÁCHNUTÍ,TLAKOVÁ ZKOUŠKA,NÁSTŘIK TĚLES 2*BÍLOU BARVOU | KUS | 1 |  |  | 0 | 0.03 | 0.03
38 | 731 C05 735410913 | PRESUN TELES+NALOŽENÍ+VYLOŽENÍ, SKLAD VZDÁLEN 5km | SADA | 1 |  | 0 |  | 2 | 2
39 | 731 C05 735410918 | PROPLACH A NAPUSTENI SOUSTAVY | SADA | 1 |  | 0
40 | 731 C05 735410919 | TLAKOVA ZKOUSKA OTOPNE SOUSTAVY | HR | 12 |  | 0 |  | 0.001 | 0.012
41 | 731 C05 735410920 | TOPNA ZKOUSKA+VYREGULOV.SOUSTAVY | HR | 16 |  | 0
42 | 731 A05 998735102 | TOP TELESO PRESUN HMOT VYSKA-6M | T | 2.5 |  | 0
| OBOR 735 | OTOPNÁ TELESA CELKEM |  |  |  | 0 | 0 |  | 2.497
CENIK | 731 800-731 | ÚSTŘEDNÍ VYTAPENI CELKEM |  |  |  | 0 | 0 |  | 4.511
|  | POMOCNÁ STAVEBNÍ VÝROBA CELKEM |  |  |  | 0 | BEZ DPH

## VZT + klimatizace
NAZEV | OBJEKTU : | VZDUCHOTECHNIKA+KLIMATIZACE |  |  | REG | .C.STAVBY | : LIPTKH-VZ
NAZEV | STAVBY : | REKONSTRUKCE BUDOVY KNIHOVNA KYLESOVICE |  |  | ZAK | .C.OBJ. | :
CIS. | CEN CEN. POLOZKY | Z K R A C E N Y P O P I S | M.J. | MNOZSTVI | JEDNOTK. CENA | MONTAZ CENA | DODAVKA CENA | JEDNOTK. HMOT V T | CELKEM HMOT V T
CENIK | 721 800-721 | ZDRAVOTNE TECHNICKE INSTALACE
| LNY OBOR 7STA | VZDUCHOTECHNIKA+KLIMATIZACE
1 | 721 A06 726090080 | MONTAZ VZDUCHOTECHNIKY+KLIMA | HR | 85 |  | 0
2 | 721 A06 726090081 | SESTAVY VZT2
3 | 721 A06 CENA01 | VENTILATOR POTRUBNI d125mm radiální VÝKON PŘI 0 Pa350m3/h,230V | KUS | 1 |  |  | 0 | 0.003 | 0.003
4 | 721 A06 CENA02 | POTRUBNI KLAPKA RSK 125 | KUS | 1 |  |  | 0 | 0.001 | 0.001
5 | 721 A06 CENA03 | T KUS 125/125+DOPOJ NA KANAL | KUS | 1 |  |  | 0 | 0.001 | 0.001
6 | 721 A06 CENA04 | POTRUBI SPIRO D125+TVAROVKY | M | 4.5 |  |  | 0 | 0.001 | 0.004
7 | 721 A06 CENA05 | ODTAH. VENTIL d125+RAMECEK | KUS | 3 |  |  | 0 | 0.001 | 0.003
8 | 721 A06 CENA06 | STRESNI HLAVICE d125+PRUCHODKA | SADA | 1 |  |  | 0 | 0.01 | 0.01
9 | 721 A06 726090087 | SESTAVA VZT3
10 | 721 A06 CENA00 | Digestoř s výkonem 400m3/h,PROVOZ v režimu cirkulačníhoodsávání vzduchu Tři úrovně výkonu umožňují odsávání až 400 m³ vzduchu za hodinu 600*550mm, .světlo s 2 x 1,5 W LED,Funkce časovače vypnutí větrá vzduch ještě 1 až 9 minut a potom zařízení vypne. | KUS | 1 |  |  | 0 | 0.001 | 0.001
11 | 721 A06 726090088 | DOD+MONT ODVLHCOVAČ (dopojení na elektro + kanalizaci!!!!) součástí vlhkostní čidlo!!!! Odvlhčovací výkon (20°C, 60% RV) 20l/24hod, vzduchový průtok 350 m3/h, Jmenovitý proud 3,6 A, Chladivo R410A,Množství chladiva 400 g, Rozměry(VxHxŠ) 555 x 414 x 325 mm | KUS | 1 |  | 0 |  | 0.12 | 0.12
12 | 721 A06 726090090 | SESTAVA VZT1
13 | 721 A06 CENA01 | VENTILATOR AXIALNI výkon 180M3/h při 0 Pa, | KUS | 1 |  |  | 0 | 0.001 | 0.001
14 | 721 A06 CENA02 | POTR.KRUH.POZIN. d125+TVAROVKY | M | 6 |  |  | 0 | 0.01 | 0.06
15 | 721 A06 CENA03 | CIDLO VLKOSTNI...nadstavení na 55% pro spouštění odvlhčovaše | KUS | 1 |  |  | 0 | 0.015 | 0.015
16 | 721 A06 CENA04 | FASADNI ZALUZIE SKLOPNA PRO d125 | KUS | 1 |  |  | 0 | 0.015 | 0.015
17 | 721 A06 726090091 | SESTAVA KLIMA
18 | 721 A06 CENA01 | VENKOVNI JEDNOTKA pro 3 vnitřní jednotky /5,2kW-230/400V.. Maximální součet výkonu vnitřních jednotek 8,5kW Chladící výkon (Nom.) 5,2kW Topný výkon (Nom.) 6,3kW, Energetická třída chlazení A+++/ topení A++ Hlučnost jednotky 46 dBA v režimu chlazení Provozní rozsah chlazení -5° / 46° Provozní rozsah topení -15°/ 24° Rozměry jednotky 880x638x310 mm Hmotnost 45 Kg | KUS | 1 |  |  | 0 | 0.02 | 0.02
19 | 721 A06 CENA02 | JEDNOTKA NASTENNA 12 CH=3,5kW,T=4,0kW,typ WindFree ComfortWindFree Comfort | KUS | 1 |  |  | 0 | 0.01 | 0.01
20 | 721 A06 CENA03 | JEDNOTKA NASTENNA 07 CH=2,0kW,T=2,2kW, typ WindFree Comfort WindFree Comfort | KUS | 2 |  |  | 0 | 0.02 | 0.04
21 | 721 A06 CENA05 | POTRUBI PROPOJ 2*CU+VODIC/PROPOJ VENKOVNÍ-VNITŘNÍ JEDNOTKY/,VČETNĚ IZOLACE-- neporézní syntetický kaučuk | M | 39 |  |  | 0 | 0.02 | 0.78
22 | 721 A06 CENA05A | POTRUBNI CHRANICKA DN32/0.8m | KUS | 6 |  |  | 0 | 0.001 | 0.006
23 | 721 A06 CENA06 | KC PRO VENKOVNI POZIK.KONZOLA | PAR | 1 |  |  | 0 | 0.05 | 0.05
24 | 721 A06 CENA07 | NAPLNENI SOUSTAVY CHLADICEM R32 | SADA | 1 |  |  | 0 | 0.01 | 0.01
25 | 721 A06 726090092 | MOBIL.LESENI PRO MONTÁŽ VZT+KLIMA | SADA | 1 |  | 0
26 | 721 A06 726120000 | SPOJOVACI A MONTAZNI PRVKY VZT+KLIMA | KG | 21 |  | 0 |  | 0.001 | 0.021
27 | 721 A06 726120001 | MATERIAL KOTVICI,ZAVESY POTRUBI VZT+KLIMA | KG | 25 |  | 0 |  | 0.001 | 0.025
28 | 721 A06 726120002 | ELEKTRO NENI SOUCASTI | SADA |  |  |  |  | 0.08
29 | 721 A06 726120005 | POTRUBNI IZ. TL.30mm (LAMBDA 0,038) | M2 | 5.8 |  | 0 |  | 0.001 | 0.006
30 | 721 A06 726120121 | STAVEBNI VYPOMOC OTVORY DO 225cm2 | KUS | 5 |  | 0 |  | 0.001 | 0.005
31 | 721 A06 726120124 | SERIZENI,SPUSTENI,ZASKOLENI VZT+K | HR | 8 |  | 0
32 | 721 A06 998726101 | VZDUCHOTECHNIKA PRESUN HMOT -6m | T | 1.21 |  | 0
| LNY OBOR 726 | VZDUCHOTECHNIKA CELKEM |  |  |  | 0 | 0 |  | 1.207
|  | POMOCNÁ STAVEBNÍ VÝROBA CELKEM |  |  |  | 0 | BEZ DPH

## Kanalizace
NAZEV | OBJEKTU : | SPLAŠKOVÁ+DESTOVA KANALIZACE,AKUMULACE |  |  | REG | .C.STAVBY | : LIPKH-IK
NAZEV | STAVBY : | REKONSTRUKCE OBJEKTU KNIHOVNY KYLESOVICE |  |  | ZAK | .C.OBJ. | : 606262761
CIS. | CEN CEN. POLOZKY | Z K R A C E N Y P O P I S | M.J. | MNOZSTVI | JEDNOTK. CENA | MONTAZ CENA | DODAVKA CENA | JEDNOTK. HMOT V T | CELKEM HMOT V T
1 ZEMNI PRACE
1 | 001 A01 130001103 | VYTYCENI ING.SITI VE VNITROBLOKU AREALU | SADA | 1 |  | 0
2 | 001 A01 132201195 | DEMONT.BETON KC/LAPAK TUTU/ | M3 | 1.5 |  | 0 |  | 2.4 | 3.6
3 | 001 A01 132201201 | HLB RYH 2000MM TR. 3 100M3 | M3 | 42 |  | 0
4 | 001 A01 132201202 | PRIPLATEK ZA RUCNI VYKOP | M3 | 6 |  | 0
5 | 001 A01 132201204 | PRIPLATEK ZA LEPIVOST | M3 | 21 |  | 0
6 | 001 A01 132201208 | ZAJISTENI ING SITI VE VYKOPU | KUS | 3 |  | 0
7 | 001 A01 151101098 | ZAJISTENI VYKOPU PROTI PADU--- OCELOVÉ SLOUPKY,FOLIE PE+PLETIVOVÉ DÍLY POZINK. | SADA | 1 |  | 0 |  | 0.2 | 0.2
8 | 001 A01 151101100 | PAZENI PRILOZNE HL.DO 2M RYHY | M2 | 50 |  | 0 |  | 0.015 | 0.75
9 | 001 A01 151101101 | PAZENI PRILOZNE HL.DO 3M RYHY | M2 | 30 |  | 0 |  | 0.00085 | 0.025
10 | 001 A01 151101110 | ODSTRANENI PAZENI RYH HL.2M PRIL. | M2 | 50 |  | 0 |  | 0.015 | 0.75
11 | 001 A01 151101111 | ODSTRANENI PAZENI RYH HL.3M PRIL. | M2 | 30 |  | 0
12 | 001 A01 175101102 | OBSYP VYKOPKEM PROSATYM do 63mm-POTRUBÍ KANALIZACE,AKUMULACE VODY | M3 | 14.25 |  | 0 |  | 0.02 | 0.285
13 | 001 A01 175101104 | ZASYP VYKOPKEM s HUTNENIM | M3 | 15 |  | 0
|  | 1 ZEMNÍ PRACE CELKEM |  |  |  | 0 |  |  | 5.611
4 VODOROVNE KONSTRUKCE
14 | 271 A01 451573110 | LOZE VYKOPU Z PISKU | M3 | 2 |  | 0 |  | 1.8908 | 3.782
15 | 271 A01 451573112 | STERK LOZE 16-32 POD AKUMULACI | M3 | 3.75 |  | 0 |  | 1.7 | 6.375
16 | 271 A01 451573114 | BET. DESKA 2.8*0.15*1.5+KARI SIŤ d6mm POD AKUMULACI | M3 | 2.5 |  | 0 |  | 2.5 | 6.25
|  | 4 VODOROVNE KONSTRUKCE CELKEM |  |  |  | 0 |  |  | 16.407
8 TRUBNI VEDENI
17 | 271 A03 871353111 | NAVRTAVKA NA SACHTU DN150+TVAROVKA | SADA | 1 |  | 0 |  | 0.025 | 0.025
18 | 271 A03 871353112 | NAVRTAVKA NA POTRUBI DN150+TVAROVKA | SADA | 1 |  | 0 |  | 0.001 | 0.001
19 | 271 A03 871353121 | MONTAZ POTRUBI PVC DN150 | M | 25 |  | 0 |  | 0.001 | 0.025
20 | 271 A03 CENA01 | POTR. PVC DN150/SN4 | M | 25 |  |  | 0 | 0.01 | 0.25
21 | 271 A03 871353122 | MONTAZ TVAROVEK PVC DN150 | KUS | 8 |  | 0 |  | 0.001 | 0.008
22 | 271 A03 CENA01 | TVAROVKY PVC DN150/KOLENA,ODBOCKY | KUS | 8 |  |  | 0 | 0.001 | 0.008
23 | 271 A03 871353126 | MONTAZ AKUMULACE 3.2M3 do 300KG | KUS | 1 |  | 0 |  | 0.252 | 0.252
24 | 271 A03 CENA01 | DODÁVKA A DOPRAVA AKUMULACE 3.2M3 SAMONOSNA PLASTOVÁ JÍMKA VSTUPNÍ OTVOR DN600,POKLOP DN600/3,5t, prostupy 2xDN32+1xDN75 pro instalaci kabelové chráničky+výtlak z čerpadla | SADA | 1 |  |  | 0 | 0.25 | 0.25
25 | 271 A03 871353127 | DOD+MONTÁŽ Čerpací systém obsahuje automatickou funkci spínání a vypínání chodu pro automatizovaný provoz a ochranu proti chodu nasucho. Výška čerpání je až 47 m. Hloubka ponoru až 17 m. Rychlost čerpání až 4700 l/hod, provozní tlak 4,7 bar. Integrovaný a snadno čistitelný filtr navíc zabraňuje znečištění nebo poškození čerpadla a přípojných zařízení. Čerpací systém obsahuje ponorné čerpadlo s kabelem 20 m, výtlačnou hadici a spojky s vývodem v komínku nádrže pro napojení zahrady a v čele nádrže pro napojení domu. | SADA | 1 |  | 0 |  | 0.02 | 0.02
26 | 271 A03 871353223 | FOLIE HNĚDÁ/KANAL 300mm | M | 20 |  | 0 |  | 0.01 | 0.2
27 | 271 A03 871353224 | SACHTA PLAST DN300/DNO PP DN150,POKLOP LT d300/1,5t,VÝŠKA ŠACHTY 1,5m | SADA | 1 |  | 0 |  | 0.015 | 0.015
28 | 271 A03 871353225 | SACHTA PLAST DN300/DNO PLASTOVÉ, NAPOJENÍ POTRUBÍ IN SITU 150+POKLOP d300/3,5t, VÝŠKA ŠACHTY 1,5m | SADA | 1 |  | 0 |  | 0.05 | 0.05
29 | 271 A03 871353226 | SACHTA PLAST DN300/DNO PP DN150,POKLOP LT d300/1,5t,VÝŠKA ŠACHTY 3,0m | SADA | 1 |  | 0 |  | 0.02 | 0.02
|  | 8 TRUBNI VEDENI CELKEM |  |  |  | 0 | 0 |  | 1.124
9 OSTATNI KONSTRUKCE A PRACE
30 | 211 A01 992124101 | ODVOZ+ULOZ.VYTL.BETON +SKLADKA S AUTORIZACÍ | M3 | 1.5 |  | 0 |  | 2.5 | 3.75
31 | 211 A01 992124102 | ODVOZ+ULOZ.VYTL.ZEMINY-SKLADKA S AUTORIZACÍ | M3 | 9.75 |  | 0
32 | 211 A01 992124104 | ZPETNA POVRCH UPRAVA ZATRAVNENÍM /TRAVNÍ SEMENO 200gm2/ | M2 | 25 |  | 0 |  | 2.5 | 62.5
33 | 211 A01 992124105 | ZPĚTNÁ OPRAVA CHODNÍKU/ROZEBRÁNÍ DLAŽBY,OČIŠTĚNÍ,ULOŽENÍ,LOŽE 2*100mm ŠTĚRK+PROSÍVKA+DLAŽBY ZPĚTNĚ | M2 | 4 |  | 0 |  | 0.1 | 0.4
34 | 211 A01 992124111 | ZKOUSKY PROVOZNI A TESNOSTI KANAL | M | 25 |  | 0 |  | 0.00334 | 0.084
35 | 211 A01 992124112 | ZKOUSKA+ZPROVOZNENI AKUMULACE | KUS | 1 |  | 0
36 | 211 A01 992124113 | ZAMERENI SPLASKOVÉ +DESTOVE KANALIZACE | SADA | 1 |  | 0
37 | 271 A01 998276101 | PRES HMOT TR PLAST OV | T | 89.47 |  | 0
|  | 9 OSTATNI KONSTRUKCE A PRACE CELKEM |  |  |  | 0 |  |  | 66.334
|  | HLAVNÍ STAVEBNÍ VÝROVA CELKEM |  |  |  | 0 | 0 |  | 89.475
|  | HLAVNÍ STAVEBNÍ VÝROBA CELKEM |  |  |  | 0 | BEZ DPH

## Silnoproud
I.Ceny el. instalačního materiálu (C21M, C22M, C36M, C38M, C46M)
PČ | Typ | Popis | MJ | Množství | Jedn. cena | Cena celkem
Rozvaděčová technika (není-li uvedeno jinak)
1. | M | Pojistka nožová PHN0 - 160A gG do stávající HDS | ks | 3 |  | 0
2. | M | Skříň pro svodiče bleskového proudu I.stupeň-T1-Jiskřiště, rozměru (šxvxh) 320x600x220mm, IP44/20, 3x160A (poj. 3xZP00), umístěna ve výklenku objektu +0,6m nad terénem (V provedení pro zaplombování dle podmínek ČEZ Distribuce a.s. a normy PNE 33 0000-5). | ks | 1 |  | 0
3. | M | Smontovaný vestavný elektroměrový rozvaděč objektu, ozn. RE, rozměr (šxvxh) 1026x1607x250mm, IP43/20, (135mod. + 8x elektroměr + 90mod.) parapet +0,6m. Rozvaděč musí být vyroben dle připojovacích podmínek ČEZ Distribuce a.s., viz. výkres | ks | 1 |  | 0
4. | M | Smontovaný vestavný hlavní rozvaděč objektu, ozn. RH, typ OCEP, rozměr (šxvxh) 806x1377x160mm, krytí IP40/20 (297 mod.), In=63A, parapet +0,6m, viz. výkres | ks | 1 |  | 0
5. | M | Hlavní ochranná přípojnice ozn. MET - 300x200x150mm, viz. výkres | ks | 1 |  | 0
0
Elektroinstalační materiál, el. přístroje, el. spotřebiče
1. | M | Spínač č.1, IP40, bílý-lesk, do krabice | ks | 7 |  | 0
2. | M | Přepínač č.5, IP40, bílý-lesk, do krabice | ks | 14 |  | 0
3. | M | Přepínač č.6, IP40, bílý-lesk, do krabice | ks | 4 |  | 0
4. | M | Přepínač č.7, IP40, bílý-lesk, do krabice | ks | 1 |  | 0
5. | M | Žaluziový spínač č.1/0+1/0 s blokováním, IP40, bílý-lesk, do krabice | ks | 7 |  | 0
6. | M | Spínač č.1 do vlhka, IP54, bílá-šedá, polozapuštěný | ks | 2 |  | 0
7. | M | Spínač automatický se snímačem pohybu 180°/12m, nástěnný, 230V/1200W, IP44 | ks | 1 |  | 0
8. | M | Jednoduchá zásuvka 16A/230V + clonky, do krabice, bílá-lesk, IP40 | ks | 44 |  | 0
9. | M | Jednoduchá zásuvka 16A/230V + clonky, do krabice, šedá-lesk, IP40, pro PC | ks | 30 |  | 0
10. | M | Jednoduchá zásuvka 16A/230V + clonky + T3, do krabice, šedá-lesk, IP40, PC | ks | 11 |  | 0
11. | M | Zásuvka do vlhka 16A/230V, IP54, bílá-lesk, nástěnná | ks | 2 |  | 0
12. | M | Tlačítko T6 pod sklem (červené) "v případě požáru vypni" TOTAL STOP, IP55 | ks | 1 |  | 0
13. | M | Krabice KU 68 - prázdná (pod omítku) | ks | 135 |  | 0
14. | M | Krabice KU 68 - prázdná + víčko (pod omítku) | ks | 56 |  | 0
15. | M | Krabice KR 97 - prázdná + víčko (pod omítku) | ks | 22 |  | 0
16. | M | Krabice KO125 + víčko (pod omítku) | ks | 5 |  | 0
17. | M | Krabice IP54, nástěnná, šedá, malá 100x100x61mm | ks | 14 |  | 0
18. | M | Krabice IP54, nástěnná, šedá, malá 140x140x70mm | ks | 5 |  | 0
19. | M | Trubka ohebná PVC, prům.25mm (sporák, podlah. krabice aj.) | m | 65 |  | 0
20. | M | Trubka korudovaná 40/32 (prostup v podlaze, zemině, stěnu aj.) | m | 15 |  | 0
21. | M | Trubka korudovaná 63/52 (HDV, prostup do rozvaděče, stěnu, podlahu) | m | 25 |  | 0
22. | M | Trubka korudovaná 90/75 (HDV, prostup do rozvaděče, stěnu, podlahu) | m | 20 |  | 0
23. | M | Lišta vkládací 20x20mm (technická místnost) | m | 10 |  | 0
24. | M | Lišta vkládací 40x40mm (technická místnost) | m | 15 |  | 0
25. | M | Distanční příchytka Zn s požární odolností 10,5-12mm rozteč max.30cm | ks | 100 |  | 0
26. | M | Hmoždinky prům.8mm (běžné trasy - zdivo) | ks | 900 |  | 0
27. | M | Vruty chromované (běžné trasy - zdivo) | ks | 900 |  | 0
28. | M | Svorka lámací 12x4mm2 | ks | 8 |  | 0
29. | M | Bezšroubová svorka do instal. krabice 5x0,5-2,5mm | ks | 560 |  | 0
30. | M | Svorka na potrubí pro OP | ks | 22 |  | 0
31. | M | Pásek Cu 30cm pro svorku | ks | 22 |  | 0
32. | M | Ekvipotenciální svorkovnice PE-12 pro ochranné místní pospojování v krabici KO125 a IP55 | ks | 3 |  | 0
33. | M | Tlačítko signální tahové se šňůrou (aktivace alarmu), do krabice 68mm | ks | 1 |  | 0
34. | M | Tlačítko signální prosvětlené (tzv. uklidňovací světlo), do krabice 68mm | ks | 1 |  | 0
35. | M | Kontrolní modul s alarmem (tzv. bzučák a blikající světlo), do krabice 68mm | ks | 1 |  | 0
36. | M | Transformátor 15V/2VA, 230V AC (napájecí zdroj pro signal. moduly), do krabice 68mm | ks | 1 |  | 0
37. | M | Protipožární ucpávky - tmely - prostupy požárními úseky | m2 | 1.5 |  | 0
38. | M | Super-multifunkční relé 8A/230V do krabice a pod vypínač | ks | 3 |  | 0
39. | M | Svazkový ocelový držák pro 15ks kabelů (do podhledu SDK) | ks | 180 |  | 0
40. | M | Svazkový ocelový držák pro 30ks kabelů (do podhledu SDK) | ks | 290 |  | 0
41. | M | Kabelový žebřík stoupací 200x60mm, žárový zinek, výr. KOPOS + příslušenství (úchyty, spojky, šrouby, atd.) pro upevnění napájecích kabelů | m | 50 |  | 0
42. | M | Štítek z PVC na označení kabelu | ks | 120 |  | 0
43. | M | Stavební hřebíky 100 | kg | 10 |  | 0
44. | M | Páska izolační PVC 19/30m | ks | 4 |  | 0
45. | M | Sádra (kg) | kg | 450 |  | 0
0
Svítidla a světelné zdroje vč. zdrojů
1. | M | A - Přisazené LED svítidlo 14W/1201lm, 3000-4000K, Ra>80, IP66, těleso černý polykarbonát, difuzor opálový polykarbonát, viz. popis ve specifikaci | ks | 2 |  | 0
2. | M | B - Přisazené LED svítidlo 35,2W/4530lm, 4000K, Ra>80, IP66, těleso světlešedý polykarbonát, difuzor opálový polykarbonát, viz. popis ve specifikaci | ks | 2 |  | 0
3. | M | C - Přisazené LED svítidlo 48W/5000lm, 4000K, Ra>80, IP20, těleso barevná ocel, difuzor opálový polykarbonát, viz. popis ve specifikaci | ks | 5 |  | 0
4. | M | C1 - Přisazené LED svítidlo 24W/2500lm, 4000K, Ra>80, IP20, těleso barevná ocel, difuzor opálový polykarbonát, viz. popis ve specifikaci | ks | 3 |  | 0
5. | M | D - Přisazené LED svítidlo 40W/4400lm, 3000-4000K, Ra>80, IP44/20, těleso bílá ocel, difuzor opálový polykarbonát, viz. popis ve specifikaci | ks | 46 |  | 0
6. | M | N1 - Nouzové stropní/nástěnné LED svítidlo 6,1W, IP40, s piktogramem - svíticí deska, optika - úniková cesta, 3-hodinovým nouz. modulem, viz. popis ve specifikaci | ks | 3 |  | 0
7. | M | N2 - Nouzové stropní LED svítidlo 2,5W/200lm, IP20, bez piktogramu, 3-hodinovým nouz. modulem, viz. popis ve specifikaci | ks | 10 |  | 0
8. | M | N3 - Nouzové stropní/nástěnné LED svítidlo 3,4W/84lm, IP65, s piktogramem - svíticí deska, optika - úniková cesta, 3-hodinovým nouz. modulem, viz. popis ve specifikaci | ks | 2 |  | 0
9. | M | N4 - Nouzové stropní/nástěnné LED svítidlo do mrazu 5W/213lm, IP65, bez piktogramu - svíticí deska, optika - úniková cesta, 1-hodinovým nouz. modulem, viz. popis ve specifikaci | ks | 1 |  | 0
10. | M | Poplatek za recyklaci dle zákona - svítidel | ks | 74 |  | 0
0
Vodiče a kabely
1. | M | CYKY-O 2(3)x1,5 (vypínače) | m | 480 |  | 0
2. | M | CYKY-J 3x1,5 | m | 1620 |  | 0
3. | M | CYKY-J 3x2,5 | m | 1740 |  | 0
4. | M | CYKY-J 5x1,5 | m | 110 |  | 0
5. | M | CYKY-J 5x2,5 | m | 60 |  | 0
6. | M | CYKY-J 5x4 | m | 30 |  | 0
7. | M | CYKY-J 3x6 | m | 30 |  | 0
8. | M | CYKY-J 5x10 | m | 60 |  | 0
9. | M | 1-CYKY-J 5x25 | m | 140 |  | 0
10. | M | 1-CYKY-J 4x95 | m | 8 |  | 0
11. | M | H07V (CY) 2,5 (rozvaděč + protah. drát) | m | 60 |  | 0
12. | M | H07V (CY) 4 (místní pospojování aj.) | m | 90 |  | 0
13. | M | H07V (CY) 6 (místní pospojování, ochrana před bleskem, aj.) | m | 100 |  | 0
14. | M | H07V (CYA) 10 - (hlavní a místní pospojování) | m | 20 |  | 0
15. | M | H07V (CYA) 16 - (hlavní a místní pospojování) | m | 340 |  | 0
16. | M | H07V (CYA) 25 - (hlavní pospojování) | m | 10 |  | 0
17. | M | H07V (CYA) 35 - (hlavní pospojování) | m | 10 |  | 0
18. | M | H07V (CYA) 50 - (hlavní pospojování) | m | 5 |  | 0
19. | M | H07RN-F 5x2,5 | m | 5 |  | 0
20. | M | PRAFlaDur-O 2x1,5 P60-R | m | 30 |  | 0
21. | M | J-Y(St)Y 2x2x0,8 (signalizace) | m | 30 |  | 0
0
Materiál pro hromosvody
1. | M | Jímací stožár pro vodič 150kA, šedý plášť v podpůrné trubce s jímací tyčí l=1,0m, celková délka 3640mm (rychlost nárazového větru max. 198km/h, výška jímače nad krytinou (atikou) je 2,50m, podpůrná trubka Al - 40mm připevněna do krovu (zdi) ve dvou místech s roztečí min. 500mm), nerezový pásek, který je vyveden z podpůrné trubky se musí připojit k systému vyrovnání potenciálu (MET) vodičem min. CY6 + vodič 150kA, prům. 19mm v délce 7,5m, uložen pod omítkou + připojovací sada k jímačí JT25 a zkušební svorce SZ | ks | 3 |  | 0
2. | M | Držák na stěnu pro svislou montáž pro upevnění podpůrných trubek prům. 40/50mm, nerez (přesný typ držáku nutno upřesnit!) | ks | 6 |  | 0
3. | M | Podpěra vedení do zdi, nerez, závit M8 h 20/23, Rd 20 pro montáž mimo koncovku vysokonapěťového vodiče | ks | 18 |  | 0
4. | M | Chodníková umělohmotná revizní krabice (197x197x204mm) + zkušební svorka, 15kN, šedá, pro zkušební svorku SZ | ks | 3 |  | 0
5. | M | Svorka zkušební SZ, nerez V2A, Rd 8-10, 200kA | ks | 3 |  | 0
6. | M | Svorka křížová SK1 (kulatina-kulatina) 60x60mm s destičkou, V4A, Rd 8-10/Rd 8-10 | ks | 4 |  | 0
7. | M | Svorka křížová SK2 (pásek-pásek) 60x60 mm bez destičky, V4A, Fl 30/Fl 30 | ks | 8 |  | 0
8. | M | Svorka křížová SK3 (pásek-kulatina) 60x60 mm s destičkou, V4A, Rd 8-10/Fl 40 | ks | 10 |  | 0
9. | M | Pásek Nerez V4A 30x3,5mm | m | 90 |  | 0
10. | M | Drát Nerez V4A, Rd 10, prům.10mm, 0,62kg/m (m) | m | 10 |  | 0
11. | M | Označovací štítek Al s vyraženým číslem pro Rd 7-10/Fl 30 | m | 3 |  | 0
12. | M | Výstražný štítek Al POZOR (Při bouřce se nezdržujte se na tomto místě) | ks | 3 |  | 0
13. | M | Makadam vrstva 15cm, zrnitost 16-32 v okruhu 3m od svodů - svod č.3-5 | m2 | 60 |  | 0
14. | M | Geotextilie 200g/m2 pod a nad makadam v okruhu 3m od svodů (m2) | m2 | 135 |  | 0
0
|  | Elektroinstalační materiál celkem bez DPH (silnoproud) |  |  |  | 0
II. Montážní práce (C21M - elektromontáže, C22M - montáže sdělovacích zařízení, C36M - měření a regulace, C46M - zemní práce - výkopy pro kabely, 801-3 - stavební práce - výseky)
PČ | Typ | Popis | MJ | Množství |  | Cena celkem
Montáž rozvaděčové techniky (není-li uvedeno jinak)
1. | K | Pojistka nožová PHN00 - 160A gG do HDS | ks | 3 |  | 0
2. | K | Osazení a zapojení vestavného rozvaděče ozn.RSP, vč. ukončení vodičů 2ks do 35mm2 + 8ks do 95mm2 | ks | 1 |  | 0
3. | K | Osazení a zapojení vestavného rozvaděče ozn.RE, vč. ukončení vodičů cca 15ks do 6mm2 + 5ks do 16mm2 + 15ks do 25mm2 + 5ks do 95mm2 | ks | 1 |  | 0
4. | K | Osazení a zapojení vestavného rozvaděče ozn.RH, vč. ukončení vodičů cca 120ks do 6mm2 + 6ks do 35mm2 | ks | 1 |  | 0
5. | K | Smontovaná vestavná přípojnice ozn. MET, vč. ukončení vodičů 15ks do 25mm2 | ks | 1 |  | 0
0
Montáž elektroinstalačního materiálů, el. přístrojů, el. spotřebičů
1. | K | Spínač č.1, IP40, do krabice | ks | 7 |  | 0
2. | K | Přepínač č.5, IP40, do krabice | ks | 14 |  | 0
3. | K | Přepínač č.6, IP40, do krabice | ks | 4 |  | 0
4. | K | Přepínač č.7, IP40, do krabice | ks | 1 |  | 0
5. | K | Žaluziový spínač č.1/0+1/0 s blokováním, do krabice | ks | 7 |  | 0
6. | K | Spínač č.1 do vlhka, IP54, nástěnný | ks | 2 |  | 0
7. | K | Spínač automatický se snímačem pohybu, IP44, nástěnný | ks | 1 |  | 0
8. | K | Zásuvka 16A/230V, zapuštěná do krabice | ks | 74 |  | 0
9. | K | Zásuvka 16A/230V, zapuštěná do krabice s ochranou proti přepětí | ks | 11 |  | 0
10. | K | Zásuvka do vlhka, 16A/230V, IP54, nástěnná | ks | 2 |  | 0
11. | K | Tlačítko T6 pod sklem "v případě požáru a nebezpečí vypni" TOTAL STOP, IP55 | ks | 1 |  | 0
12. | K | Krab.přístrojová (prům. 68mm) bez zapojení | ks | 135 |  | 0
13. | K | Krab.odbočná (prům. 68 + víčko) kruh. bez zap. | ks | 56 |  | 0
14. | K | Krabice odbočná (prům. 97) kruhová bez zapojení | ks | 22 |  | 0
15. | K | Krabice KO 125 (110) bez zapojení | ks | 5 |  | 0
16. | K | Krabice IP54, nástěnná, šedá, malá 100x100x61mm | ks | 14 |  | 0
17. | K | Krabice IP54, nástěnná, šedá, malá 140x140x70mm | ks | 5 |  | 0
18. | K | Trubka ohebná PVC prům.25mm pod omítku | m | 65 |  | 0
19. | K | Trubka korudovaná 40/32 (prostup do rozvaděče, přes stěnu, podlahu) | m | 15 |  | 0
20. | K | Trubka korudovaná 63/52 (prostup do rozvaděče, přes stěnu, podlahu) | m | 25 |  | 0
21. | K | Trubka korudovaná 90/75 (prostup do rozvaděče, přes stěnu, podlahu) | m | 20 |  | 0
22. | K | Lišta vkládací 20x20mm | m | 10 |  | 0
23. | K | Lišta vkládací 40x40mm | m | 15 |  | 0
24. | K | Distanční příchytka Zn s požární odolností 11-13mm rozteč max.30cm vč.kotvy | ks | 100 |  | 0
25. | K | Hmoždinky prům.8mm včetně vrutu | ks | 900 |  | 0
26. | K | Svorka lámací 12ks 4mm | ks | 8 |  | 0
27. | K | Bezšroubová svorka do instal. krabice 5x0,5-2,5mm | ks | 560 |  | 0
28. | K | Svorka na potrubí vč. pásku | ks | 22 |  | 0
29. | K | Ochranný spoj pevně 4-25mm (SEBT, CYA aj.) | ks | 44 |  | 0
30. | K | Ekvipotenciální svorkovnice PE-12 pro ochranné místní pospojování v krabici KO125 a IP55 | ks | 3 |  | 0
31. | K | Tlačítko signální tahové se šňůrou (aktivace alarmu), do krabice 68mm | ks | 1 |  | 0
32. | K | Tlačítko signální prosvětlené (tzv. uklidňovací světlo), do krabice 68mm | ks | 1 |  | 0
33. | K | Kontrolní modul s alarmem (tzv. bzučák a blikající světlo), do krabice 68mm | ks | 1 |  | 0
34. | K | Transformátor 15V/2VA, 230V AC (napájecí zdroj pro signalizační moduly) | ks | 1 |  | 0
35. | K | Protipožární ucpávky - tmely - prostupy požárními úseky (m2) - stěny pož. úseků | m2 | 1.5 |  | 0
36. | K | Elektronické vent. relé v krabici a pod vypínač | ks | 3 |  | 0
37. | K | Svazkový ocelový držák pro 15ks a 30ks kabelů | ks | 470 |  | 0
38. | K | Kabel. žebřík 200x60mm, vč. příslušenství | m | 50 |  | 0
39. | K | Montáž kabelového štítku | ks | 120 |  | 0
40. | K | Osazení a připojení el. strojů a spotřebičů (výtah, sporák, ventilátory, stroje aj.) | ks | 17 |  | 0
0
Montáž svítidel včetně světelných zdrojů
1. | K | LED svítidla ozn. A - N | ks | 74 |  | 0
0
Uložení vodičů a kabelů
1. | K | CYKY-O 3x1,5 (pod omítkou) | m | 480 |  | 0
2. | K | CYKY-J 3x1,5 | m | 1620 |  | 0
3. | K | CYKY-J 3x2,5 | m | 1740 |  | 0
4. | K | CYKY-J 5x1,5 | m | 110 |  | 0
5. | K | CYKY-J 5x2,5 | m | 60 |  | 0
6. | K | CYKY-J 5x4 | m | 30 |  | 0
7. | K | CYKY-J 3x6 | m | 30 |  | 0
8. | K | CYKY-J 5x10 | m | 60 |  | 0
9. | K | 1-CYKY-J 5x25 | m | 140 |  | 0
10. | K | 1-CYKY-J 4x95 | m | 8 |  | 0
11. | K | H07V (CY) 2,5 (rozvaděč + protah. drát) | m | 60 |  | 0
12. | K | H07V (CY) 4 (místní pospojování aj.) | m | 90 |  | 0
13. | K | H07V (CY) 6 (místní pospojování, ochrana před bleskem, aj.) | m | 100 |  | 0
14. | K | H07V (CYA) 10 - (hlavní a místní pospojování) | m | 20 |  | 0
15. | K | H07V (CYA) 16 - (hlavní a místní pospojování) | m | 340 |  | 0
16. | K | H07V (CYA) 25 - (hlavní pospojování) | m | 10 |  | 0
17. | K | H07V (CYA) 35 - (hlavní pospojování) | m | 10 |  | 0
18. | K | H07V (CYA) 50 - (hlavní pospojování) | m | 5 |  | 0
19. | K | H07RN-F 5x2,5 | m | 5 |  | 0
20. | K | PRAFlaDur-O 2x1,5 P30-R | m | 30 |  | 0
21. | K | J-Y(St)Y 4x2x0,8 (signalizace) | m | 30 |  | 0
0
Montáž materiálu pro hromosvody
1. | K | Jímací stožár pro vodič 150kA, šedý plášť v podpůrné trubce s jímací tyčí l=1,0m, celková délka 3640mm (rychlost nárazového větru max. 198km/h, výška jímače nad krytinou (atikou) je 2,50m, podpůrná trubka Al - 40mm připevněna do krovu (zdi) ve dvou místech s roztečí min. 500mm), nerezový pásek, který je vyveden z podpůrné trubky se musí připojit k systému vyrovnání potenciálu (MET) vodičem min. CY6 + vodič 150kA, prům. 19mm v délce 7,5m, uložen pod omítkou + připojovací sada k jímačí JT25 a zkušební svorce SZ + podpěry vedení | ks | 3 |  | 0
2. | K | Držák podpůrné trubky 40-50mm pro uchycení do krovu/zdi, nerez | ks | 6 |  | 0
3. | K | Chodníková umělohmotná revizní krabice (197x197x204mm) + zkušební svorka, 15kN, šedá, pro zkušební svorku SZ | ks | 3 |  | 0
4. | K | Svorky do 2 šroubů (SU, SP, SS, SR, SZ) | ks | 3 |  | 0
5. | K | Svorky nad 2 šrouby (ST, SJ, SK, SO) | ks | 22 |  | 0
6. | K | Pásek Nerez V4A 30x3,5mm | m | 90 |  | 0
7. | K | Drát Nerez prům. 10mm bez podpěr v zemi | m | 10 |  | 0
8. | K | Označovací a výstražný štítek | ks | 6 |  | 0
9. | K | Nátěr spojů v zemi (antikorozní ochrana) | ks | 22 |  | 0
0
Zednické a zemní práce + materiál
1. | K | Sekání (vrtání) kapes 10x10x5 cihla | ks | 191 |  | 0
2. | K | Sekání (vrtání) kapes 15x15x10 | ks | 46 |  | 0
3. | K | Řezání rýh 3x3 cihla | m | 290 |  | 0
4. | K | Řezání rýh 5x3 cihla | m | 170 |  | 0
5. | K | Řezání rýh 7x5 cihla | m | 95 |  | 0
6. | K | Sekání rýh 15x5 cihla | m | 30 |  | 0
7. | K | Průraz zdí 15cm beton | ks | 16 |  | 0
8. | K | Průraz zdí 30cm beton | ks | 12 |  | 0
9. | K | Průraz stropem beton (silnoproud) | ks | 3 |  | 0
10. | K | Vyřezání otvoru 0,1m2 tl.do 250mm, beton (MET) | ks | 1 |  | 0
11. | K | Vyřezání otvoru 0,2m2 tl.do 250mm, beton (ozn. RSP) | ks | 1 |  | 0
12. | K | Vysekání (vyřezání) otvoru 1,3m2, do tl.300mm, cihla malt. cem. (ozn. RE, RH) | ks | 2 |  | 0
13. | K | Vnitrostaveništní doprava suti a vybouraných hmot pro budovy v do 9 m ručně | t | 3.6 |  | 0
14. | K | Odvoz suti a vybouraných hmot na skládku nebo meziskládku do 10 km od místa stavby se složením | t | 3.6 |  | 0
15. | K | Poplatek za uložení stavebního odpadu na skládce (skládkovné) směsného stavebního a demoličního | t | 3.6 |  | 0
16. | K | Lešení pomocné pro objekty pozemních staveb s lešeňovou podlahou v do 1,9 m zatížení do 150 kg/m2 (pro demontáže a montáže) pro 1.NP | m2 | 290 |  | 0
17. | K | Výkop zeminy v okruhu 3m od svodů v tloušťce 25cm, tř.3 v terénu - dle popisu | m2 | 60 |  | 0
18. | K | Podkladová vrstva ze štěrku tl.15cm v okruhu 3m od svodů (m2) | m2 | 60 |  | 0
19. | K | Geotextilie 200g/m2 pod a nad makadam v okruhu 3m od svodů (m2) | m2 | 135 |  | 0
20. | K | Provizorní úprava terénu zemina tř.4 v okolí svodu | m2 | 60 |  | 0
21. | K | Hutnění zeminy a štěrku po vrstvách max. 200 mm | m2 | 60 |  | 0
22. | K | Uložení zeminy na skládku (m3) | m3 | 18 |  | 0
0
Hodinové zúčtovací sazby
1. | K | Příprava staveniště | h | 10 |  | 0
2. | K | Vyměřování svítidel, zásuvek, spínačů, kab. tras, aj. | h | 20 |  | 0
3. | K | Demontáž st. elektroinstalace, vyhledání stáv. instalace aj. | h | 60 |  | 0
4. | K | Spolupráce s revizním technikem | h | 6 |  | 0
5. | K | Výchozí revize včetně revizní zprávy (hromosvod + elektroinstalace) | h | 24 |  | 0
6. | K | Výkresová dokumentace skutečného provedení stavby, půdorysy + rozvaděče (h) | h | 20 |  | 0
7. | K | Koordinační činnost s ostatními profesemi | h | 12 |  | 0
8. | K | Komplexní přezkoušení - oživení | h | 6 |  | 0
9. | K | Plošina (montáž svodů LPS aj.) - pronájem (dny) | den | 1 |  | 0
0
|  | Montáž celkem bez DPH (silnoproud) |  |  |  | 0

## Slaboproud
příloha č. 1
VÝKAZ VÝMĚR
knihovna P. Bezruče - pobočka Liptovská
rekonstrukce s přístavbou
Liptovská 1045/21, Opava - Kylešovice
na parc. č. 1153/98, k. ú. Kylešovice
Slaboproudé Systémy
kód položky | název položky | množ. | cena / jedn. | celkem | ceník | typ položky
MATERIÁL :
222001 | rozvaděč datový, nástěnný, 600 x 400 mm / 12U | 1 |  | 0 | VO | vlastní
222002 | patch panel 24 x RJ45 cat 5e | 2 |  | 0 | VO | vlastní
222003 | patch panel 12 x RJ45 cat 5e, Poe | 1 |  | 0 | VO | vlastní
222004 | napájecí panel 6 x 230V | 1 |  | 0 | VO | vlastní
222005 | polička 300 mm | 2 |  | 0 | VO | vlastní
222006 | zásuvka 2 x RJ45 cat 5e | 15 |  | 0 | VO | vlastní
222007 | zásuvka 1 x RJ45 cat 5e | 1 |  | 0 | VO | vlastní
222008 | konektor RJ45 cat 5e | 3 |  | 0 | VO | vlastní
222009 | patch kabel UTP – 05 | 20 |  | 0 | VO | vlastní
222010 | patch kabel UTP – 1 | 5 |  | 0 | VO | vlastní
222011 | kabel UTP 4 x 2 x 0,5 cat 5e | 1000 |  | 0 | VO | vlastní
222012 | kabel SYKFY 3 x 2 x 0,5 | 40 |  | 0 | VO | vlastní
222013 | kabel optický 50/125, multimód, 4 vlákna | 25 |  | 0 | VO | vlastní
222014 | AP přístupový bod wifi 2,4 GHz, 300 Mbps, Poe | 2 |  | 0 | VO | vlastní
222015 | switch 24. port, 10/100/1000 Mbps | 1 |  | 0 | VO | vlastní
222016 | zvonek nástěnný, 12V | 1 |  | 0 | VO | vlastní
222017 | tlačítko zvonkové, celoplošné | 1 |  | 0 | VO | vlastní
222018 | napájecí adaptér 12V / 1A | 1 |  | 0 | VO | vlastní
222019 | krabice inst. KO 68 | 20 |  | 0 | VO | vlastní
222020 | krabice inst. KO 97 | 5 |  | 0 | VO | vlastní
222021 | trubka PVC 25 | 30 |  | 0 | VO | vlastní
222022 | trubka PVC 40 | 5 |  | 0 | VO | vlastní
222023 | lišta PVC 20x20 | 10 |  | 0 | VO | vlastní
222024 | drobný instalační materiál | 1 |  | 0 | VO | vlastní
229901R | D+M orientační hlasový majáček vč napojení na rozvod | 1 |  | 0 |  | vlastní
0
MONTÁŽ :
222025 | technická příprava | 1 |  | 0 | M-22 | vlastní
222026 | datový rozvaděč 12U - kompletace, osazení | 1 |  | 0 | M-22 | vlastní
222027 | vyvázaní a zapojení Patch panelu 24 port | 2 |  | 0 | M-22 | vlastní
222028 | zásuvka 2 x RJ45 cat 5e | 15 |  | 0 | M-22 | vlastní
222029 | zásuvka 1 x RJ45 cat 5e | 1 |  | 0 | M-22 | vlastní
222030 | ukončení kabelu konektorem RJ45 | 3 |  | 0 | M-22 | vlastní
222031 | vtažení kabelu sdělovacího do PVC trubky | 200 |  | 0 | M-22 | vlastní
222032 | kabel sdělobací - volně položený v podhledu | 840 |  | 0 | M-22 | vlastní
222033 | kabel optický volně v podhledu, nebo v PVC trubce | 25 |  | 0 | M-22 | vlastní
222034 | šítkování zásuvek a Patch panelů | 1 |  | 0 | M-22 | vlastní
222035 | certifikační měření | 34 |  | 0 | M-22 | vlastní
222036 | domácí zvonek - osazení, zapojení, zprovoznění | 1 |  | 0 | M-22 | vlastní
222037 | osazení krabice inst. KO 68, vč. zasekání | 20 |  | 0 | M-22 | vlastní
222038 | osazení krabice inst. KO 97, vč. zasekání | 5 |  | 0 | M-22 | vlastní
222039 | trubka PVC 25 pod omítkou, vč. vysekání drážky | 30 |  | 0 | M-22 | vlastní
222040 | trubka PVC 40 pod omítkou, vč. vysekání drážky | 5 |  | 0 | M-22 | vlastní
222041 | průraz zdivem tl. 15 cm | 6 |  | 0 | M-22 | vlastní
222042 | průraz zdivem tl. 30 cm | 3 |  | 0 | M-22 | vlastní
222043 | průraz stropem | 1 |  | 0 | M-22 | vlastní
222044 | lišta PVC | 10 |  | 0 | M-22 | vlastní
222045 | zednická výpomoc | 1 |  | 0 | M-22 | vlastní
rekapitulace nákladů :
| materiál celkem | 0 |  | Kč
| montáž celkem | 0 |  | Kč
| projekční práce - skutečný stav |  |  | Kč
| doprava |  |  | Kč
n á k l a d y c e l k e m |  | 0 |  | Kč bez DPH

## EZS
příloha č. 2
VÝKAZ VÝMĚR
knihovna P. Bezruče - pobočka Liptovská
rekonstrukce s přístavbou
Liptovská 1045/21, Opava - Kylešovice
na parc. č. 1153/98, K. ú. Kylešovice
Elektrická Zabezpečovací Signalizace - EZS
kód položky | název položky | množ. | cena / jedn. | celkem | ceník | typ položky
MATERIÁL :
221001 | ústředna modulární, sběrnicová min.35 vstupu ATZ, AUX 2A | 1 |  | 0 | VO | vlastní
221002 | síťový transformátor ústředny | 1 |  | 0 | VO | vlastní
221003 | akumulátor 12V 17 Ah | 1 |  | 0 | VO | vlastní
221004 | kryt ústředny, povrchová montáž | 1 |  | 0 | VO | vlastní
221005 | kryt akumulátoru 17 Ah, povrchová montáž | 1 |  | 0 | VO | vlastní
221006 | klávesnice LCD | 1 |  | 0 | VO | vlastní
221007 | kryt klávesnice se zámkem | 1 |  | 0 | VO | vlastní
221008 | expandér 16 x ATZ | 1 |  | 0 | VO | vlastní
221009 | PIR detektor , dosah 11 m | 6 |  | 0 | VO | vlastní
221010 | audiodetektor | 5 |  | 0 | VO | vlastní
221011 | mag. kontakt, povrchová nebo zápustná montáž | 2 |  | 0 | VO | vlastní
221012 | tísňový hlásič | 1 |  | 0 | VO | vlastní
221013 | detektor kouře optokouřový | 8 |  | 0 | VO | vlastní
221014 | siréna vnitřní, s opt. signalizaci, nezálohovaná 110dB/m | 1 |  | 0 | VO | vlastní
221015 | kabel SYKFY 5 x 2 x 0,5 | 100 |  | 0 | VO | vlastní
221016 | kabel SYKFY 3 x 2 x 0,5 | 90 |  | 0 | VO | vlastní
221017 | kabel SYKFY 2 x 2 x 0,5 | 5 |  | 0 | VO | vlastní
221018 | krabice KO 68 | 8 |  | 0 | VO | vlastní
221019 | krabice KO 97 | 1 |  | 0 | VO | vlastní
221020 | drobný instalační materiál | 1 |  | 0 | VO | vlastní
0
0
0
MONTÁŽ :
221021 | technická příprava | 1 |  | 0 | M-22 | vlastní
221022 | kompletace, osazení a zapojení ústředny | 1 |  | 0 | M-22 | vlastní
221023 | akumulátor v krytu | 1 |  | 0 | M-22 | vlastní
221024 | klávesnice LCD v krytu - osazení, zapojení | 1 |  | 0 | M-22 | vlastní
221025 | zapojení expandéru 16 x ATZ | 1 |  | 0 | M-22 | vlastní
221026 | PIR detektor , dosah 11 m | 6 |  | 0 | M-22 | vlastní
221027 | audiodetektor | 5 |  | 0 | M-22 | vlastní
221028 | mag. kontakt , povrchová montáž | 2 |  | 0 | M-22 | vlastní
221029 | tísňový hlásič | 1 |  | 0 | M-22 | vlastní
221030 | detektor kouře optokouřový | 8 |  | 0 | M-22 | vlastní
221031 | siréna vnitřní, s opt. signalizaci, nezálohovaná 105dB/m | 1 |  | 0 | M-22 | vlastní
221032 | napojení systému na PCO Městské policie Opava (provede | 1 |  | 0 | M-22 | vlastní
firma, která tuto činnost pro Městskou policii zajišťuje)
221033 | kabel sdělovací pod omítkou, vč. vysekání drážky | 20 |  | 0 | M-22 | vlastní
221034 | kabel sdělovací volně v podhledu | 170 |  | 0 | M-22 | vlastní
221035 | osazení krabice inst. KO 68, vč. zasekání | 8 |  | 0 | M-22 | vlastní
221036 | osazení krabice inst. KO 97, vč. zasekání | 1 |  | 0 | M-22 | vlastní
221037 | průraz zdivem tl. 15 cm | 7 |  | 0 | M-22 | vlastní
221038 | průraz zdivem tl. 30 cm | 3 |  | 0 | M-22 | vlastní
221039 | oživení, naprogramování systému EZS | 1 |  | 0 | M-22 | vlastní
221040 | zaškolení obsluhy systému EZS | 1 |  | 0 | M-22 | vlastní
0
rekapitulace nákladů :
| materiál celkem | 0 |  | Kč
| montáž celkem | 0 |  | Kč
| projekční práce - skutečný stav |  |  | Kč
| výchozí revize, funkční zkoušky |  |  | Kč
| doprava |  |  | Kč
n á k l a d y c e l k e m |  | 0 |  | Kč bez DPH