## zadávací dokumentace
TECHNICKÁ SPECIFIKACE – OSOBNÍ VOZIDLA NA BĚŽNÝ POHON – KATEGORIE 1 – PODKATEGORIE 1 C |  |  |  | ANO | požadováno | zážehový | manuální
Parametr | Požadavek zadavatele (žluté buňky vyplní zadavatel) | Nabídka dodavatele (žluté buňky vyplní dodavatel) |  | NE | – | vznětový | automatická
|  | Splnění požadavku dodavatelem | Popis naplnění požadavku
Tovární značka | Tovární značka | – | doplní dodavatel
Obchodní označení modelu | Obchodní označení modelu | – | doplní dodavatel
Motor | vznětový | dodavatel vyplní "ANO/NE" | –
Obsah motoru | min. 2,0 cm3 | dodavatel vyplní "ANO/NE" | doplní dodavatel
Palivo | motorová nafta | dodavatel vyplní "ANO/NE" | –
Výkon [kW] | min. 140 | dodavatel vyplní "ANO/NE" | doplní dodavatel
Základní vlastnosti vozu
Provedení karoserie | SUV | dodavatel vyplní "ANO/NE" | doplní dodavatel
Počet dveří | min. 5 | dodavatel vyplní "ANO/NE" | doplní dodavatel
Počet míst k sezení | min. 5 | dodavatel vyplní "ANO/NE" | doplní dodavatel
Převodovka | automatická | dodavatel vyplní "ANO/NE" | doplní dodavatel
Pohon kol | 4 x 4 | dodavatel vyplní "ANO/NE" | doplní dodavatel
ROZMĚRY
Rozvor (mm) dle technické dokumentace vozidla | min. 2670 | dodavatel vyplní "ANO/NE" | doplní dodavatel
EXTERIÉR A INTERIÉR
Barva karoserie | bez požadavku | dodavatel vyplní "ANO/NE" | doplní dodavatel
Materiál sedadel interiéru | kůže | dodavatel vyplní "ANO/NE" | doplní dodavatel
Převládající barva interiéru | bez požadavku | dodavatel vyplní "ANO/NE" | doplní dodavatel
VÝBAVA, FUNKČNOST, Bezpečnost
Airbagy - čelní, boční | ano | dodavatel vyplní "ANO/NE" | doplní dodavatel
Elektronická parkovací brzda | ano | dodavatel vyplní "ANO/NE" | doplní dodavatel
Upozornění a zabrždění při hrozící kolizi s překážkami před vozem | ano | dodavatel vyplní "ANO/NE" | doplní dodavatel
Antikolizní asistent a asistent při odbočování | ano | dodavatel vyplní "ANO/NE" | doplní dodavatel
Asistent udržování jízdního pruhu | ano | dodavatel vyplní "ANO/NE" | doplní dodavatel
Rozpoznání únavy řidiče | ano | dodavatel vyplní "ANO/NE" | doplní dodavatel
Hlídání mrtvého úhlu | ano | dodavatel vyplní "ANO/NE" | doplní dodavatel
Asistent rozjezdu do kopce | ano | dodavatel vyplní "ANO/NE" | doplní dodavatel
Tmavá skla zadní (tovární nastavení tónování) | ano | dodavatel vyplní "ANO/NE" | doplní dodavatel
Full LED přední světlomety | ano | dodavatel vyplní "ANO/NE" | doplní dodavatel
Světelný a dešťový senzor | ano | dodavatel vyplní "ANO/NE" | doplní dodavatel
Zadní LED kombinované svítilny | ano | dodavatel vyplní "ANO/NE" | doplní dodavatel
Elektricky nastavitelná, sklopná, vyhřívaná zpětná zrcátka | ano | dodavatel vyplní "ANO/NE" | doplní dodavatel
Střešní lyžiny | ano | dodavatel vyplní "ANO/NE" | doplní dodavatel
Vyhřívané čelní sklo | ano | dodavatel vyplní "ANO/NE" | doplní dodavatel
Vyhřívání obou předních sedadel | ano | dodavatel vyplní "ANO/NE" | doplní dodavatel
Elektricky nastavitelné sedadla řidiče i spolujezdce | ano | dodavatel vyplní "ANO/NE" | doplní dodavatel
Hlavové opěrky všech sedadel | ano | dodavatel vyplní "ANO/NE" | doplní dodavatel
Anatomicky tvarovaná sedadla | ano | dodavatel vyplní "ANO/NE" | doplní dodavatel
Elektricky ovládaná přední a zadní okna | ano | dodavatel vyplní "ANO/NE" | doplní dodavatel
LED osvětlení interiéru | ano | dodavatel vyplní "ANO/NE" | doplní dodavatel
Středová opěrka rukou mezi předními sedadly s úložným prostorem | ano | dodavatel vyplní "ANO/NE" | doplní dodavatel
Min. dvouzónová automatická klimatizace | ano | dodavatel vyplní "ANO/NE" | doplní dodavatel
Adaptivní tempomat | ano | dodavatel vyplní "ANO/NE" | doplní dodavatel
Rozpoznávání dopravních značek | ano | dodavatel vyplní "ANO/NE" | doplní dodavatel
Autonomní parkovací asistent | ano | dodavatel vyplní "ANO/NE" | doplní dodavatel
Aktivní asistent pro vedení vozu v jízdních pruzích | ano | dodavatel vyplní "ANO/NE" | doplní dodavatel
Elektricky ovládané 5. dveře s bezdotykovým otevíráním | ano | dodavatel vyplní "ANO/NE" | doplní dodavatel
Příprava na tažné zařízení | ano | dodavatel vyplní "ANO/NE" | doplní dodavatel
Parkovací kamera vzadu | ano | dodavatel vyplní "ANO/NE" | doplní dodavatel
Parkovací senzory vpředu a vzadu | ano | dodavatel vyplní "ANO/NE" | doplní dodavatel
Infotainment s vestavěnou navigací | ano | dodavatel vyplní "ANO/NE" | doplní dodavatel
Multifunkční volant | ano | dodavatel vyplní "ANO/NE" | doplní dodavatel
Handsfree - bluetooth, handsfree jako jedna z funkcí integrovaného autorádia (vestavěné společně s rádiem) | ano | dodavatel vyplní "ANO/NE" | doplní dodavatel
220V nebo 230V zásuvka | ano | dodavatel vyplní "ANO/NE" | doplní dodavatel
12V zásuvka v zavazadlovém prostoru | ano | dodavatel vyplní "ANO/NE" | doplní dodavatel
Centrální zamykání | ano | dodavatel vyplní "ANO/NE" | doplní dodavatel
Ovladač centrálního zamykání | s dálkovým ovládáním | dodavatel vyplní "ANO/NE" | doplní dodavatel
Pneumatiky, kola | na vozidle namontována kola dle ročního období v okamžiku dodání, tj. zimní v období mezi 15. 10. a 31. 3., ve zbývajícím období letní; součástí dodávky i kola pro opačné období a ve stejném rozměru | dodavatel vyplní "ANO/NE" | doplní dodavatel
Stáří pneumatik | dodávané pneumatiky nesmějí být starší než 18 měsíců v momentu převzetí vozidla | dodavatel vyplní "ANO/NE" | doplní dodavatel
Zimní, letní pneumatiky | letní pneu na litých discích | dodavatel vyplní "ANO/NE" | doplní dodavatel
| zimní pneu na litých discích | dodavatel vyplní "ANO/NE" | doplní dodavatel
Sady disků | sada disků zvlášť pro letní i zimní pneu, tj. celkem dvě sady disků | dodavatel vyplní "ANO/NE" | doplní dodavatel
Příslušenství k pneumatikám, kolům | klíč na matice kol a příruční zvedák | dodavatel vyplní "ANO/NE" | doplní dodavatel
Rezervní kolo/dojezdové kolo/opravná lepicí sada | rezervní kolo neplnohodnotné nebo plnohodnotné nebo dojezdová rezerva | dodavatel vyplní "ANO/NE" | doplní dodavatel
Povinná výbava | ANO | dodavatel vyplní "ANO/NE" | doplní dodavatel
Záruka, prodloužená záruka na jakost vozidla | záruka na bezvadnou funkci vozidla v délce trvání minimálně 60 měsíců | dodavatel vyplní "ANO/NE" | doplní dodavatel
Přední mlhové světlomety nebo LED světlomety nahrazující funkci předních mlhových světlometů | ano | dodavatel vyplní "ANO/NE" | doplní dodavatel
Zadní stěrač | ano | dodavatel vyplní "ANO/NE" | doplní dodavatel
Počet ovladačů centrálního zamykání | požadovány alespoň dva ovladače (klíče) | dodavatel vyplní "ANO/NE" | doplní dodavatel
Audiosystém | ANO | dodavatel vyplní "ANO/NE" | doplní dodavatel
Požadavky na audiosystém | originální z výroby a integrovaný v palubní desce | dodavatel vyplní "ANO/NE" | doplní dodavatel
Volant | výškově nastavitelný | dodavatel vyplní "ANO/NE" | doplní dodavatel
Koberce | požadovány koberce pocházející z originálního příslušenství výrobce | dodavatel vyplní "ANO/NE" | doplní dodavatel
Speciální záruky na lak a neprorezavění karoserie | délka záruky na lak min. 3 roky, délka záruky na neprorezavění karoserie min. 10 let | dodavatel vyplní "ANO/NE" | doplní dodavatel