## tech. specifikace
Stávající osvětlení | [5 empty] | Nové osvětlení
2.NP | [5 empty] | 2.NP
vstup- chodba/65 | [5 empty] | vstup- chodba/65.1 + 65.2
Poř. Číslo | Název | Krytí | Počet (ks) | Příkon (kW) | Příkon celkem (kW) | Poř. Číslo | Název | Krytí | Počet (ks) | Příkon (kW) | Příkon celkem (kW)
1 | zářivkové svítidlo 2x36W | IP20 | 17 | 0.072 | 1.224 | 1 | Svítidlo 1 | IP20 | 17 | 0.038 | 0.646
učebna 203/77 | [5 empty] | učebna 203/77 - vzorová třída - realizováno
Poř. Číslo | Název | Krytí | Počet (ks) | Příkon (kW) | Příkon celkem (kW) | Poř. Číslo | Název | Krytí | Počet (ks) | Příkon (kW) | Příkon celkem (kW)
1 | zářivkové svítidlo 2x36W | IP20 | 19 | 0.072 | 1.368 | 1 | Svítidlo 1 | IP20 | 18 | 0.038 | 0.684
kabinet 204/78 | [5 empty] | kabinet 204/78
Poř. Číslo | Název | Krytí | Počet (ks) | Příkon (kW) | Příkon celkem (kW) | Poř. Číslo | Název | Krytí | Počet (ks) | Příkon (kW) | Příkon celkem (kW)
1 | zářivkové svítidlo 2x36W | IP20 | 6 | 0.072 | 0.432 | 1 | Svítidlo 1 | IP20 | 6 | 0.038 | 0.228
učebna 205/79 | [5 empty] | učebna 205/79
Poř. Číslo | Název | Krytí | Počet (ks) | Příkon (kW) | Příkon celkem (kW) | Poř. Číslo | Název | Krytí | Počet (ks) | Příkon (kW) | Příkon celkem (kW)
1 | zářivkové svítidlo 2x36W | IP20 | 19 | 0.072 | 1.368 | 1 | Svítidlo 1 | IP20 | 15 | 0.038 | 0.57
půda 206/80 | [5 empty] | půda 206/80
Poř. Číslo | Název | Krytí | Počet (ks) | Příkon (kW) | Příkon celkem (kW) | Poř. Číslo | Název | Krytí | Počet (ks) | Příkon (kW) | Příkon celkem (kW)
1 | zářivkové svítidlo 60W | IP44 | 14 | 0.06 | 0.84 | 1 | Svítidlo 2 | IP54 | 14 | 0.015 | 0.21
2 | zářivkové svítidlo 60W | IP20 | 1 | 0.06 | 0.06 | 2 | Svítidlo 2 | IP54 | 1 | 0.015 | 0.015
kabinet 211/66 | [5 empty] | kabinet 211/66
Poř. Číslo | Název | Krytí | Počet (ks) | Příkon (kW) | Příkon celkem (kW) | Poř. Číslo | Název | Krytí | Počet (ks) | Příkon (kW) | Příkon celkem (kW)
1 | zářivkové svítidlo 2x36W | IP20 | 6 | 0.072 | 0.432 | 1 | Svítidlo 1 | IP20 | 3 | 0.038 | 0.114
kabinet 212/67 | [5 empty] | kabinet 212/67
Poř. Číslo | Název | Krytí | Počet (ks) | Příkon (kW) | Příkon celkem (kW) | Poř. Číslo | Název | Krytí | Počet (ks) | Příkon (kW) | Příkon celkem (kW)
1 | zářivkové svítidlo 2x36W | IP20 | 6 | 0.072 | 0.432 | 1 | Svítidlo 1 | IP20 | 3 | 0.038 | 0.114
učebna 214/69 | [5 empty] | učebna 214/69
Poř. Číslo | Název | Krytí | Počet (ks) | Příkon (kW) | Příkon celkem (kW) | Poř. Číslo | Název | Krytí | Počet (ks) | Příkon (kW) | Příkon celkem (kW)
1 | zářivkové svítidlo 2x36W | IP20 | 27 | 0.072 | 1.944 | 1 | Svítidlo 1 | IP20 | 18 | 0.038 | 0.684
úklidová komora 215/65 | [5 empty] | úklidová komora 215/65
Poř. Číslo | Název | Krytí | Počet (ks) | Příkon (kW) | Příkon celkem (kW) | Poř. Číslo | Název | Krytí | Počet (ks) | Příkon (kW) | Příkon celkem (kW)
1 | zářivkové svítidlo 2x36W | IP20 | 1 | 0.072 | 0.072 | 1 | Svítidlo 1 | IP20 | 1 | 0.038 | 0.038
učebna 216/68 | [5 empty] | učebna 216/68
Poř. Číslo | Název | Krytí | Počet (ks) | Příkon (kW) | Příkon celkem (kW) | Poř. Číslo | Název | Krytí | Počet (ks) | Příkon (kW) | Příkon celkem (kW)
1 | zářivkové svítidlo 2x36W | IP20 | 21 | 0.072 | 1.512 | 1 | Svítidlo 1 | IP20 | 21 | 0.038 | 0.798
učebna 217/70 | [5 empty] | učebna 217/70
Poř. Číslo | Název | Krytí | Počet (ks) | Příkon (kW) | Příkon celkem (kW) | Poř. Číslo | Název | Krytí | Počet (ks) | Příkon (kW) | Příkon celkem (kW)
1 | zářivkové svítidlo 2x36W | IP20 | 18 | 0.072 | 1.296 | 1 | Svítidlo 1 | IP20 | 15 | 0.038 | 0.57
kabinet 218/71 | [5 empty] | kabinet 218/71
Poř. Číslo | Název | Krytí | Počet (ks) | Příkon (kW) | Příkon celkem (kW) | Poř. Číslo | Název | Krytí | Počet (ks) | Příkon (kW) | Příkon celkem (kW)
1 | zářivkové svítidlo 2x36W | IP20 | 8 | 0.072 | 0.576 | 1 | Svítidlo 1 | IP20 | 6 | 0.038 | 0.228
učebna 219/72 | [5 empty] | učebna 219/72
Poř. Číslo | Název | Krytí | Počet (ks) | Příkon (kW) | Příkon celkem (kW) | Poř. Číslo | Název | Krytí | Počet (ks) | Příkon (kW) | Příkon celkem (kW)
1 | zářivkové svítidlo 2x36W | IP20 | 18 | 0.072 | 1.296 | 1 | Svítidlo 1 | IP20 | 18 | 0.038 | 0.684
sborovna 220/74 | [5 empty] | sborovna 220/74
Poř. Číslo | Název | Krytí | Počet (ks) | Příkon (kW) | Příkon celkem (kW) | Poř. Číslo | Název | Krytí | Počet (ks) | Příkon (kW) | Příkon celkem (kW)
1 | zářivkové svítidlo 2x36W | IP20 | 20 | 0.072 | 1.44 | 1 | Svítidlo 1 | IP20 | 9 | 0.038 | 0.342
ředitelna 221/75 | [5 empty] | ředitelna 221/75
Poř. Číslo | Název | Krytí | Počet (ks) | Příkon (kW) | Příkon celkem (kW) | Poř. Číslo | Název | Krytí | Počet (ks) | Příkon (kW) | Příkon celkem (kW)
1 | zářivkové svítidlo 2x36W | IP20 | 5 | 0.072 | 0.36 | 1 | Svítidlo 1 | IP20 | 8 | 0.038 | 0.304
učebna 223/76 | [5 empty] | učebna 223/76 - vzorová třída - realizováno
Poř. Číslo | Název | Krytí | Počet (ks) | Příkon (kW) | Příkon celkem (kW) | Poř. Číslo | Název | Krytí | Počet (ks) | Příkon (kW) | Příkon celkem (kW)
1 | zářivkové svítidlo 2x36W | IP20 | 20 | 0.072 | 1.44 | 1 | Svítidlo 1 | IP20 | 15 | 0.038 | 0.57
1.NP | [5 empty] | 1.NP
chodba/47 | [5 empty] | chodba/43+54
Poř. Číslo | Název | Krytí | Počet (ks) | Příkon (kW) | Příkon celkem (kW) | Poř. Číslo | Název | Krytí | Počet (ks) | Příkon (kW) | Příkon celkem (kW)
1 | zářivkové svítidlo 2x36W | IP20 | 23 | 0.072 | 1.656 | 1 | Svítidlo 1 | IP20 | 17 | 0.038 | 0.646
hl. vchod pravý + levý 62+ 38 | [5 empty] | hl. vchod pravý + levý 62+ 38
Poř. Číslo | Název | Krytí | Počet (ks) | Příkon (kW) | Příkon celkem (kW) | Poř. Číslo | Název | Krytí | Počet (ks) | Příkon (kW) | Příkon celkem (kW)
1 | zářivkové svítidlo 2x36W | IP20 | 7 | 0.072 | 0.504 | 1 | Svítidlo 3 | IP54 | 7 | 0.036 | 0.252
schodiště levé + pravé | [5 empty] | schodiště levé + pravé
Poř. Číslo | Název | Krytí | Počet (ks) | Příkon (kW) | Příkon celkem (kW) | Poř. Číslo | Název | Krytí | Počet (ks) | Příkon (kW) | Příkon celkem (kW)
1 | zářivkové svítidlo 2x36W | IP20 | 14 | 0.072 | 1.008 | 1 | Svítidlo 3 | IP54 | 14 | 0.036 | 0.504
učebna 103/46 + chodba před | [5 empty] | učebna 103/46 + chodba před
Poř. Číslo | Název | Krytí | Počet (ks) | Příkon (kW) | Příkon celkem (kW) | Poř. Číslo | Název | Krytí | Počet (ks) | Příkon (kW) | Příkon celkem (kW)
1 | zářivkové svítidlo 2x36W | IP20 | 26 | 0.072 | 1.872 | 1 | Svítidlo 1 | IP20 | 14 | 0.038 | 0.532
[6 empty] | 2 | Svítidlo 4 | IP20 | 2 | 0.047 | 0.094
učebna 104/60 | [5 empty] | učebna 104/60
Poř. Číslo | Název | Krytí | Počet (ks) | Příkon (kW) | Příkon celkem (kW) | Poř. Číslo | Název | Krytí | Počet (ks) | Příkon (kW) | Příkon celkem (kW)
1 | zářivkové svítidlo 2x36W | IP20 | 8 | 0.072 | 0.576 | 1 | Svítidlo 1 | IP20 | 8 | 0.038 | 0.304
učebna 105/59 | [5 empty] | učebna 105/59
Poř. Číslo | Název | Krytí | Počet (ks) | Příkon (kW) | Příkon celkem (kW) | Poř. Číslo | Název | Krytí | Počet (ks) | Příkon (kW) | Příkon celkem (kW)
1 | zářivkové svítidlo 2x36W | IP20 | 19 | 0.072 | 1.368 | 1 | Svítidlo 1 | IP20 | 18 | 0.038 | 0.684
učebna 106/106 | [5 empty] | učebna 106/106
Poř. Číslo | Název | Krytí | Počet (ks) | Příkon (kW) | Příkon celkem (kW) | Poř. Číslo | Název | Krytí | Počet (ks) | Příkon (kW) | Příkon celkem (kW)
1 | zářivkové svítidlo 2x36W | IP20 | 7 | 0.072 | 0.504 | 1 | Svítidlo 1 | IP20 | 4 | 0.038 | 0.152
učebna 107/58 | [5 empty] | učebna 107/58
Poř. Číslo | Název | Krytí | Počet (ks) | Příkon (kW) | Příkon celkem (kW) | Poř. Číslo | Název | Krytí | Počet (ks) | Příkon (kW) | Příkon celkem (kW)
1 | zářivkové svítidlo 2x36W | IP20 | 20 | 0.072 | 1.44 | 1 | Svítidlo 1 | IP20 | 15 | 0.038 | 0.57
učebna 108/55 | [5 empty] | učebna 108/55
Poř. Číslo | Název | Krytí | Počet (ks) | Příkon (kW) | Příkon celkem (kW) | Poř. Číslo | Název | Krytí | Počet (ks) | Příkon (kW) | Příkon celkem (kW)
1 | zářivkové svítidlo 2x36W | IP20 | 6 | 0.072 | 0.432 | 1 | Svítidlo 1 | IP20 | 3 | 0.038 | 0.114
dílny- keramika/103 | [5 empty] | dílny- keramika/103
Poř. Číslo | Název | Krytí | Počet (ks) | Příkon (kW) | Příkon celkem (kW) | Poř. Číslo | Název | Krytí | Počet (ks) | Příkon (kW) | Příkon celkem (kW)
1 | zářivkové svítidlo 3x36W | IP20 | 16 | 0.108 | 1.728 | 1 | Svítidlo 1 | IP20 | 8 | 0.038 | 0.304
2 | zářivkové svítidlo 2x36W | IP20 | 7 | 0.072 | 0.504 | 2 | Svítidlo 1 | IP20 | 2 | 0.038 | 0.076
spojovací chodba 121 k tělocvičně/40+ 40.1 | [5 empty] | spojovací chodba 121 k tělocvičně/306 + 306.1
Poř. Číslo | Název | Krytí | Počet (ks) | Příkon (kW) | Příkon celkem (kW) | Poř. Číslo | Název | Krytí | Počet (ks) | Příkon (kW) | Příkon celkem (kW)
1 | zářivkové svítidlo 2x36W | IP20 | 8 | 0.072 | 0.576 | 1 | Svítidlo 1 | IP20 | 7 | 0.038 | 0.266
tělocvična | [5 empty] | tělocvična
Poř. Číslo | Název | Krytí | Počet (ks) | Příkon (kW) | Příkon celkem (kW) | Poř. Číslo | Název | Krytí | Počet (ks) | Příkon (kW) | Příkon celkem (kW)
1 | výbojka halogen HPI plus 400W | IP65 | 14 | 0.4 | 5.6 | 1 | Svítidlo 6 | IP65 | 15 | 0.1 | 1.5
nářaďovna | [5 empty] | nářaďovna
Poř. Číslo | Název | Krytí | Počet (ks) | Příkon (kW) | Příkon celkem (kW) | Poř. Číslo | Název | Krytí | Počet (ks) | Příkon (kW) | Příkon celkem (kW)
1 | zářivkové svítidlo 2x36W | IP20 | 3 | 0.072 | 0.216 | 1 | Svítidlo 1 | IP20 | 3 | 0.038 | 0.114
šatna 117- Ž/41 | [5 empty] | šatna 303
Poř. Číslo | Název | Krytí | Počet (ks) | Příkon (kW) | Příkon celkem (kW) | Poř. Číslo | Název | Krytí | Počet (ks) | Příkon (kW) | Příkon celkem (kW)
1 | zářivkové svítidlo 2x36W | IP20 | 6 | 0.072 | 0.432 | 1 | Svítidlo 1 | IP20 | 3 | 0.038 | 0.114
soc. zařízení 118/41 | [5 empty] | soc. zařízení 303.2
Poř. Číslo | Název | Krytí | Počet (ks) | Příkon (kW) | Příkon celkem (kW) | Poř. Číslo | Název | Krytí | Počet (ks) | Příkon (kW) | Příkon celkem (kW)
1 | zářivkové svítidlo 60W | IP44 | 5 | 0.06 | 0.3 | 1 | Svítidlo 5 | IP54 | 3 | 0.024 | 0.072
úklidová komora/40 | [5 empty] | WC invalida 302
Poř. Číslo | Název | Krytí | Počet (ks) | Příkon (kW) | Příkon celkem (kW) | Poř. Číslo | Název | Krytí | Počet (ks) | Příkon (kW) | Příkon celkem (kW)
1 | zářivkové svítidlo 60W | IP20 | 1 | 0.06 | 0.06 | 1 | Svítidlo 3 | IP54 | 1 | 0.036 | 0.036
šatna 119 - M/42 | [5 empty] | šatna 301
Poř. Číslo | Název | Krytí | Počet (ks) | Příkon (kW) | Příkon celkem (kW) | Poř. Číslo | Název | Krytí | Počet (ks) | Příkon (kW) | Příkon celkem (kW)
1 | zářivkové svítidlo 2x36W | IP20 | 6 | 0.072 | 0.432 | 1 | Svítidlo 1 | IP20 | 4 | 0.038 | 0.152
soc. zařízení 120/41 | [5 empty] | soc. zařízení 301.1
Poř. Číslo | Název | Krytí | Počet (ks) | Příkon (kW) | Příkon celkem (kW) | Poř. Číslo | Název | Krytí | Počet (ks) | Příkon (kW) | Příkon celkem (kW)
1 | zářivkové svítidlo 60W | IP44 | 5 | 0.06 | 0.3 | 1 | Svítidlo 5 | IP54 | 3 | 0.024 | 0.072
kabinet 305 | [5 empty] | kabinet 305
Poř. Číslo | Název | Krytí | Počet (ks) | Příkon (kW) | Příkon celkem (kW) | Poř. Číslo | Název | Krytí | Počet (ks) | Příkon (kW) | Příkon celkem (kW)
1 | zářivkové svítidlo 2x36W | IP20 | 9 | 0.072 | 0.648 | 1 | Svítidlo 1 | IP20 | 4 | 0.038 | 0.152
chodba 308 | [5 empty] | chodba 308
Poř. Číslo | Název | Krytí | Počet (ks) | Příkon (kW) | Příkon celkem (kW) | Poř. Číslo | Název | Krytí | Počet (ks) | Příkon (kW) | Příkon celkem (kW)
1 | zářivkové svítidlo 2x36W | IP20 | 2 | 0.072 | 0.144 | 1 | Svítidlo 1 | IP20 | 2 | 0.038 | 0.076
chodba 307 | [5 empty] | chodba 307
Poř. Číslo | Název | Krytí | Počet (ks) | Příkon (kW) | Příkon celkem (kW) | Poř. Číslo | Název | Krytí | Počet (ks) | Příkon (kW) | Příkon celkem (kW)
1 | zářivkové svítidlo 2x36W | IP20 | 2 | 0.072 | 0.144 | 1 | Svítidlo 1 | IP20 | 2 | 0.038 | 0.076
přípravna jídla 136- kuchyňka/37 | [5 empty] | přípravna jídla 136- kuchyňka/37
Poř. Číslo | Název | Krytí | Počet (ks) | Příkon (kW) | Příkon celkem (kW) | Poř. Číslo | Název | Krytí | Počet (ks) | Příkon (kW) | Příkon celkem (kW)
1 | zářivkové svítidlo 2x36W | IP20 | 14 | 0.072 | 1.008 | 1 | Svítidlo 1 | IP20 | 9 | 0.038 | 0.342
přípravna jídla 32 | [5 empty] | přípravna jídla 32
Poř. Číslo | Název | Krytí | Počet (ks) | Příkon (kW) | Příkon celkem (kW) | Poř. Číslo | Název | Krytí | Počet (ks) | Příkon (kW) | Příkon celkem (kW)
1 | zářivkové svítidlo 2x36W | IP20 | 3 | 0.072 | 0.216 | 1 | Svítidlo 1 | IP20 | 3 | 0.038 | 0.114
jídelna 137/34 | [5 empty] | jídelna 137/34
Poř. Číslo | Název | Krytí | Počet (ks) | Příkon (kW) | Příkon celkem (kW) | Poř. Číslo | Název | Krytí | Počet (ks) | Příkon (kW) | Příkon celkem (kW)
1 | zářivkové svítidlo 2x18W | IP20 | 26 | 0.036 | 0.936 | 1 | Svítidlo 1 | IP20 | 12 | 0.038 | 0.456
kuchyně 139/37 | [5 empty] | kuchyně 139/37
Poř. Číslo | Název | Krytí | Počet (ks) | Příkon (kW) | Příkon celkem (kW) | Poř. Číslo | Název | Krytí | Počet (ks) | Příkon (kW) | Příkon celkem (kW)
1 | zářivkové svítidlo 2x36W | IP20 | 11 | 0.072 | 0.792 | 1 | Svítidlo 1 | IP20 | 9 | 0.038 | 0.342
kabinet 143/60 | [5 empty] | kabinet 143/61
Poř. Číslo | Název | Krytí | Počet (ks) | Příkon (kW) | Příkon celkem (kW) | Poř. Číslo | Název | Krytí | Počet (ks) | Příkon (kW) | Příkon celkem (kW)
1 | zářivkové svítidlo 2x36W | IP20 | 6 | 0.072 | 0.432 | 1 | Svítidlo 1 | IP20 | 4 | 0.038 | 0.152
kabinet 144/61 | [5 empty] | kabinet 144/61.1
Poř. Číslo | Název | Krytí | Počet (ks) | Příkon (kW) | Příkon celkem (kW) | Poř. Číslo | Název | Krytí | Počet (ks) | Příkon (kW) | Příkon celkem (kW)
1 | zářivkové svítidlo 2x36W | IP20 | 4 | 0.072 | 0.288 | 1 | Svítidlo 1 | IP20 | 4 | 0.038 | 0.152
Příkon budovy celkem (kW) |  |  | 504 |  | 40.208 | Příkon budovy celkem (kW) |  |  | 388 |  | 15.219