## Rekapitulace stavby
Export Komplet | [24 empty] | VZ | 2.0 | ZAMOK |  |  |  |  | False | False | {f576f23d-53c4-46a2-91b9-d8164ea1a5d3}
[31 empty] | 0,01 | 21
[31 empty] | 0,01 | 15
|  | REKAPITULACE STAVBY | [15 empty] | v --- níže se nacházejí doplnkové a pomocné údaje k sestavám --- v | [11 empty] | Návod na vyplnění | 0,001
|  | Kód: | [27 empty] | Měnit lze pouze buňky se žlutým podbarvením! 1) v Rekapitulaci stavby vyplňte údaje o Uchazeči (přenesou se do ostatních sestav i v jiných listech) 2) na vybraných listech vyplňte v sestavě Soupis prací ceny u položek | 0,01
|  | Stavba: |  |  |  |  | ZŠ Edvarda Beneše - rekonstrukce elektroinstalace - pavilon U1 | [23 empty] | 0,01
|  | KSO: | [11 empty] | CC-CZ: | [16 empty] | 0,01
|  | Místo: |  |  |  |  | Edvarda Beneše 961/2, 747 05 Opava-Kateřinky | [6 empty] | Datum: |  | 17. 10. 2023 | [14 empty] | 0,01
0,01
|  | Zadavatel: | [11 empty] | IČ: | [16 empty] | 0,01
|  |  | ZŠ Opava, Edvarda Beneše 961/2, 747 05 Opava | [10 empty] | DIČ: | [16 empty] | 0,01
0,01
|  | Uchazeč: | [11 empty] | IČ: |  | Vyplň údaj | [14 empty] | 0,01
|  |  | Vyplň údaj | [10 empty] | DIČ: |  | Vyplň údaj | [14 empty] | 0,01
False
|  | Projektant: | [11 empty] | IČ: | [16 empty] | False
|  |  | INDETAIL s.r.o. | [10 empty] | DIČ: | [16 empty] | True
0,01
|  | Zpracovatel: | [11 empty] | IČ: | [16 empty] | 0,01
[14 empty] | DIČ: | [16 empty] | False
Poznámka:
Soupis prací je sestaven s využitím Cenové soustavy ÚRS. Položky, které pochází z této cenové soustavy, jsou ve sloupci 'Cenová soustava' označeny popisem 'CS ÚRS' a úrovní příslušného kalendářního pololetí. Veškeré další informace vymezující popis a podmínky použití těchto položek z Cenové soustavy, které nejsou uvedeny přímo v soupisu prací, jsou neomezeně dálkově k dispozici na webu podminky.urs.cz.
|  | Cena bez DPH | [11 empty] | 500000
[8 empty] | Sazba daně |  | Základ daně |  |  |  | Výše daně
|  | DPH |  | základní |  |  |  | 21% |  | 500000 |  |  |  | 105000
|  |  |  | snížená |  |  |  | 15% |  | 0 |  |  |  | 0
|  |  |  | zákl. přenesená |  |  |  | 21% |  | 0 |  |  |  | 0
|  |  |  | sníž. přenesená |  |  |  | 15% |  | 0 |  |  |  | 0
|  |  |  | nulová |  |  |  | 0% |  | 0 |  |  |  | 0
|  | Cena s DPH | [6 empty] | v |  | CZK |  |  | 605000
REKAPITULACE OBJEKTŮ STAVBY A SOUPISŮ PRACÍ
Kód:
| Stavba: | [6 empty] | ZŠ Edvarda Beneše - rekonstrukce elektroinstalace - pavilon U1
| Místo: | [6 empty] | Edvarda Beneše 961/2, 747 05 Opava-Kateřinky |  |  |  |  | Datum: |  | 17. 10. 2023
| Zadavatel: | [6 empty] | ZŠ Opava, Edvarda Beneše 961/2, 747 05 Opava |  |  |  |  | Projektant: |  | INDETAIL s.r.o. |  |  | Informatívní údaje z listů zakázek
| Uchazeč: | [11 empty] | Zpracovatel:
| Kód |  |  |  | Popis | [6 empty] | Cena bez DPH [CZK] |  |  |  | Cena s DPH [CZK] | Typ | z toho Ostat. náklady [CZK] | DPH [CZK] | Normohodiny [h] | DPH základní [CZK] | DPH snížená [CZK] | DPH základní přenesená [CZK] | DPH snížená přenesená [CZK] | Základna DPH základní | Základna DPH snížená | Základna DPH zákl. přenesená | Základna DPH sníž. přenesená | Základna DPH nulová
| Náklady stavby celkem | [10 empty] | 500000 |  |  |  | 605000 |  | 0 | 105000 | 0 | 105000 | 0 | 0 | 0 | 500000 | 0 | 0 | 0 | 0 |  | D | 0 | ###NOIMPORT### | IMPORT | {f576f23d-53c4-46a2-91b9-d8164ea1a5d3} | {00000000-0000-0000-0000-000000000000}
|  | D.1.4 |  |  |  | Technika prostředí staveb | [5 empty] | 0 |  |  |  | 0 | STA | 0 | 0 | 0 | 0 | 0 | 0 | 0 | 0 | 0 | 0 | 0 | 0 |  | D | 1 | ###NOIMPORT### | IMPORT | {19871b58-9b82-4107-8046-cdfbf5a5491a} | {f576f23d-53c4-46a2-91b9-d8164ea1a5d3} | 2
/ |  |  | D.1.4.1 |  |  |  | Silnoproudá elektrotechnika |  |  |  |  | 0 |  |  |  | 0 | Soupis | 0 | 0 | 0 | 0 | 0 | 0 | 0 | 0 | 0 | 0 | 0 | 0 |  |  | 2 |  | IMPORT | {597fec05-d580-4e18-aac2-e5c9c76683c2} | {19871b58-9b82-4107-8046-cdfbf5a5491a}
|  |  | D.1.4.2 |  |  |  | Slaboproudá elektrotechnika |  |  |  |  | 0 |  |  |  | 0 | Soupis | 0 | 0 | 0 | 0 | 0 | 0 | 0 | 0 | 0 | 0 | 0 | 0 |  | D | 2 | ###NOIMPORT### | IMPORT | {580fb169-175b-4d6e-b7dc-dbd5f67c8a65} | {19871b58-9b82-4107-8046-cdfbf5a5491a}
/ |  |  |  | D.1.4.2.1 |  |  |  | Strukturovaná kabeláž |  |  |  | 0 |  |  |  | 0 | Soupis | 0 | 0 | 0 | 0 | 0 | 0 | 0 | 0 | 0 | 0 | 0 | 0 |  |  | 3 |  | IMPORT | {3bc1e934-a526-4f45-b4c8-0b2601b24632} | {580fb169-175b-4d6e-b7dc-dbd5f67c8a65}
/ |  |  |  | D.1.4.2.2 |  |  |  | Poplachový zabezpečovací a tísňový systém |  |  |  | 0 |  |  |  | 0 | Soupis | 0 | 0 | 0 | 0 | 0 | 0 | 0 | 0 | 0 | 0 | 0 | 0 |  |  | 3 |  | IMPORT | {f3b6db25-cf71-495a-b2f9-d363df4176f9} | {580fb169-175b-4d6e-b7dc-dbd5f67c8a65}
/ |  |  |  | D.1.4.2.3 |  |  |  | Poplachový zabezpečovací a tísňový systém - požární hlásiče |  |  |  | 0 |  |  |  | 0 | Soupis | 0 | 0 | 0 | 0 | 0 | 0 | 0 | 0 | 0 | 0 | 0 | 0 |  |  | 3 |  | IMPORT | {c2539da1-d926-40ba-a17c-a8dbaaa25cf4} | {580fb169-175b-4d6e-b7dc-dbd5f67c8a65}
/ |  |  |  | D.1.4.2.4 |  |  |  | Kamerový systém |  |  |  | 0 |  |  |  | 0 | Soupis | 0 | 0 | 0 | 0 | 0 | 0 | 0 | 0 | 0 | 0 | 0 | 0 |  |  | 3 |  | IMPORT | {3e9dc9d7-bc74-4904-85eb-f6b9274dc6eb} | {580fb169-175b-4d6e-b7dc-dbd5f67c8a65}
/ |  |  |  | D.1.4.2.5 |  |  |  | AV technika |  |  |  | 0 |  |  |  | 0 | Soupis | 0 | 0 | 0 | 0 | 0 | 0 | 0 | 0 | 0 | 0 | 0 | 0 |  |  | 3 |  | IMPORT | {b2ed90d0-1d5c-442e-b7c9-c8b7ab585c0e} | {580fb169-175b-4d6e-b7dc-dbd5f67c8a65}
/ |  |  |  | D.1.4.2.6 |  |  |  | EVS a EKV |  |  |  | 0 |  |  |  | 0 | Soupis | 0 | 0 | 0 | 0 | 0 | 0 | 0 | 0 | 0 | 0 | 0 | 0 |  |  | 3 |  | IMPORT | {cef63a73-1fd0-46f3-8396-51b37860682d} | {580fb169-175b-4d6e-b7dc-dbd5f67c8a65}
/ |  |  |  | D.1.4.2.7 |  |  |  | Školní rozhlas |  |  |  | 0 |  |  |  | 0 | Soupis | 0 | 0 | 0 | 0 | 0 | 0 | 0 | 0 | 0 | 0 | 0 | 0 |  |  | 3 |  | IMPORT | {66a49e38-c642-410d-829c-6f1e23927772} | {580fb169-175b-4d6e-b7dc-dbd5f67c8a65}
/ |  |  |  | D.1.4.2.8 |  |  |  | Jednotný čas |  |  |  | 0 |  |  |  | 0 | Soupis | 0 | 0 | 0 | 0 | 0 | 0 | 0 | 0 | 0 | 0 | 0 | 0 |  |  | 3 |  | IMPORT | {1400e4d1-b2b7-4061-8d65-ea6baed7c094} | {580fb169-175b-4d6e-b7dc-dbd5f67c8a65}
/ |  |  |  | D.1.4.2.9 |  |  |  | Kabelové trasy pro slaboproudou elektrotechniku |  |  |  | 0 |  |  |  | 0 | Soupis | 0 | 0 | 0 | 0 | 0 | 0 | 0 | 0 | 0 | 0 | 0 | 0 |  |  | 3 |  | IMPORT | {e110e2b4-80e5-4b99-840d-fe4a8cc93df2} | {580fb169-175b-4d6e-b7dc-dbd5f67c8a65}
/ |  | D.2 |  |  |  | Stavební část | [5 empty] | 0 |  |  |  | 0 | STA | 0 | 0 | 0 | 0 | 0 | 0 | 0 | 0 | 0 | 0 | 0 | 0 |  |  | 1 |  | IMPORT | {803841de-7106-4c04-afe5-a4ee2ebc4e45} | {f576f23d-53c4-46a2-91b9-d8164ea1a5d3} | 2
/ |  | VON |  |  |  | Vedlejší a ostatní rozpočtové náklady | [5 empty] | 500000 |  |  |  | 605000 | VON | 0 | 105000 | 0 | 105000 | 0 | 0 | 0 | 500000 | 0 | 0 | 0 | 0 |  |  | 1 |  | IMPORT | {2d2ad154-6061-4af2-adde-36e9aa7e03f8} | {f576f23d-53c4-46a2-91b9-d8164ea1a5d3} | 2

## D.1.4.1 - Silnoproudá ele...
{597fec05-d580-4e18-aac2-e5c9c76683c2}
2
| KRYCÍ LIST SOUPISU PRACÍ | [7 empty] | v --- níže se nacházejí doplnkové a pomocné údaje k sestavám --- v | [8 empty] | False
Stavba:
ZŠ Edvarda Beneše - rekonstrukce elektroinstalace - pavilon U1
Objekt:
D.1.4 - Technika prostředí staveb
Soupis:
D.1.4.1 - Silnoproudá elektrotechnika
| KSO: |  |  |  |  | CC-CZ:
| Místo: |  | Edvarda Beneše 961/2, 747 05 Opava-Kateřinky |  |  | Datum: | 17. 10. 2023
| Zadavatel: |  |  |  |  | IČ:
|  | ZŠ Opava, Edvarda Beneše 961/2, 747 05 Opava |  |  |  | DIČ:
| Uchazeč: |  |  |  |  | IČ: | Vyplň údaj
|  | Vyplň údaj |  |  |  | DIČ: | Vyplň údaj
| Projektant: |  |  |  |  | IČ:
|  | INDETAIL s.r.o. |  |  |  | DIČ:
| Zpracovatel: |  |  |  |  | IČ:
DIČ:
Poznámka:
Soupis prací je sestaven s využitím Cenové soustavy ÚRS. Položky, které pochází z této cenové soustavy, jsou ve sloupci 'Cenová soustava' označeny popisem 'CS ÚRS' a úrovní příslušného kalendářního pololetí. Veškeré další informace vymezující popis a podmínky použití těchto položek z Cenové soustavy, které nejsou uvedeny přímo v soupisu prací, jsou neomezeně dálkově k dispozici na webu podminky.urs.cz. UPOZORNĚNÍ PRO UCHAZEČE: 1) Součástí prací jsou veškeré zkoušky, potřebná měření, inspekce, uvedení zařízení do provozu, zaškolení obsluhy 2) Součástí dodávky je zpracování veškeré dílenské dokumentace a dokumentace skutečného provedení 3) V rozsahu prací jsou rovněž jakékoliv prvky, zařízení, práce a pomocné materiály, které jsou nezbytně nutné k dodání, instalaci, dokončení a provozování díla (např. požární ucpávky, štítky pro řádné a trvalé značení komponent a zařízení, závěsy, nátěry, pomocné konstrukce, montážní materiály, materiály a práce nezbytné z důvodu koordinace s ostatními profesemi, speciální nářadí a nástroje, speciální opatření při provádění prací, první náplně atd.) které je provedeno řádně a je plně funkční a je v souladu se zákony a předpisy platnými v České republice“. 4) Součástí dodávky jsou veškerá měření jako například vytyčení konstrukcí, kontrolní měření, zaměření skutečného stavu apod. 5) V nabídce musí být zahrnuta realizace díla, včetně koordinace provádění díla s ostatními profesemi. 6) Projektant předpokládá, že uchazeč je odborně způsobilá firma a proto odpovědností uchazeče je, aby přesně stanovil rozsah svých prací, včetně návazností na stavbu, ostatní řemesla, harmonogram výstavby a časové rozdělení stavby na samostatně řešené části s příslušnými stranami. 7) Nabídka bude plně respektovat materiálový a technický standard materiálu a technické úrovně zadavatele a uživatele objektů. V rámci nabídky musí být garantována kompatibilita nabízených zařízení s již provozovaným zařízením zadavatele a uživatele objektu, která jsou již ve funkci na jiných místech. 8) Uchazeč doplní poskytnuté informace svými vlastními znalostmi a zkušenostmi tak, aby mohl připravit úplnou nabídku a je plnou uchazečovou zodpovědností učinit potřebné dotazy, jak to pro tento účel považuje za nutné. 9) Je povinností uchazeče opatřit si všechny potřebné informace tak, aby mohl předložit pevnou definitivní cenu a kvalifikovanou nabídku, podle které zhotoví stavbu podle požadavků objednatele. 10) Projektant na základě pověření objednatelem bude mít svrchovanou pravomoc při řešení všech záležitostí a případných neshod týkajících se kvality materiálu.
| Cena bez DPH | [5 empty] | 0
|  |  | Základ daně |  |  | Sazba daně | Výše daně
| DPH | základní | 0 |  |  | 21% | 0
|  | snížená | 0 |  |  | 15% | 0
|  | zákl. přenesená | 0 |  |  | 21% | 0
|  | sníž. přenesená | 0 |  |  | 15% | 0
|  | nulová | 0 |  |  | 0% | 0
| Cena s DPH |  |  | v | CZK |  | 0
REKAPITULACE ČLENĚNÍ SOUPISU PRACÍ
Stavba:
ZŠ Edvarda Beneše - rekonstrukce elektroinstalace - pavilon U1
Objekt:
D.1.4 - Technika prostředí staveb
Soupis:
D.1.4.1 - Silnoproudá elektrotechnika
Místo: |  |  | Edvarda Beneše 961/2, 747 05 Opava-Kateřinky |  |  | Datum: | 17. 10. 2023
Zadavatel: |  |  | ZŠ Opava, Edvarda Beneše 961/2, 747 05 Opava |  |  | Projektant: | INDETAIL s.r.o.
Uchazeč: |  |  | Vyplň údaj |  |  | Zpracovatel:
Kód dílu - Popis | [6 empty] | Cena celkem [CZK]
Náklady stavby celkem | [6 empty] | 0 | [11 empty] | -1
| PSV - Práce a dodávky PSV | [5 empty] | 0
| 741-1 - Materiál - silnoproud | [5 empty] | 0
| 741-1.1 - Rozvaděčová technika (není-li uvedeno jinak) | [5 empty] | 0
| 741-1.2 - Elektroinstalační materiál, el. přístroje, el. spotřebiče | [5 empty] | 0
| 741-1.3 - Svítidla a světelné zdroje vč. zdrojů | [5 empty] | 0
| 741-1.4 - Vodiče a kabely | [5 empty] | 0
| 741-2 - Montážní práce - silnoproud | [5 empty] | 0
| 741-2.1 - Montáž rozvaděčové techniky (není-li uvedeno jinak) | [5 empty] | 0
| 741-2.2 - Montáž elektroinstalačního materiálů, el. přístrojů, el. spotřebičů | [5 empty] | 0
| 741-2.3 - Montáž svítidel včetně světelných zdrojů | [5 empty] | 0
| 741-2.4 - Uložení vodičů a kabelů | [5 empty] | 0
| 741-2.5 - Hodinové zúčtovací sazby | [5 empty] | 0
SOUPIS PRACÍ
Stavba:
ZŠ Edvarda Beneše - rekonstrukce elektroinstalace - pavilon U1
Objekt:
D.1.4 - Technika prostředí staveb
Soupis:
D.1.4.1 - Silnoproudá elektrotechnika
Místo: |  |  | Edvarda Beneše 961/2, 747 05 Opava-Kateřinky |  |  | Datum: | 17. 10. 2023
Zadavatel: |  |  | ZŠ Opava, Edvarda Beneše 961/2, 747 05 Opava |  |  | Projektant: | INDETAIL s.r.o.
Uchazeč: |  |  | Vyplň údaj |  |  | Zpracovatel:
PČ | Typ | Kód | Popis | MJ | Množství | J.cena [CZK] | Cena celkem [CZK] | Cenová soustava |  | DPH | J. Nh [h] | Nh celkem [h] | J. hmotnost [t] | Hmotnost celkem [t] | J. suť [t] | Suť Celkem [t]
Náklady soupisu celkem | [6 empty] | 0 |  |  |  |  | 0 |  | 0 |  | 0 |  | D | -1 | [7 empty] | 0
| D | PSV | Práce a dodávky PSV |  |  |  | 0 |  |  |  |  | 0 |  | 0 |  | 0 | 1 | D | 0 | ROZPOCET | [6 empty] | 0
| D | 741-1 | Materiál - silnoproud |  |  |  | 0 |  |  |  |  | 0 |  | 0 |  | 0 | 1 | D | 1 | ROZPOCET | [6 empty] | 0
| D | 741-1.1 | Rozvaděčová technika (není-li uvedeno jinak) |  |  |  | 0 |  |  |  |  | 0 |  | 0 |  | 0 | 1 | D | 2 | ROZPOCET | [6 empty] | 0
1 | M | MAT01 | Smontovaný vestavný celoplastový rozvaděč ozn. RSP pro svodiče bleskového proudu I. stupeň - T1 - Jiskřiště, rozměru (šxvxh) 470x600x220mm, IP44/20, v provedení pro zaplombování dle podmínek ČEZ Distribuce a.s. a normy PNE 33 0000-5, viz. Výkres | ks | 1 |  | 0 |  |  | základní |  | 0 | 0 | 0 | 0 | 0 | 32 | M | 3 | ROZPOCET | 0 | 0 | 0 | 0 | 0 | 1 | 0 | 16 | -270627324
2 | M | MAT02 | Smontovaný hlavní skříňový oceloplechový rozvaděč ozn. RH + MET, typ OCEP, rozměry (š x v x h - 2400 (800+800+800) x 2100 x 400mm), IP40/20, In=250A, viz. Výkres | ks | 1 |  | 0 |  |  | základní |  | 0 | 0 | 0 | 0 | 0 | 32 | M | 3 | ROZPOCET | 0 | 0 | 0 | 0 | 0 | 1 | 0 | 16 | -2064084017
3 | M | MAT03 | Smontovaný podružný vestavný oceloplechový rozvaděč, ozn. RU1-1.1, rozměr (šxvxh) 586x1607x210mm, krytí IP30/20, provedení EI 30 DP1-Sm, 231M, v rozvaděči osazen hl. vypínač 80A, svodiče T2, jištění pro spotřebiče, umístit +0,4m nad podlahu. Viz. Výkres | ks | 1 |  | 0 |  |  | základní |  | 0 | 0 | 0 | 0 | 0 | 32 | M | 3 | ROZPOCET | 0 | 0 | 0 | 0 | 0 | 1 | 0 | 16 | 1455209260
4 | M | MAT04 | Smontovaný podružný vestavný oceloplechový rozvaděč, ozn. RU1-1.2, rozměr (šxvxh) 586x1883x210mm, krytí IP30/20, provedení EI 30 DP1-Sm, 273M, v rozvaděči osazen hl. vypínač 80A, svodiče T2, jištění pro spotřebiče, umístit +0,2m nad podlahu. Viz. Výkres | ks | 1 |  | 0 |  |  | základní |  | 0 | 0 | 0 | 0 | 0 | 32 | M | 3 | ROZPOCET | 0 | 0 | 0 | 0 | 0 | 1 | 0 | 16 | -586225511
5 | M | MAT05 | Smontovaný podružný vestavný oceloplechový rozvaděč, ozn. RU1-2.1, rozměr (šxvxh) 586x1607x210mm, krytí IP30/20, provedení EI 30 DP1-Sm, 231M, v rozvaděči osazen hl. vypínač 63A, svodiče T2, jištění pro spotřebiče, umístit +0,4m nad podlahu. Viz. Výkres | ks | 1 |  | 0 |  |  | základní |  | 0 | 0 | 0 | 0 | 0 | 32 | M | 3 | ROZPOCET | 0 | 0 | 0 | 0 | 0 | 1 | 0 | 16 | -1297125102
6 | M | MAT06 | Smontovaný podružný vestavný oceloplechový rozvaděč, ozn. RU1-2.2, rozměr (šxvxh) 586x1883x210mm, krytí IP30/20, provedení EI 30 DP1-Sm, 273M, v rozvaděči osazen hl. vypínač 63A, svodiče T2, jištění pro spotřebiče, umístit +0,2m nad podlahu. Viz. Výkres | ks | 1 |  | 0 |  |  | základní |  | 0 | 0 | 0 | 0 | 0 | 32 | M | 3 | ROZPOCET | 0 | 0 | 0 | 0 | 0 | 1 | 0 | 16 | 1088067985
7 | M | MAT07 | Smontovaný podružný vestavný oceloplechový rozvaděč, ozn. RU1-3.1, rozměr (šxvxh) 586x1607x210mm, krytí IP30/20, provedení EI 30 DP1-Sm, 231M, v rozvaděči osazen hl. vypínač 63A, svodiče T2, jištění pro spotřebiče, umístit +0,4m nad podlahu. Viz. Výkres | ks | 1 |  | 0 |  |  | základní |  | 0 | 0 | 0 | 0 | 0 | 32 | M | 3 | ROZPOCET | 0 | 0 | 0 | 0 | 0 | 1 | 0 | 16 | 1311115179
8 | M | MAT08 | Smontovaný podružný vestavný oceloplechový rozvaděč, ozn. RU1-3.2, rozměr (šxvxh) 586x1883x210mm, krytí IP30/20, provedení EI 30 DP1-Sm, 273M, v rozvaděči osazen hl. vypínač 63A, svodiče T2, jištění pro spotřebiče, umístit +0,2m nad podlahu. Viz. Výkres | ks | 1 |  | 0 |  |  | základní |  | 0 | 0 | 0 | 0 | 0 | 32 | M | 3 | ROZPOCET | 0 | 0 | 0 | 0 | 0 | 1 | 0 | 16 | 1827635485
9 | M | MAT09 | Smontovaný plastový nástěnný rozvaděč učebny ozn. RPC, 72mod., IP30/20, rozměru 500 x 580 x 127 mm (š x v x h), v rozvaděči osazen hl. vypínač 40A, svodiče T2, jištění zásuvek pro PC, umístit +1,2m nad podlahu. Viz. Výkres | ks | 2 |  | 0 |  |  | základní |  | 0 | 0 | 0 | 0 | 0 | 32 | M | 3 | ROZPOCET | 0 | 0 | 0 | 0 | 0 | 1 | 0 | 16 | -1612409600
10 | M | MAT10 | Hlavní ochranná přípojnice ozn. MET - 400x300x200mm, IP44/00, viz. výkres | ks | 1 |  | 0 |  |  | základní |  | 0 | 0 | 0 | 0 | 0 | 32 | M | 3 | ROZPOCET | 0 | 0 | 0 | 0 | 0 | 1 | 0 | 16 | -981689970
11 | M | MAT11 | Pojistka nožová PHA1 - 200A gG do HDS | ks | 3 |  | 0 |  |  | základní |  | 0 | 0 | 0 | 0 | 0 | 32 | M | 3 | ROZPOCET | 0 | 0 | 0 | 0 | 0 | 1 | 0 | 16 | 433540528
12 | M | MAT12 | Dozbrojení stáv. rozvaděče, ozn. RM1 o jistič B50/3 + 10m CY 10 | ks | 1 |  | 0 |  |  | základní |  | 0 | 0 | 0 | 0 | 0 | 32 | M | 3 | ROZPOCET | 0 | 0 | 0 | 0 | 0 | 1 | 0 | 16 | -1504284693
13 | M | MAT13 | Dozbrojení stáv. rozvaděče, ozn. RS14 o jistič B40/3 + 10m CY 10 | ks | 1 |  | 0 |  |  | základní |  | 0 | 0 | 0 | 0 | 0 | 32 | M | 3 | ROZPOCET | 0 | 0 | 0 | 0 | 0 | 1 | 0 | 16 | -974521217
| D | 741-1.2 | Elektroinstalační materiál, el. přístroje, el. spotřebiče |  |  |  | 0 |  |  |  |  | 0 |  | 0 |  | 0 | 1 | D | 2 | ROZPOCET | [6 empty] | 0
14 | M | MAT14 | Spínač č.1, IP40, bílý-lesk, do krabice | ks | 6 |  | 0 |  |  | základní |  | 0 | 0 | 0 | 0 | 0 | 32 | M | 3 | ROZPOCET | 0 | 0 | 0 | 0 | 0 | 1 | 0 | 16 | -1563560341
15 | M | MAT15 | Přepínač č.5, IP40, bílý-lesk, do krabice | ks | 63 |  | 0 |  |  | základní |  | 0 | 0 | 0 | 0 | 0 | 32 | M | 3 | ROZPOCET | 0 | 0 | 0 | 0 | 0 | 1 | 0 | 16 | 1569557146
16 | M | MAT16 | Tlačítko č.1/0So, IP40, bílý-lesk, do krabice (osvětlení chodba) | ks | 97 |  | 0 |  |  | základní |  | 0 | 0 | 0 | 0 | 0 | 32 | M | 3 | ROZPOCET | 0 | 0 | 0 | 0 | 0 | 1 | 0 | 16 | 186316223
17 | M | MAT17 | Spínač č.1 do vlhka, IP54, bílá-lesk, polozapuštěný | ks | 5 |  | 0 |  |  | základní |  | 0 | 0 | 0 | 0 | 0 | 32 | M | 3 | ROZPOCET | 0 | 0 | 0 | 0 | 0 | 1 | 0 | 16 | 1569191966
18 | M | MAT18 | Přepínač č.5 do vlhka, IP54, bílá-lesk, polozapuštěný | ks | 1 |  | 0 |  |  | základní |  | 0 | 0 | 0 | 0 | 0 | 32 | M | 3 | ROZPOCET | 0 | 0 | 0 | 0 | 0 | 1 | 0 | 16 | 873714973
19 | M | MAT19 | Přepínač č.6 do vlhka, IP54, bílá-lesk, polozapuštěný | ks | 2 |  | 0 |  |  | základní |  | 0 | 0 | 0 | 0 | 0 | 32 | M | 3 | ROZPOCET | 0 | 0 | 0 | 0 | 0 | 1 | 0 | 16 | 1619521032
20 | M | MAT20 | Sporákový spínač 16A/400V, do krabice, bílá-lesk, IP40 | ks | 8 |  | 0 |  |  | základní |  | 0 | 0 | 0 | 0 | 0 | 32 | M | 3 | ROZPOCET | 0 | 0 | 0 | 0 | 0 | 1 | 0 | 16 | 1523284302
21 | M | MAT21 | Jednoduchá zásuvka 16A/230V + clonky, do krabice, bílá-lesk, IP40 | ks | 430 |  | 0 |  |  | základní |  | 0 | 0 | 0 | 0 | 0 | 32 | M | 3 | ROZPOCET | 0 | 0 | 0 | 0 | 0 | 1 | 0 | 16 | 869653391
22 | M | MAT22 | Jednoduchá zásuvka 16A/230V + clonky, do krabice, šedá-lesk, IP40, pro PC | ks | 226 |  | 0 |  |  | základní |  | 0 | 0 | 0 | 0 | 0 | 32 | M | 3 | ROZPOCET | 0 | 0 | 0 | 0 | 0 | 1 | 0 | 16 | 722961075
23 | M | MAT23 | Jednoduchá zásuvka 16A/230V + clonky + T3, do krabice, šedá-lesk, IP40, PC | ks | 179 |  | 0 |  |  | základní |  | 0 | 0 | 0 | 0 | 0 | 32 | M | 3 | ROZPOCET | 0 | 0 | 0 | 0 | 0 | 1 | 0 | 16 | -1712338392
24 | M | MAT24 | Spínač automatický se snímačem pohybu, záběr 360°, vertikálně 180°, přisazený, bílý, 16A/230V, 5s-10min, 3-1000lx, dosah až 12m, IP20, bílý-lesk, stropní | ks | 25 |  | 0 |  |  | základní |  | 0 | 0 | 0 | 0 | 0 | 32 | M | 3 | ROZPOCET | 0 | 0 | 0 | 0 | 0 | 1 | 0 | 16 | -1366487272
25 | M | MAT25 | Zásuvka do vlhka 16A/230V + clonky, IP54, bílá, nástěnný | ks | 11 |  | 0 |  |  | základní |  | 0 | 0 | 0 | 0 | 0 | 32 | M | 3 | ROZPOCET | 0 | 0 | 0 | 0 | 0 | 1 | 0 | 16 | 854104794
26 | M | MAT26 | Tlačítko T6 v krytu pod sklem (1x NC-RH, 1x NC-FVE-rez.), červené "V případě požáru a nebezpečí vypni", IP55 | ks | 1 |  | 0 |  |  | základní |  | 0 | 0 | 0 | 0 | 0 | 32 | M | 3 | ROZPOCET | 0 | 0 | 0 | 0 | 0 | 1 | 0 | 16 | 1867779073
27 | M | MAT27 | Krabice KU 68 - prázdná (pod omítku) | ks | 1107 |  | 0 |  |  | základní |  | 0 | 0 | 0 | 0 | 0 | 32 | M | 3 | ROZPOCET | 0 | 0 | 0 | 0 | 0 | 1 | 0 | 16 | -1278084540
28 | M | MAT28 | Krabice KU 68 - prázdná + víčko (pod omítku) | ks | 252 |  | 0 |  |  | základní |  | 0 | 0 | 0 | 0 | 0 | 32 | M | 3 | ROZPOCET | 0 | 0 | 0 | 0 | 0 | 1 | 0 | 16 | 2018703015
29 | M | MAT29 | Krabice KR 97 - prázdná + víčko (pod omítku) | ks | 95 |  | 0 |  |  | základní |  | 0 | 0 | 0 | 0 | 0 | 32 | M | 3 | ROZPOCET | 0 | 0 | 0 | 0 | 0 | 1 | 0 | 16 | 1691222046
30 | M | MAT30 | Krabice KO125 + víčko (pod omítku) | ks | 32 |  | 0 |  |  | základní |  | 0 | 0 | 0 | 0 | 0 | 32 | M | 3 | ROZPOCET | 0 | 0 | 0 | 0 | 0 | 1 | 0 | 16 | -1613577884
31 | M | MAT31 | Krabice IP54, nástěnná, šedá, malá 100x100x50mm | ks | 22 |  | 0 |  |  | základní |  | 0 | 0 | 0 | 0 | 0 | 32 | M | 3 | ROZPOCET | 0 | 0 | 0 | 0 | 0 | 1 | 0 | 16 | -2045384900
32 | M | MAT32 | Krabice IP54, nástěnná, šedá, malá 140x140x70mm | ks | 4 |  | 0 |  |  | základní |  | 0 | 0 | 0 | 0 | 0 | 32 | M | 3 | ROZPOCET | 0 | 0 | 0 | 0 | 0 | 1 | 0 | 16 | -873650052
33 | M | MAT33 | Trubka ohebná PVC, prům.25mm (sporák. Spín. aj.) | m | 40 |  | 0 |  |  | základní |  | 0 | 0 | 0 | 0 | 0 | 32 | M | 3 | ROZPOCET | 0 | 0 | 0 | 0 | 0 | 1 | 0 | 16 | -1256526516
34 | M | MAT34 | Trubka korudovaná 75/61 (HDV, prostup do rozvaděče, stěnu, podlahu) | m | 55 |  | 0 |  |  | základní |  | 0 | 0 | 0 | 0 | 0 | 32 | M | 3 | ROZPOCET | 0 | 0 | 0 | 0 | 0 | 1 | 0 | 16 | 1924214916
35 | M | MAT35 | Lišta vkládací 20x20mm HF (technické místnosti, stáv. budova, oprava, dopojení) | m | 80 |  | 0 |  |  | základní |  | 0 | 0 | 0 | 0 | 0 | 32 | M | 3 | ROZPOCET | 0 | 0 | 0 | 0 | 0 | 1 | 0 | 16 | 793263496
36 | M | MAT36 | Lišta vkládací 40x40mm HF (technické místnosti, stáv. budova, oprava, dopojení) | m | 70 |  | 0 |  |  | základní |  | 0 | 0 | 0 | 0 | 0 | 32 | M | 3 | ROZPOCET | 0 | 0 | 0 | 0 | 0 | 1 | 0 | 16 | 279588638
37 | M | MAT37 | Lišta vkládací 80x40mm HF (technické místnosti, stáv. budova, oprava, dopojení) | m | 25 |  | 0 |  |  | základní |  | 0 | 0 | 0 | 0 | 0 | 32 | M | 3 | ROZPOCET | 0 | 0 | 0 | 0 | 0 | 1 | 0 | 16 | 1787465750
38 | M | MAT38 | Svazkový ocelový držák pro 15ks kabelů (do podhledu SDK) | ks | 3580 |  | 0 |  |  | základní |  | 0 | 0 | 0 | 0 | 0 | 32 | M | 3 | ROZPOCET | 0 | 0 | 0 | 0 | 0 | 1 | 0 | 16 | 1646382886
39 | M | MAT39 | Svazkový ocelový držák pro 30ks kabelů (do podhledu SDK) | ks | 1190 |  | 0 |  |  | základní |  | 0 | 0 | 0 | 0 | 0 | 32 | M | 3 | ROZPOCET | 0 | 0 | 0 | 0 | 0 | 1 | 0 | 16 | -1638539834
40 | M | MAT40 | Kabelový, děrovaný, ocelový, galvanizovaný žlab 60x300x0,75mm s integr. spojkou | m | 462 |  | 0 |  |  | základní |  | 0 | 0 | 0 | 0 | 0 | 32 | M | 3 | ROZPOCET | 0 | 0 | 0 | 0 | 0 | 1 | 0 | 16 | -1963938667
41 | M | MAT41 | Nástěnný, ocelový, galvanizovaný výložník 310mm, výška 75mm, nosnost 120 kg | ks | 308 |  | 0 |  |  | základní |  | 0 | 0 | 0 | 0 | 0 | 32 | M | 3 | ROZPOCET | 0 | 0 | 0 | 0 | 0 | 1 | 0 | 16 | 390058722
42 | M | MAT42 | Šroub s plochou kulovou hlavou 6x12 G | ks | 616 |  | 0 |  |  | základní |  | 0 | 0 | 0 | 0 | 0 | 32 | M | 3 | ROZPOCET | 0 | 0 | 0 | 0 | 0 | 1 | 0 | 16 | 1942995186
43 | M | MAT43 | Kabelový ocelový galvanizovaný žebřík 110x300 | m | 48 |  | 0 |  |  | základní |  | 0 | 0 | 0 | 0 | 0 | 32 | M | 3 | ROZPOCET | 0 | 0 | 0 | 0 | 0 | 1 | 0 | 16 | 964490973
44 | M | MAT44 | Podélná spojka 110mm pro žebřík 110x300 | ks | 32 |  | 0 |  |  | základní |  | 0 | 0 | 0 | 0 | 0 | 32 | M | 3 | ROZPOCET | 0 | 0 | 0 | 0 | 0 | 1 | 0 | 16 | 210374628
45 | M | MAT45 | Svorka k upevnění žebříku vč. šroubu | ks | 48 |  | 0 |  |  | základní |  | 0 | 0 | 0 | 0 | 0 | 32 | M | 3 | ROZPOCET | 0 | 0 | 0 | 0 | 0 | 1 | 0 | 16 | 1293900260
46 | M | MAT46 | Šroub s plochou kulovou hlavou a maticí M6x20 G | ks | 128 |  | 0 |  |  | základní |  | 0 | 0 | 0 | 0 | 0 | 32 | M | 3 | ROZPOCET | 0 | 0 | 0 | 0 | 0 | 1 | 0 | 16 | -772527581
47 | M | MAT47 | Plastový parapetní kanál výšky 160mm, hloubky 65mm, plný (bílý), asymetrický, pro vestavbu přístrojů + ocelový stínicí kanál 40x33, vč. příslušenství, barva bílá | m | 28 |  | 0 |  |  | základní |  | 0 | 0 | 0 | 0 | 0 | 32 | M | 3 | ROZPOCET | 0 | 0 | 0 | 0 | 0 | 1 | 0 | 16 | 677565991
48 | M | MAT48 | Přístrojová krabice pro parapetní kanál výšky 160mm, hloubky 65mm pro vestavbu přístrojů | m | 63 |  | 0 |  |  | základní |  | 0 | 0 | 0 | 0 | 0 | 32 | M | 3 | ROZPOCET | 0 | 0 | 0 | 0 | 0 | 1 | 0 | 16 | 283594551
49 | M | MAT49 | Hmoždinky prům.8mm (běžné trasy - zdivo, SDK) | ks | 9140 |  | 0 |  |  | základní |  | 0 | 0 | 0 | 0 | 0 | 32 | M | 3 | ROZPOCET | 0 | 0 | 0 | 0 | 0 | 1 | 0 | 16 | 619167218
50 | M | MAT50 | Vruty chromované (běžné trasy - zdivo, SDK) | ks | 9140 |  | 0 |  |  | základní |  | 0 | 0 | 0 | 0 | 0 | 32 | M | 3 | ROZPOCET | 0 | 0 | 0 | 0 | 0 | 1 | 0 | 16 | -2011181925
51 | M | MAT51 | Svorka lámací 12ks 4mm | ks | 36 |  | 0 |  |  | základní |  | 0 | 0 | 0 | 0 | 0 | 32 | M | 3 | ROZPOCET | 0 | 0 | 0 | 0 | 0 | 1 | 0 | 16 | 2034169667
52 | M | MAT52 | Bezšroubová svorka do instal. krabice 5x0,5-2,5mm | ks | 2425 |  | 0 |  |  | základní |  | 0 | 0 | 0 | 0 | 0 | 32 | M | 3 | ROZPOCET | 0 | 0 | 0 | 0 | 0 | 1 | 0 | 16 | -224490104
53 | M | MAT53 | Svorka na potrubí pro OP | ks | 32 |  | 0 |  |  | základní |  | 0 | 0 | 0 | 0 | 0 | 32 | M | 3 | ROZPOCET | 0 | 0 | 0 | 0 | 0 | 1 | 0 | 16 | 224806730
54 | M | MAT54 | Pásek Cu 30cm pro svorku | ks | 32 |  | 0 |  |  | základní |  | 0 | 0 | 0 | 0 | 0 | 32 | M | 3 | ROZPOCET | 0 | 0 | 0 | 0 | 0 | 1 | 0 | 16 | -1882643481
55 | M | MAT55 | Ekvipotenciální svorkovnice PE-12 pro ochranné místní pospojování v krabici KO125 a IP55 | ks | 17 |  | 0 |  |  | základní |  | 0 | 0 | 0 | 0 | 0 | 32 | M | 3 | ROZPOCET | 0 | 0 | 0 | 0 | 0 | 1 | 0 | 16 | -114908884
56 | M | MAT56 | Tlačítko signální tahové se šňůrou (aktivace alarmu), do krabice 68mm | ks | 1 |  | 0 |  |  | základní |  | 0 | 0 | 0 | 0 | 0 | 32 | M | 3 | ROZPOCET | 0 | 0 | 0 | 0 | 0 | 1 | 0 | 16 | 544961384
57 | M | MAT57 | Tlačítko signální prosvětlené (tzv. uklidňovací světlo), do krabice 68mm | ks | 1 |  | 0 |  |  | základní |  | 0 | 0 | 0 | 0 | 0 | 32 | M | 3 | ROZPOCET | 0 | 0 | 0 | 0 | 0 | 1 | 0 | 16 | 1912950566
58 | M | MAT58 | Kontrolní modul s alarmem (tzv. bzučák a blikající světlo), do krabice 68mm | ks | 1 |  | 0 |  |  | základní |  | 0 | 0 | 0 | 0 | 0 | 32 | M | 3 | ROZPOCET | 0 | 0 | 0 | 0 | 0 | 1 | 0 | 16 | -1023978224
59 | M | MAT59 | Transformátor 15V/2VA, 230V AC (napájecí zdroj pro signal. moduly), do krabice 68mm | ks | 1 |  | 0 |  |  | základní |  | 0 | 0 | 0 | 0 | 0 | 32 | M | 3 | ROZPOCET | 0 | 0 | 0 | 0 | 0 | 1 | 0 | 16 | 2097497402
60 | M | MAT60 | Štítek z PVC na označení kabelu | ks | 410 |  | 0 |  |  | základní |  | 0 | 0 | 0 | 0 | 0 | 32 | M | 3 | ROZPOCET | 0 | 0 | 0 | 0 | 0 | 1 | 0 | 16 | 337605576
61 | M | MAT61 | Napájecí zdroj 230/12Vss, 50VA, IP55, bezdotykové ovládání pisoárů | ks | 3 |  | 0 |  |  | základní |  | 0 | 0 | 0 | 0 | 0 | 32 | M | 3 | ROZPOCET | 0 | 0 | 0 | 0 | 0 | 1 | 0 | 16 | -1850436525
62 | M | MAT62 | Osušovač rukou s optickým senzorem 1,85kW/230V, 12m/s, 54dB, 28x29x28cm | ks | 8 |  | 0 |  |  | základní |  | 0 | 0 | 0 | 0 | 0 | 32 | M | 3 | ROZPOCET | 0 | 0 | 0 | 0 | 0 | 1 | 0 | 16 | 348819411
63 | M | MAT63 | Protipožární ucpávky - tmely - prostupy požárními úseky (5000ml) | ks | 3 |  | 0 |  |  | základní |  | 0 | 0 | 0 | 0 | 0 | 32 | M | 3 | ROZPOCET | 0 | 0 | 0 | 0 | 0 | 1 | 0 | 16 | -757919572
64 | M | MAT64 | Stavební hřebíky 100 | kg | 36 |  | 0 |  |  | základní |  | 0 | 0 | 0 | 0 | 0 | 32 | M | 3 | ROZPOCET | 0 | 0 | 0 | 0 | 0 | 1 | 0 | 16 | -1481167365
65 | M | MAT65 | Páska izolační PVC 19/30m | ks | 42 |  | 0 |  |  | základní |  | 0 | 0 | 0 | 0 | 0 | 32 | M | 3 | ROZPOCET | 0 | 0 | 0 | 0 | 0 | 1 | 0 | 16 | 1817686394
66 | M | MAT66 | Sádra bílá | kg | 1440 |  | 0 |  |  | základní |  | 0 | 0 | 0 | 0 | 0 | 32 | M | 3 | ROZPOCET | 0 | 0 | 0 | 0 | 0 | 1 | 0 | 16 | -1194214093
67 | M | MAT67 | Zemnící tyč délky 2m, průměru min. 16mm, materiál FeZn | ks | 4 |  | 0 |  |  | základní |  | 0 | 0 | 0 | 0 | 0 | 32 | M | 3 | ROZPOCET | 0 | 0 | 0 | 0 | 0 | 1 | 0 | 16 | -1097904410
68 | M | MAT68 | Svorka křížová SK3 (pásek-kulatina) 60x60 mm s destičkou, V4A, Rd 8-10/Fl 40 | ks | 12 |  | 0 |  |  | základní |  | 0 | 0 | 0 | 0 | 0 | 32 | M | 3 | ROZPOCET | 0 | 0 | 0 | 0 | 0 | 1 | 0 | 16 | 54497512
| D | 741-1.3 | Svítidla a světelné zdroje vč. zdrojů |  |  |  | 0 |  |  |  |  | 0 |  | 0 |  | 0 | 1 | D | 2 | ROZPOCET | [6 empty] | 0
69 | M | MAT69 | A - Přisazené LED svítidlo pro přímé osvětlení s UGR<19. Jemné, měkké a neoslňující osvětlení pro kanceláře a vzdělávání aplikace s opálovým difuzorem z PS pro plně homogenní osvětlení. Příkon svítidla: 43 W Životnost: 50 000 h L80, Celkový světelný tok: 5450 lm, Účinnost svítidla: 127 lm/W, Podání barev Ra > 80, barevná teplota 4000 K. Vstupní výkon nastavitelný na místě ve 4 krocích (FLEX1 - 100%, FLEX2 - 95%, FLEX3 - 90%, FLEX4 - 85%). Rozměry: 1500 x 306 x 47mm, hmotnost: 4,3 kg, IP20, IK03. | ks | 259 |  | 0 |  |  | základní |  | 0 | 0 | 0 | 0 | 0 | 32 | M | 3 | ROZPOCET | 0 | 0 | 0 | 0 | 0 | 1 | 0 | 16 | -1930867121
70 | M | MAT70 | B - Lištové přisazené LED svítidlo, elektronický předřadník se stálým výstupem. Těleso: tvarovaná ocel, bílá (RAL9002). Koncové kryty: bílý polykarbonát. Difuzor: polykarbonát opál. Dodáváno s LED zdroji v barvě 4000K, Rozměry: 1460 x 62 x 77 mm, Příkon svítidla: 60 W, Světelný tok: 6500 lm, Světelný výkon svítidel: 108 lm/W, Hmotnost: 3,6 kg, IP20, IK08 | ks | 25 |  | 0 |  |  | základní |  | 0 | 0 | 0 | 0 | 0 | 32 | M | 3 | ROZPOCET | 0 | 0 | 0 | 0 | 0 | 1 | 0 | 16 | 574968828
71 | M | MAT71 | B1 - Lištové přisazené LED svítidlo, elektronický předřadník se stálým výstupem. Těleso: tvarovaná ocel, bílá (RAL9002). Koncové kryty: bílý polykarbonát. Difuzor: polykarbonát opál. Dodáváno s LED zdroji v barvě 4000K, Rozměry: 1160 x 62 x 77 mm, Příkon svítidla: 48 W, Světelný tok: 5000 lm, Světelný výkon svítidel: 104 lm/W, Hmotnost: 2,0 kg, IP20, IK08. | ks | 22 |  | 0 |  |  | základní |  | 0 | 0 | 0 | 0 | 0 | 32 | M | 3 | ROZPOCET | 0 | 0 | 0 | 0 | 0 | 1 | 0 | 16 | -811552838
72 | M | MAT72 | BN - Lištové přisazené LED svítidlo, elektronický předřadník se stálým výstupem a nouzovým modulem 3h. Těleso: tvarovaná ocel, bílá (RAL9002). Koncové kryty: bílý polykarbonát. Difuzor: polykarbonát opál. Dodáváno s LED zdroji v barvě 4000K, Rozměry: 1460 x 62 x 77 mm, Příkon svítidla: 60 W, Světelný tok: 6500 lm, Světelný výkon svítidel: 108 lm/W, Hmotnost: 4,3 kg, IP20, IK08 | ks | 11 |  | 0 |  |  | základní |  | 0 | 0 | 0 | 0 | 0 | 32 | M | 3 | ROZPOCET | 0 | 0 | 0 | 0 | 0 | 1 | 0 | 16 | -493711925
73 | M | MAT73 | C - Čtvercové vestavné LED svítidlo. Pevný výstup LED předřadník. Elektrická Třída ochrany II, IP44/IP20, Odolnost proti nárazu: IK03. Těleso: ocel, bílá. Difuzor: Opálový PMMA s mikroprizmatickou fólií. Dodáváno s LED zdroji v barvě 4000K. Rozměry: 596 x 596 x 34mm, Příkon svítidla: 26 W, Světelný tok: 3200 lm, Světelný výkon svítidel: 123 lm/W. Hmotnost: 2,0 kg + Box pro přisazenou montáž. | ks | 36 |  | 0 |  |  | základní |  | 0 | 0 | 0 | 0 | 0 | 32 | M | 3 | ROZPOCET | 0 | 0 | 0 | 0 | 0 | 1 | 0 | 16 | 1414142114
74 | M | MAT74 | CN - Čtvercové vestavné LED svítidlo. Pevný výstup LED předřadník s 3h nouzovým modulem, manuální test. Elektrická Třída ochrany II, IP44/IP20, Odolnost proti nárazu: IK03. Těleso: ocel, bílá. Difuzor: Opálový PMMA s mikroprizmatickou fólií. Dodáváno s LED zdroji v barvě 4000K. Rozměry: 596 x 596 x 34 mm, Příkon svítidla: 26 W, Světelný tok: 3200 lm, Světelný výkon svítidel: 123 lm/W. Hmotnost: 3,6 kg + Box pro přisazenou montáž. | ks | 36 |  | 0 |  |  | základní |  | 0 | 0 | 0 | 0 | 0 | 32 | M | 3 | ROZPOCET | 0 | 0 | 0 | 0 | 0 | 1 | 0 | 16 | -865016262
75 | M | MAT75 | C1 - Čtvercové vestavné LED svítidlo. Pevný výstup LED předřadník. Elektrická Třída ochrany II, IP44/IP20, Odolnost proti nárazu: IK03. Těleso: ocel, bílá. Difuzor: Opálový PMMA s mikroprizmatickou fólií. Dodáváno s LED zdroji v barvě 4000K. Rozměry: 596 x 596 x 34 mm, Příkon svítidla: 39,2 W, Světelný tok: 4800 lm, Světelný výkon svítidel: 122 lm/W. Hmotnost: 2,0 kg + Box pro přisazenou montáž. | ks | 15 |  | 0 |  |  | základní |  | 0 | 0 | 0 | 0 | 0 | 32 | M | 3 | ROZPOCET | 0 | 0 | 0 | 0 | 0 | 1 | 0 | 16 | 1176517556
76 | M | MAT76 | C1N - Čtvercové vestavné LED svítidlo. Pevný výstup LED předřadník s 3h nouzovým modulem, manuální test. Elektrická Třída ochrany II, IP44/IP20, Odolnost proti nárazu: IK03. Těleso: ocel, bílá. Difuzor: Opálový PMMA s mikroprizmatickou fólií. Dodáváno s LED zdroji v barvě 4000K. Rozměry: 596 x 596 x 34 mm, Příkon svítidla: 39,2 W, Světelný tok: 4800 lm, Světelný výkon svítidel: 122 lm/W. Hmotnost: 3,6 kg + Box pro přisazenou montáž. | ks | 5 |  | 0 |  |  | základní |  | 0 | 0 | 0 | 0 | 0 | 32 | M | 3 | ROZPOCET | 0 | 0 | 0 | 0 | 0 | 1 | 0 | 16 | -514111641
77 | M | MAT77 | D - Přisazené LED svítidlo s asymetrickou reflektorovou optikou pro osvětlení stěn, panelů a chodeb; Příkon svítidla: 37,7 W, Životnost LED trvá 50 000 h, než se světelný tok sníží na 95 % původní hodnoty. Světelný tok svítidla: 4400 lm, Účinnost svítidla: 117 lm/W. Barevné podání Ra >80, barevná teplota 4000 K. Pouzdro z bílého ocelového plechu. Rozměry: 1203 x 130 x 61 mm, hmotnost: 5,00 kg, IP20 | ks | 46 |  | 0 |  |  | základní |  | 0 | 0 | 0 | 0 | 0 | 32 | M | 3 | ROZPOCET | 0 | 0 | 0 | 0 | 0 | 1 | 0 | 16 | -1681973820
78 | M | MAT78 | E - LED svítidlo v krytí IP66, odolné vůči prachu a vlhkosti, elektronický předřadník se stálým výstupem. Elektrická Třída ochrany I. Vrchní kryt: světlešedá polykarbonát. Difuzor: opálový polykarbonát s vysokým přenosem a refrakčními hranoly. Okolní teplota: -20°C do +35°C. Dodáváno s LED zdroji v barvě 4000K. Rozměry: 1100 x 92 x 90 mm. Příkon svítidla: 30,2 W. Světelný tok: 4400 lm. Světelný výkon svítidel: 146 lm/W. Hmotnost: 1,7 kg | ks | 4 |  | 0 |  |  | základní |  | 0 | 0 | 0 | 0 | 0 | 32 | M | 3 | ROZPOCET | 0 | 0 | 0 | 0 | 0 | 1 | 0 | 16 | 1460623325
79 | M | MAT79 | E1 - LED svítidlo v krytí IP66, odolné vůči prachu a vlhkosti, elektronický předřadník se stálým výstupem. Elektrická Třída ochrany I. Vrchní kryt: světlešedá polykarbonát. Difuzor: opálový polykarbonát s vysokým přenosem a refrakčními hranoly. Okolní teplota: -20°C do +35°C. Dodáváno s LED zdroji v barvě 4000K. Rozměry: 1600 x 92 x 90 mm. Příkon svítidla: 44,4 W. Světelný tok: 6610 lm. Světelný výkon svítidel: 149 lm/W. Hmotnost: 2,1 kg | ks | 15 |  | 0 |  |  | základní |  | 0 | 0 | 0 | 0 | 0 | 32 | M | 3 | ROZPOCET | 0 | 0 | 0 | 0 | 0 | 1 | 0 | 16 | -1611750771
80 | M | MAT80 | F - Velmi tenké, čtvercové přisazené LED svítidlo. Pevný výstup LED předřadník. Těleso: bílá polykarbonát. Difuzor: opálový polykarbonát. Elektrická Třída ochrany II, krytí IP65, IK10. Dodáváno s LED zdroji v barvě 4000K. Vhodné pro přímou montáž na zeď nebo na strop. Je možné vedení okruhu dovnitř i ven pomocí kabelů až 2, 5mm². Rozměry: 277 x 277x 58 mm, Příkon svítidla: 16,3 W, Světelný tok: 1950 lm, Světelný výkon svítidel: 120 lm/W, Hmotnost: 0,99 kg | ks | 2 |  | 0 |  |  | základní |  | 0 | 0 | 0 | 0 | 0 | 32 | M | 3 | ROZPOCET | 0 | 0 | 0 | 0 | 0 | 1 | 0 | 16 | 1336926875
81 | M | MAT81 | N1 - Přisazené LED nouzové svítidlo pro instalaci na strop a na zeď + piktogram. Elektronický předřadník se stálým výstupem s 3-hodinovým nouzovým modulem, manuální test. Těleso: bílý polykarbonát. Kryt: průhledný polykarbonát. Elektrická Třída ochrany II, IP65. Rozměry: 280 x 130 x 71 mm, Příkon svítidla: 3,4 W Hmotnost: 0,68 kg, Světelný tok: 84 lm | ks | 47 |  | 0 |  |  | základní |  | 0 | 0 | 0 | 0 | 0 | 32 | M | 3 | ROZPOCET | 0 | 0 | 0 | 0 | 0 | 1 | 0 | 16 | 1368931836
82 | M | MAT82 | N2 - Nouzové LED svítidlo 6,1W, IP40, svíticí deska, LED svítidlo se značkou únikové cesty, montáž na zeď nebo na strop, 3-h noz. modul s manuálním testem, signalizace stavu; těleso vyrobené z bílého polykarbonátu, dodává se sadou směrových značek, viditelnost 30 m. Napájení: 220/240 V stř.; Příkon svítidla: 6,1W; krytí: IP40, třída ochrany: elektrická Třída II; odolnost vůči nárazům: IK03; Okolní teplota: 5°C do +40°C, rozměry svítidla: 330 x 45 x 190 mm; Hmotnost: 0,8 kg | ks | 18 |  | 0 |  |  | základní |  | 0 | 0 | 0 | 0 | 0 | 32 | M | 3 | ROZPOCET | 0 | 0 | 0 | 0 | 0 | 1 | 0 | 16 | 1482554591
83 | M | MAT83 | N3 - Vysoce výkonné, přisazená LED svítidlo nouzového osvětlení, samostatné přisazené svítidlo, manuální test, 3 hodiny s optikou otevřený prostor. Těleso: bílý polykarbonát (RAL9016). Čočka: polykarbonát. IP20, IK07. Kompletní včetně LED. Příkon svítidla: 2,5 W, 200 lm. Rozměry: 123 x 123 x 53 mm, Hmotnost: 0,3 kg. | ks | 22 |  | 0 |  |  | základní |  | 0 | 0 | 0 | 0 | 0 | 32 | M | 3 | ROZPOCET | 0 | 0 | 0 | 0 | 0 | 1 | 0 | 16 | 1384577535
84 | M | MAT84 | N4 - LED nouzové svítidlo pro osvětlení únikové cesty, vysoce výkonné LED diody. Svítidlo pro přisazenou montáž z polykarbonátu, možnost doplnit piktogramy. Krytá svítidla IP65. Asymetrická vyzařovací charakteristika. Doba zálohy 1 hodina. Rozměry svítidla 269x144x40mm. Příkon svítidla: 5 W, Možnost provozu v nízkých teplotách COLD. Světelný tok 351 lm. | ks | 1 |  | 0 |  |  | základní |  | 0 | 0 | 0 | 0 | 0 | 32 | M | 3 | ROZPOCET | 0 | 0 | 0 | 0 | 0 | 1 | 0 | 16 | 1437414535
85 | M | MAT85 | N5 - Fotoluminiscenční tabulka se směrem úniku (umístit nad dveře, nebo výšky +2m) | ks | 5 |  | 0 |  |  | základní |  | 0 | 0 | 0 | 0 | 0 | 32 | M | 3 | ROZPOCET | 0 | 0 | 0 | 0 | 0 | 1 | 0 | 16 | -1141738239
86 | M | MAT86 | Poplatek za recyklaci dle zákona - svítidel | ks | 564 |  | 0 |  |  | základní |  | 0 | 0 | 0 | 0 | 0 | 32 | M | 3 | ROZPOCET | 0 | 0 | 0 | 0 | 0 | 1 | 0 | 16 | -2066815500
87 | M | MAT87 | Příslušenství C, CN, C1, C1N - Sada pro montáž svítidla 596 x 596mm přisazením, Těleso: bílá ocel, Rozměry: 605 x 605 x 92 mm, Hmotnost: 1,9 kg | ks | 92 |  | 0 |  |  | základní |  | 0 | 0 | 0 | 0 | 0 | 32 | M | 3 | ROZPOCET | 0 | 0 | 0 | 0 | 0 | 1 | 0 | 16 | 1982468681
88 | M | MAT88 | Příslušenství k N1 - Piktogram k nouzovému svítidlu | ks | 47 |  | 0 |  |  | základní |  | 0 | 0 | 0 | 0 | 0 | 32 | M | 3 | ROZPOCET | 0 | 0 | 0 | 0 | 0 | 1 | 0 | 16 | 768928569
| D | 741-1.4 | Vodiče a kabely |  |  |  | 0 |  |  |  |  | 0 |  | 0 |  | 0 | 1 | D | 2 | ROZPOCET | [6 empty] | 0
89 | M | MAT89 | CYKY-O 2(3)x1,5 (vypínače) | m | 2790 |  | 0 |  |  | základní |  | 0 | 0 | 0 | 0 | 0 | 32 | M | 3 | ROZPOCET | 0 | 0 | 0 | 0 | 0 | 1 | 0 | 16 | -996849383
90 | M | MAT90 | CYKY-J 3x1,5 (Stropy pod omítkou CYKYLo 3x1,5) | m | 9165 |  | 0 |  |  | základní |  | 0 | 0 | 0 | 0 | 0 | 32 | M | 3 | ROZPOCET | 0 | 0 | 0 | 0 | 0 | 1 | 0 | 16 | -920592313
91 | M | MAT91 | CYKY-J 5x1,5 | m | 1730 |  | 0 |  |  | základní |  | 0 | 0 | 0 | 0 | 0 | 32 | M | 3 | ROZPOCET | 0 | 0 | 0 | 0 | 0 | 1 | 0 | 16 | 213008784
92 | M | MAT92 | CYKY-J 7x1,5 | m | 685 |  | 0 |  |  | základní |  | 0 | 0 | 0 | 0 | 0 | 32 | M | 3 | ROZPOCET | 0 | 0 | 0 | 0 | 0 | 1 | 0 | 16 | 1458971036
93 | M | MAT93 | CYKY-J 3x2,5 | m | 10560 |  | 0 |  |  | základní |  | 0 | 0 | 0 | 0 | 0 | 32 | M | 3 | ROZPOCET | 0 | 0 | 0 | 0 | 0 | 1 | 0 | 16 | 1009489717
94 | M | MAT94 | CYKY-J 5x6 | m | 60 |  | 0 |  |  | základní |  | 0 | 0 | 0 | 0 | 0 | 32 | M | 3 | ROZPOCET | 0 | 0 | 0 | 0 | 0 | 1 | 0 | 16 | -398344169
95 | M | MAT95 | CYKY-J 5x16 | m | 85 |  | 0 |  |  | základní |  | 0 | 0 | 0 | 0 | 0 | 32 | M | 3 | ROZPOCET | 0 | 0 | 0 | 0 | 0 | 1 | 0 | 16 | 1759737481
96 | M | MAT96 | 1-CYKY-J 5x25 | m | 240 |  | 0 |  |  | základní |  | 0 | 0 | 0 | 0 | 0 | 32 | M | 3 | ROZPOCET | 0 | 0 | 0 | 0 | 0 | 1 | 0 | 16 | 1850638470
97 | M | MAT97 | 1-CYKY-J 5x35 | m | 75 |  | 0 |  |  | základní |  | 0 | 0 | 0 | 0 | 0 | 32 | M | 3 | ROZPOCET | 0 | 0 | 0 | 0 | 0 | 1 | 0 | 16 | -2011363592
98 | M | MAT98 | 1-CYKY-J 5x50 | m | 70 |  | 0 |  |  | základní |  | 0 | 0 | 0 | 0 | 0 | 32 | M | 3 | ROZPOCET | 0 | 0 | 0 | 0 | 0 | 1 | 0 | 16 | -606399377
99 | M | MAT99 | 1-CYKY-J 4x150 | m | 26 |  | 0 |  |  | základní |  | 0 | 0 | 0 | 0 | 0 | 32 | M | 3 | ROZPOCET | 0 | 0 | 0 | 0 | 0 | 1 | 0 | 16 | 669055252
100 | M | MAT100 | H07V (CY) 2,5 (rozvaděč + protah. drát) | m | 320 |  | 0 |  |  | základní |  | 0 | 0 | 0 | 0 | 0 | 32 | M | 3 | ROZPOCET | 0 | 0 | 0 | 0 | 0 | 1 | 0 | 16 | 1898661197
101 | M | MAT101 | H07V (CY) 4 (místní pospojování aj.) | m | 200 |  | 0 |  |  | základní |  | 0 | 0 | 0 | 0 | 0 | 32 | M | 3 | ROZPOCET | 0 | 0 | 0 | 0 | 0 | 1 | 0 | 16 | -1871531391
102 | M | MAT102 | H07V (CY) 6 (místní pospojování, ochrana před bleskem, aj.) | m | 300 |  | 0 |  |  | základní |  | 0 | 0 | 0 | 0 | 0 | 32 | M | 3 | ROZPOCET | 0 | 0 | 0 | 0 | 0 | 1 | 0 | 16 | -1236791237
103 | M | MAT103 | H07V (CYA) 16 - (hlavní a místní pospojování) | m | 510 |  | 0 |  |  | základní |  | 0 | 0 | 0 | 0 | 0 | 32 | M | 3 | ROZPOCET | 0 | 0 | 0 | 0 | 0 | 1 | 0 | 16 | 1209631798
104 | M | MAT104 | H07V (CYA) 25 - (hlavní pospojování) | m | 190 |  | 0 |  |  | základní |  | 0 | 0 | 0 | 0 | 0 | 32 | M | 3 | ROZPOCET | 0 | 0 | 0 | 0 | 0 | 1 | 0 | 16 | -912353502
105 | M | MAT105 | H07V (CYA) 35 - (hlavní pospojování) | m | 20 |  | 0 |  |  | základní |  | 0 | 0 | 0 | 0 | 0 | 32 | M | 3 | ROZPOCET | 0 | 0 | 0 | 0 | 0 | 1 | 0 | 16 | 411514504
106 | M | MAT106 | H07V (CYA) 70 - (hlavní pospojování) | m | 30 |  | 0 |  |  | základní |  | 0 | 0 | 0 | 0 | 0 | 32 | M | 3 | ROZPOCET | 0 | 0 | 0 | 0 | 0 | 1 | 0 | 16 | 1821343702
107 | M | MAT107 | H07RN-F 3x2,5 | m | 40 |  | 0 |  |  | základní |  | 0 | 0 | 0 | 0 | 0 | 32 | M | 3 | ROZPOCET | 0 | 0 | 0 | 0 | 0 | 1 | 0 | 16 | 245474024
108 | M | MAT108 | PRAFlaDur-J 5x1,5 P60-R | m | 20 |  | 0 |  |  | základní |  | 0 | 0 | 0 | 0 | 0 | 32 | M | 3 | ROZPOCET | 0 | 0 | 0 | 0 | 0 | 1 | 0 | 16 | -1041002764
109 | M | MAT109 | Pásek FeZn 30x4mm, 0,95kg/m (m) 70mikronů | m | 12 |  | 0 |  |  | základní |  | 0 | 0 | 0 | 0 | 0 | 32 | M | 3 | ROZPOCET | 0 | 0 | 0 | 0 | 0 | 1 | 0 | 16 | -1082115497
110 | M | MAT110 | Drát Nerez V4A, Rd 10, prům.10mm, 0,62kg/m (m) | m | 10 |  | 0 |  |  | základní |  | 0 | 0 | 0 | 0 | 0 | 32 | M | 3 | ROZPOCET | 0 | 0 | 0 | 0 | 0 | 1 | 0 | 16 | 596973492
| D | 741-2 | Montážní práce - silnoproud |  |  |  | 0 |  |  |  |  | 0 |  | 0 |  | 0 | 1 | D | 1 | ROZPOCET | [6 empty] | 0
| D | 741-2.1 | Montáž rozvaděčové techniky (není-li uvedeno jinak) |  |  |  | 0 |  |  |  |  | 0 |  | 0 |  | 0 | 1 | D | 2 | ROZPOCET | [6 empty] | 0
111 | K | 741R.01 | Osazení a zapojení vestavného rozvaděče ozn.RSP, vč. ukončení vodičů 2ks do 35mm2 + 8ks do 150mm2 | ks | 1 |  | 0 |  |  | základní |  | 0 | 0 | 0 | 0 | 0 | 16 | K | 3 | ROZPOCET | 0 | 0 | 0 | 0 | 0 | 1 | 0 | 16 | -1767863906
112 | K | 741R.02 | Osazení a zapojení skříňového rozvaděče ozn. RH+MET, vč. ukončení vodičů cca 35ks do 6mm2, 40ks do 50mm2 + 5ks do 150mm2 | ks | 1 |  | 0 |  |  | základní |  | 0 | 0 | 0 | 0 | 0 | 16 | K | 3 | ROZPOCET | 0 | 0 | 0 | 0 | 0 | 1 | 0 | 16 | -894648978
113 | K | 741R.03 | Osazení a zapojení vestavného rozvaděče ozn. RU1-1.1, vč. ukončení vodičů cca 90ks do 6mm2, 13ks do 16mm2 + 5ks do 35mm2 | ks | 1 |  | 0 |  |  | základní |  | 0 | 0 | 0 | 0 | 0 | 16 | K | 3 | ROZPOCET | 0 | 0 | 0 | 0 | 0 | 1 | 0 | 16 | 518188654
114 | K | 741R.04 | Osazení a zapojení vestavného rozvaděče ozn. RU1-1.2, vč. ukončení vodičů cca 160ks do 6mm2, 16ks do 16mm2 + 5ks do 35mm2 | ks | 1 |  | 0 |  |  | základní |  | 0 | 0 | 0 | 0 | 0 | 16 | K | 3 | ROZPOCET | 0 | 0 | 0 | 0 | 0 | 1 | 0 | 16 | -247015834
115 | K | 741R.05 | Osazení a zapojení vestavného rozvaděče ozn. RU1-2.1, vč. ukončení vodičů cca 120ks do 6mm2, 6ks do 16mm2 | ks | 1 |  | 0 |  |  | základní |  | 0 | 0 | 0 | 0 | 0 | 16 | K | 3 | ROZPOCET | 0 | 0 | 0 | 0 | 0 | 1 | 0 | 16 | 2037446201
116 | K | 741R.06 | Osazení a zapojení vestavného rozvaděče ozn. RU1-2.2, vč. ukončení vodičů cca 210ks do 6mm2, 7ks do 16mm2 | ks | 1 |  | 0 |  |  | základní |  | 0 | 0 | 0 | 0 | 0 | 16 | K | 3 | ROZPOCET | 0 | 0 | 0 | 0 | 0 | 1 | 0 | 16 | -182071193
117 | K | 741R.07 | Osazení a zapojení vestavného rozvaděče ozn. RU1-3.1, vč. ukončení vodičů cca 120ks do 6mm2, 8ks do 16mm2 | ks | 1 |  | 0 |  |  | základní |  | 0 | 0 | 0 | 0 | 0 | 16 | K | 3 | ROZPOCET | 0 | 0 | 0 | 0 | 0 | 1 | 0 | 16 | 1589765751
118 | K | 741R.08 | Osazení a zapojení vestavného rozvaděče ozn. RU1-3.2, vč. ukončení vodičů cca 180ks do 6mm2, 7ks do 16mm2 | ks | 1 |  | 0 |  |  | základní |  | 0 | 0 | 0 | 0 | 0 | 16 | K | 3 | ROZPOCET | 0 | 0 | 0 | 0 | 0 | 1 | 0 | 16 | -542485586
119 | K | 741R.09 | Osazení a zapojení nástěnného rozvaděč ozn. RPC, vč. ukončení vodičů cca 40ks do 6mm2 + 2ks do 16mm2 | ks | 2 |  | 0 |  |  | základní |  | 0 | 0 | 0 | 0 | 0 | 16 | K | 3 | ROZPOCET | 0 | 0 | 0 | 0 | 0 | 1 | 0 | 16 | 1470573734
120 | K | 741R.10 | Smontovaná vestavná přípojnice ozn. MET vč.ukončení vodičů (cca 10 ks) | ks | 1 |  | 0 |  |  | základní |  | 0 | 0 | 0 | 0 | 0 | 16 | K | 3 | ROZPOCET | 0 | 0 | 0 | 0 | 0 | 1 | 0 | 16 | 294876327
121 | K | 741R.11 | Pojistka nožová PHA1 - 200A gG do HDS | ks | 3 |  | 0 |  |  | základní |  | 0 | 0 | 0 | 0 | 0 | 16 | K | 3 | ROZPOCET | 0 | 0 | 0 | 0 | 0 | 1 | 0 | 16 | -1203421753
122 | K | 741R.12 | Dozbrojení stávajícího rozvaděče ozn. RM1 o 1x jistič B50/3A vč. vydrátování vodiči CY10 a ukončení vodičů 20ks do 10mm2 | ks | 1 |  | 0 |  |  | základní |  | 0 | 0 | 0 | 0 | 0 | 16 | K | 3 | ROZPOCET | 0 | 0 | 0 | 0 | 0 | 1 | 0 | 16 | 796480412
123 | K | 741R.13 | Dozbrojení stávajícího rozvaděče ozn. RS14 o 1x jistič B40/3A vč. vydrátování vodiči CY10 a ukončení vodičů 20ks do 10mm2 | ks | 1 |  | 0 |  |  | základní |  | 0 | 0 | 0 | 0 | 0 | 16 | K | 3 | ROZPOCET | 0 | 0 | 0 | 0 | 0 | 1 | 0 | 16 | -251865626
| D | 741-2.2 | Montáž elektroinstalačního materiálů, el. přístrojů, el. spotřebičů |  |  |  | 0 |  |  |  |  | 0 |  | 0 |  | 0 | 1 | D | 2 | ROZPOCET | [6 empty] | 0
124 | K | 741R.14 | Spínač č.1, IP40, do krabice | ks | 6 |  | 0 |  |  | základní |  | 0 | 0 | 0 | 0 | 0 | 16 | K | 3 | ROZPOCET | 0 | 0 | 0 | 0 | 0 | 1 | 0 | 16 | 921642923
125 | K | 741R.15 | Přepínač č.5, IP40, do krabice | ks | 63 |  | 0 |  |  | základní |  | 0 | 0 | 0 | 0 | 0 | 16 | K | 3 | ROZPOCET | 0 | 0 | 0 | 0 | 0 | 1 | 0 | 16 | 1435327294
126 | K | 741R.16 | Tlačítko č.1/0 So, IP40, do krabice | ks | 97 |  | 0 |  |  | základní |  | 0 | 0 | 0 | 0 | 0 | 16 | K | 3 | ROZPOCET | 0 | 0 | 0 | 0 | 0 | 1 | 0 | 16 | 1016933417
127 | K | 741R.17 | Spínač č.1 do vlhka, IP54, polozapuštěný | ks | 5 |  | 0 |  |  | základní |  | 0 | 0 | 0 | 0 | 0 | 16 | K | 3 | ROZPOCET | 0 | 0 | 0 | 0 | 0 | 1 | 0 | 16 | 1616430241
128 | K | 741R.18 | Přepínač č.5 do vlhka, IP54, polozapuštěný | ks | 1 |  | 0 |  |  | základní |  | 0 | 0 | 0 | 0 | 0 | 16 | K | 3 | ROZPOCET | 0 | 0 | 0 | 0 | 0 | 1 | 0 | 16 | -1584617719
129 | K | 741R.19 | Přepínač č.6 do vlhka, IP54, polozapuštěný | ks | 2 |  | 0 |  |  | základní |  | 0 | 0 | 0 | 0 | 0 | 16 | K | 3 | ROZPOCET | 0 | 0 | 0 | 0 | 0 | 1 | 0 | 16 | -132153025
130 | K | 741R.20 | Sporákový spínač 16A/400V do krabice | ks | 8 |  | 0 |  |  | základní |  | 0 | 0 | 0 | 0 | 0 | 16 | K | 3 | ROZPOCET | 0 | 0 | 0 | 0 | 0 | 1 | 0 | 16 | -1342268093
131 | K | 741R.21 | Zásuvka 16A/230V, zapuštěná do krabice | ks | 656 |  | 0 |  |  | základní |  | 0 | 0 | 0 | 0 | 0 | 16 | K | 3 | ROZPOCET | 0 | 0 | 0 | 0 | 0 | 1 | 0 | 16 | 1976452656
132 | K | 741R.22 | Zásuvka 16A/230V, zapuštěná do krabice s ochranou proti přepětí | ks | 179 |  | 0 |  |  | základní |  | 0 | 0 | 0 | 0 | 0 | 16 | K | 3 | ROZPOCET | 0 | 0 | 0 | 0 | 0 | 1 | 0 | 16 | -1148294002
133 | K | 741R.23 | Spínač automatický se snímačem pohybu, IP40, stropní | ks | 25 |  | 0 |  |  | základní |  | 0 | 0 | 0 | 0 | 0 | 16 | K | 3 | ROZPOCET | 0 | 0 | 0 | 0 | 0 | 1 | 0 | 16 | 1107575820
134 | K | 741R.24 | Zásuvka do vlhka 16A/230V, IP54, bílá, nástěnná | ks | 11 |  | 0 |  |  | základní |  | 0 | 0 | 0 | 0 | 0 | 16 | K | 3 | ROZPOCET | 0 | 0 | 0 | 0 | 0 | 1 | 0 | 16 | 467401525
135 | K | 741R.25 | Tlačítko T6 pod sklem "v případě požáru a nebezpečí vypni" TOTAL STOP, IP55 | ks | 1 |  | 0 |  |  | základní |  | 0 | 0 | 0 | 0 | 0 | 16 | K | 3 | ROZPOCET | 0 | 0 | 0 | 0 | 0 | 1 | 0 | 16 | -1308634153
136 | K | 741R.26 | Krab.přístrojová (prům. 68mm) bez zapojení | ks | 1107 |  | 0 |  |  | základní |  | 0 | 0 | 0 | 0 | 0 | 16 | K | 3 | ROZPOCET | 0 | 0 | 0 | 0 | 0 | 1 | 0 | 16 | 1309555953
137 | K | 741R.27 | Krab.odbočná (prům. 68 + víčko) kruh. bez zap. | ks | 252 |  | 0 |  |  | základní |  | 0 | 0 | 0 | 0 | 0 | 16 | K | 3 | ROZPOCET | 0 | 0 | 0 | 0 | 0 | 1 | 0 | 16 | -944329010
138 | K | 741R.28 | Krabice odbočná (prům. 97) kruhová bez zapojení | ks | 95 |  | 0 |  |  | základní |  | 0 | 0 | 0 | 0 | 0 | 16 | K | 3 | ROZPOCET | 0 | 0 | 0 | 0 | 0 | 1 | 0 | 16 | -1998330511
139 | K | 741R.29 | Krabice KO 125 (110) bez zapojení | ks | 32 |  | 0 |  |  | základní |  | 0 | 0 | 0 | 0 | 0 | 16 | K | 3 | ROZPOCET | 0 | 0 | 0 | 0 | 0 | 1 | 0 | 16 | 534094301
140 | K | 741R.30 | Krabice IP54, nástěnná, šedá, malá 100x100x61mm | ks | 22 |  | 0 |  |  | základní |  | 0 | 0 | 0 | 0 | 0 | 16 | K | 3 | ROZPOCET | 0 | 0 | 0 | 0 | 0 | 1 | 0 | 16 | 1778489923
141 | K | 741R.31 | Krabice IP54, nástěnná, šedá, malá 140x140x70mm | ks | 4 |  | 0 |  |  | základní |  | 0 | 0 | 0 | 0 | 0 | 16 | K | 3 | ROZPOCET | 0 | 0 | 0 | 0 | 0 | 1 | 0 | 16 | -1055976889
142 | K | 741R.32 | Trubka ohebná PVC prům.25mm pod omítku | m | 40 |  | 0 |  |  | základní |  | 0 | 0 | 0 | 0 | 0 | 16 | K | 3 | ROZPOCET | 0 | 0 | 0 | 0 | 0 | 1 | 0 | 16 | -979460375
143 | K | 741R.33 | Trubka korudovaná 75/61 (prostup do rozvaděče, přes stěnu, podlahu) | m | 55 |  | 0 |  |  | základní |  | 0 | 0 | 0 | 0 | 0 | 16 | K | 3 | ROZPOCET | 0 | 0 | 0 | 0 | 0 | 1 | 0 | 16 | 951548590
144 | K | 741R.34 | Lišta vkládací 20x20mm (na opravy) | m | 80 |  | 0 |  |  | základní |  | 0 | 0 | 0 | 0 | 0 | 16 | K | 3 | ROZPOCET | 0 | 0 | 0 | 0 | 0 | 1 | 0 | 16 | -2116954591
145 | K | 741R.35 | Lišta vkládací 40x40mm (na opravy) | m | 70 |  | 0 |  |  | základní |  | 0 | 0 | 0 | 0 | 0 | 16 | K | 3 | ROZPOCET | 0 | 0 | 0 | 0 | 0 | 1 | 0 | 16 | 1419968279
146 | K | 741R.36 | Lišta vkládací 80x40mm (na opravy) | m | 25 |  | 0 |  |  | základní |  | 0 | 0 | 0 | 0 | 0 | 16 | K | 3 | ROZPOCET | 0 | 0 | 0 | 0 | 0 | 1 | 0 | 16 | -68882849
147 | K | 741R.37 | Svazkový ocelový držák pro 15ks a 30ks kabelů | ks | 4770 |  | 0 |  |  | základní |  | 0 | 0 | 0 | 0 | 0 | 16 | K | 3 | ROZPOCET | 0 | 0 | 0 | 0 | 0 | 1 | 0 | 16 | -213540183
148 | K | 741R.38 | Kabelový, děrovaný, ocelový, galvanizovaný žlab 60x300x0,75mm vč. příslušenství | m | 462 |  | 0 |  |  | základní |  | 0 | 0 | 0 | 0 | 0 | 16 | K | 3 | ROZPOCET | 0 | 0 | 0 | 0 | 0 | 1 | 0 | 16 | 1333175981
149 | K | 741R.39 | Kabelový ocelový galvanizovaný žebřík 110x300 vč. příslušenství | m | 48 |  | 0 |  |  | základní |  | 0 | 0 | 0 | 0 | 0 | 16 | K | 3 | ROZPOCET | 0 | 0 | 0 | 0 | 0 | 1 | 0 | 16 | -1878365959
150 | K | 741R.40 | Plastový parapetní kanál výšky 160mm, hloubky 65mm, plný (bílý), asymetrický, pro vestavbu přístrojů + ocelový stínicí kanál 40x33, vč. příslušenství, barva bílá | m | 28 |  | 0 |  |  | základní |  | 0 | 0 | 0 | 0 | 0 | 16 | K | 3 | ROZPOCET | 0 | 0 | 0 | 0 | 0 | 1 | 0 | 16 | 869552080
151 | K | 741R.41 | Přístrojová krabice pro parapetní kanál výšky 160mm, hloubky 65mm pro vestavbu přístrojů | m | 63 |  | 0 |  |  | základní |  | 0 | 0 | 0 | 0 | 0 | 16 | K | 3 | ROZPOCET | 0 | 0 | 0 | 0 | 0 | 1 | 0 | 16 | -1399194518
152 | K | 741R.42 | Hmoždinky prům.8mm včetně vrutu | ks | 9140 |  | 0 |  |  | základní |  | 0 | 0 | 0 | 0 | 0 | 16 | K | 3 | ROZPOCET | 0 | 0 | 0 | 0 | 0 | 1 | 0 | 16 | -929485573
153 | K | 741R.43 | Svorka lámací 12ks 4mm | ks | 36 |  | 0 |  |  | základní |  | 0 | 0 | 0 | 0 | 0 | 16 | K | 3 | ROZPOCET | 0 | 0 | 0 | 0 | 0 | 1 | 0 | 16 | 341537612
154 | K | 741R.44 | Bezšroubová svorka do instal. krabice 5x0,5-2,5mm | ks | 2425 |  | 0 |  |  | základní |  | 0 | 0 | 0 | 0 | 0 | 16 | K | 3 | ROZPOCET | 0 | 0 | 0 | 0 | 0 | 1 | 0 | 16 | 133483107
155 | K | 741R.45 | Svorka na potrubí vč. pásku | ks | 32 |  | 0 |  |  | základní |  | 0 | 0 | 0 | 0 | 0 | 16 | K | 3 | ROZPOCET | 0 | 0 | 0 | 0 | 0 | 1 | 0 | 16 | 672896127
156 | K | 741R.46 | Ekvipotenciální svorkovnice PE-12 pro ochranné místní pospojování v krabici KO125 a IP55 | ks | 17 |  | 0 |  |  | základní |  | 0 | 0 | 0 | 0 | 0 | 16 | K | 3 | ROZPOCET | 0 | 0 | 0 | 0 | 0 | 1 | 0 | 16 | 325550587
157 | K | 741R.47 | Ochranný spoj pevně 4-25mm (SEBT aj.) | ks | 102 |  | 0 |  |  | základní |  | 0 | 0 | 0 | 0 | 0 | 16 | K | 3 | ROZPOCET | 0 | 0 | 0 | 0 | 0 | 1 | 0 | 16 | -192922661
158 | K | 741R.48 | Tlačítko signální tahové se šňůrou (aktivace alarmu), do krabice 68mm | ks | 1 |  | 0 |  |  | základní |  | 0 | 0 | 0 | 0 | 0 | 16 | K | 3 | ROZPOCET | 0 | 0 | 0 | 0 | 0 | 1 | 0 | 16 | -2082356874
159 | K | 741R.49 | Tlačítko signální prosvětlené (tzv. uklidňovací světlo), do krabice 68mm | ks | 1 |  | 0 |  |  | základní |  | 0 | 0 | 0 | 0 | 0 | 16 | K | 3 | ROZPOCET | 0 | 0 | 0 | 0 | 0 | 1 | 0 | 16 | 1963536759
160 | K | 741R.50 | Kontrolní modul s alarmem (tzv. bzučák a blikající světlo), do krabice 68mm | ks | 1 |  | 0 |  |  | základní |  | 0 | 0 | 0 | 0 | 0 | 16 | K | 3 | ROZPOCET | 0 | 0 | 0 | 0 | 0 | 1 | 0 | 16 | 802820752
161 | K | 741R.51 | Transformátor 15V/2VA, 230V AC (napájecí zdroj pro signalizační moduly) | ks | 1 |  | 0 |  |  | základní |  | 0 | 0 | 0 | 0 | 0 | 16 | K | 3 | ROZPOCET | 0 | 0 | 0 | 0 | 0 | 1 | 0 | 16 | -556653847
162 | K | 741R.52 | Montáž kabelového štítku | ks | 410 |  | 0 |  |  | základní |  | 0 | 0 | 0 | 0 | 0 | 16 | K | 3 | ROZPOCET | 0 | 0 | 0 | 0 | 0 | 1 | 0 | 16 | 89409028
163 | K | 741R.53 | Napájecí zdroj 230/12V pro bezdotykové ovládání (osazení + zapojení) | ks | 3 |  | 0 |  |  | základní |  | 0 | 0 | 0 | 0 | 0 | 16 | K | 3 | ROZPOCET | 0 | 0 | 0 | 0 | 0 | 1 | 0 | 16 | -210351431
164 | K | 741R.54 | Připojení el. strojů a spotřebičů (bojler, rozvaděče, klima, pohony, stroje, vzt) | ks | 8 |  | 0 |  |  | základní |  | 0 | 0 | 0 | 0 | 0 | 16 | K | 3 | ROZPOCET | 0 | 0 | 0 | 0 | 0 | 1 | 0 | 16 | 1703813080
165 | K | 741R.55 | Protipožární ucpávky - tmely, aj. - prostupy požárními úseky (5000ml) | ks | 3 |  | 0 |  |  | základní |  | 0 | 0 | 0 | 0 | 0 | 16 | K | 3 | ROZPOCET | 0 | 0 | 0 | 0 | 0 | 1 | 0 | 16 | 12781772
166 | K | 741R.56 | Zemnící tyč délky 2m, průměru min. 16mm, materiál FeZn | ks | 4 |  | 0 |  |  | základní |  | 0 | 0 | 0 | 0 | 0 | 16 | K | 3 | ROZPOCET | 0 | 0 | 0 | 0 | 0 | 1 | 0 | 16 | 746215098
167 | K | 741R.57 | Svorky nad 2 šrouby (ST, SJ, SK, SO) | ks | 12 |  | 0 |  |  | základní |  | 0 | 0 | 0 | 0 | 0 | 16 | K | 3 | ROZPOCET | 0 | 0 | 0 | 0 | 0 | 1 | 0 | 16 | -638587857
168 | K | 741R.58 | Nátěr spojů v zemi (antikorozní ochrana) | ks | 12 |  | 0 |  |  | základní |  | 0 | 0 | 0 | 0 | 0 | 16 | K | 3 | ROZPOCET | 0 | 0 | 0 | 0 | 0 | 1 | 0 | 16 | -1447182270
| D | 741-2.3 | Montáž svítidel včetně světelných zdrojů |  |  |  | 0 |  |  |  |  | 0 |  | 0 |  | 0 | 1 | D | 2 | ROZPOCET | [6 empty] | 0
169 | K | 741R.59 | LED svítidla ozn. A - N4 vč. příslušenství | ks | 564 |  | 0 |  |  | základní |  | 0 | 0 | 0 | 0 | 0 | 16 | K | 3 | ROZPOCET | 0 | 0 | 0 | 0 | 0 | 1 | 0 | 16 | 530164814
170 | K | 741R.60 | N5 - Fotoluminiscenční tabulka se směrem úniku | ks | 5 |  | 0 |  |  | základní |  | 0 | 0 | 0 | 0 | 0 | 16 | K | 3 | ROZPOCET | 0 | 0 | 0 | 0 | 0 | 1 | 0 | 16 | -266693982
| D | 741-2.4 | Uložení vodičů a kabelů |  |  |  | 0 |  |  |  |  | 0 |  | 0 |  | 0 | 1 | D | 2 | ROZPOCET | [6 empty] | 0
171 | K | 741R.61 | CYKY-O 3x1,5 (pod omítkou) | m | 2790 |  | 0 |  |  | základní |  | 0 | 0 | 0 | 0 | 0 | 16 | K | 3 | ROZPOCET | 0 | 0 | 0 | 0 | 0 | 1 | 0 | 16 | -1035727239
172 | K | 741R.62 | CYKY-J 3x1,5 | m | 9165 |  | 0 |  |  | základní |  | 0 | 0 | 0 | 0 | 0 | 16 | K | 3 | ROZPOCET | 0 | 0 | 0 | 0 | 0 | 1 | 0 | 16 | 1246711833
173 | K | 741R.63 | CYKY-J 5x1,5 | m | 1730 |  | 0 |  |  | základní |  | 0 | 0 | 0 | 0 | 0 | 16 | K | 3 | ROZPOCET | 0 | 0 | 0 | 0 | 0 | 1 | 0 | 16 | -2069179898
174 | K | 741R.64 | CYKY-J 7x1,5 | m | 685 |  | 0 |  |  | základní |  | 0 | 0 | 0 | 0 | 0 | 16 | K | 3 | ROZPOCET | 0 | 0 | 0 | 0 | 0 | 1 | 0 | 16 | -460045582
175 | K | 741R.65 | CYKY-J 3x2,5 | m | 10560 |  | 0 |  |  | základní |  | 0 | 0 | 0 | 0 | 0 | 16 | K | 3 | ROZPOCET | 0 | 0 | 0 | 0 | 0 | 1 | 0 | 16 | 399460779
176 | K | 741R.66 | CYKY-J 5x6 | m | 60 |  | 0 |  |  | základní |  | 0 | 0 | 0 | 0 | 0 | 16 | K | 3 | ROZPOCET | 0 | 0 | 0 | 0 | 0 | 1 | 0 | 16 | -1395346304
177 | K | 741R.67 | CYKY-J 5x16 | m | 85 |  | 0 |  |  | základní |  | 0 | 0 | 0 | 0 | 0 | 16 | K | 3 | ROZPOCET | 0 | 0 | 0 | 0 | 0 | 1 | 0 | 16 | 394291822
178 | K | 741R.68 | CYKY-J 5x25 | m | 240 |  | 0 |  |  | základní |  | 0 | 0 | 0 | 0 | 0 | 16 | K | 3 | ROZPOCET | 0 | 0 | 0 | 0 | 0 | 1 | 0 | 16 | 547976676
179 | K | 741R.69 | CYKY-J 5x35 | m | 75 |  | 0 |  |  | základní |  | 0 | 0 | 0 | 0 | 0 | 16 | K | 3 | ROZPOCET | 0 | 0 | 0 | 0 | 0 | 1 | 0 | 16 | 363877022
180 | K | 741R.70 | CYKY-J 5x50 | m | 70 |  | 0 |  |  | základní |  | 0 | 0 | 0 | 0 | 0 | 16 | K | 3 | ROZPOCET | 0 | 0 | 0 | 0 | 0 | 1 | 0 | 16 | -2110384904
181 | K | 741R.71 | 1-CYKY-J 4x150 | m | 26 |  | 0 |  |  | základní |  | 0 | 0 | 0 | 0 | 0 | 16 | K | 3 | ROZPOCET | 0 | 0 | 0 | 0 | 0 | 1 | 0 | 16 | 1234809152
182 | K | 741R.72 | H07V (CY) 2,5 (rozvaděč + protah. drát) | m | 320 |  | 0 |  |  | základní |  | 0 | 0 | 0 | 0 | 0 | 16 | K | 3 | ROZPOCET | 0 | 0 | 0 | 0 | 0 | 1 | 0 | 16 | -258004423
183 | K | 741R.73 | H07V (CY) 4 (místní pospojování aj.) | m | 200 |  | 0 |  |  | základní |  | 0 | 0 | 0 | 0 | 0 | 16 | K | 3 | ROZPOCET | 0 | 0 | 0 | 0 | 0 | 1 | 0 | 16 | -2120316979
184 | K | 741R.74 | H07V (CY) 6 (místní pospojování, ochrana před bleskem, aj.) | m | 300 |  | 0 |  |  | základní |  | 0 | 0 | 0 | 0 | 0 | 16 | K | 3 | ROZPOCET | 0 | 0 | 0 | 0 | 0 | 1 | 0 | 16 | -182117029
185 | K | 741R.75 | H07V (CYA) 16 - (hlavní a místní pospojování) | m | 510 |  | 0 |  |  | základní |  | 0 | 0 | 0 | 0 | 0 | 16 | K | 3 | ROZPOCET | 0 | 0 | 0 | 0 | 0 | 1 | 0 | 16 | 2133470530
186 | K | 741R.76 | H07V (CYA) 25 - (hlavní pospojování) | m | 190 |  | 0 |  |  | základní |  | 0 | 0 | 0 | 0 | 0 | 16 | K | 3 | ROZPOCET | 0 | 0 | 0 | 0 | 0 | 1 | 0 | 16 | -1103229190
187 | K | 741R.77 | H07V (CYA) 35 - (hlavní pospojování) | m | 20 |  | 0 |  |  | základní |  | 0 | 0 | 0 | 0 | 0 | 16 | K | 3 | ROZPOCET | 0 | 0 | 0 | 0 | 0 | 1 | 0 | 16 | -1620051212
188 | K | 741R.78 | H07V (CYA) 70 - (hlavní pospojování) | m | 30 |  | 0 |  |  | základní |  | 0 | 0 | 0 | 0 | 0 | 16 | K | 3 | ROZPOCET | 0 | 0 | 0 | 0 | 0 | 1 | 0 | 16 | -840506390
189 | K | 741R.79 | H07RN-F 3x2,5 | m | 40 |  | 0 |  |  | základní |  | 0 | 0 | 0 | 0 | 0 | 16 | K | 3 | ROZPOCET | 0 | 0 | 0 | 0 | 0 | 1 | 0 | 16 | -198492034
190 | K | 741R.80 | PRAFlaDur-O 5x1,5 P60-R | m | 20 |  | 0 |  |  | základní |  | 0 | 0 | 0 | 0 | 0 | 16 | K | 3 | ROZPOCET | 0 | 0 | 0 | 0 | 0 | 1 | 0 | 16 | 449632398
191 | K | 741R.81 | Pásek FeZn 30x4mm, 0,95kg/m (m) 70mikronů | m | 12 |  | 0 |  |  | základní |  | 0 | 0 | 0 | 0 | 0 | 16 | K | 3 | ROZPOCET | 0 | 0 | 0 | 0 | 0 | 1 | 0 | 16 | -2117911684
192 | K | 741R.82 | Drát Nerez V4A, Rd 10, prům.10mm, 0,62kg/m (m) | m | 10 |  | 0 |  |  | základní |  | 0 | 0 | 0 | 0 | 0 | 16 | K | 3 | ROZPOCET | 0 | 0 | 0 | 0 | 0 | 1 | 0 | 16 | 1542419333
| D | 741-2.5 | Hodinové zúčtovací sazby |  |  |  | 0 |  |  |  |  | 0 |  | 0 |  | 0 | 1 | D | 2 | ROZPOCET | [6 empty] | 0
193 | K | HZS.01 | Příprava staveniště | h | 24 |  | 0 |  |  | základní |  | 0 | 0 | 0 | 0 | 0 | 16 | K | 3 | ROZPOCET | 0 | 0 | 0 | 0 | 0 | 1 | 0 | 16 | 926689987
194 | K | HZS.02 | Vyměřování svítidel, zásuvek, spínačů, kab. tras, vyhledání stáv. instalce aj. | h | 180 |  | 0 |  |  | základní |  | 0 | 0 | 0 | 0 | 0 | 16 | K | 3 | ROZPOCET | 0 | 0 | 0 | 0 | 0 | 1 | 0 | 16 | -1704451293
195 | K | HZS.03 | Demontáž st. elektroinstalace, úprava, přepojení, aj. | h | 720 |  | 0 |  |  | základní |  | 0 | 0 | 0 | 0 | 0 | 16 | K | 3 | ROZPOCET | 0 | 0 | 0 | 0 | 0 | 1 | 0 | 16 | 1918601249
196 | K | HZS.04 | Spolupráce s revizním technikem | h | 22 |  | 0 |  |  | základní |  | 0 | 0 | 0 | 0 | 0 | 16 | K | 3 | ROZPOCET | 0 | 0 | 0 | 0 | 0 | 1 | 0 | 16 | 667695331
197 | K | HZS.05 | Výchozí revize včetně revizní zprávy (elektroinstalace) | h | 84 |  | 0 |  |  | základní |  | 0 | 0 | 0 | 0 | 0 | 16 | K | 3 | ROZPOCET | 0 | 0 | 0 | 0 | 0 | 1 | 0 | 16 | 643762073
198 | K | HZS.06 | Výkresová dokumentace skutečného provedení stavby, půdorysy + rozvaděče (h) | h | 50 |  | 0 |  |  | základní |  | 0 | 0 | 0 | 0 | 0 | 16 | K | 3 | ROZPOCET | 0 | 0 | 0 | 0 | 0 | 1 | 0 | 16 | 1734746796
199 | K | HZS.07 | Koordinační činnost s ostatními profesemi | h | 32 |  | 0 |  |  | základní |  | 0 | 0 | 0 | 0 | 0 | 16 | K | 3 | ROZPOCET | 0 | 0 | 0 | 0 | 0 | 1 | 0 | 16 | -1337400372
200 | K | HZS.08 | Komplexní přezkoušení - oživení | h | 24 |  | 0 |  |  | základní |  | 0 | 0 | 0 | 0 | 0 | 16 | K | 3 | ROZPOCET | 0 | 0 | 0 | 0 | 0 | 1 | 0 | 16 | -186939775
201 | K | HZS.09 | Státní odborný dozor organizace TIČR dle NV č.190/2022 Sb | ks | 1 |  | 0 |  |  | základní |  | 0 | 0 | 0 | 0 | 0 | 16 | K | 3 | ROZPOCET | 0 | 0 | 0 | 0 | 0 | 1 | 0 | 16 | -1011866513

## D.1.4.2.1 - Strukturovaná...
{3bc1e934-a526-4f45-b4c8-0b2601b24632}
2
| KRYCÍ LIST SOUPISU PRACÍ | [7 empty] | v --- níže se nacházejí doplnkové a pomocné údaje k sestavám --- v | [8 empty] | False
Stavba:
ZŠ Edvarda Beneše - rekonstrukce elektroinstalace - pavilon U1
Objekt:
D.1.4 - Technika prostředí staveb
Soupis:
D.1.4.2 - Slaboproudá elektrotechnika
Úroveň 3:
D.1.4.2.1 - Strukturovaná kabeláž
| KSO: |  |  |  |  | CC-CZ:
| Místo: |  | Edvarda Beneše 961/2, 747 05 Opava-Kateřinky |  |  | Datum: | 17. 10. 2023
| Zadavatel: |  |  |  |  | IČ:
|  | ZŠ Opava, Edvarda Beneše 961/2, 747 05 Opava |  |  |  | DIČ:
| Uchazeč: |  |  |  |  | IČ: | Vyplň údaj
|  | Vyplň údaj |  |  |  | DIČ: | Vyplň údaj
| Projektant: |  |  |  |  | IČ:
|  | INDETAIL s.r.o. |  |  |  | DIČ:
| Zpracovatel: |  |  |  |  | IČ:
DIČ:
Poznámka:
Soupis prací je sestaven s využitím Cenové soustavy ÚRS. Položky, které pochází z této cenové soustavy, jsou ve sloupci 'Cenová soustava' označeny popisem 'CS ÚRS' a úrovní příslušného kalendářního pololetí. Veškeré další informace vymezující popis a podmínky použití těchto položek z Cenové soustavy, které nejsou uvedeny přímo v soupisu prací, jsou neomezeně dálkově k dispozici na webu podminky.urs.cz. UPOZORNĚNÍ PRO UCHAZEČE: 1) Součástí prací jsou veškeré zkoušky, potřebná měření, inspekce, uvedení zařízení do provozu, zaškolení obsluhy 2) Součástí dodávky je zpracování veškeré dílenské dokumentace a dokumentace skutečného provedení 3) V rozsahu prací jsou rovněž jakékoliv prvky, zařízení, práce a pomocné materiály, které jsou nezbytně nutné k dodání, instalaci, dokončení a provozování díla (např. požární ucpávky, štítky pro řádné a trvalé značení komponent a zařízení, závěsy, nátěry, pomocné konstrukce, montážní materiály, materiály a práce nezbytné z důvodu koordinace s ostatními profesemi, speciální nářadí a nástroje, speciální opatření při provádění prací, první náplně atd.) které je provedeno řádně a je plně funkční a je v souladu se zákony a předpisy platnými v České republice“. 4) Součástí dodávky jsou veškerá měření jako například vytyčení konstrukcí, kontrolní měření, zaměření skutečného stavu apod. 5) V nabídce musí být zahrnuta realizace díla, včetně koordinace provádění díla s ostatními profesemi. 6) Projektant předpokládá, že uchazeč je odborně způsobilá firma a proto odpovědností uchazeče je, aby přesně stanovil rozsah svých prací, včetně návazností na stavbu, ostatní řemesla, harmonogram výstavby a časové rozdělení stavby na samostatně řešené části s příslušnými stranami. 7) Nabídka bude plně respektovat materiálový a technický standard materiálu a technické úrovně zadavatele a uživatele objektů. V rámci nabídky musí být garantována kompatibilita nabízených zařízení s již provozovaným zařízením zadavatele a uživatele objektu, která jsou již ve funkci na jiných místech. 8) Uchazeč doplní poskytnuté informace svými vlastními znalostmi a zkušenostmi tak, aby mohl připravit úplnou nabídku a je plnou uchazečovou zodpovědností učinit potřebné dotazy, jak to pro tento účel považuje za nutné. 9) Je povinností uchazeče opatřit si všechny potřebné informace tak, aby mohl předložit pevnou definitivní cenu a kvalifikovanou nabídku, podle které zhotoví stavbu podle požadavků objednatele. 10) Projektant na základě pověření objednatelem bude mít svrchovanou pravomoc při řešení všech záležitostí a případných neshod týkajících se kvality materiálu.
| Cena bez DPH | [5 empty] | 0
|  |  | Základ daně |  |  | Sazba daně | Výše daně
| DPH | základní | 0 |  |  | 21% | 0
|  | snížená | 0 |  |  | 15% | 0
|  | zákl. přenesená | 0 |  |  | 21% | 0
|  | sníž. přenesená | 0 |  |  | 15% | 0
|  | nulová | 0 |  |  | 0% | 0
| Cena s DPH |  |  | v | CZK |  | 0
REKAPITULACE ČLENĚNÍ SOUPISU PRACÍ
Stavba:
ZŠ Edvarda Beneše - rekonstrukce elektroinstalace - pavilon U1
Objekt:
D.1.4 - Technika prostředí staveb
Soupis:
D.1.4.2 - Slaboproudá elektrotechnika
Úroveň 3:
D.1.4.2.1 - Strukturovaná kabeláž
Místo: |  |  | Edvarda Beneše 961/2, 747 05 Opava-Kateřinky |  |  | Datum: | 17. 10. 2023
Zadavatel: |  |  | ZŠ Opava, Edvarda Beneše 961/2, 747 05 Opava |  |  | Projektant: | INDETAIL s.r.o.
Uchazeč: |  |  | Vyplň údaj |  |  | Zpracovatel:
Kód dílu - Popis | [6 empty] | Cena celkem [CZK]
Náklady stavby celkem | [6 empty] | 0 | [11 empty] | -1
| PSV - Práce a dodávky PSV | [5 empty] | 0
| 742-1 - Strukturovaná kabeláž - materiál | [5 empty] | 0
| 742-1.1 - Přípojné místo | [5 empty] | 0
| 742-1.2 - Rozvaděče DR1A a DR1B | [5 empty] | 0
| 742-1.3 - Rozvaděče DR2 a DR3 | [5 empty] | 0
| 742-1.4 - Propojovací kabely | [5 empty] | 0
| 742-1.5 - Kabely | [5 empty] | 0
| 742-1.6 - Aktivní prvky | [5 empty] | 0
| 742-2 - Strukturovaná kabeláž - montáž | [5 empty] | 0
| 742-2.1 - Přípojné místo | [5 empty] | 0
| 742-2.2 - Rozvaděče DR1A a DR1B | [5 empty] | 0
| 742-2.3 - Rozvaděče DR2 a DR3 | [5 empty] | 0
| 742-2.4 - Propojovací kabely | [5 empty] | 0
| 742-2.5 - Kabely | [5 empty] | 0
| 742-2.6 - Aktivní prvky | [5 empty] | 0
| 742-2.7 - Ostatní | [5 empty] | 0
SOUPIS PRACÍ
Stavba:
ZŠ Edvarda Beneše - rekonstrukce elektroinstalace - pavilon U1
Objekt:
D.1.4 - Technika prostředí staveb
Soupis:
D.1.4.2 - Slaboproudá elektrotechnika
Úroveň 3:
D.1.4.2.1 - Strukturovaná kabeláž
Místo: |  |  | Edvarda Beneše 961/2, 747 05 Opava-Kateřinky |  |  | Datum: | 17. 10. 2023
Zadavatel: |  |  | ZŠ Opava, Edvarda Beneše 961/2, 747 05 Opava |  |  | Projektant: | INDETAIL s.r.o.
Uchazeč: |  |  | Vyplň údaj |  |  | Zpracovatel:
PČ | Typ | Kód | Popis | MJ | Množství | J.cena [CZK] | Cena celkem [CZK] | Cenová soustava |  | DPH | J. Nh [h] | Nh celkem [h] | J. hmotnost [t] | Hmotnost celkem [t] | J. suť [t] | Suť Celkem [t]
Náklady soupisu celkem | [6 empty] | 0 |  |  |  |  | 0 |  | 0 |  | 0 |  | D | -1 | [7 empty] | 0
| D | PSV | Práce a dodávky PSV |  |  |  | 0 |  |  |  |  | 0 |  | 0 |  | 0 | 2 | D | 0 | ROZPOCET | [6 empty] | 0
| D | 742-1 | Strukturovaná kabeláž - materiál |  |  |  | 0 |  |  |  |  | 0 |  | 0 |  | 0 | 2 | D | 1 | ROZPOCET | [6 empty] | 0
| D | 742-1.1 | Přípojné místo |  |  |  | 0 |  |  |  |  | 0 |  | 0 |  | 0 | 1 | D | 2 | ROZPOCET | [6 empty] | 0
1 | M | 742MAT.01 | Keystone modul RJ-45 nestíněný, Cat. 6, | ks | 331 |  | 0 |  |  | základní |  | 0 | 0 | 0 | 0 | 0 | 32 | M | 3 | ROZPOCET | 0 | 0 | 0 | 0 | 0 | 1 | 0 | 16 | 1966772526
2 | M | 742MAT.02 | Maska nosná, 1x pozice keystone | ks | 73 |  | 0 |  |  | základní |  | 0 | 0 | 0 | 0 | 0 | 32 | M | 3 | ROZPOCET | 0 | 0 | 0 | 0 | 0 | 1 | 0 | 16 | -1268823530
3 | M | 742MAT.03 | Maska nosná, 2x pozice keystone | ks | 258 |  | 0 |  |  | základní |  | 0 | 0 | 0 | 0 | 0 | 32 | M | 3 | ROZPOCET | 0 | 0 | 0 | 0 | 0 | 1 | 0 | 16 | 1374684308
4 | M | 742MAT.04 | Kryt zásuvky pro nosné masky | ks | 331 |  | 0 |  |  | základní |  | 0 | 0 | 0 | 0 | 0 | 32 | M | 3 | ROZPOCET | 0 | 0 | 0 | 0 | 0 | 1 | 0 | 16 | 1976676430
5 | M | 742MAT.05 | Rámeček zásuvky jednonásobný | ks | 331 |  | 0 |  |  | základní |  | 0 | 0 | 0 | 0 | 0 | 32 | M | 3 | ROZPOCET | 0 | 0 | 0 | 0 | 0 | 1 | 0 | 16 | 1175048603
| D | 742-1.2 | Rozvaděče DR1A a DR1B |  |  |  | 0 |  |  |  |  | 0 |  | 0 |  | 0 | 1 | D | 2 | ROZPOCET | [6 empty] | 0
6 | M | 742MAT.06 | 19" datový rozvaděč,800x1000, 45U, prosklené dveře, uzamykatelný, šedý, stojanový | ks | 2 |  | 0 |  |  | základní |  | 0 | 0 | 0 | 0 | 0 | 32 | M | 3 | ROZPOCET | 0 | 0 | 0 | 0 | 0 | 1 | 0 | 16 | -167431673
7 | M | 742MAT.07 | 19" patch panel ISDN 50 port, 1U, Cat.3 | ks | 2 |  | 0 |  |  | základní |  | 0 | 0 | 0 | 0 | 0 | 32 | M | 3 | ROZPOCET | 0 | 0 | 0 | 0 | 0 | 1 | 0 | 16 | -1892584642
8 | M | 742MAT.08 | 19" Patch panel 24xRJ45, Cat.6, 1U, 110 IDC | ks | 10 |  | 0 |  |  | základní |  | 0 | 0 | 0 | 0 | 0 | 32 | M | 3 | ROZPOCET | 0 | 0 | 0 | 0 | 0 | 1 | 0 | 16 | 878217530
9 | M | 742MAT.09 | 19' rozvodný panel, 10x IEC 320 C13, 3m, 1U | ks | 2 |  | 0 |  |  | základní |  | 0 | 0 | 0 | 0 | 0 | 32 | M | 3 | ROZPOCET | 0 | 0 | 0 | 0 | 0 | 1 | 0 | 16 | -1869934638
10 | M | 742MAT.10 | Polička perforovaná 1U/550mm, max.nosnost 50kg | ks | 8 |  | 0 |  |  | základní |  | 0 | 0 | 0 | 0 | 0 | 32 | M | 3 | ROZPOCET | 0 | 0 | 0 | 0 | 0 | 1 | 0 | 16 | -291657714
11 | M | 742MAT.11 | 19' vyvazovací panel 1U | ks | 12 |  | 0 |  |  | základní |  | 0 | 0 | 0 | 0 | 0 | 32 | M | 3 | ROZPOCET | 0 | 0 | 0 | 0 | 0 | 1 | 0 | 16 | 1647946948
12 | M | 742MAT.12 | Montážní sada M6 - 50x šroub, podložka a plovoucí matice | ks | 2 |  | 0 |  |  | základní |  | 0 | 0 | 0 | 0 | 0 | 32 | M | 3 | ROZPOCET | 0 | 0 | 0 | 0 | 0 | 1 | 0 | 16 | 1020124846
13 | M | 742MAT.13 | Ventilační jednotka stropní, 4x ventilátor, vč. termostatu | ks | 2 |  | 0 |  |  | základní |  | 0 | 0 | 0 | 0 | 0 | 32 | M | 3 | ROZPOCET | 0 | 0 | 0 | 0 | 0 | 1 | 0 | 16 | -885004914
| D | 742-1.3 | Rozvaděče DR2 a DR3 |  |  |  | 0 |  |  |  |  | 0 |  | 0 |  | 0 | 1 | D | 2 | ROZPOCET | [6 empty] | 0
14 | M | 742MAT.14 | 19" datový rozvaděč,600x600, 18U, prosklené dveře, uzamykatelný, šedý, nástěnný | ks | 2 |  | 0 |  |  | základní |  | 0 | 0 | 0 | 0 | 0 | 32 | M | 3 | ROZPOCET | 0 | 0 | 0 | 0 | 0 | 1 | 0 | 16 | -1091448566
15 | M | 742MAT.15 | 19" patch panel ISDN 50 port, 1U, Cat.3 | ks | 2 |  | 0 |  |  | základní |  | 0 | 0 | 0 | 0 | 0 | 32 | M | 3 | ROZPOCET | 0 | 0 | 0 | 0 | 0 | 1 | 0 | 16 | -1928356675
16 | M | 742MAT.16 | 19" Patch panel 24xRJ45, Cat.6, 1U, 110 IDC | ks | 8 |  | 0 |  |  | základní |  | 0 | 0 | 0 | 0 | 0 | 32 | M | 3 | ROZPOCET | 0 | 0 | 0 | 0 | 0 | 1 | 0 | 16 | 282477082
17 | M | 742MAT.17 | 19' rozvodný panel, 10x IEC 320 C13, 3m, 1U | ks | 2 |  | 0 |  |  | základní |  | 0 | 0 | 0 | 0 | 0 | 32 | M | 3 | ROZPOCET | 0 | 0 | 0 | 0 | 0 | 1 | 0 | 16 | -689083372
18 | M | 742MAT.18 | Polička perforovaná 1U/550mm, max.nosnost 50kg | ks | 8 |  | 0 |  |  | základní |  | 0 | 0 | 0 | 0 | 0 | 32 | M | 3 | ROZPOCET | 0 | 0 | 0 | 0 | 0 | 1 | 0 | 16 | 1461798355
19 | M | 742MAT.19 | 19' vyvazovací panel 1U | ks | 8 |  | 0 |  |  | základní |  | 0 | 0 | 0 | 0 | 0 | 32 | M | 3 | ROZPOCET | 0 | 0 | 0 | 0 | 0 | 1 | 0 | 16 | -309378197
20 | M | 742MAT.20 | Montážní sada M6 - 50x šroub, podložka a plovoucí matice | ks | 1 |  | 0 |  |  | základní |  | 0 | 0 | 0 | 0 | 0 | 32 | M | 3 | ROZPOCET | 0 | 0 | 0 | 0 | 0 | 1 | 0 | 16 | 136192930
21 | M | 742MAT.21 | Ventilační jednotka stropní, 4x ventilátor, vč. termostatu | ks | 2 |  | 0 |  |  | základní |  | 0 | 0 | 0 | 0 | 0 | 32 | M | 3 | ROZPOCET | 0 | 0 | 0 | 0 | 0 | 1 | 0 | 16 | -521168607
| D | 742-1.4 | Propojovací kabely |  |  |  | 0 |  |  |  |  | 0 |  | 0 |  | 0 | 1 | D | 2 | ROZPOCET | [6 empty] | 0
22 | M | 742MAT.22 | Propojovací kabel RJ45/RJ45, U/UTP, 1m, kat. 6, šedá ULTRA SLIM | ks | 200 |  | 0 |  |  | základní |  | 0 | 0 | 0 | 0 | 0 | 32 | M | 3 | ROZPOCET | 0 | 0 | 0 | 0 | 0 | 1 | 0 | 16 | -920984280
23 | M | 742MAT.23 | Propojovací kabel RJ45/RJ45, U/UTP, 2m, kat. 6, šedá ULTRA SLIM | ks | 50 |  | 0 |  |  | základní |  | 0 | 0 | 0 | 0 | 0 | 32 | M | 3 | ROZPOCET | 0 | 0 | 0 | 0 | 0 | 1 | 0 | 16 | 1315496223
24 | M | 742MAT.24 | Propojovací kabel RJ45/RJ45, U/UTP, 3m, kat. 6, šedá ULTRA SLIM | ks | 50 |  | 0 |  |  | základní |  | 0 | 0 | 0 | 0 | 0 | 32 | M | 3 | ROZPOCET | 0 | 0 | 0 | 0 | 0 | 1 | 0 | 16 | 1904688368
| D | 742-1.5 | Kabely |  |  |  | 0 |  |  |  |  | 0 |  | 0 |  | 0 | 1 | D | 2 | ROZPOCET | [6 empty] | 0
25 | M | 742MAT.25 | UTP instalační kabel Cat.6, LS0H | m | 15500 |  | 0 |  |  | základní |  | 0 | 0 | 0 | 0 | 0 | 32 | M | 3 | ROZPOCET | 0 | 0 | 0 | 0 | 0 | 1 | 0 | 16 | 606104348
26 | M | 742MAT.26 | Kabel SYKFY 25x2x0,5 | m | 550 |  | 0 |  |  | základní |  | 0 | 0 | 0 | 0 | 0 | 32 | M | 3 | ROZPOCET | 0 | 0 | 0 | 0 | 0 | 1 | 0 | 16 | -1960195524
27 | M | 742MAT.27 | Optický kabel SM 09/125um, 12-vláken, univerzální | m | 450 |  | 0 |  |  | základní |  | 0 | 0 | 0 | 0 | 0 | 32 | M | 3 | ROZPOCET | 0 | 0 | 0 | 0 | 0 | 1 | 0 | 16 | 1217919544
28 | M | 742MAT.28 | Pigtail SC, 09/125um, 1m | ks | 84 |  | 0 |  |  | základní |  | 0 | 0 | 0 | 0 | 0 | 32 | M | 3 | ROZPOCET | 0 | 0 | 0 | 0 | 0 | 1 | 0 | 16 | -1423881399
29 | M | 742MAT.29 | Ochrana sváru | ks | 84 |  | 0 |  |  | základní |  | 0 | 0 | 0 | 0 | 0 | 32 | M | 3 | ROZPOCET | 0 | 0 | 0 | 0 | 0 | 1 | 0 | 16 | -1252988171
30 | M | 742MAT.30 | SC-SC Duplex, optická spojka, SM, do SC díry | ks | 42 |  | 0 |  |  | základní |  | 0 | 0 | 0 | 0 | 0 | 32 | M | 3 | ROZPOCET | 0 | 0 | 0 | 0 | 0 | 1 | 0 | 16 | 2008538036
31 | M | 742MAT.31 | Patch cord SC-SC, 1 m, 9/125 um, duplex | ks | 42 |  | 0 |  |  | základní |  | 0 | 0 | 0 | 0 | 0 | 32 | M | 3 | ROZPOCET | 0 | 0 | 0 | 0 | 0 | 1 | 0 | 16 | 1919785620
32 | M | 742MAT.32 | FPC opt.vana pro 16xSC, SC-DUPLEX; vyvázání+držák svárů, optická kazeta | ks | 10 |  | 0 |  |  | základní |  | 0 | 0 | 0 | 0 | 0 | 32 | M | 3 | ROZPOCET | 0 | 0 | 0 | 0 | 0 | 1 | 0 | 16 | 182496738
33 | M | 742MAT.33 | Vyvaření optického vlákna | ks | 84 |  | 0 |  |  | základní |  | 0 | 0 | 0 | 0 | 0 | 32 | M | 3 | ROZPOCET | 0 | 0 | 0 | 0 | 0 | 1 | 0 | 16 | -923247017
| D | 742-1.6 | Aktivní prvky |  |  |  | 0 |  |  |  |  | 0 |  | 0 |  | 0 | 1 | D | 2 | ROZPOCET | [6 empty] | 0
34 | M | 742MAT.34 | Telefonní ústředna, 6 venkvních analogových linek 34 vnitřních linek, včetně nastavení | ks | 1 |  | 0 |  |  | základní |  | 0 | 0 | 0 | 0 | 0 | 32 | M | 3 | ROZPOCET | 0 | 0 | 0 | 0 | 0 | 1 | 0 | 16 | 1978846661
35 | M | 742MAT.35 | UPS 1000VA, montáž RACK | ks | 4 |  | 0 |  |  | základní |  | 0 | 0 | 0 | 0 | 0 | 32 | M | 3 | ROZPOCET | 0 | 0 | 0 | 0 | 0 | 1 | 0 | 16 | -213765213
| D | 742-2 | Strukturovaná kabeláž - montáž |  |  |  | 0 |  |  |  |  | 0 |  | 0 |  | 0 | 2 | D | 1 | ROZPOCET | [6 empty] | 0
| D | 742-2.1 | Přípojné místo |  |  |  | 0 |  |  |  |  | 0 |  | 0 |  | 0 | 1 | D | 2 | ROZPOCET | [6 empty] | 0
36 | K | 742R.01 | Keystone modul RJ-45 nestíněný, Cat. 6, | ks | 331 |  | 0 |  |  | základní |  | 0 | 0 | 0 | 0 | 0 | 16 | K | 3 | ROZPOCET | 0 | 0 | 0 | 0 | 0 | 1 | 0 | 16 | -1000594973
37 | K | 742R.02 | Maska nosná, 1x pozice keystone | ks | 73 |  | 0 |  |  | základní |  | 0 | 0 | 0 | 0 | 0 | 16 | K | 3 | ROZPOCET | 0 | 0 | 0 | 0 | 0 | 1 | 0 | 16 | -1872585245
38 | K | 742R.03 | Maska nosná, 2x pozice keystone | ks | 258 |  | 0 |  |  | základní |  | 0 | 0 | 0 | 0 | 0 | 16 | K | 3 | ROZPOCET | 0 | 0 | 0 | 0 | 0 | 1 | 0 | 16 | -1181212346
39 | K | 742R.04 | Kryt zásuvky pro nosné masky | ks | 331 |  | 0 |  |  | základní |  | 0 | 0 | 0 | 0 | 0 | 16 | K | 3 | ROZPOCET | 0 | 0 | 0 | 0 | 0 | 1 | 0 | 16 | -970752534
40 | K | 742R.05 | Rámeček zásuvky jednonásobný | ks | 331 |  | 0 |  |  | základní |  | 0 | 0 | 0 | 0 | 0 | 16 | K | 3 | ROZPOCET | 0 | 0 | 0 | 0 | 0 | 1 | 0 | 16 | -75510017
| D | 742-2.2 | Rozvaděče DR1A a DR1B |  |  |  | 0 |  |  |  |  | 0 |  | 0 |  | 0 | 1 | D | 2 | ROZPOCET | [6 empty] | 0
41 | K | 742R.06 | 19" datový rozvaděč,800x1000, 45U, prosklené dveře, uzamykatelný, šedý, stojanový | ks | 2 |  | 0 |  |  | základní |  | 0 | 0 | 0 | 0 | 0 | 16 | K | 3 | ROZPOCET | 0 | 0 | 0 | 0 | 0 | 1 | 0 | 16 | 320785228
42 | K | 742R.07 | 19" patch panel ISDN 50 port, 1U, Cat.3 | ks | 2 |  | 0 |  |  | základní |  | 0 | 0 | 0 | 0 | 0 | 16 | K | 3 | ROZPOCET | 0 | 0 | 0 | 0 | 0 | 1 | 0 | 16 | 2001451959
43 | K | 742R.08 | 19" Patch panel 24xRJ45, Cat.6, 1U, 110 IDC | ks | 10 |  | 0 |  |  | základní |  | 0 | 0 | 0 | 0 | 0 | 16 | K | 3 | ROZPOCET | 0 | 0 | 0 | 0 | 0 | 1 | 0 | 16 | 83977003
44 | K | 742R.09 | 19' rozvodný panel, 10x IEC 320 C13, 3m, 1U | ks | 2 |  | 0 |  |  | základní |  | 0 | 0 | 0 | 0 | 0 | 16 | K | 3 | ROZPOCET | 0 | 0 | 0 | 0 | 0 | 1 | 0 | 16 | -423769689
45 | K | 742R.10 | Polička perforovaná 1U/550mm, max.nosnost 50kg | ks | 8 |  | 0 |  |  | základní |  | 0 | 0 | 0 | 0 | 0 | 16 | K | 3 | ROZPOCET | 0 | 0 | 0 | 0 | 0 | 1 | 0 | 16 | -309837643
46 | K | 742R.11 | 19' vyvazovací panel 1U | ks | 12 |  | 0 |  |  | základní |  | 0 | 0 | 0 | 0 | 0 | 16 | K | 3 | ROZPOCET | 0 | 0 | 0 | 0 | 0 | 1 | 0 | 16 | -1191434816
47 | K | 742R.12 | Montážní sada M6 - 50x šroub, podložka a plovoucí matice | ks | 2 |  | 0 |  |  | základní |  | 0 | 0 | 0 | 0 | 0 | 16 | K | 3 | ROZPOCET | 0 | 0 | 0 | 0 | 0 | 1 | 0 | 16 | 1469988801
48 | K | 742R.13 | Ventilační jednotka stropní, 4x ventilátor, vč. termostatu | ks | 2 |  | 0 |  |  | základní |  | 0 | 0 | 0 | 0 | 0 | 16 | K | 3 | ROZPOCET | 0 | 0 | 0 | 0 | 0 | 1 | 0 | 16 | -1799568902
| D | 742-2.3 | Rozvaděče DR2 a DR3 |  |  |  | 0 |  |  |  |  | 0 |  | 0 |  | 0 | 1 | D | 2 | ROZPOCET | [6 empty] | 0
49 | K | 742R.14 | 19" datový rozvaděč,600x600, 18U, prosklené dveře, uzamykatelný, šedý, nástěnný | ks | 2 |  | 0 |  |  | základní |  | 0 | 0 | 0 | 0 | 0 | 16 | K | 3 | ROZPOCET | 0 | 0 | 0 | 0 | 0 | 1 | 0 | 16 | -385054144
50 | K | 742R.15 | 19" patch panel ISDN 50 port, 1U, Cat.3 | ks | 2 |  | 0 |  |  | základní |  | 0 | 0 | 0 | 0 | 0 | 16 | K | 3 | ROZPOCET | 0 | 0 | 0 | 0 | 0 | 1 | 0 | 16 | -621198016
51 | K | 742R.16 | 19" Patch panel 24xRJ45, Cat.6, 1U, 110 IDC | ks | 8 |  | 0 |  |  | základní |  | 0 | 0 | 0 | 0 | 0 | 16 | K | 3 | ROZPOCET | 0 | 0 | 0 | 0 | 0 | 1 | 0 | 16 | -5807293
52 | K | 742R.17 | 19' rozvodný panel, 10x IEC 320 C13, 3m, 1U | ks | 2 |  | 0 |  |  | základní |  | 0 | 0 | 0 | 0 | 0 | 16 | K | 3 | ROZPOCET | 0 | 0 | 0 | 0 | 0 | 1 | 0 | 16 | -1297342691
53 | K | 742R.18 | Polička perforovaná 1U/550mm, max.nosnost 50kg | ks | 8 |  | 0 |  |  | základní |  | 0 | 0 | 0 | 0 | 0 | 16 | K | 3 | ROZPOCET | 0 | 0 | 0 | 0 | 0 | 1 | 0 | 16 | -290852765
54 | K | 742R.19 | 19' vyvazovací panel 1U | ks | 8 |  | 0 |  |  | základní |  | 0 | 0 | 0 | 0 | 0 | 16 | K | 3 | ROZPOCET | 0 | 0 | 0 | 0 | 0 | 1 | 0 | 16 | 1691187690
55 | K | 742R.20 | Montážní sada M6 - 50x šroub, podložka a plovoucí matice | ks | 1 |  | 0 |  |  | základní |  | 0 | 0 | 0 | 0 | 0 | 16 | K | 3 | ROZPOCET | 0 | 0 | 0 | 0 | 0 | 1 | 0 | 16 | -1067080078
56 | K | 742R.21 | Ventilační jednotka stropní, 4x ventilátor, vč. termostatu | ks | 2 |  | 0 |  |  | základní |  | 0 | 0 | 0 | 0 | 0 | 16 | K | 3 | ROZPOCET | 0 | 0 | 0 | 0 | 0 | 1 | 0 | 16 | -1288831920
| D | 742-2.4 | Propojovací kabely |  |  |  | 0 |  |  |  |  | 0 |  | 0 |  | 0 | 1 | D | 2 | ROZPOCET | [6 empty] | 0
57 | K | 742R.22 | Propojovací kabel RJ45/RJ45, U/UTP, 1m, kat. 6, šedá ULTRA SLIM | ks | 200 |  | 0 |  |  | základní |  | 0 | 0 | 0 | 0 | 0 | 16 | K | 3 | ROZPOCET | 0 | 0 | 0 | 0 | 0 | 1 | 0 | 16 | -529945746
58 | K | 742R.23 | Propojovací kabel RJ45/RJ45, U/UTP, 2m, kat. 6, šedá ULTRA SLIM | ks | 50 |  | 0 |  |  | základní |  | 0 | 0 | 0 | 0 | 0 | 16 | K | 3 | ROZPOCET | 0 | 0 | 0 | 0 | 0 | 1 | 0 | 16 | -1484607150
59 | K | 742R.24 | Propojovací kabel RJ45/RJ45, U/UTP, 3m, kat. 6, šedá ULTRA SLIM | ks | 50 |  | 0 |  |  | základní |  | 0 | 0 | 0 | 0 | 0 | 16 | K | 3 | ROZPOCET | 0 | 0 | 0 | 0 | 0 | 1 | 0 | 16 | 1342478259
| D | 742-2.5 | Kabely |  |  |  | 0 |  |  |  |  | 0 |  | 0 |  | 0 | 1 | D | 2 | ROZPOCET | [6 empty] | 0
60 | K | 742R.25 | UTP instalační kabel Cat.6, LS0H | m | 15500 |  | 0 |  |  | základní |  | 0 | 0 | 0 | 0 | 0 | 16 | K | 3 | ROZPOCET | 0 | 0 | 0 | 0 | 0 | 1 | 0 | 16 | 394577651
61 | K | 742R.26 | Kabel SYKFY 25x2x0,5 | m | 550 |  | 0 |  |  | základní |  | 0 | 0 | 0 | 0 | 0 | 16 | K | 3 | ROZPOCET | 0 | 0 | 0 | 0 | 0 | 1 | 0 | 16 | -1611932225
62 | K | 742R.27 | Optický kabel SM 09/125um, 12-vláken, univerzální | m | 450 |  | 0 |  |  | základní |  | 0 | 0 | 0 | 0 | 0 | 16 | K | 3 | ROZPOCET | 0 | 0 | 0 | 0 | 0 | 1 | 0 | 16 | 1083964782
63 | K | 742R.28 | Pigtail SC, 09/125um, 1m | ks | 84 |  | 0 |  |  | základní |  | 0 | 0 | 0 | 0 | 0 | 16 | K | 3 | ROZPOCET | 0 | 0 | 0 | 0 | 0 | 1 | 0 | 16 | 1302617285
64 | K | 742R.29 | Ochrana sváru | ks | 84 |  | 0 |  |  | základní |  | 0 | 0 | 0 | 0 | 0 | 16 | K | 3 | ROZPOCET | 0 | 0 | 0 | 0 | 0 | 1 | 0 | 16 | -935968
65 | K | 742R.30 | SC-SC Duplex, optická spojka, SM, do SC díry | ks | 42 |  | 0 |  |  | základní |  | 0 | 0 | 0 | 0 | 0 | 16 | K | 3 | ROZPOCET | 0 | 0 | 0 | 0 | 0 | 1 | 0 | 16 | -384505039
66 | K | 742R.31 | Patch cord SC-SC, 1 m, 9/125 um, duplex | ks | 42 |  | 0 |  |  | základní |  | 0 | 0 | 0 | 0 | 0 | 16 | K | 3 | ROZPOCET | 0 | 0 | 0 | 0 | 0 | 1 | 0 | 16 | 2065610199
67 | K | 742R.32 | FPC opt.vana pro 16xSC, SC-DUPLEX; vyvázání+držák svárů, optická kazeta | ks | 10 |  | 0 |  |  | základní |  | 0 | 0 | 0 | 0 | 0 | 16 | K | 3 | ROZPOCET | 0 | 0 | 0 | 0 | 0 | 1 | 0 | 16 | -104225732
68 | K | 742R.33 | Vyvaření optického vlákna | ks | 84 |  | 0 |  |  | základní |  | 0 | 0 | 0 | 0 | 0 | 16 | K | 3 | ROZPOCET | 0 | 0 | 0 | 0 | 0 | 1 | 0 | 16 | -539022153
69 | K | 742R.34 | Měření datové zásuvky, včetně vystavení protokolu | ks | 331 |  | 0 |  |  | základní |  | 0 | 0 | 0 | 0 | 0 | 16 | K | 3 | ROZPOCET | 0 | 0 | 0 | 0 | 0 | 1 | 0 | 16 | -872274799
70 | K | 742R.35 | Měření optického vlákna OTDR, včetně vytvoření protokolu | ks | 84 |  | 0 |  |  | základní |  | 0 | 0 | 0 | 0 | 0 | 16 | K | 3 | ROZPOCET | 0 | 0 | 0 | 0 | 0 | 1 | 0 | 16 | 51067036
| D | 742-2.6 | Aktivní prvky |  |  |  | 0 |  |  |  |  | 0 |  | 0 |  | 0 | 1 | D | 2 | ROZPOCET | [6 empty] | 0
71 | K | 742R.36 | Telefonní ústředna, 6 venkvních analogových linek 34 vnitřních linek, včetně nastavení | ks | 1 |  | 0 |  |  | základní |  | 0 | 0 | 0 | 0 | 0 | 16 | K | 3 | ROZPOCET | 0 | 0 | 0 | 0 | 0 | 1 | 0 | 16 | 2035235061
72 | K | 742R.37 | UPS 1000VA, montáž RACK | ks | 4 |  | 0 |  |  | základní |  | 0 | 0 | 0 | 0 | 0 | 16 | K | 3 | ROZPOCET | 0 | 0 | 0 | 0 | 0 | 1 | 0 | 16 | 1781286911
| D | 742-2.7 | Ostatní |  |  |  | 0 |  |  |  |  | 0 |  | 0 |  | 0 | 1 | D | 2 | ROZPOCET | [6 empty] | 0
73 | K | 742R.38 | Spolupráce se správcem IT školy, nastavení aktivních prvků, Wifi | hod | 16 |  | 0 |  |  | základní |  | 0 | 0 | 0 | 0 | 0 | 16 | K | 3 | ROZPOCET | 0 | 0 | 0 | 0 | 0 | 1 | 0 | 16 | -723069018
74 | K | 742R.39 | Demontáže stávajících rozvodů SLP v pavilonu C | hod | 16 |  | 0 |  |  | základní |  | 0 | 0 | 0 | 0 | 0 | 16 | K | 3 | ROZPOCET | 0 | 0 | 0 | 0 | 0 | 1 | 0 | 16 | -554916709
75 | K | 742R.40 | HZS - práce spojené s prodloužením stávající datové přípojky z demontovaného rozvaděče na chodbě 2.05 | hod | 12 |  | 0 |  |  | základní |  | 0 | 0 | 0 | 0 | 0 | 16 | K | 3 | ROZPOCET | 0 | 0 | 0 | 0 | 0 | 1 | 0 | 16 | 1079368981
76 | K | 742R.41 | Spolupráce s ostatními profesemi | hod | 12 |  | 0 |  |  | základní |  | 0 | 0 | 0 | 0 | 0 | 16 | K | 3 | ROZPOCET | 0 | 0 | 0 | 0 | 0 | 1 | 0 | 16 | -570910093
77 | K | 742R.42 | Oživení systému | hod | 16 |  | 0 |  |  | základní |  | 0 | 0 | 0 | 0 | 0 | 16 | K | 3 | ROZPOCET | 0 | 0 | 0 | 0 | 0 | 1 | 0 | 16 | -19622239
78 | K | 742R.43 | Revize, zaškolení obsluhy, odzkoušení systému | hod | 16 |  | 0 |  |  | základní |  | 0 | 0 | 0 | 0 | 0 | 16 | K | 3 | ROZPOCET | 0 | 0 | 0 | 0 | 0 | 1 | 0 | 16 | 1994744878

## D.1.4.2.2 - Poplachový za...
{f3b6db25-cf71-495a-b2f9-d363df4176f9}
2
| KRYCÍ LIST SOUPISU PRACÍ | [7 empty] | v --- níže se nacházejí doplnkové a pomocné údaje k sestavám --- v | [8 empty] | False
Stavba:
ZŠ Edvarda Beneše - rekonstrukce elektroinstalace - pavilon U1
Objekt:
D.1.4 - Technika prostředí staveb
Soupis:
D.1.4.2 - Slaboproudá elektrotechnika
Úroveň 3:
D.1.4.2.2 - Poplachový zabezpečovací a tísňový systém
| KSO: |  |  |  |  | CC-CZ:
| Místo: |  | Edvarda Beneše 961/2, 747 05 Opava-Kateřinky |  |  | Datum: | 17. 10. 2023
| Zadavatel: |  |  |  |  | IČ:
|  | ZŠ Opava, Edvarda Beneše 961/2, 747 05 Opava |  |  |  | DIČ:
| Uchazeč: |  |  |  |  | IČ: | Vyplň údaj
|  | Vyplň údaj |  |  |  | DIČ: | Vyplň údaj
| Projektant: |  |  |  |  | IČ:
|  | INDETAIL s.r.o. |  |  |  | DIČ:
| Zpracovatel: |  |  |  |  | IČ:
DIČ:
Poznámka:
Soupis prací je sestaven s využitím Cenové soustavy ÚRS. Položky, které pochází z této cenové soustavy, jsou ve sloupci 'Cenová soustava' označeny popisem 'CS ÚRS' a úrovní příslušného kalendářního pololetí. Veškeré další informace vymezující popis a podmínky použití těchto položek z Cenové soustavy, které nejsou uvedeny přímo v soupisu prací, jsou neomezeně dálkově k dispozici na webu podminky.urs.cz. UPOZORNĚNÍ PRO UCHAZEČE: 1) Součástí prací jsou veškeré zkoušky, potřebná měření, inspekce, uvedení zařízení do provozu, zaškolení obsluhy 2) Součástí dodávky je zpracování veškeré dílenské dokumentace a dokumentace skutečného provedení 3) V rozsahu prací jsou rovněž jakékoliv prvky, zařízení, práce a pomocné materiály, které jsou nezbytně nutné k dodání, instalaci, dokončení a provozování díla (např. požární ucpávky, štítky pro řádné a trvalé značení komponent a zařízení, závěsy, nátěry, pomocné konstrukce, montážní materiály, materiály a práce nezbytné z důvodu koordinace s ostatními profesemi, speciální nářadí a nástroje, speciální opatření při provádění prací, první náplně atd.) které je provedeno řádně a je plně funkční a je v souladu se zákony a předpisy platnými v České republice“. 4) Součástí dodávky jsou veškerá měření jako například vytyčení konstrukcí, kontrolní měření, zaměření skutečného stavu apod. 5) V nabídce musí být zahrnuta realizace díla, včetně koordinace provádění díla s ostatními profesemi. 6) Projektant předpokládá, že uchazeč je odborně způsobilá firma a proto odpovědností uchazeče je, aby přesně stanovil rozsah svých prací, včetně návazností na stavbu, ostatní řemesla, harmonogram výstavby a časové rozdělení stavby na samostatně řešené části s příslušnými stranami. 7) Nabídka bude plně respektovat materiálový a technický standard materiálu a technické úrovně zadavatele a uživatele objektů. V rámci nabídky musí být garantována kompatibilita nabízených zařízení s již provozovaným zařízením zadavatele a uživatele objektu, která jsou již ve funkci na jiných místech. 8) Uchazeč doplní poskytnuté informace svými vlastními znalostmi a zkušenostmi tak, aby mohl připravit úplnou nabídku a je plnou uchazečovou zodpovědností učinit potřebné dotazy, jak to pro tento účel považuje za nutné. 9) Je povinností uchazeče opatřit si všechny potřebné informace tak, aby mohl předložit pevnou definitivní cenu a kvalifikovanou nabídku, podle které zhotoví stavbu podle požadavků objednatele. 10) Projektant na základě pověření objednatelem bude mít svrchovanou pravomoc při řešení všech záležitostí a případných neshod týkajících se kvality materiálu.
| Cena bez DPH | [5 empty] | 0
|  |  | Základ daně |  |  | Sazba daně | Výše daně
| DPH | základní | 0 |  |  | 21% | 0
|  | snížená | 0 |  |  | 15% | 0
|  | zákl. přenesená | 0 |  |  | 21% | 0
|  | sníž. přenesená | 0 |  |  | 15% | 0
|  | nulová | 0 |  |  | 0% | 0
| Cena s DPH |  |  | v | CZK |  | 0
REKAPITULACE ČLENĚNÍ SOUPISU PRACÍ
Stavba:
ZŠ Edvarda Beneše - rekonstrukce elektroinstalace - pavilon U1
Objekt:
D.1.4 - Technika prostředí staveb
Soupis:
D.1.4.2 - Slaboproudá elektrotechnika
Úroveň 3:
D.1.4.2.2 - Poplachový zabezpečovací a tísňový systém
Místo: |  |  | Edvarda Beneše 961/2, 747 05 Opava-Kateřinky |  |  | Datum: | 17. 10. 2023
Zadavatel: |  |  | ZŠ Opava, Edvarda Beneše 961/2, 747 05 Opava |  |  | Projektant: | INDETAIL s.r.o.
Uchazeč: |  |  | Vyplň údaj |  |  | Zpracovatel:
Kód dílu - Popis | [6 empty] | Cena celkem [CZK]
Náklady stavby celkem | [6 empty] | 0 | [11 empty] | -1
| PSV - PSV | [5 empty] | 0
| 742-1 - Poplachový zabezpečovací a tísňový systém - materiál | [5 empty] | 0
| 742-1.1 - Hardware PZTS - Stupeň 2 | [5 empty] | 0
| 742-1.2 - Kabely PZTS | [5 empty] | 0
| 742-2 - Poplachový zabezpečovací a tísňový systém - montáž | [5 empty] | 0
| 742-2.1 - Hardware PZTS - Stupeň 2 | [5 empty] | 0
| 742-2.2 - Kabely PZTS | [5 empty] | 0
| 742-2.3 - Ostatní | [5 empty] | 0
SOUPIS PRACÍ
Stavba:
ZŠ Edvarda Beneše - rekonstrukce elektroinstalace - pavilon U1
Objekt:
D.1.4 - Technika prostředí staveb
Soupis:
D.1.4.2 - Slaboproudá elektrotechnika
Úroveň 3:
D.1.4.2.2 - Poplachový zabezpečovací a tísňový systém
Místo: |  |  | Edvarda Beneše 961/2, 747 05 Opava-Kateřinky |  |  | Datum: | 17. 10. 2023
Zadavatel: |  |  | ZŠ Opava, Edvarda Beneše 961/2, 747 05 Opava |  |  | Projektant: | INDETAIL s.r.o.
Uchazeč: |  |  | Vyplň údaj |  |  | Zpracovatel:
PČ | Typ | Kód | Popis | MJ | Množství | J.cena [CZK] | Cena celkem [CZK] | Cenová soustava |  | DPH | J. Nh [h] | Nh celkem [h] | J. hmotnost [t] | Hmotnost celkem [t] | J. suť [t] | Suť Celkem [t]
Náklady soupisu celkem | [6 empty] | 0 |  |  |  |  | 0 |  | 0 |  | 0 |  | D | -1 | [7 empty] | 0
| D | PSV | PSV |  |  |  | 0 |  |  |  |  | 0 |  | 0 |  | 0 | 2 | D | 0 | ROZPOCET | [6 empty] | 0
| D | 742-1 | Poplachový zabezpečovací a tísňový systém - materiál |  |  |  | 0 |  |  |  |  | 0 |  | 0 |  | 0 | 2 | D | 1 | ROZPOCET | [6 empty] | 0
| D | 742-1.1 | Hardware PZTS - Stupeň 2 |  |  |  | 0 |  |  |  |  | 0 |  | 0 |  | 0 | 1 | D | 2 | ROZPOCET | [6 empty] | 0
1 | M | 742MAT.01 | Deska ústředny PZTS, 2x8=16 zón, max. 192 zón, na desce 4+1 PGM | ks | 1 |  | 0 |  |  | základní |  | 0 | 0 | 0 | 0 | 0 | 32 | M | 3 | ROZPOCET | 0 | 0 | 0 | 0 | 0 | 1 | 0 | 16 | -1306571236
2 | M | 742MAT.02 | BOX ústředny včetně trafa 80VA, š 322 x v 397 x h 120 mm | ks | 1 |  | 0 |  |  | základní |  | 0 | 0 | 0 | 0 | 0 | 32 | M | 3 | ROZPOCET | 0 | 0 | 0 | 0 | 0 | 1 | 0 | 16 | 1748618666
3 | M | 742MAT.03 | Přídavný spínaný zdroj 15 V, 4 A v plastovém boxu, připojený na BUS sběrnici systému PZTS | ks | 1 |  | 0 |  |  | základní |  | 0 | 0 | 0 | 0 | 0 | 32 | M | 3 | ROZPOCET | 0 | 0 | 0 | 0 | 0 | 1 | 0 | 16 | -813344610
4 | M | 742MAT.04 | Akumulátor 12V/18Ah | ks | 2 |  | 0 |  |  | základní |  | 0 | 0 | 0 | 0 | 0 | 32 | M | 3 | ROZPOCET | 0 | 0 | 0 | 0 | 0 | 1 | 0 | 16 | -387989384
5 | M | 742MAT.05 | LCD klávesnice s dvouřádkovým modrým displejem určená pro ovládání a zobrazování informací o stavu ústředny | ks | 4 |  | 0 |  |  | základní |  | 0 | 0 | 0 | 0 | 0 | 32 | M | 3 | ROZPOCET | 0 | 0 | 0 | 0 | 0 | 1 | 0 | 16 | -473990990
6 | M | 742MAT.06 | Univerzální plechový box pro montáž na zeď, určený pro klávesnice s označením LCD+, LED+ | ks | 1 |  | 0 |  |  | základní |  | 0 | 0 | 0 | 0 | 0 | 32 | M | 3 | ROZPOCET | 0 | 0 | 0 | 0 | 0 | 1 | 0 | 16 | 985384303
7 | M | 742MAT.07 | Moderní digitální detektor rozbití skla využívající pokročilou technologii detekce a identifikace tříštění skla. Detekce je založená na analýze tlakové vlny vzniklé prolomením skleněné plochy a na analýze následného tříštění skla. Výstup detektoru poskytuje 2 možnosti zapojení: NC zóna s relé pro klasické instalace nebo sběrnicový výstup BUS | ks | 1 |  | 0 |  |  | základní |  | 0 | 0 | 0 | 0 | 0 | 32 | M | 3 | ROZPOCET | 0 | 0 | 0 | 0 | 0 | 1 | 0 | 16 | -1133399940
8 | M | 742MAT.08 | Duální infrapasivní detektor s plně digitálním zpracováním signálu, . Detektor se připojuje přímo na sběrnici BUS a komunikuje obousměrně s ústřednou, dosah 12 m /110° | ks | 39 |  | 0 |  |  | základní |  | 0 | 0 | 0 | 0 | 0 | 32 | M | 3 | ROZPOCET | 0 | 0 | 0 | 0 | 0 | 1 | 0 | 16 | 1204864118
9 | M | 742MAT.09 | Stropní duální infradetektor s elipsovitou charakteristikou 360st. Detektor má velkou plochu záběru pro různé instalační výšky se zachováním citlivosti. Zpracování signálu je plně digitální s teplotní kompenzací a automatickým čítačem pulsů. U detektoru lze využít dva způsoby zapojení. NC zóna s relé nebo sběrnicový výstup BUS pro připojení na sběrnici | ks | 5 |  | 0 |  |  | základní |  | 0 | 0 | 0 | 0 | 0 | 32 | M | 3 | ROZPOCET | 0 | 0 | 0 | 0 | 0 | 1 | 0 | 16 | -1092311125
10 | M | 742MAT.10 | Koncentrátor v kovovém krytu pro 8 zón a 4 PGM výstupy | ks | 1 |  | 0 |  |  | základní |  | 0 | 0 | 0 | 0 | 0 | 32 | M | 3 | ROZPOCET | 0 | 0 | 0 | 0 | 0 | 1 | 0 | 16 | -150570816
11 | M | 742MAT.11 | Magnetický kontakt, bílý povrchový, 54x13x13 mm, NBÚ-D | ks | 4 |  | 0 |  |  | základní |  | 0 | 0 | 0 | 0 | 0 | 32 | M | 3 | ROZPOCET | 0 | 0 | 0 | 0 | 0 | 1 | 0 | 16 | -940863325
12 | M | 742MAT.12 | Venkovní zálohovaná siréna s blikačem 110 dB/m, 250 mA | ks | 1 |  | 0 |  |  | základní |  | 0 | 0 | 0 | 0 | 0 | 32 | M | 3 | ROZPOCET | 0 | 0 | 0 | 0 | 0 | 1 | 0 | 16 | -1217530201
13 | M | 742MAT.13 | GSM komunikátor, komunikace s PCO, hlasová zpráva, SMS, na 4 telefonní čísla, v lchovém krytu, tamper | ks | 1 |  | 0 |  |  | základní |  | 0 | 0 | 0 | 0 | 0 | 32 | M | 3 | ROZPOCET | 0 | 0 | 0 | 0 | 0 | 1 | 0 | 16 | -415816523
14 | M | 742MAT.14 | Rozboč. krabice, 10 svorek, Tamper, Plastová, bílá | ks | 10 |  | 0 |  |  | základní |  | 0 | 0 | 0 | 0 | 0 | 32 | M | 3 | ROZPOCET | 0 | 0 | 0 | 0 | 0 | 1 | 0 | 16 | -734974058
15 | M | 742MAT.15 | drobný propojovací a instalační materiál | kpl | 1 |  | 0 |  |  | základní |  | 0 | 0 | 0 | 0 | 0 | 32 | M | 3 | ROZPOCET | 0 | 0 | 0 | 0 | 0 | 1 | 0 | 16 | -1773749382
| D | 742-1.2 | Kabely PZTS |  |  |  | 0 |  |  |  |  | 0 |  | 0 |  | 0 | 1 | D | 2 | ROZPOCET | [6 empty] | 0
16 | M | 742MAT.16 | Kabel PZTS 6x0.5 + 2x0.8 | m | 450 |  | 0 |  |  | základní |  | 0 | 0 | 0 | 0 | 0 | 32 | M | 3 | ROZPOCET | 0 | 0 | 0 | 0 | 0 | 1 | 0 | 16 | 249480476
| D | 742-2 | Poplachový zabezpečovací a tísňový systém - montáž |  |  |  | 0 |  |  |  |  | 0 |  | 0 |  | 0 | 2 | D | 1 | ROZPOCET | [6 empty] | 0
| D | 742-2.1 | Hardware PZTS - Stupeň 2 |  |  |  | 0 |  |  |  |  | 0 |  | 0 |  | 0 | 1 | D | 2 | ROZPOCET | [6 empty] | 0
17 | K | 742R.01 | Deska ústředny PZTS, 2x8=16 zón, max. 192 zón, na desce 4+1 PGM | ks | 1 |  | 0 |  |  | základní |  | 0 | 0 | 0 | 0 | 0 | 16 | K | 3 | ROZPOCET | 0 | 0 | 0 | 0 | 0 | 1 | 0 | 16 | -1353534567
18 | K | 742R.02 | BOX ústředny včetně trafa 80VA, š 322 x v 397 x h 120 mm | ks | 1 |  | 0 |  |  | základní |  | 0 | 0 | 0 | 0 | 0 | 16 | K | 3 | ROZPOCET | 0 | 0 | 0 | 0 | 0 | 1 | 0 | 16 | -588776979
19 | K | 742R.03 | přídavný spínaný zdroj 15 V, 4 A v plastovém boxu, připojený na BUS sběrnici systému PZTS | ks | 1 |  | 0 |  |  | základní |  | 0 | 0 | 0 | 0 | 0 | 16 | K | 3 | ROZPOCET | 0 | 0 | 0 | 0 | 0 | 1 | 0 | 16 | 833567173
20 | K | 742R.04 | Akumulátor 12V/18Ah | ks | 2 |  | 0 |  |  | základní |  | 0 | 0 | 0 | 0 | 0 | 16 | K | 3 | ROZPOCET | 0 | 0 | 0 | 0 | 0 | 1 | 0 | 16 | -481422839
21 | K | 742R.05 | LCD klávesnice s dvouřádkovým modrým displejem určená pro ovládání a zobrazování informací o stavu ústředny | ks | 4 |  | 0 |  |  | základní |  | 0 | 0 | 0 | 0 | 0 | 16 | K | 3 | ROZPOCET | 0 | 0 | 0 | 0 | 0 | 1 | 0 | 16 | 1544482104
22 | K | 742R.06 | Univerzální plechový box pro montáž na zeď, určený pro klávesnice s označením LCD+, LED+ | ks | 1 |  | 0 |  |  | základní |  | 0 | 0 | 0 | 0 | 0 | 16 | K | 3 | ROZPOCET | 0 | 0 | 0 | 0 | 0 | 1 | 0 | 16 | -165774362
23 | K | 742R.07 | Moderní digitální detektor rozbití skla využívající pokročilou technologii detekce a identifikace tříštění skla. Detekce je založená na analýze tlakové vlny vzniklé prolomením skleněné plochy a na analýze následného tříštění skla. Výstup detektoru poskytuje 2 možnosti zapojení: NC zóna s relé pro klasické instalace nebo sběrnicový výstup BUS | ks | 1 |  | 0 |  |  | základní |  | 0 | 0 | 0 | 0 | 0 | 16 | K | 3 | ROZPOCET | 0 | 0 | 0 | 0 | 0 | 1 | 0 | 16 | 390472088
24 | K | 742R.08 | Duální infrapasivní detektor s plně digitálním zpracováním signálu, . Detektor se připojuje přímo na sběrnici BUS a komunikuje obousměrně s ústřednou, dosah 12 m /110° | ks | 39 |  | 0 |  |  | základní |  | 0 | 0 | 0 | 0 | 0 | 16 | K | 3 | ROZPOCET | 0 | 0 | 0 | 0 | 0 | 1 | 0 | 16 | 1324110504
25 | K | 742R.09 | Stropní duální infradetektor s elipsovitou charakteristikou 360st. Detektor má velkou plochu záběru pro různé instalační výšky se zachováním citlivosti. Zpracování signálu je plně digitální s teplotní kompenzací a automatickým čítačem pulsů. U detektoru lze využít dva způsoby zapojení. NC zóna s relé nebo sběrnicový výstup BUS pro připojení na sběrnici | ks | 5 |  | 0 |  |  | základní |  | 0 | 0 | 0 | 0 | 0 | 16 | K | 3 | ROZPOCET | 0 | 0 | 0 | 0 | 0 | 1 | 0 | 16 | -1978430864
26 | K | 742R.10 | Koncentrátor v kovovém krytu pro 8 zón a 4 PGM výstupy | ks | 1 |  | 0 |  |  | základní |  | 0 | 0 | 0 | 0 | 0 | 16 | K | 3 | ROZPOCET | 0 | 0 | 0 | 0 | 0 | 1 | 0 | 16 | -1003640582
27 | K | 742R.11 | Magnetický kontakt, bílý povrchový, 54x13x13 mm, NBÚ-D | ks | 4 |  | 0 |  |  | základní |  | 0 | 0 | 0 | 0 | 0 | 16 | K | 3 | ROZPOCET | 0 | 0 | 0 | 0 | 0 | 1 | 0 | 16 | -1556371377
28 | K | 742R.12 | Venkovní zálohovaná siréna s blikačem 110 dB/m, 250 mA | ks | 1 |  | 0 |  |  | základní |  | 0 | 0 | 0 | 0 | 0 | 16 | K | 3 | ROZPOCET | 0 | 0 | 0 | 0 | 0 | 1 | 0 | 16 | -884086842
29 | K | 742R.13 | GSM komunikátor, komunikace s PCO, hlasová zpráva, SMS, na 4 telefonní čísla, v lchovém krytu, tamper | ks | 1 |  | 0 |  |  | základní |  | 0 | 0 | 0 | 0 | 0 | 16 | K | 3 | ROZPOCET | 0 | 0 | 0 | 0 | 0 | 1 | 0 | 16 | -1170929515
30 | K | 742R.14 | Rozboč. krabice, 10 svorek, Tamper, Plastová, bílá | ks | 10 |  | 0 |  |  | základní |  | 0 | 0 | 0 | 0 | 0 | 16 | K | 3 | ROZPOCET | 0 | 0 | 0 | 0 | 0 | 1 | 0 | 16 | 312069486
31 | K | 742R.15 | Drobný propojovací a instalační materiál | kpl | 1 |  | 0 |  |  | základní |  | 0 | 0 | 0 | 0 | 0 | 16 | K | 3 | ROZPOCET | 0 | 0 | 0 | 0 | 0 | 1 | 0 | 16 | -228235114
| D | 742-2.2 | Kabely PZTS |  |  |  | 0 |  |  |  |  | 0 |  | 0 |  | 0 | 1 | D | 2 | ROZPOCET | [6 empty] | 0
32 | K | 742R.16 | Kabel PZTS 6x0.5 + 2x0.8 | m | 450 |  | 0 |  |  | základní |  | 0 | 0 | 0 | 0 | 0 | 16 | K | 3 | ROZPOCET | 0 | 0 | 0 | 0 | 0 | 1 | 0 | 16 | -1248455521
| D | 742-2.3 | Ostatní |  |  |  | 0 |  |  |  |  | 0 |  | 0 |  | 0 | 1 | D | 2 | ROZPOCET | [6 empty] | 0
33 | K | 742R.17 | Demontáž stávajících rozvodů a prvků PZTS a jejich ekologická likvidace | hod | 8 |  | 0 |  |  | základní |  | 0 | 0 | 0 | 0 | 0 | 16 | K | 3 | ROZPOCET | 0 | 0 | 0 | 0 | 0 | 1 | 0 | 16 | 1021665223
34 | K | 742R.18 | Spolupráce s ostatními profesemi | hod | 8 |  | 0 |  |  | základní |  | 0 | 0 | 0 | 0 | 0 | 16 | K | 3 | ROZPOCET | 0 | 0 | 0 | 0 | 0 | 1 | 0 | 16 | -89166927
35 | K | 742R.19 | Oživení systému | hod | 10 |  | 0 |  |  | základní |  | 0 | 0 | 0 | 0 | 0 | 16 | K | 3 | ROZPOCET | 0 | 0 | 0 | 0 | 0 | 1 | 0 | 16 | -560484435
36 | K | 742R.20 | Revize, zaškolení obsluhy, odzkoušení systému | hod | 10 |  | 0 |  |  | základní |  | 0 | 0 | 0 | 0 | 0 | 16 | K | 3 | ROZPOCET | 0 | 0 | 0 | 0 | 0 | 1 | 0 | 16 | -1169800552

## D.1.4.2.3 - Poplachový za...
{c2539da1-d926-40ba-a17c-a8dbaaa25cf4}
2
| KRYCÍ LIST SOUPISU PRACÍ | [7 empty] | v --- níže se nacházejí doplnkové a pomocné údaje k sestavám --- v | [8 empty] | False
Stavba:
ZŠ Edvarda Beneše - rekonstrukce elektroinstalace - pavilon U1
Objekt:
D.1.4 - Technika prostředí staveb
Soupis:
D.1.4.2 - Slaboproudá elektrotechnika
Úroveň 3:
D.1.4.2.3 - Poplachový zabezpečovací a tísňový systém - požární hlásiče
| KSO: |  |  |  |  | CC-CZ:
| Místo: |  | Edvarda Beneše 961/2, 747 05 Opava-Kateřinky |  |  | Datum: | 17. 10. 2023
| Zadavatel: |  |  |  |  | IČ:
|  | ZŠ Opava, Edvarda Beneše 961/2, 747 05 Opava |  |  |  | DIČ:
| Uchazeč: |  |  |  |  | IČ: | Vyplň údaj
|  | Vyplň údaj |  |  |  | DIČ: | Vyplň údaj
| Projektant: |  |  |  |  | IČ:
|  | INDETAIL s.r.o. |  |  |  | DIČ:
| Zpracovatel: |  |  |  |  | IČ:
DIČ:
Poznámka:
Soupis prací je sestaven s využitím Cenové soustavy ÚRS. Položky, které pochází z této cenové soustavy, jsou ve sloupci 'Cenová soustava' označeny popisem 'CS ÚRS' a úrovní příslušného kalendářního pololetí. Veškeré další informace vymezující popis a podmínky použití těchto položek z Cenové soustavy, které nejsou uvedeny přímo v soupisu prací, jsou neomezeně dálkově k dispozici na webu podminky.urs.cz. UPOZORNĚNÍ PRO UCHAZEČE: 1) Součástí prací jsou veškeré zkoušky, potřebná měření, inspekce, uvedení zařízení do provozu, zaškolení obsluhy 2) Součástí dodávky je zpracování veškeré dílenské dokumentace a dokumentace skutečného provedení 3) V rozsahu prací jsou rovněž jakékoliv prvky, zařízení, práce a pomocné materiály, které jsou nezbytně nutné k dodání, instalaci, dokončení a provozování díla (např. požární ucpávky, štítky pro řádné a trvalé značení komponent a zařízení, závěsy, nátěry, pomocné konstrukce, montážní materiály, materiály a práce nezbytné z důvodu koordinace s ostatními profesemi, speciální nářadí a nástroje, speciální opatření při provádění prací, první náplně atd.) které je provedeno řádně a je plně funkční a je v souladu se zákony a předpisy platnými v České republice“. 4) Součástí dodávky jsou veškerá měření jako například vytyčení konstrukcí, kontrolní měření, zaměření skutečného stavu apod. 5) V nabídce musí být zahrnuta realizace díla, včetně koordinace provádění díla s ostatními profesemi. 6) Projektant předpokládá, že uchazeč je odborně způsobilá firma a proto odpovědností uchazeče je, aby přesně stanovil rozsah svých prací, včetně návazností na stavbu, ostatní řemesla, harmonogram výstavby a časové rozdělení stavby na samostatně řešené části s příslušnými stranami. 7) Nabídka bude plně respektovat materiálový a technický standard materiálu a technické úrovně zadavatele a uživatele objektů. V rámci nabídky musí být garantována kompatibilita nabízených zařízení s již provozovaným zařízením zadavatele a uživatele objektu, která jsou již ve funkci na jiných místech. 8) Uchazeč doplní poskytnuté informace svými vlastními znalostmi a zkušenostmi tak, aby mohl připravit úplnou nabídku a je plnou uchazečovou zodpovědností učinit potřebné dotazy, jak to pro tento účel považuje za nutné. 9) Je povinností uchazeče opatřit si všechny potřebné informace tak, aby mohl předložit pevnou definitivní cenu a kvalifikovanou nabídku, podle které zhotoví stavbu podle požadavků objednatele. 10) Projektant na základě pověření objednatelem bude mít svrchovanou pravomoc při řešení všech záležitostí a případných neshod týkajících se kvality materiálu.
| Cena bez DPH | [5 empty] | 0
|  |  | Základ daně |  |  | Sazba daně | Výše daně
| DPH | základní | 0 |  |  | 21% | 0
|  | snížená | 0 |  |  | 15% | 0
|  | zákl. přenesená | 0 |  |  | 21% | 0
|  | sníž. přenesená | 0 |  |  | 15% | 0
|  | nulová | 0 |  |  | 0% | 0
| Cena s DPH |  |  | v | CZK |  | 0
REKAPITULACE ČLENĚNÍ SOUPISU PRACÍ
Stavba:
ZŠ Edvarda Beneše - rekonstrukce elektroinstalace - pavilon U1
Objekt:
D.1.4 - Technika prostředí staveb
Soupis:
D.1.4.2 - Slaboproudá elektrotechnika
Úroveň 3:
D.1.4.2.3 - Poplachový zabezpečovací a tísňový systém - požární hlásiče
Místo: |  |  | Edvarda Beneše 961/2, 747 05 Opava-Kateřinky |  |  | Datum: | 17. 10. 2023
Zadavatel: |  |  | ZŠ Opava, Edvarda Beneše 961/2, 747 05 Opava |  |  | Projektant: | INDETAIL s.r.o.
Uchazeč: |  |  | Vyplň údaj |  |  | Zpracovatel:
Kód dílu - Popis | [6 empty] | Cena celkem [CZK]
Náklady stavby celkem | [6 empty] | 0 | [11 empty] | -1
| PSV - PSV | [5 empty] | 0
| 742-1 - Poplachový zabezpečovací a tísňový systém - požární hlásiče - materiál | [5 empty] | 0
| 742-1.1 - Hardware PZTS - požární hlásiče | [5 empty] | 0
| 742-1.2 - Kabely PZTS - požární hlásiče | [5 empty] | 0
| 742-2 - Poplachový zabezpečovací a tísňový systém - požární hlásiče - montáž | [5 empty] | 0
| 742-2.1 - Hardware PZTS - požární hlásiče | [5 empty] | 0
| 742-2.2 - Kabely PZTS - požární hlásiče | [5 empty] | 0
| 742-2.3 - Ostatní | [5 empty] | 0
SOUPIS PRACÍ
Stavba:
ZŠ Edvarda Beneše - rekonstrukce elektroinstalace - pavilon U1
Objekt:
D.1.4 - Technika prostředí staveb
Soupis:
D.1.4.2 - Slaboproudá elektrotechnika
Úroveň 3:
D.1.4.2.3 - Poplachový zabezpečovací a tísňový systém - požární hlásiče
Místo: |  |  | Edvarda Beneše 961/2, 747 05 Opava-Kateřinky |  |  | Datum: | 17. 10. 2023
Zadavatel: |  |  | ZŠ Opava, Edvarda Beneše 961/2, 747 05 Opava |  |  | Projektant: | INDETAIL s.r.o.
Uchazeč: |  |  | Vyplň údaj |  |  | Zpracovatel:
PČ | Typ | Kód | Popis | MJ | Množství | J.cena [CZK] | Cena celkem [CZK] | Cenová soustava |  | DPH | J. Nh [h] | Nh celkem [h] | J. hmotnost [t] | Hmotnost celkem [t] | J. suť [t] | Suť Celkem [t]
Náklady soupisu celkem | [6 empty] | 0 |  |  |  |  | 0 |  | 0 |  | 0 |  | D | -1 | [7 empty] | 0
| D | PSV | PSV |  |  |  | 0 |  |  |  |  | 0 |  | 0 |  | 0 | 2 | D | 0 | ROZPOCET | [6 empty] | 0
| D | 742-1 | Poplachový zabezpečovací a tísňový systém - požární hlásiče - materiál |  |  |  | 0 |  |  |  |  | 0 |  | 0 |  | 0 | 2 | D | 1 | ROZPOCET | [6 empty] | 0
| D | 742-1.1 | Hardware PZTS - požární hlásiče |  |  |  | 0 |  |  |  |  | 0 |  | 0 |  | 0 | 1 | D | 2 | ROZPOCET | [6 empty] | 0
1 | M | 742MAT.01 | Ústředna PZTS, 15 podsystémů, až 230 sběrnicových prvků | ks | 1 |  | 0 |  |  | základní |  | 0 | 0 | 0 | 0 | 0 | 32 | M | 3 | ROZPOCET | 0 | 0 | 0 | 0 | 0 | 1 | 0 | 16 | 698759159
2 | M | 742MAT.02 | Zálohovaný posilovač sběrnice včetně boxu | ks | 1 |  | 0 |  |  | základní |  | 0 | 0 | 0 | 0 | 0 | 32 | M | 3 | ROZPOCET | 0 | 0 | 0 | 0 | 0 | 1 | 0 | 16 | -137078094
3 | M | 742MAT.03 | Akumulátor 12V/18Ah | ks | 2 |  | 0 |  |  | základní |  | 0 | 0 | 0 | 0 | 0 | 32 | M | 3 | ROZPOCET | 0 | 0 | 0 | 0 | 0 | 1 | 0 | 16 | 653987113
4 | M | 742MAT.04 | přístupový modul s LCD displejem, ovládacími klávesami a čtečkou RFID pro ovládání zabezpečovacího systému. Obsahuje jeden ovládací segment, a pokud je potřeba, může být vybaven až 20 ovládacími segmenty | ks | 2 |  | 0 |  |  | základní |  | 0 | 0 | 0 | 0 | 0 | 32 | M | 3 | ROZPOCET | 0 | 0 | 0 | 0 | 0 | 1 | 0 | 16 | -1771248611
5 | M | 742MAT.05 | ovládací segment pro přístupové moduly | ks | 10 |  | 0 |  |  | základní |  | 0 | 0 | 0 | 0 | 0 | 32 | M | 3 | ROZPOCET | 0 | 0 | 0 | 0 | 0 | 1 | 0 | 16 | -1636879496
6 | M | 742MAT.06 | Detektor požáru (kouř a teplota), optická a akustická signalizace, připojení pomocí BUS, ČSN 54-5,7 | ks | 67 |  | 0 |  |  | základní |  | 0 | 0 | 0 | 0 | 0 | 32 | M | 3 | ROZPOCET | 0 | 0 | 0 | 0 | 0 | 1 | 0 | 16 | 1170068168
7 | M | 742MAT.07 | Výstupní modul 8 x výstup, připojení BUS, plastový box | ks | 2 |  | 0 |  |  | základní |  | 0 | 0 | 0 | 0 | 0 | 32 | M | 3 | ROZPOCET | 0 | 0 | 0 | 0 | 0 | 1 | 0 | 16 | -1762059731
8 | M | 742MAT.08 | drobný propojovací a instalační materiál | set | 1 |  | 0 |  |  | základní |  | 0 | 0 | 0 | 0 | 0 | 32 | M | 3 | ROZPOCET | 0 | 0 | 0 | 0 | 0 | 1 | 0 | 16 | -2005391159
| D | 742-1.2 | Kabely PZTS - požární hlásiče |  |  |  | 0 |  |  |  |  | 0 |  | 0 |  | 0 | 1 | D | 2 | ROZPOCET | [6 empty] | 0
9 | M | 742MAT.09 | Kabel PZTS 6x0.5 + 2x0.8 | m | 800 |  | 0 |  |  | základní |  | 0 | 0 | 0 | 0 | 0 | 32 | M | 3 | ROZPOCET | 0 | 0 | 0 | 0 | 0 | 1 | 0 | 16 | 1758634158
| D | 742-2 | Poplachový zabezpečovací a tísňový systém - požární hlásiče - montáž |  |  |  | 0 |  |  |  |  | 0 |  | 0 |  | 0 | 2 | D | 1 | ROZPOCET | [6 empty] | 0
| D | 742-2.1 | Hardware PZTS - požární hlásiče |  |  |  | 0 |  |  |  |  | 0 |  | 0 |  | 0 | 1 | D | 2 | ROZPOCET | [6 empty] | 0
10 | K | 742R.01 | Ústředna PZTS, 15 podsystémů, až 230 sběrnicových prvků | ks | 1 |  | 0 |  |  | základní |  | 0 | 0 | 0 | 0 | 0 | 16 | K | 3 | ROZPOCET | 0 | 0 | 0 | 0 | 0 | 1 | 0 | 16 | 915637075
11 | K | 742R.02 | Zálohovaný posilovač sběrnice včetně boxu | ks | 1 |  | 0 |  |  | základní |  | 0 | 0 | 0 | 0 | 0 | 16 | K | 3 | ROZPOCET | 0 | 0 | 0 | 0 | 0 | 1 | 0 | 16 | 777065872
12 | K | 742R.03 | Akumulátor 12V/18Ah | ks | 2 |  | 0 |  |  | základní |  | 0 | 0 | 0 | 0 | 0 | 16 | K | 3 | ROZPOCET | 0 | 0 | 0 | 0 | 0 | 1 | 0 | 16 | -1481822016
13 | K | 742R.04 | přístupový modul s LCD displejem, ovládacími klávesami a čtečkou RFID pro ovládání zabezpečovacího systému. Obsahuje jeden ovládací segment, a pokud je potřeba, může být vybaven až 20 ovládacími segmenty | ks | 2 |  | 0 |  |  | základní |  | 0 | 0 | 0 | 0 | 0 | 16 | K | 3 | ROZPOCET | 0 | 0 | 0 | 0 | 0 | 1 | 0 | 16 | 1301127551
14 | K | 742R.05 | ovládací segment pro přístupové moduly | ks | 10 |  | 0 |  |  | základní |  | 0 | 0 | 0 | 0 | 0 | 16 | K | 3 | ROZPOCET | 0 | 0 | 0 | 0 | 0 | 1 | 0 | 16 | 943489907
15 | K | 742R.06 | Detektor požáru (kouř a teplota), optická a akustická signalizace, připojení pomocí BUS, ČSN 54-5,7 | ks | 67 |  | 0 |  |  | základní |  | 0 | 0 | 0 | 0 | 0 | 16 | K | 3 | ROZPOCET | 0 | 0 | 0 | 0 | 0 | 1 | 0 | 16 | 1918777002
16 | K | 742R.07 | Výstupní modul 8 x výstup, připojení BUS, plastový box | ks | 2 |  | 0 |  |  | základní |  | 0 | 0 | 0 | 0 | 0 | 16 | K | 3 | ROZPOCET | 0 | 0 | 0 | 0 | 0 | 1 | 0 | 16 | 872130407
17 | K | 742R.08 | drobný propojovací a instalační materiál | set | 1 |  | 0 |  |  | základní |  | 0 | 0 | 0 | 0 | 0 | 16 | K | 3 | ROZPOCET | 0 | 0 | 0 | 0 | 0 | 1 | 0 | 16 | -231573470
| D | 742-2.2 | Kabely PZTS - požární hlásiče |  |  |  | 0 |  |  |  |  | 0 |  | 0 |  | 0 | 1 | D | 2 | ROZPOCET | [6 empty] | 0
18 | K | 742R.09 | Kabel PZTS 6x0.5 + 2x0.8 | m | 800 |  | 0 |  |  | základní |  | 0 | 0 | 0 | 0 | 0 | 16 | K | 3 | ROZPOCET | 0 | 0 | 0 | 0 | 0 | 1 | 0 | 16 | 2144982986
| D | 742-2.3 | Ostatní |  |  |  | 0 |  |  |  |  | 0 |  | 0 |  | 0 | 1 | D | 2 | ROZPOCET | [6 empty] | 0
19 | K | 742R.10 | HZS | hod | 8 |  | 0 |  |  | základní |  | 0 | 0 | 0 | 0 | 0 | 16 | K | 3 | ROZPOCET | 0 | 0 | 0 | 0 | 0 | 1 | 0 | 16 | 1145202513
20 | K | 742R.11 | Spolupráce s ostatními profesemi, účast na KD | hod | 12 |  | 0 |  |  | základní |  | 0 | 0 | 0 | 0 | 0 | 16 | K | 3 | ROZPOCET | 0 | 0 | 0 | 0 | 0 | 1 | 0 | 16 | -1438556764
21 | K | 742R.12 | Oživení systému, naprogramování | hod | 12 |  | 0 |  |  | základní |  | 0 | 0 | 0 | 0 | 0 | 16 | K | 3 | ROZPOCET | 0 | 0 | 0 | 0 | 0 | 1 | 0 | 16 | -491250691

## D.1.4.2.4 - Kamerový systém
{3e9dc9d7-bc74-4904-85eb-f6b9274dc6eb}
2
| KRYCÍ LIST SOUPISU PRACÍ | [7 empty] | v --- níže se nacházejí doplnkové a pomocné údaje k sestavám --- v | [8 empty] | False
Stavba:
ZŠ Edvarda Beneše - rekonstrukce elektroinstalace - pavilon U1
Objekt:
D.1.4 - Technika prostředí staveb
Soupis:
D.1.4.2 - Slaboproudá elektrotechnika
Úroveň 3:
D.1.4.2.4 - Kamerový systém
| KSO: |  |  |  |  | CC-CZ:
| Místo: |  | Edvarda Beneše 961/2, 747 05 Opava-Kateřinky |  |  | Datum: | 17. 10. 2023
| Zadavatel: |  |  |  |  | IČ:
|  | ZŠ Opava, Edvarda Beneše 961/2, 747 05 Opava |  |  |  | DIČ:
| Uchazeč: |  |  |  |  | IČ: | Vyplň údaj
|  | Vyplň údaj |  |  |  | DIČ: | Vyplň údaj
| Projektant: |  |  |  |  | IČ:
|  | INDETAIL s.r.o. |  |  |  | DIČ:
| Zpracovatel: |  |  |  |  | IČ:
DIČ:
Poznámka:
Soupis prací je sestaven s využitím Cenové soustavy ÚRS. Položky, které pochází z této cenové soustavy, jsou ve sloupci 'Cenová soustava' označeny popisem 'CS ÚRS' a úrovní příslušného kalendářního pololetí. Veškeré další informace vymezující popis a podmínky použití těchto položek z Cenové soustavy, které nejsou uvedeny přímo v soupisu prací, jsou neomezeně dálkově k dispozici na webu podminky.urs.cz. UPOZORNĚNÍ PRO UCHAZEČE: 1) Součástí prací jsou veškeré zkoušky, potřebná měření, inspekce, uvedení zařízení do provozu, zaškolení obsluhy 2) Součástí dodávky je zpracování veškeré dílenské dokumentace a dokumentace skutečného provedení 3) V rozsahu prací jsou rovněž jakékoliv prvky, zařízení, práce a pomocné materiály, které jsou nezbytně nutné k dodání, instalaci, dokončení a provozování díla (např. požární ucpávky, štítky pro řádné a trvalé značení komponent a zařízení, závěsy, nátěry, pomocné konstrukce, montážní materiály, materiály a práce nezbytné z důvodu koordinace s ostatními profesemi, speciální nářadí a nástroje, speciální opatření při provádění prací, první náplně atd.) které je provedeno řádně a je plně funkční a je v souladu se zákony a předpisy platnými v České republice“. 4) Součástí dodávky jsou veškerá měření jako například vytyčení konstrukcí, kontrolní měření, zaměření skutečného stavu apod. 5) V nabídce musí být zahrnuta realizace díla, včetně koordinace provádění díla s ostatními profesemi. 6) Projektant předpokládá, že uchazeč je odborně způsobilá firma a proto odpovědností uchazeče je, aby přesně stanovil rozsah svých prací, včetně návazností na stavbu, ostatní řemesla, harmonogram výstavby a časové rozdělení stavby na samostatně řešené části s příslušnými stranami. 7) Nabídka bude plně respektovat materiálový a technický standard materiálu a technické úrovně zadavatele a uživatele objektů. V rámci nabídky musí být garantována kompatibilita nabízených zařízení s již provozovaným zařízením zadavatele a uživatele objektu, která jsou již ve funkci na jiných místech. 8) Uchazeč doplní poskytnuté informace svými vlastními znalostmi a zkušenostmi tak, aby mohl připravit úplnou nabídku a je plnou uchazečovou zodpovědností učinit potřebné dotazy, jak to pro tento účel považuje za nutné. 9) Je povinností uchazeče opatřit si všechny potřebné informace tak, aby mohl předložit pevnou definitivní cenu a kvalifikovanou nabídku, podle které zhotoví stavbu podle požadavků objednatele. 10) Projektant na základě pověření objednatelem bude mít svrchovanou pravomoc při řešení všech záležitostí a případných neshod týkajících se kvality materiálu.
| Cena bez DPH | [5 empty] | 0
|  |  | Základ daně |  |  | Sazba daně | Výše daně
| DPH | základní | 0 |  |  | 21% | 0
|  | snížená | 0 |  |  | 15% | 0
|  | zákl. přenesená | 0 |  |  | 21% | 0
|  | sníž. přenesená | 0 |  |  | 15% | 0
|  | nulová | 0 |  |  | 0% | 0
| Cena s DPH |  |  | v | CZK |  | 0
REKAPITULACE ČLENĚNÍ SOUPISU PRACÍ
Stavba:
ZŠ Edvarda Beneše - rekonstrukce elektroinstalace - pavilon U1
Objekt:
D.1.4 - Technika prostředí staveb
Soupis:
D.1.4.2 - Slaboproudá elektrotechnika
Úroveň 3:
D.1.4.2.4 - Kamerový systém
Místo: |  |  | Edvarda Beneše 961/2, 747 05 Opava-Kateřinky |  |  | Datum: | 17. 10. 2023
Zadavatel: |  |  | ZŠ Opava, Edvarda Beneše 961/2, 747 05 Opava |  |  | Projektant: | INDETAIL s.r.o.
Uchazeč: |  |  | Vyplň údaj |  |  | Zpracovatel:
Kód dílu - Popis | [6 empty] | Cena celkem [CZK]
Náklady stavby celkem | [6 empty] | 0 | [11 empty] | -1
| PSV - PSV | [5 empty] | 0
| 742-1 - Kamerový systém - materiál | [5 empty] | 0
| 742-1.1 - Hardware CCTV | [5 empty] | 0
| 742-1.2 - Procovní stanice | [5 empty] | 0
| 742-1.3 - Kabely | [5 empty] | 0
| 742-2 - Kamerový systém - montáž | [5 empty] | 0
| 742-2.1 - Hardware CCTV | [5 empty] | 0
| 742-2.2 - Procovní stanice | [5 empty] | 0
| 742-2.3 - Kabely | [5 empty] | 0
| 742-2.4 - Ostatní | [5 empty] | 0
SOUPIS PRACÍ
Stavba:
ZŠ Edvarda Beneše - rekonstrukce elektroinstalace - pavilon U1
Objekt:
D.1.4 - Technika prostředí staveb
Soupis:
D.1.4.2 - Slaboproudá elektrotechnika
Úroveň 3:
D.1.4.2.4 - Kamerový systém
Místo: |  |  | Edvarda Beneše 961/2, 747 05 Opava-Kateřinky |  |  | Datum: | 17. 10. 2023
Zadavatel: |  |  | ZŠ Opava, Edvarda Beneše 961/2, 747 05 Opava |  |  | Projektant: | INDETAIL s.r.o.
Uchazeč: |  |  | Vyplň údaj |  |  | Zpracovatel:
PČ | Typ | Kód | Popis | MJ | Množství | J.cena [CZK] | Cena celkem [CZK] | Cenová soustava |  | DPH | J. Nh [h] | Nh celkem [h] | J. hmotnost [t] | Hmotnost celkem [t] | J. suť [t] | Suť Celkem [t]
Náklady soupisu celkem | [6 empty] | 0 |  |  |  |  | 0 |  | 0 |  | 0 |  | D | -1 | [7 empty] | 0
| D | PSV | PSV |  |  |  | 0 |  |  |  |  | 0 |  | 0 |  | 0 | 2 | D | 0 | ROZPOCET | [6 empty] | 0
| D | 742-1 | Kamerový systém - materiál |  |  |  | 0 |  |  |  |  | 0 |  | 0 |  | 0 | 2 | D | 1 | ROZPOCET | [6 empty] | 0
| D | 742-1.1 | Hardware CCTV |  |  |  | 0 |  |  |  |  | 0 |  | 0 |  | 0 | 1 | D | 2 | ROZPOCET | [6 empty] | 0
1 | M | 742MAT.01 | Záznamové zařízení 16CH, 16Mpix, 2xHDD (až 32TB), 256Mb, 16xPoE, AI, SMD, Face, funkce Quick Pick, Heat mapy | ks | 1 |  | 0 |  |  | základní |  | 0 | 0 | 0 | 0 | 0 | 32 | M | 3 | ROZPOCET | 0 | 0 | 0 | 0 | 0 | 1 | 0 | 16 | -287544887
2 | M | 742MAT.02 | HDD 4TB 24/7 | ks | 2 |  | 0 |  |  | základní |  | 0 | 0 | 0 | 0 | 0 | 32 | M | 3 | ROZPOCET | 0 | 0 | 0 | 0 | 0 | 1 | 0 | 16 | 1319256743
3 | M | 742MAT.03 | Venkovní antivandal IP kamera řady WizSense s vysoce citlivým snímačem Starlight a umělou inteligencí SMD Plus pro ochranu perimetru detekcí osob a vozidel. 5 Mpix rozlišení, smart IR přísvit 30 m, fixní objektiv 2,8 mm (97°), slot pro micro SD kartu, integrovaný mikrofon. | ks | 8 |  | 0 |  |  | základní |  | 0 | 0 | 0 | 0 | 0 | 32 | M | 3 | ROZPOCET | 0 | 0 | 0 | 0 | 0 | 1 | 0 | 16 | -1552689182
4 | M | 742MAT.04 | Venkovní IP kamera řady WizSense s vysoce citlivým snímačem Starlight a umělou inteligencí SMD Plus pro ochranu perimetru detekcí osob a vozidel. 5 Mpix rozlišení, smart IR přísvit 60 m, motorický objektiv 2,7-13,5 mm (100°-30°), slot pro micro SD kartu, poplach I/O, audio I/O. | ks | 4 |  | 0 |  |  | základní |  | 0 | 0 | 0 | 0 | 0 | 32 | M | 3 | ROZPOCET | 0 | 0 | 0 | 0 | 0 | 1 | 0 | 16 | -868016968
5 | M | 742MAT.05 | Přepěťová ochrana LAN/POE včetně montážní krabice | ks | 4 |  | 0 |  |  | základní |  | 0 | 0 | 0 | 0 | 0 | 32 | M | 3 | ROZPOCET | 0 | 0 | 0 | 0 | 0 | 1 | 0 | 16 | -636257874
6 | M | 742MAT.06 | Nástěnná konzola pro kamery | ks | 12 |  | 0 |  |  | základní |  | 0 | 0 | 0 | 0 | 0 | 32 | M | 3 | ROZPOCET | 0 | 0 | 0 | 0 | 0 | 1 | 0 | 16 | -2118331483
| D | 742-1.2 | Procovní stanice |  |  |  | 0 |  |  |  |  | 0 |  | 0 |  | 0 | 1 | D | 2 | ROZPOCET | [6 empty] | 0
7 | M | 742MAT.07 | Pracovní stanice small-form-factor s procesorem Intel Core i5, 8GB RAM, 256GB SSD, Windows 10 Pro a tříletou podporou výrobce na místě instalace. Bezdrátová myš a klávesnice | ks | 2 |  | 0 |  |  | základní |  | 0 | 0 | 0 | 0 | 0 | 32 | M | 3 | ROZPOCET | 0 | 0 | 0 | 0 | 0 | 1 | 0 | 16 | 1584730456
8 | M | 742MAT.08 | LCD 22" AOC wide/1920x1080/5ms/VGA/LED | ks | 2 |  | 0 |  |  | základní |  | 0 | 0 | 0 | 0 | 0 | 32 | M | 3 | ROZPOCET | 0 | 0 | 0 | 0 | 0 | 1 | 0 | 16 | 380326931
9 | M | 742MAT.09 | Kabel HDMI, 5m, pozlacené konektory | ks | 1 |  | 0 |  |  | základní |  | 0 | 0 | 0 | 0 | 0 | 32 | M | 3 | ROZPOCET | 0 | 0 | 0 | 0 | 0 | 1 | 0 | 16 | 1805398435
| D | 742-1.3 | Kabely |  |  |  | 0 |  |  |  |  | 0 |  | 0 |  | 0 | 1 | D | 2 | ROZPOCET | [6 empty] | 0
10 | M | 742MAT.10 | UTP Cat.6 LSZH, 4pár, drát, 23 AWG, Eca, | m | 400 |  | 0 |  |  | základní |  | 0 | 0 | 0 | 0 | 0 | 32 | M | 3 | ROZPOCET | 0 | 0 | 0 | 0 | 0 | 1 | 0 | 16 | -1296766309
11 | M | 742MAT.11 | Drobný elektroinstalační materiál | ks | 1 |  | 0 |  |  | základní |  | 0 | 0 | 0 | 0 | 0 | 32 | M | 3 | ROZPOCET | 0 | 0 | 0 | 0 | 0 | 1 | 0 | 16 | -991527500
| D | 742-2 | Kamerový systém - montáž |  |  |  | 0 |  |  |  |  | 0 |  | 0 |  | 0 | 2 | D | 1 | ROZPOCET | [6 empty] | 0
| D | 742-2.1 | Hardware CCTV |  |  |  | 0 |  |  |  |  | 0 |  | 0 |  | 0 | 1 | D | 2 | ROZPOCET | [6 empty] | 0
12 | K | 742R.01 | Záznamové zařízení 16CH, 16Mpix, 2xHDD (až 32TB), 256Mb, 16xPoE, AI, SMD, Face, funkce Quick Pick, Heat mapy | ks | 1 |  | 0 |  |  | základní |  | 0 | 0 | 0 | 0 | 0 | 16 | K | 3 | ROZPOCET | 0 | 0 | 0 | 0 | 0 | 1 | 0 | 16 | 242783289
13 | K | 742R.02 | HDD 4TB 24/7 | ks | 2 |  | 0 |  |  | základní |  | 0 | 0 | 0 | 0 | 0 | 16 | K | 3 | ROZPOCET | 0 | 0 | 0 | 0 | 0 | 1 | 0 | 16 | 330066713
14 | K | 742R.03 | Venkovní antivandal IP kamera řady WizSense s vysoce citlivým snímačem Starlight a umělou inteligencí SMD Plus pro ochranu perimetru detekcí osob a vozidel. 5 Mpix rozlišení, smart IR přísvit 30 m, fixní objektiv 2,8 mm (97°), slot pro micro SD kartu, integrovaný mikrofon. | ks | 8 |  | 0 |  |  | základní |  | 0 | 0 | 0 | 0 | 0 | 16 | K | 3 | ROZPOCET | 0 | 0 | 0 | 0 | 0 | 1 | 0 | 16 | -1397786836
15 | K | 742R.04 | Venkovní IP kamera řady WizSense s vysoce citlivým snímačem Starlight a umělou inteligencí SMD Plus pro ochranu perimetru detekcí osob a vozidel. 5 Mpix rozlišení, smart IR přísvit 60 m, motorický objektiv 2,7-13,5 mm (100°-30°), slot pro micro SD kartu, poplach I/O, audio I/O. | ks | 4 |  | 0 |  |  | základní |  | 0 | 0 | 0 | 0 | 0 | 16 | K | 3 | ROZPOCET | 0 | 0 | 0 | 0 | 0 | 1 | 0 | 16 | -1984224046
16 | K | 742R.05 | Přepěťová ochrana LAN/POE včetně montážní krabice | ks | 4 |  | 0 |  |  | základní |  | 0 | 0 | 0 | 0 | 0 | 16 | K | 3 | ROZPOCET | 0 | 0 | 0 | 0 | 0 | 1 | 0 | 16 | -1448539621
17 | K | 742R.06 | Nástěnná konzola pro kamery | ks | 12 |  | 0 |  |  | základní |  | 0 | 0 | 0 | 0 | 0 | 16 | K | 3 | ROZPOCET | 0 | 0 | 0 | 0 | 0 | 1 | 0 | 16 | 2112307585
| D | 742-2.2 | Procovní stanice |  |  |  | 0 |  |  |  |  | 0 |  | 0 |  | 0 | 1 | D | 2 | ROZPOCET | [6 empty] | 0
18 | K | 742R.07 | Pracovní stanice small-form-factor s procesorem Intel Core i5, 8GB RAM, 256GB SSD, Windows 10 Pro a tříletou podporou výrobce na místě instalace. Bezdrátová myš a klávesnice | ks | 2 |  | 0 |  |  | základní |  | 0 | 0 | 0 | 0 | 0 | 16 | K | 3 | ROZPOCET | 0 | 0 | 0 | 0 | 0 | 1 | 0 | 16 | -597303373
19 | K | 742R.08 | LCD 22" AOC wide/1920x1080/5ms/VGA/LED | ks | 2 |  | 0 |  |  | základní |  | 0 | 0 | 0 | 0 | 0 | 16 | K | 3 | ROZPOCET | 0 | 0 | 0 | 0 | 0 | 1 | 0 | 16 | 505695805
20 | K | 742R.09 | Kabel HDMI, 5m, pozlacené konektory | ks | 1 |  | 0 |  |  | základní |  | 0 | 0 | 0 | 0 | 0 | 16 | K | 3 | ROZPOCET | 0 | 0 | 0 | 0 | 0 | 1 | 0 | 16 | -716674623
21 | K | 742R.10 | Uživatelský SW - 5 licencí (dodávka zdarma, pouze instalace) | ks | 1 |  | 0 |  |  | základní |  | 0 | 0 | 0 | 0 | 0 | 16 | K | 3 | ROZPOCET | 0 | 0 | 0 | 0 | 0 | 1 | 0 | 16 | 2113648832
| D | 742-2.3 | Kabely |  |  |  | 0 |  |  |  |  | 0 |  | 0 |  | 0 | 1 | D | 2 | ROZPOCET | [6 empty] | 0
22 | K | 742R.11 | UTP Cat.6 LSZH, 4pár, drát, 23 AWG, Eca, | m | 400 |  | 0 |  |  | základní |  | 0 | 0 | 0 | 0 | 0 | 16 | K | 3 | ROZPOCET | 0 | 0 | 0 | 0 | 0 | 1 | 0 | 16 | 174890565
23 | K | 742R.12 | Drobný elektroinstalační materiál | ks | 1 |  | 0 |  |  | základní |  | 0 | 0 | 0 | 0 | 0 | 16 | K | 3 | ROZPOCET | 0 | 0 | 0 | 0 | 0 | 1 | 0 | 16 | 932774946
| D | 742-2.4 | Ostatní |  |  |  | 0 |  |  |  |  | 0 |  | 0 |  | 0 | 1 | D | 2 | ROZPOCET | [6 empty] | 0
24 | K | 742R.13 | HZS (kamerové zkoušky) | hod | 12 |  | 0 |  |  | základní |  | 0 | 0 | 0 | 0 | 0 | 16 | K | 3 | ROZPOCET | 0 | 0 | 0 | 0 | 0 | 1 | 0 | 16 | -1635522994
25 | K | 742R.14 | Spolupráce s ostatními profesemi | hod | 8 |  | 0 |  |  | základní |  | 0 | 0 | 0 | 0 | 0 | 16 | K | 3 | ROZPOCET | 0 | 0 | 0 | 0 | 0 | 1 | 0 | 16 | 906059866
26 | K | 742R.15 | Oživení systému | hod | 12 |  | 0 |  |  | základní |  | 0 | 0 | 0 | 0 | 0 | 16 | K | 3 | ROZPOCET | 0 | 0 | 0 | 0 | 0 | 1 | 0 | 16 | 2089947556
27 | K | 742R.16 | Revize, měření, zaškolení obsluhy, odzkoušení systému | hod | 8 |  | 0 |  |  | základní |  | 0 | 0 | 0 | 0 | 0 | 16 | K | 3 | ROZPOCET | 0 | 0 | 0 | 0 | 0 | 1 | 0 | 16 | 1641253433

## D.1.4.2.5 - AV technika
{b2ed90d0-1d5c-442e-b7c9-c8b7ab585c0e}
2
| KRYCÍ LIST SOUPISU PRACÍ | [7 empty] | v --- níže se nacházejí doplnkové a pomocné údaje k sestavám --- v | [8 empty] | False
Stavba:
ZŠ Edvarda Beneše - rekonstrukce elektroinstalace - pavilon U1
Objekt:
D.1.4 - Technika prostředí staveb
Soupis:
D.1.4.2 - Slaboproudá elektrotechnika
Úroveň 3:
D.1.4.2.5 - AV technika
| KSO: |  |  |  |  | CC-CZ:
| Místo: |  | Edvarda Beneše 961/2, 747 05 Opava-Kateřinky |  |  | Datum: | 17. 10. 2023
| Zadavatel: |  |  |  |  | IČ:
|  | ZŠ Opava, Edvarda Beneše 961/2, 747 05 Opava |  |  |  | DIČ:
| Uchazeč: |  |  |  |  | IČ: | Vyplň údaj
|  | Vyplň údaj |  |  |  | DIČ: | Vyplň údaj
| Projektant: |  |  |  |  | IČ:
|  | INDETAIL s.r.o. |  |  |  | DIČ:
| Zpracovatel: |  |  |  |  | IČ:
DIČ:
Poznámka:
Soupis prací je sestaven s využitím Cenové soustavy ÚRS. Položky, které pochází z této cenové soustavy, jsou ve sloupci 'Cenová soustava' označeny popisem 'CS ÚRS' a úrovní příslušného kalendářního pololetí. Veškeré další informace vymezující popis a podmínky použití těchto položek z Cenové soustavy, které nejsou uvedeny přímo v soupisu prací, jsou neomezeně dálkově k dispozici na webu podminky.urs.cz. UPOZORNĚNÍ PRO UCHAZEČE: 1) Součástí prací jsou veškeré zkoušky, potřebná měření, inspekce, uvedení zařízení do provozu, zaškolení obsluhy 2) Součástí dodávky je zpracování veškeré dílenské dokumentace a dokumentace skutečného provedení 3) V rozsahu prací jsou rovněž jakékoliv prvky, zařízení, práce a pomocné materiály, které jsou nezbytně nutné k dodání, instalaci, dokončení a provozování díla (např. požární ucpávky, štítky pro řádné a trvalé značení komponent a zařízení, závěsy, nátěry, pomocné konstrukce, montážní materiály, materiály a práce nezbytné z důvodu koordinace s ostatními profesemi, speciální nářadí a nástroje, speciální opatření při provádění prací, první náplně atd.) které je provedeno řádně a je plně funkční a je v souladu se zákony a předpisy platnými v České republice“. 4) Součástí dodávky jsou veškerá měření jako například vytyčení konstrukcí, kontrolní měření, zaměření skutečného stavu apod. 5) V nabídce musí být zahrnuta realizace díla, včetně koordinace provádění díla s ostatními profesemi. 6) Projektant předpokládá, že uchazeč je odborně způsobilá firma a proto odpovědností uchazeče je, aby přesně stanovil rozsah svých prací, včetně návazností na stavbu, ostatní řemesla, harmonogram výstavby a časové rozdělení stavby na samostatně řešené části s příslušnými stranami. 7) Nabídka bude plně respektovat materiálový a technický standard materiálu a technické úrovně zadavatele a uživatele objektů. V rámci nabídky musí být garantována kompatibilita nabízených zařízení s již provozovaným zařízením zadavatele a uživatele objektu, která jsou již ve funkci na jiných místech. 8) Uchazeč doplní poskytnuté informace svými vlastními znalostmi a zkušenostmi tak, aby mohl připravit úplnou nabídku a je plnou uchazečovou zodpovědností učinit potřebné dotazy, jak to pro tento účel považuje za nutné. 9) Je povinností uchazeče opatřit si všechny potřebné informace tak, aby mohl předložit pevnou definitivní cenu a kvalifikovanou nabídku, podle které zhotoví stavbu podle požadavků objednatele. 10) Projektant na základě pověření objednatelem bude mít svrchovanou pravomoc při řešení všech záležitostí a případných neshod týkajících se kvality materiálu.
| Cena bez DPH | [5 empty] | 0
|  |  | Základ daně |  |  | Sazba daně | Výše daně
| DPH | základní | 0 |  |  | 21% | 0
|  | snížená | 0 |  |  | 15% | 0
|  | zákl. přenesená | 0 |  |  | 21% | 0
|  | sníž. přenesená | 0 |  |  | 15% | 0
|  | nulová | 0 |  |  | 0% | 0
| Cena s DPH |  |  | v | CZK |  | 0
REKAPITULACE ČLENĚNÍ SOUPISU PRACÍ
Stavba:
ZŠ Edvarda Beneše - rekonstrukce elektroinstalace - pavilon U1
Objekt:
D.1.4 - Technika prostředí staveb
Soupis:
D.1.4.2 - Slaboproudá elektrotechnika
Úroveň 3:
D.1.4.2.5 - AV technika
Místo: |  |  | Edvarda Beneše 961/2, 747 05 Opava-Kateřinky |  |  | Datum: | 17. 10. 2023
Zadavatel: |  |  | ZŠ Opava, Edvarda Beneše 961/2, 747 05 Opava |  |  | Projektant: | INDETAIL s.r.o.
Uchazeč: |  |  | Vyplň údaj |  |  | Zpracovatel:
Kód dílu - Popis | [6 empty] | Cena celkem [CZK]
Náklady stavby celkem | [6 empty] | 0 | [11 empty] | -1
| PSV - PSV | [5 empty] | 0
| 742-1 - AV technika - materiál | [5 empty] | 0
| 742-1.1 - AV - Audio/video technika | [5 empty] | 0
| 742-2 - AV technika - montáž | [5 empty] | 0
| 742-2.1 - AV - Audio/video technika | [5 empty] | 0
| 742-2.2 - Ostatní | [5 empty] | 0
SOUPIS PRACÍ
Stavba:
ZŠ Edvarda Beneše - rekonstrukce elektroinstalace - pavilon U1
Objekt:
D.1.4 - Technika prostředí staveb
Soupis:
D.1.4.2 - Slaboproudá elektrotechnika
Úroveň 3:
D.1.4.2.5 - AV technika
Místo: |  |  | Edvarda Beneše 961/2, 747 05 Opava-Kateřinky |  |  | Datum: | 17. 10. 2023
Zadavatel: |  |  | ZŠ Opava, Edvarda Beneše 961/2, 747 05 Opava |  |  | Projektant: | INDETAIL s.r.o.
Uchazeč: |  |  | Vyplň údaj |  |  | Zpracovatel:
PČ | Typ | Kód | Popis | MJ | Množství | J.cena [CZK] | Cena celkem [CZK] | Cenová soustava |  | DPH | J. Nh [h] | Nh celkem [h] | J. hmotnost [t] | Hmotnost celkem [t] | J. suť [t] | Suť Celkem [t]
Náklady soupisu celkem | [6 empty] | 0 |  |  |  |  | 0 |  | 0 |  | 0 |  | D | -1 | [7 empty] | 0
| D | PSV | PSV |  |  |  | 0 |  |  |  |  | 0 |  | 0 |  | 0 | 2 | D | 0 | ROZPOCET | [6 empty] | 0
| D | 742-1 | AV technika - materiál |  |  |  | 0 |  |  |  |  | 0 |  | 0 |  | 0 | 2 | D | 1 | ROZPOCET | [6 empty] | 0
| D | 742-1.1 | AV - Audio/video technika |  |  |  | 0 |  |  |  |  | 0 |  | 0 |  | 0 | 1 | D | 2 | ROZPOCET | [6 empty] | 0
1 | M | 742MAT.01 | HDMI 3D propojovací kabel. 10m, zlacené konektory, černý | ks | 50 |  | 0 |  |  | základní |  | 0 | 0 | 0 | 0 | 0 | 32 | M | 3 | ROZPOCET | 0 | 0 | 0 | 0 | 0 | 1 | 0 | 16 | -1891346759
2 | M | 742MAT.02 | USB KABEL 5 m | ks | 30 |  | 0 |  |  | základní |  | 0 | 0 | 0 | 0 | 0 | 32 | M | 3 | ROZPOCET | 0 | 0 | 0 | 0 | 0 | 1 | 0 | 16 | 1134870993
3 | M | 742MAT.03 | USB zásuvka | ks | 50 |  | 0 |  |  | základní |  | 0 | 0 | 0 | 0 | 0 | 32 | M | 3 | ROZPOCET | 0 | 0 | 0 | 0 | 0 | 1 | 0 | 16 | -108469296
4 | M | 742MAT.04 | Zásuvka HDMI včetně rámečku | kpl | 50 |  | 0 |  |  | základní |  | 0 | 0 | 0 | 0 | 0 | 32 | M | 3 | ROZPOCET | 0 | 0 | 0 | 0 | 0 | 1 | 0 | 16 | 2068312240
5 | M | 742MAT.05 | Reproduktorová dvojlinka 2x2,5 | m | 500 |  | 0 |  |  | základní |  | 0 | 0 | 0 | 0 | 0 | 32 | M | 3 | ROZPOCET | 0 | 0 | 0 | 0 | 0 | 1 | 0 | 16 | 264433287
6 | M | 742MAT.06 | Zásuvka - repro konektor - stereo včetně rámečku | ks | 25 |  | 0 |  |  | základní |  | 0 | 0 | 0 | 0 | 0 | 32 | M | 3 | ROZPOCET | 0 | 0 | 0 | 0 | 0 | 1 | 0 | 16 | 1659076209
7 | M | 742MAT.07 | Zásuvka - repro konektor - mono včetně rámečku | ks | 50 |  | 0 |  |  | základní |  | 0 | 0 | 0 | 0 | 0 | 32 | M | 3 | ROZPOCET | 0 | 0 | 0 | 0 | 0 | 1 | 0 | 16 | -648971875
8 | M | 742MAT.08 | Drobný elektrointslační materiál | kpl | 1 |  | 0 |  |  | základní |  | 0 | 0 | 0 | 0 | 0 | 32 | M | 3 | ROZPOCET | 0 | 0 | 0 | 0 | 0 | 1 | 0 | 16 | 1613100895
| D | 742-2 | AV technika - montáž |  |  |  | 0 |  |  |  |  | 0 |  | 0 |  | 0 | 2 | D | 1 | ROZPOCET | [6 empty] | 0
| D | 742-2.1 | AV - Audio/video technika |  |  |  | 0 |  |  |  |  | 0 |  | 0 |  | 0 | 1 | D | 2 | ROZPOCET | [6 empty] | 0
9 | K | 742R.01 | HDMI 3D propojovací kabel. 10m, zlacené konektory, černý | ks | 50 |  | 0 |  |  | základní |  | 0 | 0 | 0 | 0 | 0 | 16 | K | 3 | ROZPOCET | 0 | 0 | 0 | 0 | 0 | 1 | 0 | 16 | 880012074
10 | K | 742R.02 | USB KABEL 5 m | ks | 30 |  | 0 |  |  | základní |  | 0 | 0 | 0 | 0 | 0 | 16 | K | 3 | ROZPOCET | 0 | 0 | 0 | 0 | 0 | 1 | 0 | 16 | -1231470646
11 | K | 742R.03 | USB zásuvka | ks | 50 |  | 0 |  |  | základní |  | 0 | 0 | 0 | 0 | 0 | 16 | K | 3 | ROZPOCET | 0 | 0 | 0 | 0 | 0 | 1 | 0 | 16 | -677232455
12 | K | 742R.04 | Zásuvka HDMI včetně rámečku | kpl | 50 |  | 0 |  |  | základní |  | 0 | 0 | 0 | 0 | 0 | 16 | K | 3 | ROZPOCET | 0 | 0 | 0 | 0 | 0 | 1 | 0 | 16 | -1232110957
13 | K | 742R.05 | Reproduktorová dvojlinka 2x2,5 | m | 500 |  | 0 |  |  | základní |  | 0 | 0 | 0 | 0 | 0 | 16 | K | 3 | ROZPOCET | 0 | 0 | 0 | 0 | 0 | 1 | 0 | 16 | -645990815
14 | K | 742R.06 | Zásuvka - repro konektor - stereo včetně rámečku | ks | 25 |  | 0 |  |  | základní |  | 0 | 0 | 0 | 0 | 0 | 16 | K | 3 | ROZPOCET | 0 | 0 | 0 | 0 | 0 | 1 | 0 | 16 | 914579739
15 | K | 742R.07 | Zásuvka - repro konektor - mono včetně rámečku | ks | 50 |  | 0 |  |  | základní |  | 0 | 0 | 0 | 0 | 0 | 16 | K | 3 | ROZPOCET | 0 | 0 | 0 | 0 | 0 | 1 | 0 | 16 | 1133221498
16 | K | 742R.08 | Drobný elektrointslační materiál | kpl | 1 |  | 0 |  |  | základní |  | 0 | 0 | 0 | 0 | 0 | 16 | K | 3 | ROZPOCET | 0 | 0 | 0 | 0 | 0 | 1 | 0 | 16 | -41212745
| D | 742-2.2 | Ostatní |  |  |  | 0 |  |  |  |  | 0 |  | 0 |  | 0 | 1 | D | 2 | ROZPOCET | [6 empty] | 0
17 | K | 742R.09 | Demontáž stávajících rozvodů a prvků AV a jejich uskladnění po dobu rekonstrukce | hod | 20 |  | 0 |  |  | základní |  | 0 | 0 | 0 | 0 | 0 | 16 | K | 3 | ROZPOCET | 0 | 0 | 0 | 0 | 0 | 1 | 0 | 16 | 1060369432
18 | K | 742R.10 | HZS - práce spojené s reinstalací stávajících prvků AV Techniky | hod | 16 |  | 0 |  |  | základní |  | 0 | 0 | 0 | 0 | 0 | 16 | K | 3 | ROZPOCET | 0 | 0 | 0 | 0 | 0 | 1 | 0 | 16 | -1529869437
19 | K | 742R.11 | Spolupráce s ostatními profesemi | hod | 12 |  | 0 |  |  | základní |  | 0 | 0 | 0 | 0 | 0 | 16 | K | 3 | ROZPOCET | 0 | 0 | 0 | 0 | 0 | 1 | 0 | 16 | -1425302204
20 | K | 742R.12 | Oživení systému, revize | hod | 12 |  | 0 |  |  | základní |  | 0 | 0 | 0 | 0 | 0 | 16 | K | 3 | ROZPOCET | 0 | 0 | 0 | 0 | 0 | 1 | 0 | 16 | 210323744

## D.1.4.2.6 - EVS a EKV
{cef63a73-1fd0-46f3-8396-51b37860682d}
2
| KRYCÍ LIST SOUPISU PRACÍ | [7 empty] | v --- níže se nacházejí doplnkové a pomocné údaje k sestavám --- v | [8 empty] | False
Stavba:
ZŠ Edvarda Beneše - rekonstrukce elektroinstalace - pavilon U1
Objekt:
D.1.4 - Technika prostředí staveb
Soupis:
D.1.4.2 - Slaboproudá elektrotechnika
Úroveň 3:
D.1.4.2.6 - EVS a EKV
| KSO: |  |  |  |  | CC-CZ:
| Místo: |  | Edvarda Beneše 961/2, 747 05 Opava-Kateřinky |  |  | Datum: | 17. 10. 2023
| Zadavatel: |  |  |  |  | IČ:
|  | ZŠ Opava, Edvarda Beneše 961/2, 747 05 Opava |  |  |  | DIČ:
| Uchazeč: |  |  |  |  | IČ: | Vyplň údaj
|  | Vyplň údaj |  |  |  | DIČ: | Vyplň údaj
| Projektant: |  |  |  |  | IČ:
|  | INDETAIL s.r.o. |  |  |  | DIČ:
| Zpracovatel: |  |  |  |  | IČ:
DIČ:
Poznámka:
Soupis prací je sestaven s využitím Cenové soustavy ÚRS. Položky, které pochází z této cenové soustavy, jsou ve sloupci 'Cenová soustava' označeny popisem 'CS ÚRS' a úrovní příslušného kalendářního pololetí. Veškeré další informace vymezující popis a podmínky použití těchto položek z Cenové soustavy, které nejsou uvedeny přímo v soupisu prací, jsou neomezeně dálkově k dispozici na webu podminky.urs.cz. UPOZORNĚNÍ PRO UCHAZEČE: 1) Součástí prací jsou veškeré zkoušky, potřebná měření, inspekce, uvedení zařízení do provozu, zaškolení obsluhy 2) Součástí dodávky je zpracování veškeré dílenské dokumentace a dokumentace skutečného provedení 3) V rozsahu prací jsou rovněž jakékoliv prvky, zařízení, práce a pomocné materiály, které jsou nezbytně nutné k dodání, instalaci, dokončení a provozování díla (např. požární ucpávky, štítky pro řádné a trvalé značení komponent a zařízení, závěsy, nátěry, pomocné konstrukce, montážní materiály, materiály a práce nezbytné z důvodu koordinace s ostatními profesemi, speciální nářadí a nástroje, speciální opatření při provádění prací, první náplně atd.) které je provedeno řádně a je plně funkční a je v souladu se zákony a předpisy platnými v České republice“. 4) Součástí dodávky jsou veškerá měření jako například vytyčení konstrukcí, kontrolní měření, zaměření skutečného stavu apod. 5) V nabídce musí být zahrnuta realizace díla, včetně koordinace provádění díla s ostatními profesemi. 6) Projektant předpokládá, že uchazeč je odborně způsobilá firma a proto odpovědností uchazeče je, aby přesně stanovil rozsah svých prací, včetně návazností na stavbu, ostatní řemesla, harmonogram výstavby a časové rozdělení stavby na samostatně řešené části s příslušnými stranami. 7) Nabídka bude plně respektovat materiálový a technický standard materiálu a technické úrovně zadavatele a uživatele objektů. V rámci nabídky musí být garantována kompatibilita nabízených zařízení s již provozovaným zařízením zadavatele a uživatele objektu, která jsou již ve funkci na jiných místech. 8) Uchazeč doplní poskytnuté informace svými vlastními znalostmi a zkušenostmi tak, aby mohl připravit úplnou nabídku a je plnou uchazečovou zodpovědností učinit potřebné dotazy, jak to pro tento účel považuje za nutné. 9) Je povinností uchazeče opatřit si všechny potřebné informace tak, aby mohl předložit pevnou definitivní cenu a kvalifikovanou nabídku, podle které zhotoví stavbu podle požadavků objednatele. 10) Projektant na základě pověření objednatelem bude mít svrchovanou pravomoc při řešení všech záležitostí a případných neshod týkajících se kvality materiálu.
| Cena bez DPH | [5 empty] | 0
|  |  | Základ daně |  |  | Sazba daně | Výše daně
| DPH | základní | 0 |  |  | 21% | 0
|  | snížená | 0 |  |  | 15% | 0
|  | zákl. přenesená | 0 |  |  | 21% | 0
|  | sníž. přenesená | 0 |  |  | 15% | 0
|  | nulová | 0 |  |  | 0% | 0
| Cena s DPH |  |  | v | CZK |  | 0
REKAPITULACE ČLENĚNÍ SOUPISU PRACÍ
Stavba:
ZŠ Edvarda Beneše - rekonstrukce elektroinstalace - pavilon U1
Objekt:
D.1.4 - Technika prostředí staveb
Soupis:
D.1.4.2 - Slaboproudá elektrotechnika
Úroveň 3:
D.1.4.2.6 - EVS a EKV
Místo: |  |  | Edvarda Beneše 961/2, 747 05 Opava-Kateřinky |  |  | Datum: | 17. 10. 2023
Zadavatel: |  |  | ZŠ Opava, Edvarda Beneše 961/2, 747 05 Opava |  |  | Projektant: | INDETAIL s.r.o.
Uchazeč: |  |  | Vyplň údaj |  |  | Zpracovatel:
Kód dílu - Popis | [6 empty] | Cena celkem [CZK]
Náklady stavby celkem | [6 empty] | 0 | [11 empty] | -1
| PSV - PSV | [5 empty] | 0
| 742-1 - EVS a EKV - materiál | [5 empty] | 0
| 742-1.1 - AV - Audio/video technika | [5 empty] | 0
| 742-2 - EVS a EKV - montáž | [5 empty] | 0
| 742-2.1 - AV - Audio/video technika | [5 empty] | 0
| 742-2.2 - Ostatní | [5 empty] | 0
SOUPIS PRACÍ
Stavba:
ZŠ Edvarda Beneše - rekonstrukce elektroinstalace - pavilon U1
Objekt:
D.1.4 - Technika prostředí staveb
Soupis:
D.1.4.2 - Slaboproudá elektrotechnika
Úroveň 3:
D.1.4.2.6 - EVS a EKV
Místo: |  |  | Edvarda Beneše 961/2, 747 05 Opava-Kateřinky |  |  | Datum: | 17. 10. 2023
Zadavatel: |  |  | ZŠ Opava, Edvarda Beneše 961/2, 747 05 Opava |  |  | Projektant: | INDETAIL s.r.o.
Uchazeč: |  |  | Vyplň údaj |  |  | Zpracovatel:
PČ | Typ | Kód | Popis | MJ | Množství | J.cena [CZK] | Cena celkem [CZK] | Cenová soustava |  | DPH | J. Nh [h] | Nh celkem [h] | J. hmotnost [t] | Hmotnost celkem [t] | J. suť [t] | Suť Celkem [t]
Náklady soupisu celkem | [6 empty] | 0 |  |  |  |  | 0 |  | 0 |  | 0 |  | D | -1 | [7 empty] | 0
| D | PSV | PSV |  |  |  | 0 |  |  |  |  | 0 |  | 0 |  | 0 | 2 | D | 0 | ROZPOCET | [6 empty] | 0
| D | 742-1 | EVS a EKV - materiál |  |  |  | 0 |  |  |  |  | 0 |  | 0 |  | 0 | 2 | D | 1 | ROZPOCET | [6 empty] | 0
| D | 742-1.1 | AV - Audio/video technika |  |  |  | 0 |  |  |  |  | 0 |  | 0 |  | 0 | 1 | D | 2 | ROZPOCET | [6 empty] | 0
1 | M | 742MAT.01 | Vstupní IP jednotka s kamerou, 4 tlačítka, Napájení PoE | ks | 2 |  | 0 |  |  | základní |  | 0 | 0 | 0 | 0 | 0 | 32 | M | 3 | ROZPOCET | 0 | 0 | 0 | 0 | 0 | 1 | 0 | 16 | 1773488866
2 | M | 742MAT.02 | Tablo pro příjem hovorů, LCD 7", napájení PoE | ks | 4 |  | 0 |  |  | základní |  | 0 | 0 | 0 | 0 | 0 | 32 | M | 3 | ROZPOCET | 0 | 0 | 0 | 0 | 0 | 1 | 0 | 16 | -166895579
3 | M | 742MAT.03 | Elektro zámek 12VDC, 360 mA, momentový kolík | ks | 2 |  | 0 |  |  | základní |  | 0 | 0 | 0 | 0 | 0 | 32 | M | 3 | ROZPOCET | 0 | 0 | 0 | 0 | 0 | 1 | 0 | 16 | -425402011
4 | M | 742MAT.04 | Drobný elektroinstalační materiál | kpl | 1 |  | 0 |  |  | základní |  | 0 | 0 | 0 | 0 | 0 | 32 | M | 3 | ROZPOCET | 0 | 0 | 0 | 0 | 0 | 1 | 0 | 16 | 2036963464
5 | M | 742MAT.05 | UTP instalační kabel Cat.6, LS0H | m | 250 |  | 0 |  |  | základní |  | 0 | 0 | 0 | 0 | 0 | 32 | M | 3 | ROZPOCET | 0 | 0 | 0 | 0 | 0 | 1 | 0 | 16 | 544732175
6 | M | 742MAT.06 | Kabel J-Y(St)Y 2x2x0,8 rudá (JYSTY) | m | 80 |  | 0 |  |  | základní |  | 0 | 0 | 0 | 0 | 0 | 32 | M | 3 | ROZPOCET | 0 | 0 | 0 | 0 | 0 | 1 | 0 | 16 | 1767782508
7 | M | 742MAT.07 | Switch Poe 1x FSP, 16 x Poe port 100/1000 | ks | 1 |  | 0 |  |  | základní |  | 0 | 0 | 0 | 0 | 0 | 32 | M | 3 | ROZPOCET | 0 | 0 | 0 | 0 | 0 | 1 | 0 | 16 | -144131290
| D | 742-2 | EVS a EKV - montáž |  |  |  | 0 |  |  |  |  | 0 |  | 0 |  | 0 | 2 | D | 1 | ROZPOCET | [6 empty] | 0
| D | 742-2.1 | AV - Audio/video technika |  |  |  | 0 |  |  |  |  | 0 |  | 0 |  | 0 | 1 | D | 2 | ROZPOCET | [6 empty] | 0
8 | K | 742R.01 | Vstupní IP jednotka s kamerou, 4 tlačítka, Napájení PoE | ks | 2 |  | 0 |  |  | základní |  | 0 | 0 | 0 | 0 | 0 | 16 | K | 3 | ROZPOCET | 0 | 0 | 0 | 0 | 0 | 1 | 0 | 16 | 811542093
9 | K | 742R.02 | Tablo pro příjem hovorů, LCD 7", napájení PoE | ks | 4 |  | 0 |  |  | základní |  | 0 | 0 | 0 | 0 | 0 | 16 | K | 3 | ROZPOCET | 0 | 0 | 0 | 0 | 0 | 1 | 0 | 16 | -355134398
10 | K | 742R.03 | Elektro zámek 12VDC, 360 mA, momentový kolík | ks | 2 |  | 0 |  |  | základní |  | 0 | 0 | 0 | 0 | 0 | 16 | K | 3 | ROZPOCET | 0 | 0 | 0 | 0 | 0 | 1 | 0 | 16 | -651605303
11 | K | 742R.04 | Drobný elektroinstalační materiál | kpl | 1 |  | 0 |  |  | základní |  | 0 | 0 | 0 | 0 | 0 | 16 | K | 3 | ROZPOCET | 0 | 0 | 0 | 0 | 0 | 1 | 0 | 16 | -1495450649
12 | K | 742R.05 | UTP instalační kabel Cat.6, LS0H | m | 250 |  | 0 |  |  | základní |  | 0 | 0 | 0 | 0 | 0 | 16 | K | 3 | ROZPOCET | 0 | 0 | 0 | 0 | 0 | 1 | 0 | 16 | -93274797
13 | K | 742R.06 | Kabel J-Y(St)Y 2x2x0,8 rudá (JYSTY) | m | 80 |  | 0 |  |  | základní |  | 0 | 0 | 0 | 0 | 0 | 16 | K | 3 | ROZPOCET | 0 | 0 | 0 | 0 | 0 | 1 | 0 | 16 | 1146310304
14 | K | 742R.07 | Switch Poe 1x FSP, 16 x Poe port 100/1000 | ks | 1 |  | 0 |  |  | základní |  | 0 | 0 | 0 | 0 | 0 | 16 | K | 3 | ROZPOCET | 0 | 0 | 0 | 0 | 0 | 1 | 0 | 16 | 733399595
| D | 742-2.2 | Ostatní |  |  |  | 0 |  |  |  |  | 0 |  | 0 |  | 0 | 1 | D | 2 | ROZPOCET | [6 empty] | 0
15 | K | 742R.08 | Demontáž stávajících rozvodů a prvků AV a jejich uskladnění po dobu rekonstrukce | hod | 8 |  | 0 |  |  | základní |  | 0 | 0 | 0 | 0 | 0 | 16 | K | 3 | ROZPOCET | 0 | 0 | 0 | 0 | 0 | 1 | 0 | 16 | -1711874844
16 | K | 742R.09 | HZS - práce spojené s reinstalací stávajících prvků AV Techniky | hod | 8 |  | 0 |  |  | základní |  | 0 | 0 | 0 | 0 | 0 | 16 | K | 3 | ROZPOCET | 0 | 0 | 0 | 0 | 0 | 1 | 0 | 16 | 434839639
17 | K | 742R.10 | Spolupráce s ostatními profesemi | hod | 8 |  | 0 |  |  | základní |  | 0 | 0 | 0 | 0 | 0 | 16 | K | 3 | ROZPOCET | 0 | 0 | 0 | 0 | 0 | 1 | 0 | 16 | 1094765112
18 | K | 742R.11 | Oživení systému, revize | hod | 8 |  | 0 |  |  | základní |  | 0 | 0 | 0 | 0 | 0 | 16 | K | 3 | ROZPOCET | 0 | 0 | 0 | 0 | 0 | 1 | 0 | 16 | 887936416

## D.1.4.2.7 - Školní rozhlas
{66a49e38-c642-410d-829c-6f1e23927772}
2
| KRYCÍ LIST SOUPISU PRACÍ | [7 empty] | v --- níže se nacházejí doplnkové a pomocné údaje k sestavám --- v | [8 empty] | False
Stavba:
ZŠ Edvarda Beneše - rekonstrukce elektroinstalace - pavilon U1
Objekt:
D.1.4 - Technika prostředí staveb
Soupis:
D.1.4.2 - Slaboproudá elektrotechnika
Úroveň 3:
D.1.4.2.7 - Školní rozhlas
| KSO: |  |  |  |  | CC-CZ:
| Místo: |  | Edvarda Beneše 961/2, 747 05 Opava-Kateřinky |  |  | Datum: | 17. 10. 2023
| Zadavatel: |  |  |  |  | IČ:
|  | ZŠ Opava, Edvarda Beneše 961/2, 747 05 Opava |  |  |  | DIČ:
| Uchazeč: |  |  |  |  | IČ: | Vyplň údaj
|  | Vyplň údaj |  |  |  | DIČ: | Vyplň údaj
| Projektant: |  |  |  |  | IČ:
|  | INDETAIL s.r.o. |  |  |  | DIČ:
| Zpracovatel: |  |  |  |  | IČ:
DIČ:
Poznámka:
Soupis prací je sestaven s využitím Cenové soustavy ÚRS. Položky, které pochází z této cenové soustavy, jsou ve sloupci 'Cenová soustava' označeny popisem 'CS ÚRS' a úrovní příslušného kalendářního pololetí. Veškeré další informace vymezující popis a podmínky použití těchto položek z Cenové soustavy, které nejsou uvedeny přímo v soupisu prací, jsou neomezeně dálkově k dispozici na webu podminky.urs.cz. UPOZORNĚNÍ PRO UCHAZEČE: 1) Součástí prací jsou veškeré zkoušky, potřebná měření, inspekce, uvedení zařízení do provozu, zaškolení obsluhy 2) Součástí dodávky je zpracování veškeré dílenské dokumentace a dokumentace skutečného provedení 3) V rozsahu prací jsou rovněž jakékoliv prvky, zařízení, práce a pomocné materiály, které jsou nezbytně nutné k dodání, instalaci, dokončení a provozování díla (např. požární ucpávky, štítky pro řádné a trvalé značení komponent a zařízení, závěsy, nátěry, pomocné konstrukce, montážní materiály, materiály a práce nezbytné z důvodu koordinace s ostatními profesemi, speciální nářadí a nástroje, speciální opatření při provádění prací, první náplně atd.) které je provedeno řádně a je plně funkční a je v souladu se zákony a předpisy platnými v České republice“. 4) Součástí dodávky jsou veškerá měření jako například vytyčení konstrukcí, kontrolní měření, zaměření skutečného stavu apod. 5) V nabídce musí být zahrnuta realizace díla, včetně koordinace provádění díla s ostatními profesemi. 6) Projektant předpokládá, že uchazeč je odborně způsobilá firma a proto odpovědností uchazeče je, aby přesně stanovil rozsah svých prací, včetně návazností na stavbu, ostatní řemesla, harmonogram výstavby a časové rozdělení stavby na samostatně řešené části s příslušnými stranami. 7) Nabídka bude plně respektovat materiálový a technický standard materiálu a technické úrovně zadavatele a uživatele objektů. V rámci nabídky musí být garantována kompatibilita nabízených zařízení s již provozovaným zařízením zadavatele a uživatele objektu, která jsou již ve funkci na jiných místech. 8) Uchazeč doplní poskytnuté informace svými vlastními znalostmi a zkušenostmi tak, aby mohl připravit úplnou nabídku a je plnou uchazečovou zodpovědností učinit potřebné dotazy, jak to pro tento účel považuje za nutné. 9) Je povinností uchazeče opatřit si všechny potřebné informace tak, aby mohl předložit pevnou definitivní cenu a kvalifikovanou nabídku, podle které zhotoví stavbu podle požadavků objednatele. 10) Projektant na základě pověření objednatelem bude mít svrchovanou pravomoc při řešení všech záležitostí a případných neshod týkajících se kvality materiálu.
| Cena bez DPH | [5 empty] | 0
|  |  | Základ daně |  |  | Sazba daně | Výše daně
| DPH | základní | 0 |  |  | 21% | 0
|  | snížená | 0 |  |  | 15% | 0
|  | zákl. přenesená | 0 |  |  | 21% | 0
|  | sníž. přenesená | 0 |  |  | 15% | 0
|  | nulová | 0 |  |  | 0% | 0
| Cena s DPH |  |  | v | CZK |  | 0
REKAPITULACE ČLENĚNÍ SOUPISU PRACÍ
Stavba:
ZŠ Edvarda Beneše - rekonstrukce elektroinstalace - pavilon U1
Objekt:
D.1.4 - Technika prostředí staveb
Soupis:
D.1.4.2 - Slaboproudá elektrotechnika
Úroveň 3:
D.1.4.2.7 - Školní rozhlas
Místo: |  |  | Edvarda Beneše 961/2, 747 05 Opava-Kateřinky |  |  | Datum: | 17. 10. 2023
Zadavatel: |  |  | ZŠ Opava, Edvarda Beneše 961/2, 747 05 Opava |  |  | Projektant: | INDETAIL s.r.o.
Uchazeč: |  |  | Vyplň údaj |  |  | Zpracovatel:
Kód dílu - Popis | [6 empty] | Cena celkem [CZK]
Náklady stavby celkem | [6 empty] | 0 | [11 empty] | -1
| PSV - PSV | [5 empty] | 0
| 742-1 - Školní rozhlas - materiál | [5 empty] | 0
| 742-1.1 - Hardware ŠR | [5 empty] | 0
| 742-1.2 - Kabely | [5 empty] | 0
| 742-2 - Školní rozhlas - montáž | [5 empty] | 0
| 742-2.1 - Hardware ŠR | [5 empty] | 0
| 742-2.2 - Kabely | [5 empty] | 0
| 742-2.3 - Ostatní | [5 empty] | 0
SOUPIS PRACÍ
Stavba:
ZŠ Edvarda Beneše - rekonstrukce elektroinstalace - pavilon U1
Objekt:
D.1.4 - Technika prostředí staveb
Soupis:
D.1.4.2 - Slaboproudá elektrotechnika
Úroveň 3:
D.1.4.2.7 - Školní rozhlas
Místo: |  |  | Edvarda Beneše 961/2, 747 05 Opava-Kateřinky |  |  | Datum: | 17. 10. 2023
Zadavatel: |  |  | ZŠ Opava, Edvarda Beneše 961/2, 747 05 Opava |  |  | Projektant: | INDETAIL s.r.o.
Uchazeč: |  |  | Vyplň údaj |  |  | Zpracovatel:
PČ | Typ | Kód | Popis | MJ | Množství | J.cena [CZK] | Cena celkem [CZK] | Cenová soustava |  | DPH | J. Nh [h] | Nh celkem [h] | J. hmotnost [t] | Hmotnost celkem [t] | J. suť [t] | Suť Celkem [t]
Náklady soupisu celkem | [6 empty] | 0 |  |  |  |  | 0 |  | 0 |  | 0 |  | D | -1 | [7 empty] | 0
| D | PSV | PSV |  |  |  | 0 |  |  |  |  | 0 |  | 0 |  | 0 | 2 | D | 0 | ROZPOCET | [6 empty] | 0
| D | 742-1 | Školní rozhlas - materiál |  |  |  | 0 |  |  |  |  | 0 |  | 0 |  | 0 | 2 | D | 1 | ROZPOCET | [6 empty] | 0
| D | 742-1.1 | Hardware ŠR |  |  |  | 0 |  |  |  |  | 0 |  | 0 |  | 0 | 1 | D | 2 | ROZPOCET | [6 empty] | 0
1 | M | 742MAT.01 | Rozhlasová ústředna 1 mic + 3 mic/line + 2 line + 1 emg vstupy, 6 zón, 500 W, priorita, přehrávač MP3, SD + USB čtečka, FM tuner, Bluetooth, IR dálkové ovládání, směrovatelné hlášení pomocí mikrofonu , vysoká kvalita reprodukce. | ks | 1 |  | 0 |  |  | základní |  | 0 | 0 | 0 | 0 | 0 | 32 | M | 3 | ROZPOCET | 0 | 0 | 0 | 0 | 0 | 1 | 0 | 16 | 87055053
2 | M | 742MAT.02 | Stanice hlasatele gong, priorita, audio modul pro 6 hlášení, upload hlášení přes USB jako Mp3 soubory, programovatelné chování, Line-in vstup, logický výstup aktivity, indikace, nastavení hlasitosti vstupu, mikrofonu i hlášení odděleně, kardioidní směrová char. | ks | 1 |  | 0 |  |  | základní |  | 0 | 0 | 0 | 0 | 0 | 32 | M | 3 | ROZPOCET | 0 | 0 | 0 | 0 | 0 | 1 | 0 | 16 | 2036434292
3 | M | 742MAT.03 | reprosoustava standardní, 6W/100V, 92dB, 130-17kHz, montáž na zeď, plastová | ks | 62 |  | 0 |  |  | základní |  | 0 | 0 | 0 | 0 | 0 | 32 | M | 3 | ROZPOCET | 0 | 0 | 0 | 0 | 0 | 1 | 0 | 16 | 1149287780
4 | M | 742MAT.04 | Propojovací krabice vč svorkovnice, montáž pod omítku do KU68 | ks | 62 |  | 0 |  |  | základní |  | 0 | 0 | 0 | 0 | 0 | 32 | M | 3 | ROZPOCET | 0 | 0 | 0 | 0 | 0 | 1 | 0 | 16 | -1232482486
5 | M | 742MAT.05 | Regulátor hlasitosti | ks | 20 |  | 0 |  |  | základní |  | 0 | 0 | 0 | 0 | 0 | 32 | M | 3 | ROZPOCET | 0 | 0 | 0 | 0 | 0 | 1 | 0 | 16 | 67625365
6 | M | 742MAT.06 | Drobný elektroinstalační a montážní materiál pro uchycení do 19" rozvaděče | set | 1 |  | 0 |  |  | základní |  | 0 | 0 | 0 | 0 | 0 | 32 | M | 3 | ROZPOCET | 0 | 0 | 0 | 0 | 0 | 1 | 0 | 16 | 922919799
| D | 742-1.2 | Kabely |  |  |  | 0 |  |  |  |  | 0 |  | 0 |  | 0 | 1 | D | 2 | ROZPOCET | [6 empty] | 0
7 | M | 742MAT.07 | Kabel CYKY-O 2x2,5 | m | 420 |  | 0 |  |  | základní |  | 0 | 0 | 0 | 0 | 0 | 32 | M | 3 | ROZPOCET | 0 | 0 | 0 | 0 | 0 | 1 | 0 | 16 | 1395332515
8 | M | 742MAT.08 | Kabel CYKY-O 2x4 | m | 120 |  | 0 |  |  | základní |  | 0 | 0 | 0 | 0 | 0 | 32 | M | 3 | ROZPOCET | 0 | 0 | 0 | 0 | 0 | 1 | 0 | 16 | -796819583
9 | M | 742MAT.09 | Kabelové kovové příchytky (příchytka +šroub), pro max. 2 kabely | set | 550 |  | 0 |  |  | základní |  | 0 | 0 | 0 | 0 | 0 | 32 | M | 3 | ROZPOCET | 0 | 0 | 0 | 0 | 0 | 1 | 0 | 16 | 232434607
| D | 742-2 | Školní rozhlas - montáž |  |  |  | 0 |  |  |  |  | 0 |  | 0 |  | 0 | 2 | D | 1 | ROZPOCET | [6 empty] | 0
| D | 742-2.1 | Hardware ŠR |  |  |  | 0 |  |  |  |  | 0 |  | 0 |  | 0 | 1 | D | 2 | ROZPOCET | [6 empty] | 0
10 | K | 742R.01 | Rozhlasová ústředna 1 mic + 3 mic/line + 2 line + 1 emg vstupy, 6 zón, 500 W, priorita, přehrávač MP3, SD + USB čtečka, FM tuner, Bluetooth, IR dálkové ovládání, směrovatelné hlášení pomocí mikrofonu , vysoká kvalita reprodukce. | ks | 1 |  | 0 |  |  | základní |  | 0 | 0 | 0 | 0 | 0 | 16 | K | 3 | ROZPOCET | 0 | 0 | 0 | 0 | 0 | 1 | 0 | 16 | -2113735874
11 | K | 742R.02 | Stanice hlasatele gong, priorita, audio modul pro 6 hlášení, upload hlášení přes USB jako Mp3 soubory, programovatelné chování, Line-in vstup, logický výstup aktivity, indikace, nastavení hlasitosti vstupu, mikrofonu i hlášení odděleně, kardioidní směrová char. | ks | 1 |  | 0 |  |  | základní |  | 0 | 0 | 0 | 0 | 0 | 16 | K | 3 | ROZPOCET | 0 | 0 | 0 | 0 | 0 | 1 | 0 | 16 | -2138731558
12 | K | 742R.03 | reprosoustava standardní, 6W/100V, 92dB, 130-17kHz, montáž na zeď, plastová | ks | 62 |  | 0 |  |  | základní |  | 0 | 0 | 0 | 0 | 0 | 16 | K | 3 | ROZPOCET | 0 | 0 | 0 | 0 | 0 | 1 | 0 | 16 | 1795409882
13 | K | 742R.04 | Propojovací krabice vč svorkovnice, montáž pod omítku do KU68 | ks | 62 |  | 0 |  |  | základní |  | 0 | 0 | 0 | 0 | 0 | 16 | K | 3 | ROZPOCET | 0 | 0 | 0 | 0 | 0 | 1 | 0 | 16 | -601830833
14 | K | 742R.05 | Regulátor hlasitosti | ks | 20 |  | 0 |  |  | základní |  | 0 | 0 | 0 | 0 | 0 | 16 | K | 3 | ROZPOCET | 0 | 0 | 0 | 0 | 0 | 1 | 0 | 16 | 1859441823
15 | K | 742R.06 | Drobný elektroinstalační a montážní materiál pro uchycení do 19" rozvaděče | set | 1 |  | 0 |  |  | základní |  | 0 | 0 | 0 | 0 | 0 | 16 | K | 3 | ROZPOCET | 0 | 0 | 0 | 0 | 0 | 1 | 0 | 16 | -2081930240
| D | 742-2.2 | Kabely |  |  |  | 0 |  |  |  |  | 0 |  | 0 |  | 0 | 1 | D | 2 | ROZPOCET | [6 empty] | 0
16 | K | 742R.07 | Kabel CYKY-O 2x2,5 | m | 420 |  | 0 |  |  | základní |  | 0 | 0 | 0 | 0 | 0 | 16 | K | 3 | ROZPOCET | 0 | 0 | 0 | 0 | 0 | 1 | 0 | 16 | -1548587083
17 | K | 742R.08 | Kabel CYKY-O 2x4 | m | 120 |  | 0 |  |  | základní |  | 0 | 0 | 0 | 0 | 0 | 16 | K | 3 | ROZPOCET | 0 | 0 | 0 | 0 | 0 | 1 | 0 | 16 | -545227263
18 | K | 742R.09 | Kabelové kovové příchytky (příchytka +šroub), pro max. 2 kabely | set | 550 |  | 0 |  |  | základní |  | 0 | 0 | 0 | 0 | 0 | 16 | K | 3 | ROZPOCET | 0 | 0 | 0 | 0 | 0 | 1 | 0 | 16 | -1196886388
| D | 742-2.3 | Ostatní |  |  |  | 0 |  |  |  |  | 0 |  | 0 |  | 0 | 1 | D | 2 | ROZPOCET | [6 empty] | 0
19 | K | 742R.10 | Demontáž stávajících rozvodů a prvků ŠR a jejich ekologická likvidace | hod | 16 |  | 0 |  |  | základní |  | 0 | 0 | 0 | 0 | 0 | 16 | K | 3 | ROZPOCET | 0 | 0 | 0 | 0 | 0 | 1 | 0 | 16 | 1268302314
20 | K | 742R.11 | Funkční zkouška rozhlasu | hod | 12 |  | 0 |  |  | základní |  | 0 | 0 | 0 | 0 | 0 | 16 | K | 3 | ROZPOCET | 0 | 0 | 0 | 0 | 0 | 1 | 0 | 16 | 1243404320
21 | K | 742R.12 | HZS - práce spojené s napojením zesilovače a nových prvků systému ŠR | hod | 12 |  | 0 |  |  | základní |  | 0 | 0 | 0 | 0 | 0 | 16 | K | 3 | ROZPOCET | 0 | 0 | 0 | 0 | 0 | 1 | 0 | 16 | 1661765581
22 | K | 742R.13 | Spolupráce s ostatními profesemi | hod | 10 |  | 0 |  |  | základní |  | 0 | 0 | 0 | 0 | 0 | 16 | K | 3 | ROZPOCET | 0 | 0 | 0 | 0 | 0 | 1 | 0 | 16 | 973424170
23 | K | 742R.14 | Oživení systému, revize | hod | 12 |  | 0 |  |  | základní |  | 0 | 0 | 0 | 0 | 0 | 16 | K | 3 | ROZPOCET | 0 | 0 | 0 | 0 | 0 | 1 | 0 | 16 | 150219733

## D.1.4.2.8 - Jednotný čas
{1400e4d1-b2b7-4061-8d65-ea6baed7c094}
2
| KRYCÍ LIST SOUPISU PRACÍ | [7 empty] | v --- níže se nacházejí doplnkové a pomocné údaje k sestavám --- v | [8 empty] | False
Stavba:
ZŠ Edvarda Beneše - rekonstrukce elektroinstalace - pavilon U1
Objekt:
D.1.4 - Technika prostředí staveb
Soupis:
D.1.4.2 - Slaboproudá elektrotechnika
Úroveň 3:
D.1.4.2.8 - Jednotný čas
| KSO: |  |  |  |  | CC-CZ:
| Místo: |  | Edvarda Beneše 961/2, 747 05 Opava-Kateřinky |  |  | Datum: | 17. 10. 2023
| Zadavatel: |  |  |  |  | IČ:
|  | ZŠ Opava, Edvarda Beneše 961/2, 747 05 Opava |  |  |  | DIČ:
| Uchazeč: |  |  |  |  | IČ: | Vyplň údaj
|  | Vyplň údaj |  |  |  | DIČ: | Vyplň údaj
| Projektant: |  |  |  |  | IČ:
|  | INDETAIL s.r.o. |  |  |  | DIČ:
| Zpracovatel: |  |  |  |  | IČ:
DIČ:
Poznámka:
Soupis prací je sestaven s využitím Cenové soustavy ÚRS. Položky, které pochází z této cenové soustavy, jsou ve sloupci 'Cenová soustava' označeny popisem 'CS ÚRS' a úrovní příslušného kalendářního pololetí. Veškeré další informace vymezující popis a podmínky použití těchto položek z Cenové soustavy, které nejsou uvedeny přímo v soupisu prací, jsou neomezeně dálkově k dispozici na webu podminky.urs.cz. UPOZORNĚNÍ PRO UCHAZEČE: 1) Součástí prací jsou veškeré zkoušky, potřebná měření, inspekce, uvedení zařízení do provozu, zaškolení obsluhy 2) Součástí dodávky je zpracování veškeré dílenské dokumentace a dokumentace skutečného provedení 3) V rozsahu prací jsou rovněž jakékoliv prvky, zařízení, práce a pomocné materiály, které jsou nezbytně nutné k dodání, instalaci, dokončení a provozování díla (např. požární ucpávky, štítky pro řádné a trvalé značení komponent a zařízení, závěsy, nátěry, pomocné konstrukce, montážní materiály, materiály a práce nezbytné z důvodu koordinace s ostatními profesemi, speciální nářadí a nástroje, speciální opatření při provádění prací, první náplně atd.) které je provedeno řádně a je plně funkční a je v souladu se zákony a předpisy platnými v České republice“. 4) Součástí dodávky jsou veškerá měření jako například vytyčení konstrukcí, kontrolní měření, zaměření skutečného stavu apod. 5) V nabídce musí být zahrnuta realizace díla, včetně koordinace provádění díla s ostatními profesemi. 6) Projektant předpokládá, že uchazeč je odborně způsobilá firma a proto odpovědností uchazeče je, aby přesně stanovil rozsah svých prací, včetně návazností na stavbu, ostatní řemesla, harmonogram výstavby a časové rozdělení stavby na samostatně řešené části s příslušnými stranami. 7) Nabídka bude plně respektovat materiálový a technický standard materiálu a technické úrovně zadavatele a uživatele objektů. V rámci nabídky musí být garantována kompatibilita nabízených zařízení s již provozovaným zařízením zadavatele a uživatele objektu, která jsou již ve funkci na jiných místech. 8) Uchazeč doplní poskytnuté informace svými vlastními znalostmi a zkušenostmi tak, aby mohl připravit úplnou nabídku a je plnou uchazečovou zodpovědností učinit potřebné dotazy, jak to pro tento účel považuje za nutné. 9) Je povinností uchazeče opatřit si všechny potřebné informace tak, aby mohl předložit pevnou definitivní cenu a kvalifikovanou nabídku, podle které zhotoví stavbu podle požadavků objednatele. 10) Projektant na základě pověření objednatelem bude mít svrchovanou pravomoc při řešení všech záležitostí a případných neshod týkajících se kvality materiálu.
| Cena bez DPH | [5 empty] | 0
|  |  | Základ daně |  |  | Sazba daně | Výše daně
| DPH | základní | 0 |  |  | 21% | 0
|  | snížená | 0 |  |  | 15% | 0
|  | zákl. přenesená | 0 |  |  | 21% | 0
|  | sníž. přenesená | 0 |  |  | 15% | 0
|  | nulová | 0 |  |  | 0% | 0
| Cena s DPH |  |  | v | CZK |  | 0
REKAPITULACE ČLENĚNÍ SOUPISU PRACÍ
Stavba:
ZŠ Edvarda Beneše - rekonstrukce elektroinstalace - pavilon U1
Objekt:
D.1.4 - Technika prostředí staveb
Soupis:
D.1.4.2 - Slaboproudá elektrotechnika
Úroveň 3:
D.1.4.2.8 - Jednotný čas
Místo: |  |  | Edvarda Beneše 961/2, 747 05 Opava-Kateřinky |  |  | Datum: | 17. 10. 2023
Zadavatel: |  |  | ZŠ Opava, Edvarda Beneše 961/2, 747 05 Opava |  |  | Projektant: | INDETAIL s.r.o.
Uchazeč: |  |  | Vyplň údaj |  |  | Zpracovatel:
Kód dílu - Popis | [6 empty] | Cena celkem [CZK]
Náklady stavby celkem | [6 empty] | 0 | [11 empty] | -1
| PSV - PSV | [5 empty] | 0
| 742-1 - Jednotný čas - materiál | [5 empty] | 0
| 742-1.1 - Hardware JČ | [5 empty] | 0
| 742-2 - Jednotný čas - montáž | [5 empty] | 0
| 742-2.1 - Hardware JČ | [5 empty] | 0
| 742-2.2 - Ostatní | [5 empty] | 0
SOUPIS PRACÍ
Stavba:
ZŠ Edvarda Beneše - rekonstrukce elektroinstalace - pavilon U1
Objekt:
D.1.4 - Technika prostředí staveb
Soupis:
D.1.4.2 - Slaboproudá elektrotechnika
Úroveň 3:
D.1.4.2.8 - Jednotný čas
Místo: |  |  | Edvarda Beneše 961/2, 747 05 Opava-Kateřinky |  |  | Datum: | 17. 10. 2023
Zadavatel: |  |  | ZŠ Opava, Edvarda Beneše 961/2, 747 05 Opava |  |  | Projektant: | INDETAIL s.r.o.
Uchazeč: |  |  | Vyplň údaj |  |  | Zpracovatel:
PČ | Typ | Kód | Popis | MJ | Množství | J.cena [CZK] | Cena celkem [CZK] | Cenová soustava |  | DPH | J. Nh [h] | Nh celkem [h] | J. hmotnost [t] | Hmotnost celkem [t] | J. suť [t] | Suť Celkem [t]
Náklady soupisu celkem | [6 empty] | 0 |  |  |  |  | 0 |  | 0 |  | 0 |  | D | -1 | [7 empty] | 0
| D | PSV | PSV |  |  |  | 0 |  |  |  |  | 0 |  | 0 |  | 0 | 2 | D | 0 | ROZPOCET | [6 empty] | 0
| D | 742-1 | Jednotný čas - materiál |  |  |  | 0 |  |  |  |  | 0 |  | 0 |  | 0 | 2 | D | 1 | ROZPOCET | [6 empty] | 0
| D | 742-1.1 | Hardware JČ |  |  |  | 0 |  |  |  |  | 0 |  | 0 |  | 0 | 1 | D | 2 | ROZPOCET | [6 empty] | 0
1 | M | 742MAT.01 | Hlavní řídicí hodiny, včetně GPS přijímače a napájecího zdroje | ks | 1 |  | 0 |  |  | základní |  | 0 | 0 | 0 | 0 | 0 | 32 | M | 3 | ROZPOCET | 0 | 0 | 0 | 0 | 0 | 1 | 0 | 16 | 506255750
2 | M | 742MAT.02 | Jednostranné analogové hodiny s ciferníkem, průměr 28 cm | ks | 43 |  | 0 |  |  | základní |  | 0 | 0 | 0 | 0 | 0 | 32 | M | 3 | ROZPOCET | 0 | 0 | 0 | 0 | 0 | 1 | 0 | 16 | -623408193
3 | M | 742MAT.03 | Digitální hodiny, oboustranné, výška číslic 57 m, čitelnost na vzdálenost 25 m | ks | 8 |  | 0 |  |  | základní |  | 0 | 0 | 0 | 0 | 0 | 32 | M | 3 | ROZPOCET | 0 | 0 | 0 | 0 | 0 | 1 | 0 | 16 | -578243493
4 | M | 742MAT.04 | Kovová konzole pro oboustranné hodiny pro zavěšení ze stropu | ks | 8 |  | 0 |  |  | základní |  | 0 | 0 | 0 | 0 | 0 | 32 | M | 3 | ROZPOCET | 0 | 0 | 0 | 0 | 0 | 1 | 0 | 16 | -1643430616
5 | M | 742MAT.05 | Kabel CYKY 2x1,5 | m | 600 |  | 0 |  |  | základní |  | 0 | 0 | 0 | 0 | 0 | 32 | M | 3 | ROZPOCET | 0 | 0 | 0 | 0 | 0 | 1 | 0 | 16 | 1647939780
6 | M | 742MAT.06 | Kabel CYKY 2x2,5 | m | 250 |  | 0 |  |  | základní |  | 0 | 0 | 0 | 0 | 0 | 32 | M | 3 | ROZPOCET | 0 | 0 | 0 | 0 | 0 | 1 | 0 | 16 | 1137056284
7 | M | 742MAT.07 | CYKY 3x1.5 | m | 120 |  | 0 |  |  | základní |  | 0 | 0 | 0 | 0 | 0 | 32 | M | 3 | ROZPOCET | 0 | 0 | 0 | 0 | 0 | 1 | 0 | 16 | -1926497927
8 | M | 742MAT.08 | Pomocný materiál | ks | 1 |  | 0 |  |  | základní |  | 0 | 0 | 0 | 0 | 0 | 32 | M | 3 | ROZPOCET | 0 | 0 | 0 | 0 | 0 | 1 | 0 | 16 | -1209723350
| D | 742-2 | Jednotný čas - montáž |  |  |  | 0 |  |  |  |  | 0 |  | 0 |  | 0 | 2 | D | 1 | ROZPOCET | [6 empty] | 0
| D | 742-2.1 | Hardware JČ |  |  |  | 0 |  |  |  |  | 0 |  | 0 |  | 0 | 1 | D | 2 | ROZPOCET | [6 empty] | 0
9 | K | 742R.01 | Hlavní řídicí hodiny, včetně GPS přijímače a napájecího zdroje | ks | 1 |  | 0 |  |  | základní |  | 0 | 0 | 0 | 0 | 0 | 16 | K | 3 | ROZPOCET | 0 | 0 | 0 | 0 | 0 | 1 | 0 | 16 | -1632228733
10 | K | 742R.02 | Jednostranné analogové hodiny s ciferníkem, průměr 28 cm | ks | 43 |  | 0 |  |  | základní |  | 0 | 0 | 0 | 0 | 0 | 16 | K | 3 | ROZPOCET | 0 | 0 | 0 | 0 | 0 | 1 | 0 | 16 | -38171605
11 | K | 742R.03 | Digitální hodiny, oboustranné, výška číslic 57 m, čitelnost na vzdálenost 25 m | ks | 8 |  | 0 |  |  | základní |  | 0 | 0 | 0 | 0 | 0 | 16 | K | 3 | ROZPOCET | 0 | 0 | 0 | 0 | 0 | 1 | 0 | 16 | -33165017
12 | K | 742R.04 | Kovová konzole pro oboustranné hodiny pro zavěšení ze stropu | ks | 8 |  | 0 |  |  | základní |  | 0 | 0 | 0 | 0 | 0 | 16 | K | 3 | ROZPOCET | 0 | 0 | 0 | 0 | 0 | 1 | 0 | 16 | 1363483327
13 | K | 742R.05 | Kabel CYKY 2x1,5 | m | 600 |  | 0 |  |  | základní |  | 0 | 0 | 0 | 0 | 0 | 16 | K | 3 | ROZPOCET | 0 | 0 | 0 | 0 | 0 | 1 | 0 | 16 | 1070011688
14 | K | 742R.06 | Kabel CYKY 2x2,5 | m | 250 |  | 0 |  |  | základní |  | 0 | 0 | 0 | 0 | 0 | 16 | K | 3 | ROZPOCET | 0 | 0 | 0 | 0 | 0 | 1 | 0 | 16 | -512748829
15 | K | 742R.07 | CYKY 3x1.5 | m | 120 |  | 0 |  |  | základní |  | 0 | 0 | 0 | 0 | 0 | 16 | K | 3 | ROZPOCET | 0 | 0 | 0 | 0 | 0 | 1 | 0 | 16 | 1667528449
16 | K | 742R.08 | Pomocný materiál | ks | 1 |  | 0 |  |  | základní |  | 0 | 0 | 0 | 0 | 0 | 16 | K | 3 | ROZPOCET | 0 | 0 | 0 | 0 | 0 | 1 | 0 | 16 | -472478653
| D | 742-2.2 | Ostatní |  |  |  | 0 |  |  |  |  | 0 |  | 0 |  | 0 | 1 | D | 2 | ROZPOCET | [6 empty] | 0
17 | K | 742R.09 | Demontáž stávajících rozvodů a prvků JČ a jejich ekologická likvidace | hod | 8 |  | 0 |  |  | základní |  | 0 | 0 | 0 | 0 | 0 | 16 | K | 3 | ROZPOCET | 0 | 0 | 0 | 0 | 0 | 1 | 0 | 16 | 489843530
18 | K | 742R.10 | HZS - práce spojené s napojením hodinové linky do stávajícího systému JČ | hod | 8 |  | 0 |  |  | základní |  | 0 | 0 | 0 | 0 | 0 | 16 | K | 3 | ROZPOCET | 0 | 0 | 0 | 0 | 0 | 1 | 0 | 16 | -112773641
19 | K | 742R.11 | Spolupráce s ostatními profesemi | hod | 10 |  | 0 |  |  | základní |  | 0 | 0 | 0 | 0 | 0 | 16 | K | 3 | ROZPOCET | 0 | 0 | 0 | 0 | 0 | 1 | 0 | 16 | -263917019
20 | K | 742R.12 | Oživení systému, revize | hod | 12 |  | 0 |  |  | základní |  | 0 | 0 | 0 | 0 | 0 | 16 | K | 3 | ROZPOCET | 0 | 0 | 0 | 0 | 0 | 1 | 0 | 16 | -2101735242

## D.1.4.2.9 - Kabelové tras...
{e110e2b4-80e5-4b99-840d-fe4a8cc93df2}
2
| KRYCÍ LIST SOUPISU PRACÍ | [7 empty] | v --- níže se nacházejí doplnkové a pomocné údaje k sestavám --- v | [8 empty] | False
Stavba:
ZŠ Edvarda Beneše - rekonstrukce elektroinstalace - pavilon U1
Objekt:
D.1.4 - Technika prostředí staveb
Soupis:
D.1.4.2 - Slaboproudá elektrotechnika
Úroveň 3:
D.1.4.2.9 - Kabelové trasy pro slaboproudou elektrotechniku
| KSO: |  |  |  |  | CC-CZ:
| Místo: |  | Edvarda Beneše 961/2, 747 05 Opava-Kateřinky |  |  | Datum: | 17. 10. 2023
| Zadavatel: |  |  |  |  | IČ:
|  | ZŠ Opava, Edvarda Beneše 961/2, 747 05 Opava |  |  |  | DIČ:
| Uchazeč: |  |  |  |  | IČ: | Vyplň údaj
|  | Vyplň údaj |  |  |  | DIČ: | Vyplň údaj
| Projektant: |  |  |  |  | IČ:
|  | INDETAIL s.r.o. |  |  |  | DIČ:
| Zpracovatel: |  |  |  |  | IČ:
DIČ:
Poznámka:
Soupis prací je sestaven s využitím Cenové soustavy ÚRS. Položky, které pochází z této cenové soustavy, jsou ve sloupci 'Cenová soustava' označeny popisem 'CS ÚRS' a úrovní příslušného kalendářního pololetí. Veškeré další informace vymezující popis a podmínky použití těchto položek z Cenové soustavy, které nejsou uvedeny přímo v soupisu prací, jsou neomezeně dálkově k dispozici na webu podminky.urs.cz. UPOZORNĚNÍ PRO UCHAZEČE: 1) Součástí prací jsou veškeré zkoušky, potřebná měření, inspekce, uvedení zařízení do provozu, zaškolení obsluhy 2) Součástí dodávky je zpracování veškeré dílenské dokumentace a dokumentace skutečného provedení 3) V rozsahu prací jsou rovněž jakékoliv prvky, zařízení, práce a pomocné materiály, které jsou nezbytně nutné k dodání, instalaci, dokončení a provozování díla (např. požární ucpávky, štítky pro řádné a trvalé značení komponent a zařízení, závěsy, nátěry, pomocné konstrukce, montážní materiály, materiály a práce nezbytné z důvodu koordinace s ostatními profesemi, speciální nářadí a nástroje, speciální opatření při provádění prací, první náplně atd.) které je provedeno řádně a je plně funkční a je v souladu se zákony a předpisy platnými v České republice“. 4) Součástí dodávky jsou veškerá měření jako například vytyčení konstrukcí, kontrolní měření, zaměření skutečného stavu apod. 5) V nabídce musí být zahrnuta realizace díla, včetně koordinace provádění díla s ostatními profesemi. 6) Projektant předpokládá, že uchazeč je odborně způsobilá firma a proto odpovědností uchazeče je, aby přesně stanovil rozsah svých prací, včetně návazností na stavbu, ostatní řemesla, harmonogram výstavby a časové rozdělení stavby na samostatně řešené části s příslušnými stranami. 7) Nabídka bude plně respektovat materiálový a technický standard materiálu a technické úrovně zadavatele a uživatele objektů. V rámci nabídky musí být garantována kompatibilita nabízených zařízení s již provozovaným zařízením zadavatele a uživatele objektu, která jsou již ve funkci na jiných místech. 8) Uchazeč doplní poskytnuté informace svými vlastními znalostmi a zkušenostmi tak, aby mohl připravit úplnou nabídku a je plnou uchazečovou zodpovědností učinit potřebné dotazy, jak to pro tento účel považuje za nutné. 9) Je povinností uchazeče opatřit si všechny potřebné informace tak, aby mohl předložit pevnou definitivní cenu a kvalifikovanou nabídku, podle které zhotoví stavbu podle požadavků objednatele. 10) Projektant na základě pověření objednatelem bude mít svrchovanou pravomoc při řešení všech záležitostí a případných neshod týkajících se kvality materiálu.
| Cena bez DPH | [5 empty] | 0
|  |  | Základ daně |  |  | Sazba daně | Výše daně
| DPH | základní | 0 |  |  | 21% | 0
|  | snížená | 0 |  |  | 15% | 0
|  | zákl. přenesená | 0 |  |  | 21% | 0
|  | sníž. přenesená | 0 |  |  | 15% | 0
|  | nulová | 0 |  |  | 0% | 0
| Cena s DPH |  |  | v | CZK |  | 0
REKAPITULACE ČLENĚNÍ SOUPISU PRACÍ
Stavba:
ZŠ Edvarda Beneše - rekonstrukce elektroinstalace - pavilon U1
Objekt:
D.1.4 - Technika prostředí staveb
Soupis:
D.1.4.2 - Slaboproudá elektrotechnika
Úroveň 3:
D.1.4.2.9 - Kabelové trasy pro slaboproudou elektrotechniku
Místo: |  |  | Edvarda Beneše 961/2, 747 05 Opava-Kateřinky |  |  | Datum: | 17. 10. 2023
Zadavatel: |  |  | ZŠ Opava, Edvarda Beneše 961/2, 747 05 Opava |  |  | Projektant: | INDETAIL s.r.o.
Uchazeč: |  |  | Vyplň údaj |  |  | Zpracovatel:
Kód dílu - Popis | [6 empty] | Cena celkem [CZK]
Náklady stavby celkem | [6 empty] | 0 | [11 empty] | -1
| PSV - PSV | [5 empty] | 0
| 742-1 - Kabelové trasy pro slaboproudou elektrotechniku - materiál | [5 empty] | 0
| 742-2 - Kabelové trasy pro slaboproudou elektrotechniku - montáž | [5 empty] | 0
SOUPIS PRACÍ
Stavba:
ZŠ Edvarda Beneše - rekonstrukce elektroinstalace - pavilon U1
Objekt:
D.1.4 - Technika prostředí staveb
Soupis:
D.1.4.2 - Slaboproudá elektrotechnika
Úroveň 3:
D.1.4.2.9 - Kabelové trasy pro slaboproudou elektrotechniku
Místo: |  |  | Edvarda Beneše 961/2, 747 05 Opava-Kateřinky |  |  | Datum: | 17. 10. 2023
Zadavatel: |  |  | ZŠ Opava, Edvarda Beneše 961/2, 747 05 Opava |  |  | Projektant: | INDETAIL s.r.o.
Uchazeč: |  |  | Vyplň údaj |  |  | Zpracovatel:
PČ | Typ | Kód | Popis | MJ | Množství | J.cena [CZK] | Cena celkem [CZK] | Cenová soustava |  | DPH | J. Nh [h] | Nh celkem [h] | J. hmotnost [t] | Hmotnost celkem [t] | J. suť [t] | Suť Celkem [t]
Náklady soupisu celkem | [6 empty] | 0 |  |  |  |  | 0 |  | 0 |  | 0 |  | D | -1 | [7 empty] | 0
| D | PSV | PSV |  |  |  | 0 |  |  |  |  | 0 |  | 0 |  | 0 | 2 | D | 0 | ROZPOCET | [6 empty] | 0
| D | 742-1 | Kabelové trasy pro slaboproudou elektrotechniku - materiál |  |  |  | 0 |  |  |  |  | 0 |  | 0 |  | 0 | 2 | D | 1 | ROZPOCET | [6 empty] | 0
1 | M | 742MAT.01 | Trubka ohebná PVC volně nebo pod omítkou 20 mm | m | 400 |  | 0 |  |  | základní |  | 0 | 0 | 0 | 0 | 0 | 32 | M | 2 | ROZPOCET | 0 | 0 | 0 | 0 | 0 | 1 | 0 | 16 | 1532391699
2 | M | 742MAT.02 | Trubka ohebná PVC volně nebo pod omítkou 23 mm | m | 400 |  | 0 |  |  | základní |  | 0 | 0 | 0 | 0 | 0 | 32 | M | 2 | ROZPOCET | 0 | 0 | 0 | 0 | 0 | 1 | 0 | 16 | 1109813988
3 | M | 742MAT.03 | Trubka ohebná PVC volně nebo pod omítkou 29 mm | m | 350 |  | 0 |  |  | základní |  | 0 | 0 | 0 | 0 | 0 | 32 | M | 2 | ROZPOCET | 0 | 0 | 0 | 0 | 0 | 1 | 0 | 16 | -1807373133
4 | M | 742MAT.04 | Trubka ohebná PVC volně nebo pod omítkou 36 mm | m | 250 |  | 0 |  |  | základní |  | 0 | 0 | 0 | 0 | 0 | 32 | M | 2 | ROZPOCET | 0 | 0 | 0 | 0 | 0 | 1 | 0 | 16 | -781707438
5 | M | 742MAT.05 | Trubka ohebná PVC volně nebo pod omítkou 48 mm | m | 200 |  | 0 |  |  | základní |  | 0 | 0 | 0 | 0 | 0 | 32 | M | 2 | ROZPOCET | 0 | 0 | 0 | 0 | 0 | 1 | 0 | 16 | -408509269
6 | M | 742MAT.06 | Krabice přístrojová /KU68 - hloubka 41 mm | ks | 400 |  | 0 |  |  | základní |  | 0 | 0 | 0 | 0 | 0 | 32 | M | 2 | ROZPOCET | 0 | 0 | 0 | 0 | 0 | 1 | 0 | 16 | -832453086
7 | M | 742MAT.07 | Krabice přístrojová 68 - hloubka 68 mm | ks | 100 |  | 0 |  |  | základní |  | 0 | 0 | 0 | 0 | 0 | 32 | M | 2 | ROZPOCET | 0 | 0 | 0 | 0 | 0 | 1 | 0 | 16 | 750343866
8 | M | 742MAT.08 | Krabice odbočná KO 97/100 s víčkem a šroubky | ks | 40 |  | 0 |  |  | základní |  | 0 | 0 | 0 | 0 | 0 | 32 | M | 2 | ROZPOCET | 0 | 0 | 0 | 0 | 0 | 1 | 0 | 16 | -114965193
9 | M | 742MAT.09 | Rozvaděč plastový pod omítku 400x500x150 | ks | 3 |  | 0 |  |  | základní |  | 0 | 0 | 0 | 0 | 0 | 32 | M | 2 | ROZPOCET | 0 | 0 | 0 | 0 | 0 | 1 | 0 | 16 | 186053499
10 | M | 742MAT.10 | Sádra - stavební šedá | kg | 400 |  | 0 |  |  | základní |  | 0 | 0 | 0 | 0 | 0 | 32 | M | 2 | ROZPOCET | 0 | 0 | 0 | 0 | 0 | 1 | 0 | 16 | -767291628
11 | M | 742MAT.11 | Drobný elektroinstalační materiál | kpl | 1 |  | 0 |  |  | základní |  | 0 | 0 | 0 | 0 | 0 | 32 | M | 2 | ROZPOCET | 0 | 0 | 0 | 0 | 0 | 1 | 0 | 16 | -1419601573
12 | M | 742MAT.12 | Sběrný kabelový držák, 15x kabel 3x1,5mm2, univerzální, PP, bezhalogenní. | ks | 1200 |  | 0 |  |  | základní |  | 0 | 0 | 0 | 0 | 0 | 32 | M | 2 | ROZPOCET | 0 | 0 | 0 | 0 | 0 | 1 | 0 | 16 | 1512490799
13 | M | 742MAT.13 | plastové stahovací pásky, UV stabilní, 200x4,8, 100ks | bal | 15 |  | 0 |  |  | základní |  | 0 | 0 | 0 | 0 | 0 | 32 | M | 2 | ROZPOCET | 0 | 0 | 0 | 0 | 0 | 1 | 0 | 16 | -1954263316
14 | M | 742MAT.14 | Osazení hmoždinky 8 mm beton, cihla | ks | 1200 |  | 0 |  |  | základní |  | 0 | 0 | 0 | 0 | 0 | 32 | M | 2 | ROZPOCET | 0 | 0 | 0 | 0 | 0 | 1 | 0 | 16 | 620254720
15 | M | 742MAT.15 | Požární ucpávky | m2 | 1.4 |  | 0 |  |  | základní |  | 0 | 0 | 0 | 0 | 0 | 32 | M | 2 | ROZPOCET | 0 | 0 | 0 | 0 | 0 | 1 | 0 | 16 | 633093575
| D | 742-2 | Kabelové trasy pro slaboproudou elektrotechniku - montáž |  |  |  | 0 |  |  |  |  | 0 |  | 0 |  | 0 | 2 | D | 1 | ROZPOCET | [6 empty] | 0
16 | K | 742R.01 | Trubka ohebná PVC volně nebo pod omítkou 20 mm | m | 400 |  | 0 |  |  | základní |  | 0 | 0 | 0 | 0 | 0 | 16 | K | 2 | ROZPOCET | 0 | 0 | 0 | 0 | 0 | 1 | 0 | 16 | 1859832616
17 | K | 742R.02 | Trubka ohebná PVC volně nebo pod omítkou 23 mm | m | 400 |  | 0 |  |  | základní |  | 0 | 0 | 0 | 0 | 0 | 16 | K | 2 | ROZPOCET | 0 | 0 | 0 | 0 | 0 | 1 | 0 | 16 | 1411788120
18 | K | 742R.03 | Trubka ohebná PVC volně nebo pod omítkou 29 mm | m | 350 |  | 0 |  |  | základní |  | 0 | 0 | 0 | 0 | 0 | 16 | K | 2 | ROZPOCET | 0 | 0 | 0 | 0 | 0 | 1 | 0 | 16 | -118649071
19 | K | 742R.04 | Trubka ohebná PVC volně nebo pod omítkou 36 mm | m | 250 |  | 0 |  |  | základní |  | 0 | 0 | 0 | 0 | 0 | 16 | K | 2 | ROZPOCET | 0 | 0 | 0 | 0 | 0 | 1 | 0 | 16 | -1636023425
20 | K | 742R.05 | Trubka ohebná PVC volně nebo pod omítkou 48 mm | m | 200 |  | 0 |  |  | základní |  | 0 | 0 | 0 | 0 | 0 | 16 | K | 2 | ROZPOCET | 0 | 0 | 0 | 0 | 0 | 1 | 0 | 16 | 990565129
21 | K | 742R.06 | Krabice přístrojová /KU68 - hloubka 41 mm | ks | 400 |  | 0 |  |  | základní |  | 0 | 0 | 0 | 0 | 0 | 16 | K | 2 | ROZPOCET | 0 | 0 | 0 | 0 | 0 | 1 | 0 | 16 | 126573930
22 | K | 742R.07 | Krabice přístrojová 68 - hloubka 68 mm | ks | 100 |  | 0 |  |  | základní |  | 0 | 0 | 0 | 0 | 0 | 16 | K | 2 | ROZPOCET | 0 | 0 | 0 | 0 | 0 | 1 | 0 | 16 | -476554750
23 | K | 742R.08 | Krabice odbočná KO 97/100 s víčkem a šroubky | ks | 40 |  | 0 |  |  | základní |  | 0 | 0 | 0 | 0 | 0 | 16 | K | 2 | ROZPOCET | 0 | 0 | 0 | 0 | 0 | 1 | 0 | 16 | -791124977
24 | K | 742R.09 | Rozvaděč plastový pod omítku 400x500x150 | ks | 3 |  | 0 |  |  | základní |  | 0 | 0 | 0 | 0 | 0 | 16 | K | 2 | ROZPOCET | 0 | 0 | 0 | 0 | 0 | 1 | 0 | 16 | -669743462
25 | K | 742R.10 | Sádra - stavební šedá | kg | 400 |  | 0 |  |  | základní |  | 0 | 0 | 0 | 0 | 0 | 16 | K | 2 | ROZPOCET | 0 | 0 | 0 | 0 | 0 | 1 | 0 | 16 | -502709463
26 | K | 742R.11 | Drobný elektroinstalační materiál | kpl | 1 |  | 0 |  |  | základní |  | 0 | 0 | 0 | 0 | 0 | 16 | K | 2 | ROZPOCET | 0 | 0 | 0 | 0 | 0 | 1 | 0 | 16 | 694970638
27 | K | 742R.12 | Sběrný kabelový držák, 15x kabel 3x1,5mm2, univerzální, PP, bezhalogenní. | ks | 1200 |  | 0 |  |  | základní |  | 0 | 0 | 0 | 0 | 0 | 16 | K | 2 | ROZPOCET | 0 | 0 | 0 | 0 | 0 | 1 | 0 | 16 | 2105905548
28 | K | 742R.13 | plastové stahovací pásky, UV stabilní, 200x4,8, 100ks | bal | 15 |  | 0 |  |  | základní |  | 0 | 0 | 0 | 0 | 0 | 16 | K | 2 | ROZPOCET | 0 | 0 | 0 | 0 | 0 | 1 | 0 | 16 | -1886579398
29 | K | 742R.14 | Osazení hmoždinky 8 mm beton, cihla | ks | 1200 |  | 0 |  |  | základní |  | 0 | 0 | 0 | 0 | 0 | 16 | K | 2 | ROZPOCET | 0 | 0 | 0 | 0 | 0 | 1 | 0 | 16 | -912609488
30 | K | 742R.15 | Značení trasy trubkového vedení | m | 1600 |  | 0 |  |  | základní |  | 0 | 0 | 0 | 0 | 0 | 16 | K | 2 | ROZPOCET | 0 | 0 | 0 | 0 | 0 | 1 | 0 | 16 | -321027369
31 | K | 742R.16 | Demontáže stávajících slaboproudých prvků vč. kabelů a kabelových tras | hod | 24 |  | 0 |  |  | základní |  | 0 | 0 | 0 | 0 | 0 | 16 | K | 2 | ROZPOCET | 0 | 0 | 0 | 0 | 0 | 1 | 0 | 16 | 1325260350
32 | K | 742R.17 | Ekologická likvidace elektroinstalačního materiálu | set | 3 |  | 0 |  |  | základní |  | 0 | 0 | 0 | 0 | 0 | 16 | K | 2 | ROZPOCET | 0 | 0 | 0 | 0 | 0 | 1 | 0 | 16 | 922769286
33 | K | 742R.18 | Požární ucpávky | m2 | 1.4 |  | 0 |  |  | základní |  | 0 | 0 | 0 | 0 | 0 | 16 | K | 2 | ROZPOCET | 0 | 0 | 0 | 0 | 0 | 1 | 0 | 16 | 101636279
34 | K | 742R.19 | Koordinace a spolupráce s jinými profesemi | hod | 24 |  | 0 |  |  | základní |  | 0 | 0 | 0 | 0 | 0 | 16 | K | 2 | ROZPOCET | 0 | 0 | 0 | 0 | 0 | 1 | 0 | 16 | 1067323522
35 | K | 742R.20 | HZS (účast na KD, práce spojeně se zajištěním provozuschopnosti stávajících systémů po dobu rekonstrukce) | hod | 30 |  | 0 |  |  | základní |  | 0 | 0 | 0 | 0 | 0 | 16 | K | 2 | ROZPOCET | 0 | 0 | 0 | 0 | 0 | 1 | 0 | 16 | -1644467866

## D.2 - Stavební část
{803841de-7106-4c04-afe5-a4ee2ebc4e45}
2
| KRYCÍ LIST SOUPISU PRACÍ | [7 empty] | v --- níže se nacházejí doplnkové a pomocné údaje k sestavám --- v | [8 empty] | False
Stavba:
ZŠ Edvarda Beneše - rekonstrukce elektroinstalace - pavilon U1
Objekt:
D.2 - Stavební část
| KSO: |  |  |  |  | CC-CZ:
| Místo: |  | Edvarda Beneše 961/2, 747 05 Opava-Kateřinky |  |  | Datum: | 17. 10. 2023
| Zadavatel: |  |  |  |  | IČ:
|  | ZŠ Opava, Edvarda Beneše 961/2, 747 05 Opava |  |  |  | DIČ:
| Uchazeč: |  |  |  |  | IČ: | Vyplň údaj
|  | Vyplň údaj |  |  |  | DIČ: | Vyplň údaj
| Projektant: |  |  |  |  | IČ:
|  | INDETAIL s.r.o. |  |  |  | DIČ:
| Zpracovatel: |  |  |  |  | IČ:
DIČ:
Poznámka:
Soupis prací je sestaven s využitím Cenové soustavy ÚRS. Položky, které pochází z této cenové soustavy, jsou ve sloupci 'Cenová soustava' označeny popisem 'CS ÚRS' a úrovní příslušného kalendářního pololetí. Veškeré další informace vymezující popis a podmínky použití těchto položek z Cenové soustavy, které nejsou uvedeny přímo v soupisu prací, jsou neomezeně dálkově k dispozici na webu podminky.urs.cz.
| Cena bez DPH | [5 empty] | 0
|  |  | Základ daně |  |  | Sazba daně | Výše daně
| DPH | základní | 0 |  |  | 21% | 0
|  | snížená | 0 |  |  | 15% | 0
|  | zákl. přenesená | 0 |  |  | 21% | 0
|  | sníž. přenesená | 0 |  |  | 15% | 0
|  | nulová | 0 |  |  | 0% | 0
| Cena s DPH |  |  | v | CZK |  | 0
REKAPITULACE ČLENĚNÍ SOUPISU PRACÍ
Stavba:
ZŠ Edvarda Beneše - rekonstrukce elektroinstalace - pavilon U1
Objekt:
D.2 - Stavební část
Místo: |  |  | Edvarda Beneše 961/2, 747 05 Opava-Kateřinky |  |  | Datum: | 17. 10. 2023
Zadavatel: |  |  | ZŠ Opava, Edvarda Beneše 961/2, 747 05 Opava |  |  | Projektant: | INDETAIL s.r.o.
Uchazeč: |  |  | Vyplň údaj |  |  | Zpracovatel:
Kód dílu - Popis | [6 empty] | Cena celkem [CZK]
Náklady stavby celkem | [6 empty] | 0 | [11 empty] | -1
| HSV - Práce a dodávky HSV | [5 empty] | 0
| 1 - Zemní práce | [5 empty] | 0
| 3 - Svislé a kompletní konstrukce | [5 empty] | 0
| 5 - Komunikace pozemní | [5 empty] | 0
| 61 - Úprava povrchů vnitřních | [5 empty] | 0
| 62 - Úprava povrchů vnějších | [5 empty] | 0
| 94 - Lešení a stavební výtahy | [5 empty] | 0
| 95 - Různé dokončovací konstrukce a práce pozemních staveb | [5 empty] | 0
| 97 - Prorážení otvorů a ostatní bourací práce | [5 empty] | 0
| 997 - Přesun sutě | [5 empty] | 0
| 998 - Přesun hmot | [5 empty] | 0
| PSV - Práce a dodávky PSV | [5 empty] | 0
| 763 - Konstrukce suché výstavby | [5 empty] | 0
| 766 - Konstrukce truhlářské | [5 empty] | 0
| 767 - Konstrukce zámečnické | [5 empty] | 0
| 784 - Dokončovací práce - malby a tapety | [5 empty] | 0
SOUPIS PRACÍ
Stavba:
ZŠ Edvarda Beneše - rekonstrukce elektroinstalace - pavilon U1
Objekt:
D.2 - Stavební část
Místo: |  |  | Edvarda Beneše 961/2, 747 05 Opava-Kateřinky |  |  | Datum: | 17. 10. 2023
Zadavatel: |  |  | ZŠ Opava, Edvarda Beneše 961/2, 747 05 Opava |  |  | Projektant: | INDETAIL s.r.o.
Uchazeč: |  |  | Vyplň údaj |  |  | Zpracovatel:
PČ | Typ | Kód | Popis | MJ | Množství | J.cena [CZK] | Cena celkem [CZK] | Cenová soustava |  | DPH | J. Nh [h] | Nh celkem [h] | J. hmotnost [t] | Hmotnost celkem [t] | J. suť [t] | Suť Celkem [t]
Náklady soupisu celkem | [6 empty] | 0 |  |  |  |  | 0 |  | 100.4145 |  | 78.1939 |  | D | -1 | [10 empty] | 0
| D | HSV | Práce a dodávky HSV |  |  |  | 0 |  |  |  |  | 0 |  | 55.6868 |  | 31.4931 | 1 | D | 0 |  |  |  | ROZPOCET | [6 empty] | 0
| D | 1 | Zemní práce |  |  |  | 0 |  |  |  |  | 0 |  | 0 |  | 3.27 | 1 | D | 1 |  |  |  | ROZPOCET | [6 empty] | 0
1 | K | 113106121 | Rozebrání dlažeb komunikací pro pěší s přemístěním hmot na skládku na vzdálenost do 3 m nebo s naložením na dopravní prostředek s ložem z kameniva nebo živice a s jakoukoliv výplní spár ručně z betonových nebo kameninových dlaždic, desek nebo tvarovek | m2 | 6 |  | 0 | CS ÚRS 2023 02 |  | základní |  | 0 | 0 | 0 | 0.255 | 1.53 | 4 | K | 2 |  |  |  | ROZPOCET | 0 | 0 | 0 | 0 | 0 | 1 | 0 | 4 | -1702392922
| Online PSC |  | https://podminky.urs.cz/item/CS_URS_2023_02/113106121 | [14 empty] | Online PSC | 2
| VV |  | 12,00*0,50 |  | 6 | [12 empty] | VV | 2 | 2 | True | 1 | ROZPOCET
2 | K | 113107122 | Odstranění podkladů nebo krytů ručně s přemístěním hmot na skládku na vzdálenost do 3 m nebo s naložením na dopravní prostředek z kameniva hrubého drceného, o tl. vrstvy přes 100 do 200 mm | m2 | 6 |  | 0 | CS ÚRS 2023 02 |  | základní |  | 0 | 0 | 0 | 0.29 | 1.74 | 4 | K | 2 |  |  |  | ROZPOCET | 0 | 0 | 0 | 0 | 0 | 1 | 0 | 4 | -864889659
| Online PSC |  | https://podminky.urs.cz/item/CS_URS_2023_02/113107122 | [14 empty] | Online PSC | 2
| VV |  | 12,00*0,50 |  | 6 | [12 empty] | VV | 2 | 2 | True | 1 | ROZPOCET
3 | K | 132212132 | Hloubení nezapažených rýh šířky do 800 mm ručně s urovnáním dna do předepsaného profilu a spádu v hornině třídy těžitelnosti I skupiny 3 nesoudržných | m3 | 3.36 |  | 0 | CS ÚRS 2023 02 |  | základní |  | 0 | 0 | 0 | 0 | 0 | 4 | K | 2 |  |  |  | ROZPOCET | 0 | 0 | 0 | 0 | 0 | 1 | 0 | 4 | 1499704707
| Online PSC |  | https://podminky.urs.cz/item/CS_URS_2023_02/132212132 | [14 empty] | Online PSC | 2
| VV |  | 0,35*0,80*12,00 |  | 3.36 | [12 empty] | VV | 2 | 2 | True | 1 | ROZPOCET
4 | K | 174111101 | Zásyp sypaninou z jakékoliv horniny ručně s uložením výkopku ve vrstvách se zhutněním jam, šachet, rýh nebo kolem objektů v těchto vykopávkách | m3 | 3.36 |  | 0 | CS ÚRS 2023 02 |  | základní |  | 0 | 0 | 0 | 0 | 0 | 4 | K | 2 |  |  |  | ROZPOCET | 0 | 0 | 0 | 0 | 0 | 1 | 0 | 4 | -568739260
| Online PSC |  | https://podminky.urs.cz/item/CS_URS_2023_02/174111101 | [14 empty] | Online PSC | 2
5 | K | 174111109 | Zásyp sypaninou z jakékoliv horniny ručně Příplatek k ceně za prohození sypaniny sítem | m3 | 3.36 |  | 0 | CS ÚRS 2023 02 |  | základní |  | 0 | 0 | 0 | 0 | 0 | 4 | K | 2 |  |  |  | ROZPOCET | 0 | 0 | 0 | 0 | 0 | 1 | 0 | 4 | 1356256330
| Online PSC |  | https://podminky.urs.cz/item/CS_URS_2023_02/174111109 | [14 empty] | Online PSC | 2
6 | K | 181311100 | Uvedení dotčených travnatých ploch do původního stavu vč. doplnění ornice | m2 | 12 |  | 0 |  |  | základní |  | 0 | 0 | 0 | 0 | 0 | 4 | K | 2 |  |  |  | ROZPOCET | 0 | 0 | 0 | 0 | 0 | 1 | 0 | 4 | 905074656
| VV |  | 12,00*1,00 |  | 12 | [12 empty] | VV | 2 | 2 | True | 1 | ROZPOCET
| D | 3 | Svislé a kompletní konstrukce |  |  |  | 0 |  |  |  |  | 0 |  | 0.63835 |  | 0 | 1 | D | 1 |  |  |  | ROZPOCET | [6 empty] | 0
7 | K | 310238211 | Zazdívka otvorů ve zdivu nadzákladovém cihlami pálenými plochy přes 0,25 m2 do 1 m2 na maltu vápenocementovou | m3 | 0.34 |  | 0 | CS ÚRS 2023 02 |  | základní |  | 0 | 1.8775 | 0.63835 | 0 | 0 | 4 | K | 2 |  |  |  | ROZPOCET | 0 | 0 | 0 | 0 | 0 | 1 | 0 | 4 | 1143565645
| Online PSC |  | https://podminky.urs.cz/item/CS_URS_2023_02/310238211 | [14 empty] | Online PSC | 2
| VV |  | rušené rozvaděče v pavilonech T1 a T2 | [14 empty] | VV | 2 | 1 | True | 0 | ROZPOCET
| VV |  | (0,60*0,60*0,25)*2 |  | 0.18 | [12 empty] | VV | 2 | 2 | True | 0 | ROZPOCET
| VV |  | rušený rozvaděč slaboproudu v 1.NP, pavilon U1 | [14 empty] | VV | 2 | 1 | True | 0 | ROZPOCET
| VV |  | 0,80*0,80*0,25 |  | 0.16 | [12 empty] | VV | 2 | 2 | True | 0 | ROZPOCET
| VV |  | Součet |  | 0.34 | [12 empty] | VV | 2 | 4 | True | 1 | ROZPOCET
| D | 5 | Komunikace pozemní |  |  |  | 0 |  |  |  |  | 0 |  | 2.994 |  | 0 | 1 | D | 1 |  |  |  | ROZPOCET | [6 empty] | 0
8 | K | 564760001 | Podklad nebo kryt z kameniva hrubého drceného vel. 8-16 mm s rozprostřením a zhutněním plochy jednotlivě do 100 m2, po zhutnění tl. 200 mm | m2 | 6 |  | 0 | CS ÚRS 2023 02 |  | základní |  | 0 | 0.398 | 2.388 | 0 | 0 | 4 | K | 2 |  |  |  | ROZPOCET | 0 | 0 | 0 | 0 | 0 | 1 | 0 | 4 | 1938776404
| Online PSC |  | https://podminky.urs.cz/item/CS_URS_2023_02/564760001 | [14 empty] | Online PSC | 2
| VV |  | 12,00*0,50 |  | 6 | [12 empty] | VV | 2 | 2 | True | 1 | ROZPOCET
9 | K | 596811220 | Kladení dlažby z betonových nebo kameninových dlaždic komunikací pro pěší s vyplněním spár a se smetením přebytečného materiálu na vzdálenost do 3 m s ložem z kameniva těženého tl. do 30 mm velikosti dlaždic přes 0,09 m2 do 0,25 m2, pro plochy do 50 m2 | m2 | 6 |  | 0 | CS ÚRS 2023 02 |  | základní |  | 0 | 0.101 | 0.606 | 0 | 0 | 4 | K | 2 |  |  |  | ROZPOCET | 0 | 0 | 0 | 0 | 0 | 1 | 0 | 4 | 1764015300
| Online PSC |  | https://podminky.urs.cz/item/CS_URS_2023_02/596811220 | [14 empty] | Online PSC | 2
| VV |  | zpětné položení betonové plošné dlažby rozm. 500x500 mm | [14 empty] | VV | 2 | 1 | True | 0 | ROZPOCET
| VV |  | 6,00 |  | 6 | [12 empty] | VV | 2 | 2 | True | 1 | ROZPOCET
| D | 61 | Úprava povrchů vnitřních |  |  |  | 0 |  |  |  |  | 0 |  | 51.3041 |  | 0 | 1 | D | 1 |  |  |  | ROZPOCET | [6 empty] | 0
10 | K | 61.R01 | Zakrytí podlah před poškozením a znečištěním včetně pozdějšího odkrytí ochrannou plachtou vyšší gramáže a textilií vč. oblepení lepící páskou - kompletní provedení vč. dodávky materiálu | m2 | 3317.616 |  | 0 |  |  | základní |  | 0 | 0 | 0 | 0 | 0 | 4 | K | 2 |  |  |  | ROZPOCET | 0 | 0 | 0 | 0 | 0 | 1 | 0 | 4 | 1582159777
| VV |  | 1.NP | [14 empty] | VV | 2 | 1 | True | 0 | ROZPOCET
| VV |  | 20,37+8,97+43,61+144,72+54,84+72,12+69,09+68,87 |  | 482.59 | [12 empty] | VV | 2 | 2 | True | 0 | ROZPOCET
| VV |  | 71,61+111,63+183,23+6,98+15,73+21,70+6,22+14,61+7,70 |  | 439.41 | [12 empty] | VV | 2 | 2 | True | 0 | ROZPOCET
| VV |  | 15,17+2,31+71,65+22,06+22,25+26,44+2,66+7,66 |  | 170.2 | [12 empty] | VV | 2 | 2 | True | 0 | ROZPOCET
| VV |  | Mezisoučet |  | 1092.2 | [12 empty] | VV | 2 | 3 | True | 0 | ROZPOCET
| VV |  | 2.NP | [14 empty] | VV | 2 | 1 | True | 0 | ROZPOCET
| VV |  | 69,09+72,24+54,69+5,56+13,88+2,45+36,86 |  | 254.77 | [12 empty] | VV | 2 | 2 | True | 0 | ROZPOCET
| VV |  | 39,26+4,83+18,70+17,44+18,70+12,68 |  | 111.61 | [12 empty] | VV | 2 | 2 | True | 0 | ROZPOCET
| VV |  | 72,88+111,48+68,77+71,65+71,71+71,94+26,32+23,24+43,94+6,22 |  | 568.15 | [12 empty] | VV | 2 | 2 | True | 0 | ROZPOCET
| VV |  | 14,55+3,48+4,35+5,50+0,98+1,42+1,02+0,86+6,64 |  | 38.8 | [12 empty] | VV | 2 | 2 | True | 0 | ROZPOCET
| VV |  | Mezisoučet |  | 973.33 | [12 empty] | VV | 2 | 3 | True | 0 | ROZPOCET
| VV |  | 3.NP | [14 empty] | VV | 2 | 1 | True | 0 | ROZPOCET
| VV |  | 68,73+72,54+54,65+5,56+16,69+22,24+45,92 |  | 286.33 | [12 empty] | VV | 2 | 2 | True | 0 | ROZPOCET
| VV |  | 92,13+23,79+70,22+21,30+26,71+111,48+45,82+45,42+48,62+49,45 |  | 534.94 | [12 empty] | VV | 2 | 2 | True | 0 | ROZPOCET
| VV |  | 95,08+95,07+22,17+7,50+14,63+2,31 |  | 236.76 | [12 empty] | VV | 2 | 2 | True | 0 | ROZPOCET
| VV |  | Mezisoučet |  | 1058.03 | [12 empty] | VV | 2 | 3 | True | 0 | ROZPOCET
| VV |  | schodiště (m.č. 1.05, 2.01. 2.02, 3.01, 3.02) | [14 empty] | VV | 2 | 1 | True | 0 | ROZPOCET
| VV |  | 5,60*(4,60+(1,50+0,90)+5,27) |  | 68.712 | [12 empty] | VV | 2 | 2 | True | 0 | ROZPOCET
| VV |  | (5,60*4,47)*2 |  | 50.064 | [12 empty] | VV | 2 | 2 | True | 0 | ROZPOCET
| VV |  | (2,40*(3,30+1,80))*4 |  | 48.96 | [12 empty] | VV | 2 | 2 | True | 0 | ROZPOCET
| VV |  | 5,60*2,50 |  | 14 | [12 empty] | VV | 2 | 2 | True | 0 | ROZPOCET
| VV |  | 5,60*2,20 |  | 12.32 | [12 empty] | VV | 2 | 2 | True | 0 | ROZPOCET
| VV |  | Mezisoučet |  | 194.056 | [12 empty] | VV | 2 | 3 | True | 0 | ROZPOCET
| VV |  | Součet |  | 3317.616 | [12 empty] | VV | 2 | 4 | True | 1 | ROZPOCET
11 | K | 61R.02 | Zakrytí vnitřních předmětů a konstrukcí před poškozením a znečištěním včetně pozdějšího odkrytí ochrannou plachtou vyšší gramáže a textilií vč. oblepení lepící páskou - kompletní provedení vč. dodávky materiálu | kpl | 1 |  | 0 |  |  | základní |  | 0 | 0 | 0 | 0 | 0 | 4 | K | 2 |  |  |  | ROZPOCET | 0 | 0 | 0 | 0 | 0 | 1 | 0 | 4 | 648575946
12 | K | 611135101 | Hrubá výplň rýh maltou jakékoli šířky rýhy ve stropech | m2 | 8.028 |  | 0 | CS ÚRS 2023 02 |  | základní |  | 0 | 0.056 | 0.44957 | 0 | 0 | 4 | K | 2 |  |  |  | ROZPOCET | 0 | 0 | 0 | 0 | 0 | 1 | 0 | 4 | -1949932223
| Online PSC |  | https://podminky.urs.cz/item/CS_URS_2023_02/611135101 | [14 empty] | Online PSC | 2
| VV |  | silnoproud | [14 empty] | VV | 2 | 1 | True | 0 | ROZPOCET
| VV |  | "rýha 30x30 mm" 223,00*0,03 |  | 6.69 | [12 empty] | VV | 2 | 2 | True | 0 | ROZPOCET
| VV |  | Mezisoučet |  | 6.69 | [12 empty] | VV | 2 | 3 | True | 0 | ROZPOCET
| VV |  | 6,69*0,2 |  | 1.338 | [12 empty] | VV | 2 | 2 | True | 0 | ROZPOCET
| VV |  | Součet |  | 8.028 | [12 empty] | VV | 2 | 4 | True | 1 | ROZPOCET
13 | K | 611325112 | Vápenocementová omítka rýh hladká ve stropech, šířky rýhy přes 150 do 300 mm | m2 | 8.028 |  | 0 | CS ÚRS 2023 02 |  | základní |  | 0 | 0.0382 | 0.30667 | 0 | 0 | 4 | K | 2 |  |  |  | ROZPOCET | 0 | 0 | 0 | 0 | 0 | 1 | 0 | 4 | -970522546
| Online PSC |  | https://podminky.urs.cz/item/CS_URS_2023_02/611325112 | [14 empty] | Online PSC | 2
| VV |  | silnoproud | [14 empty] | VV | 2 | 1 | True | 0 | ROZPOCET
| VV |  | "rýha 30x30 mm" 223,00*0,03 |  | 6.69 | [12 empty] | VV | 2 | 2 | True | 0 | ROZPOCET
| VV |  | Mezisoučet |  | 6.69 | [12 empty] | VV | 2 | 3 | True | 0 | ROZPOCET
| VV |  | 6,69*0,2 |  | 1.338 | [12 empty] | VV | 2 | 2 | True | 0 | ROZPOCET
| VV |  | Součet |  | 8.028 | [12 empty] | VV | 2 | 4 | True | 1 | ROZPOCET
14 | K | 611325221 | Vápenocementová omítka jednotlivých malých ploch štuková na stropech, plochy jednotlivě do 0,09 m2 | kus | 14 |  | 0 | CS ÚRS 2023 02 |  | základní |  | 0 | 0.0037 | 0.0518 | 0 | 0 | 4 | K | 2 |  |  |  | ROZPOCET | 0 | 0 | 0 | 0 | 0 | 1 | 0 | 4 | 648389087
| Online PSC |  | https://podminky.urs.cz/item/CS_URS_2023_02/611325221 | [14 empty] | Online PSC | 2
| VV |  | prostupy | [14 empty] | VV | 2 | 1 | True | 0 | ROZPOCET
| VV |  | "silnoproud" 6 |  | 6 | [12 empty] | VV | 2 | 2 | True | 0 | ROZPOCET
| VV |  | "slaboproud" 8 |  | 8 | [12 empty] | VV | 2 | 2 | True | 0 | ROZPOCET
| VV |  | Součet |  | 14 | [12 empty] | VV | 2 | 4 | True | 1 | ROZPOCET
15 | K | 611131121 | Podkladní a spojovací vrstva vnitřních omítaných ploch penetrace disperzní nanášená ručně stropů | m2 | 286.08 |  | 0 | CS ÚRS 2023 02 |  | základní |  | 0 | 0.00026 | 0.074381 | 0 | 0 | 4 | K | 2 |  |  |  | ROZPOCET | 0 | 0 | 0 | 0 | 0 | 1 | 0 | 4 | -1562007086
| Online PSC |  | https://podminky.urs.cz/item/CS_URS_2023_02/611131121 | [14 empty] | Online PSC | 2
16 | K | 611135011 | Vyrovnání nerovností podkladu vnitřních omítaných ploch tmelem, tloušťky do 2 mm stropů | m2 | 286.08 |  | 0 | CS ÚRS 2023 02 |  | základní |  | 0 | 0.00546 | 1.562 | 0 | 0 | 4 | K | 2 |  |  |  | ROZPOCET | 0 | 0 | 0 | 0 | 0 | 1 | 0 | 4 | -874715359
| Online PSC |  | https://podminky.urs.cz/item/CS_URS_2023_02/611135011 | [14 empty] | Online PSC | 2
17 | K | 611311131 | Potažení vnitřních ploch vápenným štukem tloušťky do 3 mm vodorovných konstrukcí stropů rovných | m2 | 286.08 |  | 0 | CS ÚRS 2023 02 |  | základní |  | 0 | 0.004 | 1.1443 | 0 | 0 | 4 | K | 2 |  |  |  | ROZPOCET | 0 | 0 | 0 | 0 | 0 | 1 | 0 | 4 | -1182972822
| Online PSC |  | https://podminky.urs.cz/item/CS_URS_2023_02/611311131 | [14 empty] | Online PSC | 2
| VV |  | 1.NP | [14 empty] | VV | 2 | 1 | True | 0 | ROZPOCET
| VV |  | "m.č. 1.02" 20,37 |  | 20.37 | [12 empty] | VV | 2 | 2 | True | 0 | ROZPOCET
| VV |  | "m.č. 1.03" 8,97 |  | 8.97 | [12 empty] | VV | 2 | 2 | True | 0 | ROZPOCET
| VV |  | "m.č. 1.04" 43,61-1,20*4,10+(1,20+4,10)*2*0,35 |  | 42.4 | [12 empty] | VV | 2 | 2 | True | 0 | ROZPOCET
| VV |  | "m.č. 1.14" 6,98 |  | 6.98 | [12 empty] | VV | 2 | 2 | True | 0 | ROZPOCET
| VV |  | "m.č. 1.15" 15,73 |  | 15.73 | [12 empty] | VV | 2 | 2 | True | 0 | ROZPOCET
| VV |  | "m.č. 1.16" 21,70 |  | 21.7 | [12 empty] | VV | 2 | 2 | True | 0 | ROZPOCET
| VV |  | "m.č. 1.17" 6,22 |  | 6.22 | [12 empty] | VV | 2 | 2 | True | 0 | ROZPOCET
| VV |  | "m.č. 1.18" 14,61 |  | 14.61 | [12 empty] | VV | 2 | 2 | True | 0 | ROZPOCET
| VV |  | "m.č. 1.19" 7,70 |  | 7.7 | [12 empty] | VV | 2 | 2 | True | 0 | ROZPOCET
| VV |  | "m.č. 1.20" 15,17 |  | 15.17 | [12 empty] | VV | 2 | 2 | True | 0 | ROZPOCET
| VV |  | "m.č. 1.21" 2,31 |  | 2.31 | [12 empty] | VV | 2 | 2 | True | 0 | ROZPOCET
| VV |  | "m.č. 1.26" 2,66 |  | 2.66 | [12 empty] | VV | 2 | 2 | True | 0 | ROZPOCET
| VV |  | "m.č. 1.27" 7,66 |  | 7.66 | [12 empty] | VV | 2 | 2 | True | 0 | ROZPOCET
| VV |  | 2.NP | [14 empty] | VV | 2 | 1 | True | 0 | ROZPOCET
| VV |  | "m.č. 2.06" 5,56 |  | 5.56 | [12 empty] | VV | 2 | 2 | True | 0 | ROZPOCET
| VV |  | "m.č. 2.07" 13,88 |  | 13.88 | [12 empty] | VV | 2 | 2 | True | 0 | ROZPOCET
| VV |  | "m.č. 2.08" 2,45 |  | 2.45 | [12 empty] | VV | 2 | 2 | True | 0 | ROZPOCET
| VV |  | "m.č. 2.29" 6,22 |  | 6.22 | [12 empty] | VV | 2 | 2 | True | 0 | ROZPOCET
| VV |  | "m.č. 2.30" 14,55 |  | 14.55 | [12 empty] | VV | 2 | 2 | True | 0 | ROZPOCET
| VV |  | "m.č. 2.32" 3,48 |  | 3.48 | [12 empty] | VV | 2 | 2 | True | 0 | ROZPOCET
| VV |  | "m.č. 2.33" 4,35 |  | 4.35 | [12 empty] | VV | 2 | 2 | True | 0 | ROZPOCET
| VV |  | "m.č. 2.34" 5,50 |  | 5.5 | [12 empty] | VV | 2 | 2 | True | 0 | ROZPOCET
| VV |  | "m.č. 2.35" 0,98 |  | 0.98 | [12 empty] | VV | 2 | 2 | True | 0 | ROZPOCET
| VV |  | "m.č. 2.36" 1,42 |  | 1.42 | [12 empty] | VV | 2 | 2 | True | 0 | ROZPOCET
| VV |  | "m.č. 2.37" 1,02 |  | 1.02 | [12 empty] | VV | 2 | 2 | True | 0 | ROZPOCET
| VV |  | "m.č. 2.38" 0,86 |  | 0.86 | [12 empty] | VV | 2 | 2 | True | 0 | ROZPOCET
| VV |  | "m.č. 2.39" 6,64 |  | 6.64 | [12 empty] | VV | 2 | 2 | True | 0 | ROZPOCET
| VV |  | 3.NP | [14 empty] | VV | 2 | 1 | True | 0 | ROZPOCET
| VV |  | "m.č. 3.06" 5,56 |  | 5.56 | [12 empty] | VV | 2 | 2 | True | 0 | ROZPOCET
| VV |  | "m.č. 3.07" 16,69 |  | 16.69 | [12 empty] | VV | 2 | 2 | True | 0 | ROZPOCET
| VV |  | "m.č. 3.23" 7,50 |  | 7.5 | [12 empty] | VV | 2 | 2 | True | 0 | ROZPOCET
| VV |  | "m.č. 3.24" 14,63 |  | 14.63 | [12 empty] | VV | 2 | 2 | True | 0 | ROZPOCET
| VV |  | "m.č. 3.25" 2,31 |  | 2.31 | [12 empty] | VV | 2 | 2 | True | 0 | ROZPOCET
| VV |  | Součet |  | 286.08 | [12 empty] | VV | 2 | 4 | True | 1 | ROZPOCET
18 | K | 612135101 | Hrubá výplň rýh maltou jakékoli šířky rýhy ve stěnách | m2 | 394.692 |  | 0 | CS ÚRS 2023 02 |  | základní |  | 0 | 0.056 | 22.1028 | 0 | 0 | 4 | K | 2 |  |  |  | ROZPOCET | 0 | 0 | 0 | 0 | 0 | 1 | 0 | 4 | -454798853
| Online PSC |  | https://podminky.urs.cz/item/CS_URS_2023_02/612135101 | [14 empty] | Online PSC | 2
| VV |  | silnoproud | [14 empty] | VV | 2 | 1 | True | 0 | ROZPOCET
| VV |  | "rýha 30x30 mm" 2007,00*0,03 |  | 60.21 | [12 empty] | VV | 2 | 2 | True | 0 | ROZPOCET
| VV |  | "rýha 50x30 mm" 340,00*0,05 |  | 17 | [12 empty] | VV | 2 | 2 | True | 0 | ROZPOCET
| VV |  | "rýha 70x50 mm" (105,00*0,07)*2 |  | 14.7 | [12 empty] | VV | 2 | 2 | True | 0 | ROZPOCET
| VV |  | "rýha 150x50 mm" (70,00*0,15)*2 |  | 21 | [12 empty] | VV | 2 | 2 | True | 0 | ROZPOCET
| VV |  | slaboproud | [14 empty] | VV | 2 | 1 | True | 0 | ROZPOCET
| VV |  | "rýha 70x30 mm" 800,00*0,07 |  | 56 | [12 empty] | VV | 2 | 2 | True | 0 | ROZPOCET
| VV |  | "rýha 100x50 mm" (800,00*0,10)*2 |  | 160 | [12 empty] | VV | 2 | 2 | True | 0 | ROZPOCET
| VV |  | Mezisoučet |  | 328.91 | [12 empty] | VV | 2 | 3 | True | 0 | ROZPOCET
| VV |  | 328,91*0,2 |  | 65.782 | [12 empty] | VV | 2 | 2 | True | 0 | ROZPOCET
| VV |  | Součet |  | 394.692 | [12 empty] | VV | 2 | 4 | True | 1 | ROZPOCET
19 | K | 612325121 | Vápenocementová omítka rýh štuková ve stěnách, šířky rýhy do 150 mm | m2 | 403.39 |  | 0 | CS ÚRS 2023 02 |  | základní |  | 0 | 0.04153 | 16.7528 | 0 | 0 | 4 | K | 2 |  |  |  | ROZPOCET | 0 | 0 | 0 | 0 | 0 | 1 | 0 | 4 | 1586566410
| Online PSC |  | https://podminky.urs.cz/item/CS_URS_2023_02/612325121 | [14 empty] | Online PSC | 2
| VV |  | "pás š.100 mm pod stropní konstrukcí po demontáži stávajícího podhledu | [14 empty] | VV | 2 | 1 | True | 0 | ROZPOCET
| VV |  | 1.NP | [14 empty] | VV | 2 | 1 | True | 0 | ROZPOCET
| VV |  | "m.č. 1.05" (5,60+4,60*2)*0,10 |  | 1.48 | [12 empty] | VV | 2 | 2 | True | 0 | ROZPOCET
| VV |  | "m.č. 1.07" (18,59+2,95)*2*0,10 |  | 4.308 | [12 empty] | VV | 2 | 2 | True | 0 | ROZPOCET
| VV |  | "m.č. 1.12" (37,94+2,95)*2*0,10 |  | 8.178 | [12 empty] | VV | 2 | 2 | True | 0 | ROZPOCET
| VV |  | 2.NP | [14 empty] | VV | 2 | 1 | True | 0 | ROZPOCET
| VV |  | "m.č. 2.02" (5,60+4,47*2)*0,10 |  | 1.454 | [12 empty] | VV | 2 | 2 | True | 0 | ROZPOCET
| VV |  | "m.č. 2.04" (9,34+7,89)*2*0,10 |  | 3.446 | [12 empty] | VV | 2 | 2 | True | 0 | ROZPOCET
| VV |  | "m.č. 2.05" (18,54+2,95)*2*0,10 |  | 4.298 | [12 empty] | VV | 2 | 2 | True | 0 | ROZPOCET
| VV |  | "m.č. 2.09" (4,75+7,89)*2*0,10 |  | 2.528 | [12 empty] | VV | 2 | 2 | True | 0 | ROZPOCET
| VV |  | "m.č. 2.20" (9,40+7,89)*2*0,10 |  | 3.458 | [12 empty] | VV | 2 | 2 | True | 0 | ROZPOCET
| VV |  | "m.č. 2.21" (37,79+2,95)*2*0,10 |  | 8.148 | [12 empty] | VV | 2 | 2 | True | 0 | ROZPOCET
| VV |  | "m.č. 2.22" (8,95+7,89)*2*0,10 |  | 3.368 | [12 empty] | VV | 2 | 2 | True | 0 | ROZPOCET
| VV |  | "m.č. 2.26" (3,45+7,89)*2*0,10 |  | 2.268 | [12 empty] | VV | 2 | 2 | True | 0 | ROZPOCET
| VV |  | "m.č. 2.28" (5,60+7,89)*2*0,10 |  | 2.698 | [12 empty] | VV | 2 | 2 | True | 0 | ROZPOCET
| VV |  | 3.NP | [14 empty] | VV | 2 | 1 | True | 0 | ROZPOCET
| VV |  | "m.č. 3.02" (5,60+4,47*2)*0,10 |  | 1.454 | [12 empty] | VV | 2 | 2 | True | 0 | ROZPOCET
| VV |  | "m.č. 3.03" (8,90+7,89)*2*0,10 |  | 3.358 | [12 empty] | VV | 2 | 2 | True | 0 | ROZPOCET
| VV |  | "m.č. 3.04" (9,39+7,89)*2*0,10 |  | 3.456 | [12 empty] | VV | 2 | 2 | True | 0 | ROZPOCET
| VV |  | "m.č. 3.05" (18,54+2,95)*2*0,10 |  | 4.298 | [12 empty] | VV | 2 | 2 | True | 0 | ROZPOCET
| VV |  | "m.č. 3.08" (2,80+7,89)*2*0,10 |  | 2.138 | [12 empty] | VV | 2 | 2 | True | 0 | ROZPOCET
| VV |  | "m.č. 3.09" (5,90+7,89)*2*0,10 |  | 2.758 | [12 empty] | VV | 2 | 2 | True | 0 | ROZPOCET
| VV |  | "m.č. 3.10" (11,90+7,89)*2*0,10 |  | 3.958 | [12 empty] | VV | 2 | 2 | True | 0 | ROZPOCET
| VV |  | "m.č. 3.11" (3,05+7,89)*2*0,10 |  | 2.188 | [12 empty] | VV | 2 | 2 | True | 0 | ROZPOCET
| VV |  | "m.č. 3.12" (9,00+7,89)*2*0,10 |  | 3.378 | [12 empty] | VV | 2 | 2 | True | 0 | ROZPOCET
| VV |  | "m.č. 3.13" (2,70+7,89)*2*0,10 |  | 2.118 | [12 empty] | VV | 2 | 2 | True | 0 | ROZPOCET
| VV |  | "m.č. 3.14" (3,50+7,89)*2*0,10 |  | 2.278 | [12 empty] | VV | 2 | 2 | True | 0 | ROZPOCET
| VV |  | "m.č. 3.15" (37,79+2,95)*2*0,10 |  | 8.148 | [12 empty] | VV | 2 | 2 | True | 0 | ROZPOCET
| VV |  | "m.č. 3.16" (6,00+7,89)*2*0,10 |  | 2.778 | [12 empty] | VV | 2 | 2 | True | 0 | ROZPOCET
| VV |  | "m.č. 3.17" (5,85+7,89)*2*0,10 |  | 2.748 | [12 empty] | VV | 2 | 2 | True | 0 | ROZPOCET
| VV |  | "m.č. 3.18" (6,30+7,89)*2*0,10 |  | 2.838 | [12 empty] | VV | 2 | 2 | True | 0 | ROZPOCET
| VV |  | "m.č. 3.19" (6,50+7,89)*2*0,10 |  | 2.878 | [12 empty] | VV | 2 | 2 | True | 0 | ROZPOCET
| VV |  | "m.č. 3.20" (12,29+7,89)*2*0,10 |  | 4.036 | [12 empty] | VV | 2 | 2 | True | 0 | ROZPOCET
| VV |  | "m.č. 3.21" (12,25+7,89)*2*0,10 |  | 4.028 | [12 empty] | VV | 2 | 2 | True | 0 | ROZPOCET
| VV |  | "m.č. 3.22" (2,80+0,35)*2*0,10 |  | 0.63 | [12 empty] | VV | 2 | 2 | True | 0 | ROZPOCET
| VV |  | Mezisoučet |  | 105.098 | [12 empty] | VV | 2 | 3 | True | 0 | ROZPOCET
| VV |  | "silnoproud | [14 empty] | VV | 2 | 1 | True | 0 | ROZPOCET
| VV |  | "rýha 30x30 mm" 2007,00*0,03 |  | 60.21 | [12 empty] | VV | 2 | 2 | True | 0 | ROZPOCET
| VV |  | "rýha 50x30 mm" 340,00*0,05 |  | 17 | [12 empty] | VV | 2 | 2 | True | 0 | ROZPOCET
| VV |  | "rýha 70x50 mm" 105,00*0,07 |  | 7.35 | [12 empty] | VV | 2 | 2 | True | 0 | ROZPOCET
| VV |  | "rýha 150x50 mm" 70,00*0,15 |  | 10.5 | [12 empty] | VV | 2 | 2 | True | 0 | ROZPOCET
| VV |  | "slaboproud | [14 empty] | VV | 2 | 1 | True | 0 | ROZPOCET
| VV |  | "rýha 70x30 mm" 800,00*0,07 |  | 56 | [12 empty] | VV | 2 | 2 | True | 0 | ROZPOCET
| VV |  | "rýha 100x50 mm" 800,00*0,10 |  | 80 | [12 empty] | VV | 2 | 2 | True | 0 | ROZPOCET
| VV |  | Mezisoučet |  | 231.06 | [12 empty] | VV | 2 | 3 | True | 0 | ROZPOCET
| VV |  | (105,098+231,06)*0,2 |  | 67.232 | [12 empty] | VV | 2 | 2 | True | 0 | ROZPOCET
| VV |  | Součet |  | 403.39 | [12 empty] | VV | 2 | 4 | True | 1 | ROZPOCET
20 | K | 612325221 | Vápenocementová omítka jednotlivých malých ploch štuková na stěnách, plochy jednotlivě do 0,09 m2 | kus | 2257 |  | 0 | CS ÚRS 2023 02 |  | základní |  | 0 | 0.00376 | 8.4863 | 0 | 0 | 4 | K | 2 |  |  |  | ROZPOCET | 0 | 0 | 0 | 0 | 0 | 1 | 0 | 4 | 430499351
| Online PSC |  | https://podminky.urs.cz/item/CS_URS_2023_02/612325221 | [14 empty] | Online PSC | 2
| VV |  | "elektoinstalační krabice | [14 empty] | VV | 2 | 1 | True | 0 | ROZPOCET
| VV |  | "silnoproud" 1359 |  | 1359 | [12 empty] | VV | 2 | 2 | True | 0 | ROZPOCET
| VV |  | "slaboproud" 500 |  | 500 | [12 empty] | VV | 2 | 2 | True | 0 | ROZPOCET
| VV |  | "prostupy | [14 empty] | VV | 2 | 1 | True | 0 | ROZPOCET
| VV |  | "silnoproud" (92+12)*2 |  | 208 | [12 empty] | VV | 2 | 2 | True | 0 | ROZPOCET
| VV |  | "slaboproud" (65+30)*2 |  | 190 | [12 empty] | VV | 2 | 2 | True | 0 | ROZPOCET
| VV |  | Součet |  | 2257 | [12 empty] | VV | 2 | 4 | True | 1 | ROZPOCET
21 | K | 612325223 | Vápenocementová omítka jednotlivých malých ploch štuková na stěnách, plochy jednotlivě přes 0,25 do 1 m2 | kus | 9 |  | 0 | CS ÚRS 2023 02 |  | základní |  | 0 | 0.0415 | 0.3735 | 0 | 0 | 4 | K | 2 |  |  |  | ROZPOCET | 0 | 0 | 0 | 0 | 0 | 1 | 0 | 4 | -769148239
| Online PSC |  | https://podminky.urs.cz/item/CS_URS_2023_02/612325223 | [14 empty] | Online PSC | 2
| VV |  | oprava omítek kolem nových rozvaděčů | [14 empty] | VV | 2 | 1 | True | 0 | ROZPOCET
| VV |  | "silnoproud" 6 |  | 6 | [12 empty] | VV | 2 | 2 | True | 0 | ROZPOCET
| VV |  | "slaboproud" 3 |  | 3 | [12 empty] | VV | 2 | 2 | True | 0 | ROZPOCET
| VV |  | Součet |  | 9 | [12 empty] | VV | 2 | 4 | True | 1 | ROZPOCET
| D | 62 | Úprava povrchů vnějších |  |  |  | 0 |  |  |  |  | 0 |  | 0.01654 |  | 0 | 1 | D | 1 |  |  |  | ROZPOCET | [6 empty] | 0
22 | K | 622215123 | Oprava kontaktního zateplení z polystyrenových desek jednotlivých malých ploch tloušťky přes 80 do 120 mm stěn, plochy jednotlivě přes 0,25 do 0,5 m2 | kus | 2 |  | 0 | CS ÚRS 2023 02 |  | základní |  | 0 | 0.00617 | 0.01234 | 0 | 0 | 4 | K | 2 |  |  |  | ROZPOCET | 0 | 0 | 0 | 0 | 0 | 1 | 0 | 4 | 1909576464
| Online PSC |  | https://podminky.urs.cz/item/CS_URS_2023_02/622215123 | [14 empty] | Online PSC | 2
| VV |  | "rozvaděč RSP" 1 |  | 1 | [12 empty] | VV | 2 | 2 | True | 0 | ROZPOCET
| VV |  | "přípojnice MET" 1 |  | 1 | [12 empty] | VV | 2 | 2 | True | 0 | ROZPOCET
| VV |  | Součet |  | 2 | [12 empty] | VV | 2 | 4 | True | 1 | ROZPOCET
23 | K | 622385103 | Omítka tenkovrstvá minerální jednotlivých malých ploch stěn, plochy jednotlivě přes 0,25 do 0,5 m2 | kus | 2 |  | 0 | CS ÚRS 2023 02 |  | základní |  | 0 | 0.0021 | 0.0042 | 0 | 0 | 4 | K | 2 |  |  |  | ROZPOCET | 0 | 0 | 0 | 0 | 0 | 1 | 0 | 4 | 1160823406
| Online PSC |  | https://podminky.urs.cz/item/CS_URS_2023_02/622385103 | [14 empty] | Online PSC | 2
| VV |  | "rozvaděč RSP" 1 |  | 1 | [12 empty] | VV | 2 | 2 | True | 0 | ROZPOCET
| VV |  | "přípojnice MET" 1 |  | 1 | [12 empty] | VV | 2 | 2 | True | 0 | ROZPOCET
| VV |  | Součet |  | 2 | [12 empty] | VV | 2 | 4 | True | 1 | ROZPOCET
| D | 94 | Lešení a stavební výtahy |  |  |  | 0 |  |  |  |  | 0 |  | 0.43804 |  | 0 | 1 | D | 1 |  |  |  | ROZPOCET | [6 empty] | 0
24 | K | 949101111 | Lešení pomocné pracovní pro objekty pozemních staveb pro zatížení do 150 kg/m2, o výšce lešeňové podlahy do 1,9 m | m2 | 3199.44 |  | 0 | CS ÚRS 2023 02 |  | základní |  | 0 | 0.00013 | 0.41593 | 0 | 0 | 4 | K | 2 |  |  |  | ROZPOCET | 0 | 0 | 0 | 0 | 0 | 1 | 0 | 4 | -598249405
| Online PSC |  | https://podminky.urs.cz/item/CS_URS_2023_02/949101111 | [14 empty] | Online PSC | 2
| VV |  | 1.NP | [14 empty] | VV | 2 | 1 | True | 0 | ROZPOCET
| VV |  | 20,37+8,97+43,61+5,60*4,60+144,72+54,84+72,12+69,09+68,87 |  | 508.35 | [12 empty] | VV | 2 | 2 | True | 0 | ROZPOCET
| VV |  | 71,61+111,63+183,23+6,98+15,73+21,70+6,22+14,61+7,70 |  | 439.41 | [12 empty] | VV | 2 | 2 | True | 0 | ROZPOCET
| VV |  | 15,17+2,31+71,65+22,06+22,25+26,44+2,66+7,66 |  | 170.2 | [12 empty] | VV | 2 | 2 | True | 0 | ROZPOCET
| VV |  | Mezisoučet |  | 1117.96 | [12 empty] | VV | 2 | 3 | True | 0 | ROZPOCET
| VV |  | 2.NP | [14 empty] | VV | 2 | 1 | True | 0 | ROZPOCET
| VV |  | 25,06+69,09+72,24+54,69+5,56+13,88+2,45+36,86 |  | 279.83 | [12 empty] | VV | 2 | 2 | True | 0 | ROZPOCET
| VV |  | 39,26+4,83+18,70+17,44+18,70+12,68 |  | 111.61 | [12 empty] | VV | 2 | 2 | True | 0 | ROZPOCET
| VV |  | 72,88+111,48+68,77+71,65+71,71+71,94+26,32+23,24+43,94+6,22 |  | 568.15 | [12 empty] | VV | 2 | 2 | True | 0 | ROZPOCET
| VV |  | 14,55+3,48+4,35+5,50+0,98+1,42+1,02+0,86+6,64 |  | 38.8 | [12 empty] | VV | 2 | 2 | True | 0 | ROZPOCET
| VV |  | Mezisoučet |  | 998.39 | [12 empty] | VV | 2 | 3 | True | 0 | ROZPOCET
| VV |  | 3.NP | [14 empty] | VV | 2 | 1 | True | 0 | ROZPOCET
| VV |  | 25,06+68,73+72,54+54,65+5,56+16,69+22,24+45,92 |  | 311.39 | [12 empty] | VV | 2 | 2 | True | 0 | ROZPOCET
| VV |  | 92,13+23,79+70,22+21,30+26,71+111,48+45,82+45,42+48,62+49,45 |  | 534.94 | [12 empty] | VV | 2 | 2 | True | 0 | ROZPOCET
| VV |  | 95,08+95,07+22,17+7,50+14,63+2,31 |  | 236.76 | [12 empty] | VV | 2 | 2 | True | 0 | ROZPOCET
| VV |  | Mezisoučet |  | 1083.09 | [12 empty] | VV | 2 | 3 | True | 0 | ROZPOCET
| VV |  | Součet |  | 3199.44 | [12 empty] | VV | 2 | 4 | True | 1 | ROZPOCET
25 | K | 949101112 | Lešení pomocné pracovní pro objekty pozemních staveb pro zatížení do 150 kg/m2, o výšce lešeňové podlahy přes 1,9 do 3,5 m | m2 | 105.312 |  | 0 | CS ÚRS 2023 02 |  | základní |  | 0 | 0.00021 | 0.022116 | 0 | 0 | 4 | K | 2 |  |  |  | ROZPOCET | 0 | 0 | 0 | 0 | 0 | 1 | 0 | 4 | -1944181665
| Online PSC |  | https://podminky.urs.cz/item/CS_URS_2023_02/949101112 | [14 empty] | Online PSC | 2
| VV |  | "1.NP" 5,60*6,77 |  | 37.912 | [12 empty] | VV | 2 | 2 | True | 0 | ROZPOCET
| VV |  | "2.NP" 33,70 |  | 33.7 | [12 empty] | VV | 2 | 2 | True | 0 | ROZPOCET
| VV |  | "3.NP" 33,70 |  | 33.7 | [12 empty] | VV | 2 | 2 | True | 0 | ROZPOCET
| VV |  | Součet |  | 105.312 | [12 empty] | VV | 2 | 4 | True | 1 | ROZPOCET
| D | 95 | Různé dokončovací konstrukce a práce pozemních staveb |  |  |  | 0 |  |  |  |  | 0 |  | 0.18592 |  | 0 | 1 | D | 1 |  |  |  | ROZPOCET | [6 empty] | 0
26 | K | 952901111 | Vyčištění budov nebo objektů před předáním do užívání budov bytové nebo občanské výstavby, světlé výšky podlaží do 4 m | m2 | 3803.041 |  | 0 | CS ÚRS 2023 02 |  | základní |  | 0 | 4e-05 | 0.15212 | 0 | 0 | 4 | K | 2 |  |  |  | ROZPOCET | 0 | 0 | 0 | 0 | 0 | 1 | 0 | 4 | 2120189006
| Online PSC |  | https://podminky.urs.cz/item/CS_URS_2023_02/952901111 | [14 empty] | Online PSC | 2
| VV |  | 1.NP | [14 empty] | VV | 2 | 1 | True | 0 | ROZPOCET
| VV |  | 63,27*19,86+9,52*3,51 |  | 1289.957 | [12 empty] | VV | 2 | 2 | True | 0 | ROZPOCET
| VV |  | 2.NP | [14 empty] | VV | 2 | 1 | True | 0 | ROZPOCET
| VV |  | 63,27*19,86 |  | 1256.542 | [12 empty] | VV | 2 | 2 | True | 0 | ROZPOCET
| VV |  | 3.NP | [14 empty] | VV | 2 | 1 | True | 0 | ROZPOCET
| VV |  | 63,27*19,86 |  | 1256.542 | [12 empty] | VV | 2 | 2 | True | 0 | ROZPOCET
| VV |  | Součet |  | 3803.041 | [12 empty] | VV | 2 | 4 | True | 1 | ROZPOCET
27 | K | 95R.01 | Stěhování nábytku (mimo lavic a židlí) a ostatního vybavení v rámci prostor školy v rozsahu potřebném pro realizaci elektroinstalačních a ostatních stavebních prací a následné ustavení nábytku a ostatního vybavení po ukončení prací na původní místo | hod | 256 |  | 0 |  |  | základní |  | 0 | 0 | 0 | 0 | 0 | 4 | K | 2 |  |  |  | ROZPOCET | 0 | 0 | 0 | 0 | 0 | 1 | 0 | 4 | -849124399
| VV |  | 1.NP | [14 empty] | VV | 2 | 1 | True | 0 | ROZPOCET
| VV |  | "šatna" 5*2 |  | 10 | [12 empty] | VV | 2 | 2 | True | 0 | ROZPOCET
| VV |  | "učebna" 5*6 |  | 30 | [12 empty] | VV | 2 | 2 | True | 0 | ROZPOCET
| VV |  | "knihovna" 1*6 |  | 6 | [12 empty] | VV | 2 | 2 | True | 0 | ROZPOCET
| VV |  | "kabinet" 1*6 |  | 6 | [12 empty] | VV | 2 | 2 | True | 0 | ROZPOCET
| VV |  | "archív" 1*6 |  | 6 | [12 empty] | VV | 2 | 2 | True | 0 | ROZPOCET
| VV |  | "sklad" 1*6 |  | 6 | [12 empty] | VV | 2 | 2 | True | 0 | ROZPOCET
| VV |  | Mezisoučet |  | 64 | [12 empty] | VV | 2 | 3 | True | 0 | ROZPOCET
| VV |  | 2.NP | [14 empty] | VV | 2 | 1 | True | 0 | ROZPOCET
| VV |  | "šatna" 1*6 |  | 6 | [12 empty] | VV | 2 | 2 | True | 0 | ROZPOCET
| VV |  | "učebna" 8*6 |  | 48 | [12 empty] | VV | 2 | 2 | True | 0 | ROZPOCET
| VV |  | "kabinet" 1*6 |  | 6 | [12 empty] | VV | 2 | 2 | True | 0 | ROZPOCET
| VV |  | "hala" 1*6 |  | 6 | [12 empty] | VV | 2 | 2 | True | 0 | ROZPOCET
| VV |  | "sborovna" 1*6 |  | 6 | [12 empty] | VV | 2 | 2 | True | 0 | ROZPOCET
| VV |  | "kancelář" 4*6 |  | 24 | [12 empty] | VV | 2 | 2 | True | 0 | ROZPOCET
| VV |  | Mezisoučet |  | 96 | [12 empty] | VV | 2 | 3 | True | 0 | ROZPOCET
| VV |  | 3.NP | [14 empty] | VV | 2 | 1 | True | 0 | ROZPOCET
| VV |  | "učebna" 12*6 |  | 72 | [12 empty] | VV | 2 | 2 | True | 0 | ROZPOCET
| VV |  | "kabinet" 4*6 |  | 24 | [12 empty] | VV | 2 | 2 | True | 0 | ROZPOCET
| VV |  | Mezisoučet |  | 96 | [12 empty] | VV | 2 | 3 | True | 0 | ROZPOCET
| VV |  | Součet |  | 256 | [12 empty] | VV | 2 | 4 | True | 1 | ROZPOCET
28 | K | 95R.02 | Demontáž a přemístění klasické školní tabule v rámci prostor školy k dočasnému uložení po dobu trvání elektroinstalačních a stavebních prací a následná zpětná montáž na původní místo | kus | 18 |  | 0 |  |  | základní |  | 0 | 0 | 0 | 0 | 0 | 4 | K | 2 |  |  |  | ROZPOCET | 0 | 0 | 0 | 0 | 0 | 1 | 0 | 4 | 1170964108
29 | K | 95R.03 | Demontáž a přemístění interaktivní tabule v rámci prostor školy k dočasnému uložení po dobu trvání elektroinstalačních a stavebních prací a následná zpětná montáž na původní místo | kus | 15 |  | 0 |  |  | základní |  | 0 | 0 | 0 | 0 | 0 | 4 | K | 2 |  |  |  | ROZPOCET | 0 | 0 | 0 | 0 | 0 | 1 | 0 | 4 | -469227025
30 | K | 95R.04 | Demontáž a přemístění dataprojektoru v rámci prostor školy k dočasnému uložení po dobu trvání elektroinstalačních a stavebních prací a následná zpětná montáž na původní místo | kus | 22 |  | 0 |  |  | základní |  | 0 | 0 | 0 | 0 | 0 | 4 | K | 2 |  |  |  | ROZPOCET | 0 | 0 | 0 | 0 | 0 | 1 | 0 | 4 | -1321406520
31 | K | 95R.05 | Montáž revizních dvířek plastových rozm. 400x600 mm do vnějšího zatepleného obvodového pláště | kus | 2 |  | 0 |  |  | základní |  | 0 | 0.01547 | 0.03094 | 0 | 0 | 4 | K | 2 |  |  |  | ROZPOCET | 0 | 0 | 0 | 0 | 0 | 1 | 0 | 4 | 512227504
| VV |  | "rozvaděč RSP" 1 |  | 1 | [12 empty] | VV | 2 | 2 | True | 0 | ROZPOCET
| VV |  | "přípojnice MET" 1 |  | 1 | [12 empty] | VV | 2 | 2 | True | 0 | ROZPOCET
| VV |  | Součet |  | 2 | [12 empty] | VV | 2 | 4 | True | 1 | ROZPOCET
32 | M | 562457001 | plastová revizní dvířka 400x600 mm s vysokou odolností proti UV zářění | kus | 2 |  | 0 | CS ÚRS 2023 02 |  | základní |  | 0 | 0.00143 | 0.00286 | 0 | 0 | 8 | M | 2 |  |  |  | ROZPOCET | 0 | 0 | 0 | 0 | 0 | 1 | 0 | 4 | -289092740
| D | 97 | Prorážení otvorů a ostatní bourací práce |  |  |  | 0 |  |  |  |  | 0 |  | 0.10984 |  | 28.2232 | 1 | D | 1 |  |  |  | ROZPOCET | [6 empty] | 0
33 | K | 966081121 | Bourání kontaktního zateplení včetně povrchové úpravy omítkou nebo nátěrem malých ploch, jakékoli tloušťky, včetně vyřezání, plochy jednotlivě do 1,0 m2 | kus | 2 |  | 0 | CS ÚRS 2023 02 |  | základní |  | 0 | 0 | 0 | 0 | 0 | 4 | K | 2 |  |  |  | ROZPOCET | 0 | 0 | 0 | 0 | 0 | 1 | 0 | 4 | 385163765
| Online PSC |  | https://podminky.urs.cz/item/CS_URS_2023_02/966081121 | [14 empty] | Online PSC | 2
| VV |  | "pro RSP" 1 |  | 1 | [12 empty] | VV | 2 | 2 | True | 0 | ROZPOCET
| VV |  | "pro přípojnici MET" 1 |  | 1 | [12 empty] | VV | 2 | 2 | True | 0 | ROZPOCET
| VV |  | Součet |  | 2 | [12 empty] | VV | 2 | 4 | True | 1 | ROZPOCET
34 | K | 973041511 | Vysekání výklenků nebo kapes ve zdivu betonovém výklenků, pohledové plochy přes 0,25 m2 | m3 | 1.777 |  | 0 | CS ÚRS 2023 02 |  | základní |  | 0 | 0 | 0 | 2.2 | 3.9094 | 4 | K | 2 |  |  |  | ROZPOCET | 0 | 0 | 0 | 0 | 0 | 1 | 0 | 4 | 1769210615
| Online PSC |  | https://podminky.urs.cz/item/CS_URS_2023_02/973041511 | [14 empty] | Online PSC | 2
| VV |  | pro rozvaděče silnoproudu | [14 empty] | VV | 2 | 1 | True | 0 | ROZPOCET
| VV |  | "pro RU1-1.1" 0,60*1,75*0,25 |  | 0.263 | [12 empty] | VV | 2 | 2 | True | 0 | ROZPOCET
| VV |  | "pro RU1-1.2" 0,60*2,00*0,25 |  | 0.3 | [12 empty] | VV | 2 | 2 | True | 0 | ROZPOCET
| VV |  | "pro RU1-1.3" 0,60*1,75*0,25 |  | 0.263 | [12 empty] | VV | 2 | 2 | True | 0 | ROZPOCET
| VV |  | "pro RU1-1.4" 0,60*2,00*0,25 |  | 0.3 | [12 empty] | VV | 2 | 2 | True | 0 | ROZPOCET
| VV |  | "pro RU1-1.5" 0,60*1,75*0,25 |  | 0.263 | [12 empty] | VV | 2 | 2 | True | 0 | ROZPOCET
| VV |  | "pro RU1-1.6" 0,60*2,00*0,25 |  | 0.3 | [12 empty] | VV | 2 | 2 | True | 0 | ROZPOCET
| VV |  | "pro RSP" 0,50*0,70*0,25 |  | 0.088 | [12 empty] | VV | 2 | 2 | True | 0 | ROZPOCET
| VV |  | Součet |  | 1.777 | [12 empty] | VV | 2 | 4 | True | 1 | ROZPOCET
35 | K | 973042241 | Vysekání výklenků nebo kapes ve zdivu betonovém kapes, plochy do 0,10 m2, hl. do 150 mm | kus | 40 |  | 0 | CS ÚRS 2023 02 |  | základní |  | 0 | 0 | 0 | 0.018 | 0.72 | 4 | K | 2 |  |  |  | ROZPOCET | 0 | 0 | 0 | 0 | 0 | 1 | 0 | 4 | -1893829632
| Online PSC |  | https://podminky.urs.cz/item/CS_URS_2023_02/973042241 | [14 empty] | Online PSC | 2
| VV |  | slaboproud | [14 empty] | VV | 2 | 1 | True | 0 | ROZPOCET
| VV |  | "pro krabici do 250x250x100" 40 |  | 40 | [12 empty] | VV | 2 | 2 | True | 1 | ROZPOCET
36 | K | 973042451 | Vysekání výklenků nebo kapes ve zdivu betonovém kapes, plochy do 0,25 m2, hl. do 300 mm | kus | 4 |  | 0 | CS ÚRS 2023 02 |  | základní |  | 0 | 0 | 0 | 0.116 | 0.464 | 4 | K | 2 |  |  |  | ROZPOCET | 0 | 0 | 0 | 0 | 0 | 1 | 0 | 4 | -1565729475
| Online PSC |  | https://podminky.urs.cz/item/CS_URS_2023_02/973042451 | [14 empty] | Online PSC | 2
| VV |  | "pro přípojnici MET" 1 |  | 1 | [12 empty] | VV | 2 | 2 | True | 0 | ROZPOCET
| VV |  | "pro rozvaděče slaboproudu" 3 |  | 3 | [12 empty] | VV | 2 | 2 | True | 0 | ROZPOCET
| VV |  | Součet |  | 4 | [12 empty] | VV | 2 | 4 | True | 1 | ROZPOCET
37 | K | 973046191 | Vysekání výklenků nebo kapes ve zdivu betonovém kapes pro špalíky a krabice, velikosti do 150x150x100 mm | kus | 153 |  | 0 | CS ÚRS 2023 02 |  | základní |  | 0 | 0 | 0 | 0.005 | 0.765 | 4 | K | 2 |  |  |  | ROZPOCET | 0 | 0 | 0 | 0 | 0 | 1 | 0 | 4 | -1212760153
| Online PSC |  | https://podminky.urs.cz/item/CS_URS_2023_02/973046191 | [14 empty] | Online PSC | 2
| VV |  | silnoproud | [14 empty] | VV | 2 | 1 | True | 0 | ROZPOCET
| VV |  | 153 |  | 153 | [12 empty] | VV | 2 | 2 | True | 1 | ROZPOCET
38 | K | 974049122 | Vysekání rýh v betonových zdech do hl. 30 mm a šířky do 70 mm | m | 800 |  | 0 | CS ÚRS 2023 02 |  | základní |  | 0 | 0 | 0 | 0.005 | 4 | 4 | K | 2 |  |  |  | ROZPOCET | 0 | 0 | 0 | 0 | 0 | 1 | 0 | 4 | -967954063
| Online PSC |  | https://podminky.urs.cz/item/CS_URS_2023_02/974049122 | [14 empty] | Online PSC | 2
| VV |  | slaboproud | [14 empty] | VV | 2 | 1 | True | 0 | ROZPOCET
| VV |  | 800,00 |  | 800 | [12 empty] | VV | 2 | 2 | True | 1 | ROZPOCET
39 | K | 974049132 | Vysekání rýh v betonových zdech do hl. 50 mm a šířky do 70 mm | m | 105 |  | 0 | CS ÚRS 2023 02 |  | základní |  | 0 | 0 | 0 | 0.008 | 0.84 | 4 | K | 2 |  |  |  | ROZPOCET | 0 | 0 | 0 | 0 | 0 | 1 | 0 | 4 | 97464613
| Online PSC |  | https://podminky.urs.cz/item/CS_URS_2023_02/974049132 | [14 empty] | Online PSC | 2
| VV |  | silnoproud | [14 empty] | VV | 2 | 1 | True | 0 | ROZPOCET
| VV |  | 105,00 |  | 105 | [12 empty] | VV | 2 | 2 | True | 1 | ROZPOCET
40 | K | 974049133 | Vysekání rýh v betonových zdech do hl. 50 mm a šířky do 100 mm | m | 800 |  | 0 | CS ÚRS 2023 02 |  | základní |  | 0 | 0 | 0 | 0.011 | 8.8 | 4 | K | 2 |  |  |  | ROZPOCET | 0 | 0 | 0 | 0 | 0 | 1 | 0 | 4 | 72372117
| Online PSC |  | https://podminky.urs.cz/item/CS_URS_2023_02/974049133 | [14 empty] | Online PSC | 2
| VV |  | slaboproud | [14 empty] | VV | 2 | 1 | True | 0 | ROZPOCET
| VV |  | 800,00 |  | 800 | [12 empty] | VV | 2 | 2 | True | 1 | ROZPOCET
41 | K | 974049134 | Vysekání rýh v betonových zdech do hl. 50 mm a šířky do 150 mm | m | 70 |  | 0 | CS ÚRS 2023 02 |  | základní |  | 0 | 0 | 0 | 0.016 | 1.12 | 4 | K | 2 |  |  |  | ROZPOCET | 0 | 0 | 0 | 0 | 0 | 1 | 0 | 4 | 1230947077
| Online PSC |  | https://podminky.urs.cz/item/CS_URS_2023_02/974049134 | [14 empty] | Online PSC | 2
| VV |  | silnoproud | [14 empty] | VV | 2 | 1 | True | 0 | ROZPOCET
| VV |  | 70,00 |  | 70 | [12 empty] | VV | 2 | 2 | True | 1 | ROZPOCET
42 | K | 977142111 | Vyvrtání otvorů pro elektroinstalační krabice ve stěnách z betonu, hloubky do 60 mm | kus | 1859 |  | 0 | CS ÚRS 2023 02 |  | základní |  | 0 | 0 | 0 | 0.0007 | 1.3013 | 4 | K | 2 |  |  |  | ROZPOCET | 0 | 0 | 0 | 0 | 0 | 1 | 0 | 4 | 671206985
| Online PSC |  | https://podminky.urs.cz/item/CS_URS_2023_02/977142111 | [14 empty] | Online PSC | 2
| VV |  | "silnoproud" 1359 |  | 1359 | [12 empty] | VV | 2 | 2 | True | 0 | ROZPOCET
| VV |  | "slaboproud" 500 |  | 500 | [12 empty] | VV | 2 | 2 | True | 0 | ROZPOCET
| VV |  | Součet |  | 1859 | [12 empty] | VV | 2 | 4 | True | 1 | ROZPOCET
43 | K | 977151114 | Jádrové vrty diamantovými korunkami do stavebních materiálů (železobetonu, betonu, cihel, obkladů, dlažeb, kamene) průměru přes 50 do 60 mm | m | 18.75 |  | 0 | CS ÚRS 2023 02 |  | základní |  | 0 | 0.00105 | 0.019688 | 0.0062 | 0.11625 | 4 | K | 2 |  |  |  | ROZPOCET | 0 | 0 | 0 | 0 | 0 | 1 | 0 | 4 | 1263147218
| Online PSC |  | https://podminky.urs.cz/item/CS_URS_2023_02/977151114 | [14 empty] | Online PSC | 2
| VV |  | slaboproud | [14 empty] | VV | 2 | 1 | True | 0 | ROZPOCET
| VV |  | "tl. 150 mm" 0,15*65 |  | 9.75 | [12 empty] | VV | 2 | 2 | True | 0 | ROZPOCET
| VV |  | "tl. 300 mm" 0,30*30 |  | 9 | [12 empty] | VV | 2 | 2 | True | 0 | ROZPOCET
| VV |  | Součet |  | 18.75 | [12 empty] | VV | 2 | 4 | True | 1 | ROZPOCET
44 | K | 977151118 | Jádrové vrty diamantovými korunkami do stavebních materiálů (železobetonu, betonu, cihel, obkladů, dlažeb, kamene) průměru přes 90 do 100 mm | m | 17.4 |  | 0 | CS ÚRS 2023 02 |  | základní |  | 0 | 0.00123 | 0.021402 | 0.017 | 0.2958 | 4 | K | 2 |  |  |  | ROZPOCET | 0 | 0 | 0 | 0 | 0 | 1 | 0 | 4 | 1191410870
| Online PSC |  | https://podminky.urs.cz/item/CS_URS_2023_02/977151118 | [14 empty] | Online PSC | 2
| VV |  | silnoproud | [14 empty] | VV | 2 | 1 | True | 0 | ROZPOCET
| VV |  | " tl. 150 mm" 0,15*92 |  | 13.8 | [12 empty] | VV | 2 | 2 | True | 0 | ROZPOCET
| VV |  | "tl. 300 mm" 0,30*12 |  | 3.6 | [12 empty] | VV | 2 | 2 | True | 0 | ROZPOCET
| VV |  | Součet |  | 17.4 | [12 empty] | VV | 2 | 4 | True | 1 | ROZPOCET
45 | K | 977151218 | Jádrové vrty diamantovými korunkami do stavebních materiálů (železobetonu, betonu, cihel, obkladů, dlažeb, kamene) dovrchní (směrem vzhůru), průměru přes 90 do 100 mm | m | 4.2 |  | 0 | CS ÚRS 2023 02 |  | základní |  | 0 | 0.00145 | 0.00609 | 0.017 | 0.0714 | 4 | K | 2 |  |  |  | ROZPOCET | 0 | 0 | 0 | 0 | 0 | 1 | 0 | 4 | 1146904283
| Online PSC |  | https://podminky.urs.cz/item/CS_URS_2023_02/977151218 | [14 empty] | Online PSC | 2
| VV |  | silnoproud | [14 empty] | VV | 2 | 1 | True | 0 | ROZPOCET
| VV |  | 0,30*6 |  | 1.8 | [12 empty] | VV | 2 | 2 | True | 0 | ROZPOCET
| VV |  | slaboproud | [14 empty] | VV | 2 | 1 | True | 0 | ROZPOCET
| VV |  | 0,30*8 |  | 2.4 | [12 empty] | VV | 2 | 2 | True | 0 | ROZPOCET
| VV |  | Součet |  | 4.2 | [12 empty] | VV | 2 | 4 | True | 1 | ROZPOCET
46 | K | 977342121 | Frézování drážek pro vodiče ve stěnách z betonu včetně omítky, rozměru do 30x30 mm | m | 2007 |  | 0 | CS ÚRS 2023 02 |  | základní |  | 0 | 2e-05 | 0.04014 | 0.002 | 4.014 | 4 | K | 2 |  |  |  | ROZPOCET | 0 | 0 | 0 | 0 | 0 | 1 | 0 | 4 | -743472262
| Online PSC |  | https://podminky.urs.cz/item/CS_URS_2023_02/977342121 | [14 empty] | Online PSC | 2
| VV |  | "silnoproud" 2230,00*0,9 |  | 2007 | [12 empty] | VV | 2 | 2 | True | 1 | ROZPOCET
47 | K | 977342122 | Frézování drážek pro vodiče ve stěnách z betonu včetně omítky, rozměru do 50x50 mm | m | 340 |  | 0 | CS ÚRS 2023 02 |  | základní |  | 0 | 4e-05 | 0.0136 | 0.004 | 1.36 | 4 | K | 2 |  |  |  | ROZPOCET | 0 | 0 | 0 | 0 | 0 | 1 | 0 | 4 | 1338503888
| Online PSC |  | https://podminky.urs.cz/item/CS_URS_2023_02/977342122 | [14 empty] | Online PSC | 2
| VV |  | "silnoproud" 340,00 |  | 340 | [12 empty] | VV | 2 | 2 | True | 1 | ROZPOCET
48 | K | 977343121 | Frézování drážek pro vodiče ve stropech nebo klenbách z betonu včetně omítky, rozměru do 30x30 mm | m | 223 |  | 0 | CS ÚRS 2023 02 |  | základní |  | 0 | 4e-05 | 0.00892 | 0.002 | 0.446 | 4 | K | 2 |  |  |  | ROZPOCET | 0 | 0 | 0 | 0 | 0 | 1 | 0 | 4 | -779888674
| Online PSC |  | https://podminky.urs.cz/item/CS_URS_2023_02/977343121 | [14 empty] | Online PSC | 2
| VV |  | "silnoproud" 2230,00*0,1 |  | 223 | [12 empty] | VV | 2 | 2 | True | 1 | ROZPOCET
49 | K | 979054441 | Očištění vybouraných prvků komunikací od spojovacího materiálu s odklizením a uložením očištěných hmot a spojovacího materiálu na skládku na vzdálenost do 10 m dlaždic, desek nebo tvarovek s původním vyplněním spár kamenivem těženým | m2 | 6 |  | 0 | CS ÚRS 2023 02 |  | základní |  | 0 | 0 | 0 | 0 | 0 | 4 | K | 2 |  |  |  | ROZPOCET | 0 | 0 | 0 | 0 | 0 | 1 | 0 | 4 | -1973994732
| Online PSC |  | https://podminky.urs.cz/item/CS_URS_2023_02/979054441 | [14 empty] | Online PSC | 2
| D | 997 | Přesun sutě |  |  |  | 0 |  |  |  |  | 0 |  | 0 |  | 0 | 1 | D | 1 |  |  |  | ROZPOCET | [6 empty] | 0
50 | K | 997013213 | Vnitrostaveništní doprava suti a vybouraných hmot vodorovně do 50 m svisle ručně pro budovy a haly výšky přes 9 do 12 m | t | 78.194 |  | 0 | CS ÚRS 2023 02 |  | základní |  | 0 | 0 | 0 | 0 | 0 | 4 | K | 2 |  |  |  | ROZPOCET | 0 | 0 | 0 | 0 | 0 | 1 | 0 | 4 | -1627529712
| Online PSC |  | https://podminky.urs.cz/item/CS_URS_2023_02/997013213 | [14 empty] | Online PSC | 2
51 | K | 997013219 | Vnitrostaveništní doprava suti a vybouraných hmot vodorovně do 50 m Příplatek k cenám -3111 až -3217 za zvětšenou vodorovnou dopravu přes vymezenou dopravní vzdálenost za každých dalších i započatých 10 m | t | 156.388 |  | 0 | CS ÚRS 2023 02 |  | základní |  | 0 | 0 | 0 | 0 | 0 | 4 | K | 2 |  |  |  | ROZPOCET | 0 | 0 | 0 | 0 | 0 | 1 | 0 | 4 | 773266195
| Online PSC |  | https://podminky.urs.cz/item/CS_URS_2023_02/997013219 | [14 empty] | Online PSC | 2
| VV |  | 78,194*2 'Přepočtené koeficientem množství |  | 156.388 | [12 empty] | VV | 2 | 2 | False | 1 | ROZPOCET
52 | K | 997013501 | Odvoz suti a vybouraných hmot na skládku nebo meziskládku se složením, na vzdálenost do 1 km | t | 78.194 |  | 0 | CS ÚRS 2023 02 |  | základní |  | 0 | 0 | 0 | 0 | 0 | 4 | K | 2 |  |  |  | ROZPOCET | 0 | 0 | 0 | 0 | 0 | 1 | 0 | 4 | -634456413
| Online PSC |  | https://podminky.urs.cz/item/CS_URS_2023_02/997013501 | [14 empty] | Online PSC | 2
53 | K | 997013509 | Odvoz suti a vybouraných hmot na skládku nebo meziskládku se složením, na vzdálenost Příplatek k ceně za každý další i započatý 1 km přes 1 km | t | 1094.716 |  | 0 | CS ÚRS 2023 02 |  | základní |  | 0 | 0 | 0 | 0 | 0 | 4 | K | 2 |  |  |  | ROZPOCET | 0 | 0 | 0 | 0 | 0 | 1 | 0 | 4 | 1151218081
| Online PSC |  | https://podminky.urs.cz/item/CS_URS_2023_02/997013509 | [14 empty] | Online PSC | 2
| VV |  | 78,194*14 'Přepočtené koeficientem množství |  | 1094.716 | [12 empty] | VV | 2 | 2 | False | 1 | ROZPOCET
54 | K | 997013631 | Poplatek za uložení stavebního odpadu na skládce (skládkovné) směsného stavebního a demoličního zatříděného do Katalogu odpadů pod kódem 17 09 04 | t | 78.194 |  | 0 | CS ÚRS 2023 02 |  | základní |  | 0 | 0 | 0 | 0 | 0 | 4 | K | 2 |  |  |  | ROZPOCET | 0 | 0 | 0 | 0 | 0 | 1 | 0 | 4 | -1803461004
| Online PSC |  | https://podminky.urs.cz/item/CS_URS_2023_02/997013631 | [14 empty] | Online PSC | 2
55 | K | 997221551 | Vodorovná doprava suti bez naložení, ale se složením a s hrubým urovnáním ze sypkých materiálů, na vzdálenost do 1 km | t | 1.74 |  | 0 | CS ÚRS 2023 02 |  | základní |  | 0 | 0 | 0 | 0 | 0 | 4 | K | 2 |  |  |  | ROZPOCET | 0 | 0 | 0 | 0 | 0 | 1 | 0 | 4 | -21291745
| Online PSC |  | https://podminky.urs.cz/item/CS_URS_2023_02/997221551 | [14 empty] | Online PSC | 2
56 | K | 997221559 | Vodorovná doprava suti bez naložení, ale se složením a s hrubým urovnáním Příplatek k ceně za každý další i započatý 1 km přes 1 km | t | 24.36 |  | 0 | CS ÚRS 2023 02 |  | základní |  | 0 | 0 | 0 | 0 | 0 | 4 | K | 2 |  |  |  | ROZPOCET | 0 | 0 | 0 | 0 | 0 | 1 | 0 | 4 | -1491608373
| Online PSC |  | https://podminky.urs.cz/item/CS_URS_2023_02/997221559 | [14 empty] | Online PSC | 2
| VV |  | 1,74*14 'Přepočtené koeficientem množství |  | 24.36 | [12 empty] | VV | 2 | 2 | False | 1 | ROZPOCET
57 | K | 997221655 | Poplatek za uložení stavebního odpadu na skládce (skládkovné) zeminy a kamení zatříděného do Katalogu odpadů pod kódem 17 05 04 | t | 1.74 |  | 0 | CS ÚRS 2023 02 |  | základní |  | 0 | 0 | 0 | 0 | 0 | 4 | K | 2 |  |  |  | ROZPOCET | 0 | 0 | 0 | 0 | 0 | 1 | 0 | 4 | -1040205674
| Online PSC |  | https://podminky.urs.cz/item/CS_URS_2023_02/997221655 | [14 empty] | Online PSC | 2
| D | 998 | Přesun hmot |  |  |  | 0 |  |  |  |  | 0 |  | 0 |  | 0 | 1 | D | 1 |  |  |  | ROZPOCET | [6 empty] | 0
58 | K | 998018002 | Přesun hmot pro budovy občanské výstavby, bydlení, výrobu a služby ruční - bez užití mechanizace vodorovná dopravní vzdálenost do 100 m pro budovy s jakoukoliv nosnou konstrukcí výšky přes 6 do 12 m | t | 58.05 |  | 0 | CS ÚRS 2023 02 |  | základní |  | 0 | 0 | 0 | 0 | 0 | 4 | K | 2 |  |  |  | ROZPOCET | 0 | 0 | 0 | 0 | 0 | 1 | 0 | 4 | -1585449846
| Online PSC |  | https://podminky.urs.cz/item/CS_URS_2023_02/998018002 | [14 empty] | Online PSC | 2
| D | PSV | Práce a dodávky PSV |  |  |  | 0 |  |  |  |  | 0 |  | 44.7277 |  | 46.7007 | 2 | D | 0 |  |  |  | ROZPOCET | [6 empty] | 0
| D | 763 | Konstrukce suché výstavby |  |  |  | 0 |  |  |  |  | 0 |  | 36.6695 |  | 0 | 2 | D | 1 |  |  |  | ROZPOCET | [6 empty] | 0
59 | K | 763131411 | Podhled ze sádrokartonových desek dvouvrstvá zavěšená spodní konstrukce z ocelových profilů CD, UD jednoduše opláštěná deskou standardní A, tl. 12,5 mm, bez izolace | m2 | 1967.61 |  | 0 | CS ÚRS 2023 02 |  | základní |  | 0 | 0.0122 | 24.0048 | 0 | 0 | 16 | K | 2 |  |  |  | ROZPOCET | 0 | 0 | 0 | 0 | 0 | 1 | 0 | 16 | -1639947251
| Online PSC |  | https://podminky.urs.cz/item/CS_URS_2023_02/763131411 | [14 empty] | Online PSC | 2
| VV |  | 1.NP | [14 empty] | VV | 2 | 1 | True | 0 | ROZPOCET
| VV |  | "m.č. 1.08" 72,12 |  | 72.12 | [12 empty] | VV | 2 | 2 | True | 0 | ROZPOCET
| VV |  | "m.č. 1.09" 69,09 |  | 69.09 | [12 empty] | VV | 2 | 2 | True | 0 | ROZPOCET
| VV |  | "m.č. 1.10" 68,87 |  | 68.87 | [12 empty] | VV | 2 | 2 | True | 0 | ROZPOCET
| VV |  | "m.č. 1.11" 71,61 |  | 71.61 | [12 empty] | VV | 2 | 2 | True | 0 | ROZPOCET
| VV |  | "m.č. 1.22" 71,65 |  | 71.65 | [12 empty] | VV | 2 | 2 | True | 0 | ROZPOCET
| VV |  | "m.č. 1.23" 22,06 |  | 22.06 | [12 empty] | VV | 2 | 2 | True | 0 | ROZPOCET
| VV |  | "m.č. 1.24" 22,25 |  | 22.25 | [12 empty] | VV | 2 | 2 | True | 0 | ROZPOCET
| VV |  | "m.č. 1.25" 26,44 |  | 26.44 | [12 empty] | VV | 2 | 2 | True | 0 | ROZPOCET
| VV |  | 2.NP | [14 empty] | VV | 2 | 1 | True | 0 | ROZPOCET
| VV |  | "m.č. 2.03" 69,09 |  | 69.09 | [12 empty] | VV | 2 | 2 | True | 0 | ROZPOCET
| VV |  | "m.č. 2.04" 72,24 |  | 72.24 | [12 empty] | VV | 2 | 2 | True | 0 | ROZPOCET
| VV |  | "m.č. 2.09" 36,86 |  | 36.86 | [12 empty] | VV | 2 | 2 | True | 0 | ROZPOCET
| VV |  | "m.č. 2.14" 39,26 |  | 39.26 | [12 empty] | VV | 2 | 2 | True | 0 | ROZPOCET
| VV |  | "m.č. 2.15" 4,83 |  | 4.83 | [12 empty] | VV | 2 | 2 | True | 0 | ROZPOCET
| VV |  | "m.č. 2.17" 17,44 |  | 17.44 | [12 empty] | VV | 2 | 2 | True | 0 | ROZPOCET
| VV |  | "m.č. 2.18" 18,70 |  | 18.7 | [12 empty] | VV | 2 | 2 | True | 0 | ROZPOCET
| VV |  | "m.č. 2.19" 12,68 |  | 12.68 | [12 empty] | VV | 2 | 2 | True | 0 | ROZPOCET
| VV |  | "m.č. 2.20" 72,88 |  | 72.88 | [12 empty] | VV | 2 | 2 | True | 0 | ROZPOCET
| VV |  | "m.č. 2.22" 68,77 |  | 68.77 | [12 empty] | VV | 2 | 2 | True | 0 | ROZPOCET
| VV |  | "m.č. 2.23" 71,65 |  | 71.65 | [12 empty] | VV | 2 | 2 | True | 0 | ROZPOCET
| VV |  | "m.č. 2.24" 71,71 |  | 71.71 | [12 empty] | VV | 2 | 2 | True | 0 | ROZPOCET
| VV |  | "m.č. 2.25" 71,94 |  | 71.94 | [12 empty] | VV | 2 | 2 | True | 0 | ROZPOCET
| VV |  | "m.č. 2.26" 26,32 |  | 26.32 | [12 empty] | VV | 2 | 2 | True | 0 | ROZPOCET
| VV |  | "m.č. 2.28" 43,94 |  | 43.94 | [12 empty] | VV | 2 | 2 | True | 0 | ROZPOCET
| VV |  | 3.NP | [14 empty] | VV | 2 | 1 | True | 0 | ROZPOCET
| VV |  | "m.č. 3.03" 68,73 |  | 68.73 | [12 empty] | VV | 2 | 2 | True | 0 | ROZPOCET
| VV |  | "m.č. 3.04" 72,54 |  | 72.54 | [12 empty] | VV | 2 | 2 | True | 0 | ROZPOCET
| VV |  | "m.č. 3.08" 22,24 |  | 22.24 | [12 empty] | VV | 2 | 2 | True | 0 | ROZPOCET
| VV |  | "m.č. 3.09" 45,92 |  | 45.92 | [12 empty] | VV | 2 | 2 | True | 0 | ROZPOCET
| VV |  | "m.č. 3.10" 92,13 |  | 92.13 | [12 empty] | VV | 2 | 2 | True | 0 | ROZPOCET
| VV |  | "m.č. 3.11" 23,79 |  | 23.79 | [12 empty] | VV | 2 | 2 | True | 0 | ROZPOCET
| VV |  | "m.č. 3.12" 70,22 |  | 70.22 | [12 empty] | VV | 2 | 2 | True | 0 | ROZPOCET
| VV |  | "m.č. 3.13" 21,30 |  | 21.3 | [12 empty] | VV | 2 | 2 | True | 0 | ROZPOCET
| VV |  | "m.č. 3.14" 26,71 |  | 26.71 | [12 empty] | VV | 2 | 2 | True | 0 | ROZPOCET
| VV |  | "m.č. 3.16" 45,82 |  | 45.82 | [12 empty] | VV | 2 | 2 | True | 0 | ROZPOCET
| VV |  | "m.č. 3.17" 45,42 |  | 45.42 | [12 empty] | VV | 2 | 2 | True | 0 | ROZPOCET
| VV |  | "m.č. 3.18" 48,62 |  | 48.62 | [12 empty] | VV | 2 | 2 | True | 0 | ROZPOCET
| VV |  | "m.č. 3.19" 49,45 |  | 49.45 | [12 empty] | VV | 2 | 2 | True | 0 | ROZPOCET
| VV |  | "m.č. 3.20" 95,08 |  | 95.08 | [12 empty] | VV | 2 | 2 | True | 0 | ROZPOCET
| VV |  | "m.č. 3.21" 95,07 |  | 95.07 | [12 empty] | VV | 2 | 2 | True | 0 | ROZPOCET
| VV |  | "m.č. 3.22" 22,17 |  | 22.17 | [12 empty] | VV | 2 | 2 | True | 0 | ROZPOCET
| VV |  | Součet |  | 1967.61 | [12 empty] | VV | 2 | 4 | True | 1 | ROZPOCET
60 | K | 763131431 | Podhled ze sádrokartonových desek dvouvrstvá zavěšená spodní konstrukce z ocelových profilů CD, UD jednoduše opláštěná deskou protipožární DF, tl. 12,5 mm, bez izolace, REI do 90 | m2 | 812.416 |  | 0 | CS ÚRS 2023 02 |  | základní |  | 0 | 0.01385 | 11.252 | 0 | 0 | 16 | K | 2 |  |  |  | ROZPOCET | 0 | 0 | 0 | 0 | 0 | 1 | 0 | 16 | 1567713754
| Online PSC |  | https://podminky.urs.cz/item/CS_URS_2023_02/763131431 | [14 empty] | Online PSC | 2
| VV |  | 1.NP | [14 empty] | VV | 2 | 1 | True | 0 | ROZPOCET
| VV |  | "m.č. 1.05" 5,60*(4,60+0,80) |  | 30.24 | [12 empty] | VV | 2 | 2 | True | 0 | ROZPOCET
| VV |  | "m.č. 1.07" 54,84 |  | 54.84 | [12 empty] | VV | 2 | 2 | True | 0 | ROZPOCET
| VV |  | "m.č. 1.12" 111,63 |  | 111.63 | [12 empty] | VV | 2 | 2 | True | 0 | ROZPOCET
| VV |  | "m.č. 1.13" 183,23+(16,60+6,30)*0,60 |  | 196.97 | [12 empty] | VV | 2 | 2 | True | 0 | ROZPOCET
| VV |  | 2.NP | [14 empty] | VV | 2 | 1 | True | 0 | ROZPOCET
| VV |  | "m.č. 2.02" 25,06 |  | 25.06 | [12 empty] | VV | 2 | 2 | True | 0 | ROZPOCET
| VV |  | "m.č. 2.05" 54,69 |  | 54.69 | [12 empty] | VV | 2 | 2 | True | 0 | ROZPOCET
| VV |  | "m.č. 2.21" 111,48 |  | 111.48 | [12 empty] | VV | 2 | 2 | True | 0 | ROZPOCET
| VV |  | 3.NP | [14 empty] | VV | 2 | 1 | True | 0 | ROZPOCET
| VV |  | "m.č. 3.01+3.02" 5,60*10,96 |  | 61.376 | [12 empty] | VV | 2 | 2 | True | 0 | ROZPOCET
| VV |  | "m.č. 3.05" 54,65 |  | 54.65 | [12 empty] | VV | 2 | 2 | True | 0 | ROZPOCET
| VV |  | "m.č. 3.15" 111,48 |  | 111.48 | [12 empty] | VV | 2 | 2 | True | 0 | ROZPOCET
| VV |  | Součet |  | 812.416 | [12 empty] | VV | 2 | 4 | True | 1 | ROZPOCET
61 | K | 763131714 | Podhled ze sádrokartonových desek ostatní práce a konstrukce na podhledech ze sádrokartonových desek základní penetrační nátěr | m2 | 2780.026 |  | 0 | CS ÚRS 2023 02 |  | základní |  | 0 | 0.0001 | 0.278 | 0 | 0 | 16 | K | 2 |  |  |  | ROZPOCET | 0 | 0 | 0 | 0 | 0 | 1 | 0 | 16 | -1196916092
| Online PSC |  | https://podminky.urs.cz/item/CS_URS_2023_02/763131714 | [14 empty] | Online PSC | 2
| VV |  | 1967,61+812,416 |  | 2780.026 | [12 empty] | VV | 2 | 2 | True | 1 | ROZPOCET
62 | K | 763131722 | Podhled ze sádrokartonových desek ostatní práce a konstrukce na podhledech ze sádrokartonových desek skokové změny výšky podhledu přes 0,5 m | m | 28.5 |  | 0 | CS ÚRS 2023 02 |  | základní |  | 0 | 0.00663 | 0.18896 | 0 | 0 | 16 | K | 2 |  |  |  | ROZPOCET | 0 | 0 | 0 | 0 | 0 | 1 | 0 | 16 | -615756952
| Online PSC |  | https://podminky.urs.cz/item/CS_URS_2023_02/763131722 | [14 empty] | Online PSC | 2
| VV |  | 1.NP | [14 empty] | VV | 2 | 1 | True | 0 | ROZPOCET
| VV |  | "m.č. 1.05" 5,60 |  | 5.6 | [12 empty] | VV | 2 | 2 | True | 0 | ROZPOCET
| VV |  | "m.č. 1.13" 16,60+6,30 |  | 22.9 | [12 empty] | VV | 2 | 2 | True | 0 | ROZPOCET
| VV |  | Součet |  | 28.5 | [12 empty] | VV | 2 | 4 | True | 1 | ROZPOCET
63 | K | 763164515 | Obklad konstrukcí sádrokartonovými deskami včetně ochranných úhelníků ve tvaru L rozvinuté šíře do 0,4 m, opláštěný deskou protipožární DF, tl. 12,5 mm | m | 60 |  | 0 | CS ÚRS 2023 02 |  | základní |  | 0 | 0.00563 | 0.3378 | 0 | 0 | 16 | K | 2 |  |  |  | ROZPOCET | 0 | 0 | 0 | 0 | 0 | 1 | 0 | 16 | 1457497457
| Online PSC |  | https://podminky.urs.cz/item/CS_URS_2023_02/763164515 | [14 empty] | Online PSC | 2
| VV |  | pro novou napájecí kabeláž ve stávajících pavilonech T1, T2 a U1 | [14 empty] | VV | 2 | 1 | True | 0 | ROZPOCET
| VV |  | "tvar L rozm. 200x200 mm" 60,00 |  | 60 | [12 empty] | VV | 2 | 2 | True | 1 | ROZPOCET
64 | K | 763164615 | Obklad konstrukcí sádrokartonovými deskami včetně ochranných úhelníků ve tvaru U rozvinuté šíře do 0,6 m, opláštěný deskou protipožární DF, tl. 12,5 mm | m | 30 |  | 0 | CS ÚRS 2023 02 |  | základní |  | 0 | 0.00829 | 0.2487 | 0 | 0 | 16 | K | 2 |  |  |  | ROZPOCET | 0 | 0 | 0 | 0 | 0 | 1 | 0 | 16 | -1484681620
| Online PSC |  | https://podminky.urs.cz/item/CS_URS_2023_02/763164615 | [14 empty] | Online PSC | 2
| VV |  | pro novou napájecí kabeláž ve stávajícím krčku | [14 empty] | VV | 2 | 1 | True | 0 | ROZPOCET
| VV |  | "tvar U rozm. 150x200x150 mm" 30,00 |  | 30 | [12 empty] | VV | 2 | 2 | True | 1 | ROZPOCET
65 | K | 763164635 | Obklad konstrukcí sádrokartonovými deskami včetně ochranných úhelníků ve tvaru U rozvinuté šíře přes 0,6 do 1,2 m, opláštěný deskou protipožární DF, tl. 12,5 mm | m | 15 |  | 0 | CS ÚRS 2023 02 |  | základní |  | 0 | 0.01486 | 0.2229 | 0 | 0 | 16 | K | 2 |  |  |  | ROZPOCET | 0 | 0 | 0 | 0 | 0 | 1 | 0 | 16 | -572075840
| Online PSC |  | https://podminky.urs.cz/item/CS_URS_2023_02/763164635 | [14 empty] | Online PSC | 2
| VV |  | pro stoupací vedení v pavilonu U1 | [14 empty] | VV | 2 | 1 | True | 0 | ROZPOCET
| VV |  | "tvar U rozm. 150x400x150 mm" 15,00 |  | 15 | [12 empty] | VV | 2 | 2 | True | 1 | ROZPOCET
66 | K | 763121710 | Úprava styku stěny a sdk obkladu akrylátovým tmelem | m | 210 |  | 0 |  |  | základní |  | 0 | 0.00011 | 0.0231 | 0 | 0 | 16 | K | 2 |  |  |  | ROZPOCET | 0 | 0 | 0 | 0 | 0 | 1 | 0 | 16 | -1495663373
| VV |  | "tvar L rozm. 200x200 mm" 60,00*2 |  | 120 | [12 empty] | VV | 2 | 2 | True | 0 | ROZPOCET
| VV |  | "tvar U rozm. 150x200x150 mm" 30,00*2 |  | 60 | [12 empty] | VV | 2 | 2 | True | 0 | ROZPOCET
| VV |  | "tvar U rozm. 150x400x150 mm" 15,00*2 |  | 30 | [12 empty] | VV | 2 | 2 | True | 0 | ROZPOCET
| VV |  | Mezisoučet |  | 210 | [12 empty] | VV | 2 | 3 | True | 1 | ROZPOCET
67 | K | 763172452 | Montáž dvířek pro konstrukce ze sádrokartonových desek revizních protipožárních pro podhledy velikost (šxv) 300 x 300 mm | kus | 53 |  | 0 | CS ÚRS 2023 02 |  | základní |  | 0 | 0.00027 | 0.01431 | 0 | 0 | 16 | K | 2 |  |  |  | ROZPOCET | 0 | 0 | 0 | 0 | 0 | 1 | 0 | 16 | -1447187165
| Online PSC |  | https://podminky.urs.cz/item/CS_URS_2023_02/763172452 | [14 empty] | Online PSC | 2
| VV |  | "1.NP" 15 |  | 15 | [12 empty] | VV | 2 | 2 | True | 0 | ROZPOCET
| VV |  | "2.NP" 19 |  | 19 | [12 empty] | VV | 2 | 2 | True | 0 | ROZPOCET
| VV |  | "3.NP" 19 |  | 19 | [12 empty] | VV | 2 | 2 | True | 0 | ROZPOCET
| VV |  | Součet |  | 53 | [12 empty] | VV | 2 | 4 | True | 1 | ROZPOCET
68 | M | 59030710 | protipožární revizní dvířka do sádrokartonového podhledu, požární odolnost EI30, rozměru 300x300 mm, zavírání tlačným zámkem | kus | 53 |  | 0 |  |  | základní |  | 0 | 0.0014 | 0.0742 | 0 | 0 | 32 | M | 2 |  |  |  | ROZPOCET | 0 | 0 | 0 | 0 | 0 | 1 | 0 | 16 | 838732144
69 | K | 763172470 | Montáž klapek pro konstrukce ze sádrokartonových desek protipožárních pro podhledy | kus | 5 |  | 0 |  |  | základní |  | 0 | 0.00044 | 0.0022 | 0 | 0 | 16 | K | 2 |  |  |  | ROZPOCET | 0 | 0 | 0 | 0 | 0 | 1 | 0 | 16 | -1686435034
| VV |  | 1.NP | [14 empty] | VV | 2 | 1 | True | 0 | ROZPOCET
| VV |  | "m.č. 1.13" 5 |  | 5 | [12 empty] | VV | 2 | 2 | True | 1 | ROZPOCET
70 | M | 590301590 | klapka revizní protipožární pro stěny a podhledy tl 12,5mm | kus | 5 |  | 0 |  |  | základní |  | 0 | 0.0045 | 0.0225 | 0 | 0 | 32 | M | 2 |  |  |  | ROZPOCET | 0 | 0 | 0 | 0 | 0 | 1 | 0 | 16 | -181949555
71 | K | 998763402 | Přesun hmot pro konstrukce montované z desek stanovený procentní sazbou (%) z ceny vodorovná dopravní vzdálenost do 50 m v objektech výšky přes 6 do 12 m | % |  |  | 0 | CS ÚRS 2023 02 |  | základní |  | 0 | 0 | 0 | 0 | 0 | 16 | K | 2 |  |  |  | ROZPOCET | 0 | 0 | 0 | 0 | 0 | 1 | 0 | 16 | -1750601572
| Online PSC |  | https://podminky.urs.cz/item/CS_URS_2023_02/998763402 | [14 empty] | Online PSC | 2
| D | 766 | Konstrukce truhlářské |  |  |  | 0 |  |  |  |  | 0 |  | 0 |  | 42.7146 | 2 | D | 1 |  |  |  | ROZPOCET | [6 empty] | 0
72 | K | 766421811 | Demontáž obložení podhledů panely, plochy do 1,5 m2 | m2 | 1287.676 |  | 0 | CS ÚRS 2023 02 |  | základní |  | 0 | 0 | 0 | 0.02465 | 31.7412 | 16 | K | 2 |  |  |  | ROZPOCET | 0 | 0 | 0 | 0 | 0 | 1 | 0 | 16 | 234618463
| Online PSC |  | https://podminky.urs.cz/item/CS_URS_2023_02/766421811 | [14 empty] | Online PSC | 2
| VV |  | 1.NP | [14 empty] | VV | 2 | 1 | True | 0 | ROZPOCET
| VV |  | "m.č. 1.05" 5,60*(4,60+0,60) |  | 29.12 | [12 empty] | VV | 2 | 2 | True | 0 | ROZPOCET
| VV |  | "m.č. 1.07" 54,84 |  | 54.84 | [12 empty] | VV | 2 | 2 | True | 0 | ROZPOCET
| VV |  | "m.č. 1.12" 111,63 |  | 111.63 | [12 empty] | VV | 2 | 2 | True | 0 | ROZPOCET
| VV |  | 2.NP | [14 empty] | VV | 2 | 1 | True | 0 | ROZPOCET
| VV |  | "m.č. 2.02" 25,06 |  | 25.06 | [12 empty] | VV | 2 | 2 | True | 0 | ROZPOCET
| VV |  | "m.č. 2.04" 72,24 |  | 72.24 | [12 empty] | VV | 2 | 2 | True | 0 | ROZPOCET
| VV |  | "m.č. 2.05" 54,69 |  | 54.69 | [12 empty] | VV | 2 | 2 | True | 0 | ROZPOCET
| VV |  | "m.č. 2.09" 36,86 |  | 36.86 | [12 empty] | VV | 2 | 2 | True | 0 | ROZPOCET
| VV |  | "m.č. 2.21" 111,48 |  | 111.48 | [12 empty] | VV | 2 | 2 | True | 0 | ROZPOCET
| VV |  | "m.č. 2.22" 68,77 |  | 68.77 | [12 empty] | VV | 2 | 2 | True | 0 | ROZPOCET
| VV |  | "m.č. 2.26" 26,32 |  | 26.32 | [12 empty] | VV | 2 | 2 | True | 0 | ROZPOCET
| VV |  | "m.č. 2.28" 43,94 |  | 43.94 | [12 empty] | VV | 2 | 2 | True | 0 | ROZPOCET
| VV |  | 3.NP | [14 empty] | VV | 2 | 1 | True | 0 | ROZPOCET
| VV |  | "m.č. 3.01+3.02" 5,60*10,96 |  | 61.376 | [12 empty] | VV | 2 | 2 | True | 0 | ROZPOCET
| VV |  | "m.č. 3.05" 54,65 |  | 54.65 | [12 empty] | VV | 2 | 2 | True | 0 | ROZPOCET
| VV |  | "m.č. 3.08" 22,24 |  | 22.24 | [12 empty] | VV | 2 | 2 | True | 0 | ROZPOCET
| VV |  | "m.č. 3.09" 45,92 |  | 45.92 | [12 empty] | VV | 2 | 2 | True | 0 | ROZPOCET
| VV |  | "m.č. 3.11" 23,79 |  | 23.79 | [12 empty] | VV | 2 | 2 | True | 0 | ROZPOCET
| VV |  | "m.č. 3.14" 26,71 |  | 26.71 | [12 empty] | VV | 2 | 2 | True | 0 | ROZPOCET
| VV |  | "m.č. 3.15" 111,48 |  | 111.48 | [12 empty] | VV | 2 | 2 | True | 0 | ROZPOCET
| VV |  | "m.č. 3.16" 45,82 |  | 45.82 | [12 empty] | VV | 2 | 2 | True | 0 | ROZPOCET
| VV |  | "m.č. 3.17" 45,42 |  | 45.42 | [12 empty] | VV | 2 | 2 | True | 0 | ROZPOCET
| VV |  | "m.č. 3.18" 48,62 |  | 48.62 | [12 empty] | VV | 2 | 2 | True | 0 | ROZPOCET
| VV |  | "m.č. 3.19" 49,45 |  | 49.45 | [12 empty] | VV | 2 | 2 | True | 0 | ROZPOCET
| VV |  | "m.č. 3.20" 95,08 |  | 95.08 | [12 empty] | VV | 2 | 2 | True | 0 | ROZPOCET
| VV |  | "m.č. 3.22" 22,17 |  | 22.17 | [12 empty] | VV | 2 | 2 | True | 0 | ROZPOCET
| VV |  | Součet |  | 1287.676 | [12 empty] | VV | 2 | 4 | True | 1 | ROZPOCET
73 | K | 766421822 | Demontáž obložení podhledů podkladových roštů | m2 | 1287.676 |  | 0 | CS ÚRS 2023 02 |  | základní |  | 0 | 0 | 0 | 0.008 | 10.3014 | 16 | K | 2 |  |  |  | ROZPOCET | 0 | 0 | 0 | 0 | 0 | 1 | 0 | 16 | 1273877287
| Online PSC |  | https://podminky.urs.cz/item/CS_URS_2023_02/766421822 | [14 empty] | Online PSC | 2
74 | K | 766492001 | Demontáž dřevěné ochrany rohu | kus | 224 |  | 0 |  |  | základní |  | 0 | 0 | 0 | 0.003 | 0.672 | 16 | K | 2 |  |  |  | ROZPOCET | 0 | 0 | 0 | 0 | 0 | 1 | 0 | 16 | -2071567591
75 | K | 766R.01 | Dodávka a montáž plastové ochrany rohu odolné proti nárazu a mechanickému poškození, rozměr 75/75 mm, výška 1500 mm, barva dle upřesnění objednatele ze vzorkovníku výrobce - kompletní provedení vč. dodávky kotevního materiálu | kus | 224 |  | 0 |  |  | základní |  | 0 | 0 | 0 | 0 | 0 | 16 | K | 2 |  |  |  | ROZPOCET | 0 | 0 | 0 | 0 | 0 | 1 | 0 | 16 | 1900229505
| VV |  | 1.NP | [14 empty] | VV | 2 | 1 | True | 0 | ROZPOCET
| VV |  | "m.č. 1.06" 12 |  | 12 | [12 empty] | VV | 2 | 2 | True | 0 | ROZPOCET
| VV |  | "m.č. 1.08" 7 |  | 7 | [12 empty] | VV | 2 | 2 | True | 0 | ROZPOCET
| VV |  | "m.č. 1.09" 8 |  | 8 | [12 empty] | VV | 2 | 2 | True | 0 | ROZPOCET
| VV |  | "m.č. 1.10" 7 |  | 7 | [12 empty] | VV | 2 | 2 | True | 0 | ROZPOCET
| VV |  | "m.č. 1.11" 8 |  | 8 | [12 empty] | VV | 2 | 2 | True | 0 | ROZPOCET
| VV |  | "m.č. 1.13" 14 |  | 14 | [12 empty] | VV | 2 | 2 | True | 0 | ROZPOCET
| VV |  | "m.č. 1.22" 8 |  | 8 | [12 empty] | VV | 2 | 2 | True | 0 | ROZPOCET
| VV |  | "m.č. 1.23" 3 |  | 3 | [12 empty] | VV | 2 | 2 | True | 0 | ROZPOCET
| VV |  | "m.č. 1.24" 2 |  | 2 | [12 empty] | VV | 2 | 2 | True | 0 | ROZPOCET
| VV |  | "m.č. 1.25" 3 |  | 3 | [12 empty] | VV | 2 | 2 | True | 0 | ROZPOCET
| VV |  | Mezisoučet |  | 72 | [12 empty] | VV | 2 | 3 | True | 0 | ROZPOCET
| VV |  | 2.NP | [14 empty] | VV | 2 | 1 | True | 0 | ROZPOCET
| VV |  | "m.č. 2.03" 8 |  | 8 | [12 empty] | VV | 2 | 2 | True | 0 | ROZPOCET
| VV |  | "m.č. 2.04" 7 |  | 7 | [12 empty] | VV | 2 | 2 | True | 0 | ROZPOCET
| VV |  | "m.č. 2.09" 4 |  | 4 | [12 empty] | VV | 2 | 2 | True | 0 | ROZPOCET
| VV |  | "m.č. 2.16" 1 |  | 1 | [12 empty] | VV | 2 | 2 | True | 0 | ROZPOCET
| VV |  | "m.č. 2.17" 1 |  | 1 | [12 empty] | VV | 2 | 2 | True | 0 | ROZPOCET
| VV |  | "m.č. 2.18" 1 |  | 1 | [12 empty] | VV | 2 | 2 | True | 0 | ROZPOCET
| VV |  | "m.č. 2.19" 4 |  | 4 | [12 empty] | VV | 2 | 2 | True | 0 | ROZPOCET
| VV |  | "m.č. 2.20" 6 |  | 6 | [12 empty] | VV | 2 | 2 | True | 0 | ROZPOCET
| VV |  | "m.č. 2.22" 7 |  | 7 | [12 empty] | VV | 2 | 2 | True | 0 | ROZPOCET
| VV |  | "m.č. 2.23" 8 |  | 8 | [12 empty] | VV | 2 | 2 | True | 0 | ROZPOCET
| VV |  | "m.č. 2.24" 8 |  | 8 | [12 empty] | VV | 2 | 2 | True | 0 | ROZPOCET
| VV |  | "m.č. 2.25" 8 |  | 8 | [12 empty] | VV | 2 | 2 | True | 0 | ROZPOCET
| VV |  | "m.č. 2.26" 2 |  | 2 | [12 empty] | VV | 2 | 2 | True | 0 | ROZPOCET
| VV |  | "m.č. 2.27" 2 |  | 2 | [12 empty] | VV | 2 | 2 | True | 0 | ROZPOCET
| VV |  | "m.č. 2.28" 3 |  | 3 | [12 empty] | VV | 2 | 2 | True | 0 | ROZPOCET
| VV |  | Mezisoučet |  | 70 | [12 empty] | VV | 2 | 3 | True | 0 | ROZPOCET
| VV |  | 3.NP | [14 empty] | VV | 2 | 1 | True | 0 | ROZPOCET
| VV |  | "m.č. 3.03" 8 |  | 8 | [12 empty] | VV | 2 | 2 | True | 0 | ROZPOCET
| VV |  | "m.č. 3.04" 7 |  | 7 | [12 empty] | VV | 2 | 2 | True | 0 | ROZPOCET
| VV |  | "m.č. 3.09" 2 |  | 2 | [12 empty] | VV | 2 | 2 | True | 0 | ROZPOCET
| VV |  | "m.č. 3.10" 10 |  | 10 | [12 empty] | VV | 2 | 2 | True | 0 | ROZPOCET
| VV |  | "m.č. 3.11" 2 |  | 2 | [12 empty] | VV | 2 | 2 | True | 0 | ROZPOCET
| VV |  | "m.č. 3.12" 7 |  | 7 | [12 empty] | VV | 2 | 2 | True | 0 | ROZPOCET
| VV |  | "m.č. 3.14" 1 |  | 1 | [12 empty] | VV | 2 | 2 | True | 0 | ROZPOCET
| VV |  | "m.č. 3.16" 6 |  | 6 | [12 empty] | VV | 2 | 2 | True | 0 | ROZPOCET
| VV |  | "m.č. 3.17" 5 |  | 5 | [12 empty] | VV | 2 | 2 | True | 0 | ROZPOCET
| VV |  | "m.č. 3.18" 4 |  | 4 | [12 empty] | VV | 2 | 2 | True | 0 | ROZPOCET
| VV |  | "m.č. 3.19" 6 |  | 6 | [12 empty] | VV | 2 | 2 | True | 0 | ROZPOCET
| VV |  | "m.č. 3.20" 12 |  | 12 | [12 empty] | VV | 2 | 2 | True | 0 | ROZPOCET
| VV |  | "m.č. 3.21" 9 |  | 9 | [12 empty] | VV | 2 | 2 | True | 0 | ROZPOCET
| VV |  | "m.č. 3.22" 3 |  | 3 | [12 empty] | VV | 2 | 2 | True | 0 | ROZPOCET
| VV |  | Mezisoučet |  | 82 | [12 empty] | VV | 2 | 3 | True | 0 | ROZPOCET
| VV |  | Součet |  | 224 | [12 empty] | VV | 2 | 4 | True | 1 | ROZPOCET
76 | K | 998766202 | Přesun hmot pro konstrukce truhlářské stanovený procentní sazbou (%) z ceny vodorovná dopravní vzdálenost do 50 m v objektech výšky přes 6 do 12 m | % |  |  | 0 | CS ÚRS 2023 02 |  | základní |  | 0 | 0 | 0 | 0 | 0 | 16 | K | 2 |  |  |  | ROZPOCET | 0 | 0 | 0 | 0 | 0 | 1 | 0 | 16 | -2044693111
| Online PSC |  | https://podminky.urs.cz/item/CS_URS_2023_02/998766202 | [14 empty] | Online PSC | 2
| D | 767 | Konstrukce zámečnické |  |  |  | 0 |  |  |  |  | 0 |  | 0.002 |  | 3.6501 | 2 | D | 1 |  |  |  | ROZPOCET | [6 empty] | 0
77 | K | 767581801 | Demontáž podhledů kazet | m2 | 532.87 |  | 0 | CS ÚRS 2023 02 |  | základní |  | 0 | 0 | 0 | 0.005 | 2.6644 | 16 | K | 2 |  |  |  | ROZPOCET | 0 | 0 | 0 | 0 | 0 | 1 | 0 | 16 | 79237018
| Online PSC |  | https://podminky.urs.cz/item/CS_URS_2023_02/767581801 | [14 empty] | Online PSC | 2
| VV |  | 2.NP | [14 empty] | VV | 2 | 1 | True | 0 | ROZPOCET
| VV |  | "m.č. 2.20" 72,88 |  | 72.88 | [12 empty] | VV | 2 | 2 | True | 0 | ROZPOCET
| VV |  | 3.NP | [14 empty] | VV | 2 | 1 | True | 0 | ROZPOCET
| VV |  | "m.č. 3.03" 68,73 |  | 68.73 | [12 empty] | VV | 2 | 2 | True | 0 | ROZPOCET
| VV |  | "m.č. 3.04" 72,54 |  | 72.54 | [12 empty] | VV | 2 | 2 | True | 0 | ROZPOCET
| VV |  | "m.č. 3.10" 92,13 |  | 92.13 | [12 empty] | VV | 2 | 2 | True | 0 | ROZPOCET
| VV |  | "m.č. 3.12" 70,22 |  | 70.22 | [12 empty] | VV | 2 | 2 | True | 0 | ROZPOCET
| VV |  | "m.č. 3.13" 21,30 |  | 21.3 | [12 empty] | VV | 2 | 2 | True | 0 | ROZPOCET
| VV |  | "m.č. 3.21" 95,07 |  | 95.07 | [12 empty] | VV | 2 | 2 | True | 0 | ROZPOCET
| VV |  | Mezisoučet |  | 492.87 | [12 empty] | VV | 2 | 3 | True | 0 | ROZPOCET
| VV |  | pavilon U2 - pro vedení nové kabeláže | [14 empty] | VV | 2 | 1 | True | 0 | ROZPOCET
| VV |  | 40,00 |  | 40 | [12 empty] | VV | 2 | 2 | True | 0 | ROZPOCET
| VV |  | Mezisoučet |  | 40 | [12 empty] | VV | 2 | 3 | True | 0 | ROZPOCET
| VV |  | Součet |  | 532.87 | [12 empty] | VV | 2 | 4 | True | 1 | ROZPOCET
78 | K | 767582800 | Demontáž podhledů roštů | m2 | 492.87 |  | 0 | CS ÚRS 2023 02 |  | základní |  | 0 | 0 | 0 | 0.002 | 0.98574 | 16 | K | 2 |  |  |  | ROZPOCET | 0 | 0 | 0 | 0 | 0 | 1 | 0 | 16 | 482237371
| Online PSC |  | https://podminky.urs.cz/item/CS_URS_2023_02/767582800 | [14 empty] | Online PSC | 2
79 | K | 767584151 | Montáž kovových podhledů kazetových, z kazet velikosti 600 x 600 mm, plochy do 10 m2 | m2 | 40 |  | 0 | CS ÚRS 2023 02 |  | základní |  | 0 | 5e-05 | 0.002 | 0 | 0 | 16 | K | 2 |  |  |  | ROZPOCET | 0 | 0 | 0 | 0 | 0 | 1 | 0 | 16 | -890352402
| Online PSC |  | https://podminky.urs.cz/item/CS_URS_2023_02/767584151 | [14 empty] | Online PSC | 2
| VV |  | zpětná montáž kazet podhledu | [14 empty] | VV | 2 | 1 | True | 0 | ROZPOCET
| VV |  | "pavilon U2" 40,00 |  | 40 | [12 empty] | VV | 2 | 2 | True | 1 | ROZPOCET
80 | K | 998767202 | Přesun hmot pro zámečnické konstrukce stanovený procentní sazbou (%) z ceny vodorovná dopravní vzdálenost do 50 m v objektech výšky přes 6 do 12 m | % |  |  | 0 | CS ÚRS 2023 02 |  | základní |  | 0 | 0 | 0 | 0 | 0 | 16 | K | 2 |  |  |  | ROZPOCET | 0 | 0 | 0 | 0 | 0 | 1 | 0 | 16 | -2035607952
| Online PSC |  | https://podminky.urs.cz/item/CS_URS_2023_02/998767202 | [14 empty] | Online PSC | 2
| D | 784 | Dokončovací práce - malby a tapety |  |  |  | 0 |  |  |  |  | 0 |  | 8.0562 |  | 0.33599 | 2 | D | 1 |  |  |  | ROZPOCET | [6 empty] | 0
81 | K | 784111001 | Oprášení (ometení) podkladu v místnostech výšky do 3,80 m | m2 | 6023.524 |  | 0 | CS ÚRS 2023 02 |  | základní |  | 0 | 0 | 0 | 0 | 0 | 16 | K | 2 |  |  |  | ROZPOCET | 0 | 0 | 0 | 0 | 0 | 1 | 0 | 16 | 1701479205
| Online PSC |  | https://podminky.urs.cz/item/CS_URS_2023_02/784111001 | [14 empty] | Online PSC | 2
| VV |  | 9089,63 |  | 9089.63 | [12 empty] | VV | 2 | 2 | True | 0 | ROZPOCET
| VV |  | -286,08 |  | -286.08 | [12 empty] | VV | 2 | 2 | True | 0 | ROZPOCET
| VV |  | -(1967,61+812,416) |  | -2780.026 | [12 empty] | VV | 2 | 2 | True | 0 | ROZPOCET
| VV |  | Součet |  | 6023.524 | [12 empty] | VV | 2 | 4 | True | 1 | ROZPOCET
82 | K | 784111007 | Oprášení (ometení) podkladu na schodišti o výšce podlaží do 5,00 m | m2 | 383.049 |  | 0 | CS ÚRS 2023 02 |  | základní |  | 0 | 0 | 0 | 0 | 0 | 16 | K | 2 |  |  |  | ROZPOCET | 0 | 0 | 0 | 0 | 0 | 1 | 0 | 16 | -729261967
| Online PSC |  | https://podminky.urs.cz/item/CS_URS_2023_02/784111007 | [14 empty] | Online PSC | 2
| VV |  | m.č. 1.04 | [14 empty] | VV | 2 | 1 | True | 0 | ROZPOCET
| VV |  | 4,50*(1,15+0,25*2)*1,15 |  | 8.539 | [12 empty] | VV | 2 | 2 | True | 0 | ROZPOCET
| VV |  | m.č. 1.05 | [14 empty] | VV | 2 | 1 | True | 0 | ROZPOCET
| VV |  | 5,60*3,19 |  | 17.864 | [12 empty] | VV | 2 | 2 | True | 0 | ROZPOCET
| VV |  | (2,40*3,30*1,15)*2 |  | 18.216 | [12 empty] | VV | 2 | 2 | True | 0 | ROZPOCET
| VV |  | (5,60+11,37)*2*3,60+(6,02+5,60+6,02)*0,90 |  | 138.06 | [12 empty] | VV | 2 | 2 | True | 0 | ROZPOCET
| VV |  | -5,60*2,40 |  | -13.44 | [12 empty] | VV | 2 | 2 | True | 0 | ROZPOCET
| VV |  | -4,60*0,80*2 |  | -7.36 | [12 empty] | VV | 2 | 2 | True | 0 | ROZPOCET
| VV |  | -3,19*0,30*2 |  | -1.914 | [12 empty] | VV | 2 | 2 | True | 0 | ROZPOCET
| VV |  | -0,99*1,80*2 |  | -3.564 | [12 empty] | VV | 2 | 2 | True | 0 | ROZPOCET
| VV |  | m.č. 2.01, 2.02, 3.01, 3.02 | [14 empty] | VV | 2 | 1 | True | 0 | ROZPOCET
| VV |  | 5,60*2,20 |  | 12.32 | [12 empty] | VV | 2 | 2 | True | 0 | ROZPOCET
| VV |  | (2,40*3,30*1,15)*2 |  | 18.216 | [12 empty] | VV | 2 | 2 | True | 0 | ROZPOCET
| VV |  | (5,60+10,96)*2*(10,450-3,600) |  | 226.872 | [12 empty] | VV | 2 | 2 | True | 0 | ROZPOCET
| VV |  | -4,47*0,60*2 |  | -5.364 | [12 empty] | VV | 2 | 2 | True | 0 | ROZPOCET
| VV |  | -2,20*0,30*2+5,60*0,20 |  | -0.2 | [12 empty] | VV | 2 | 2 | True | 0 | ROZPOCET
| VV |  | -0,99*0,20*2 |  | -0.396 | [12 empty] | VV | 2 | 2 | True | 0 | ROZPOCET
| VV |  | -4,80*6,00+4,00 |  | -24.8 | [12 empty] | VV | 2 | 2 | True | 0 | ROZPOCET
| VV |  | Součet |  | 383.049 | [12 empty] | VV | 2 | 4 | True | 1 | ROZPOCET
83 | K | 784121001 | Oškrabání malby v místnostech výšky do 3,80 m | m2 | 1083.838 |  | 0 | CS ÚRS 2023 02 |  | základní |  | 0 | 0.001 | 1.0838 | 0.00031 | 0.33599 | 16 | K | 2 |  |  |  | ROZPOCET | 0 | 0 | 0 | 0 | 0 | 1 | 0 | 16 | -115203466
| Online PSC |  | https://podminky.urs.cz/item/CS_URS_2023_02/784121001 | [14 empty] | Online PSC | 2
| VV |  | "stropy - příprava podkladu pro celoplošné přeštukování | [14 empty] | VV | 2 | 1 | True | 0 | ROZPOCET
| VV |  | 286,08 |  | 286.08 | [12 empty] | VV | 2 | 2 | True | 0 | ROZPOCET
| VV |  | Mezisoučet |  | 286.08 | [12 empty] | VV | 2 | 3 | True | 0 | ROZPOCET
| VV |  | "pás pod stropní konstrukcí po demontáži stávajícího podhledu | [14 empty] | VV | 2 | 1 | True | 0 | ROZPOCET
| VV |  | 1.NP | [14 empty] | VV | 2 | 1 | True | 0 | ROZPOCET
| VV |  | "m.č. 1.05" (5,60+4,60*2)*0,10 |  | 1.48 | [12 empty] | VV | 2 | 2 | True | 0 | ROZPOCET
| VV |  | "m.č. 1.07" (18,59+2,95)*2*0,10 |  | 4.308 | [12 empty] | VV | 2 | 2 | True | 0 | ROZPOCET
| VV |  | "m.č. 1.12" (37,94+2,95)*2*0,10 |  | 8.178 | [12 empty] | VV | 2 | 2 | True | 0 | ROZPOCET
| VV |  | 2.NP | [14 empty] | VV | 2 | 1 | True | 0 | ROZPOCET
| VV |  | "m.č. 2.02" (5,60+4,47*2)*0,10 |  | 1.454 | [12 empty] | VV | 2 | 2 | True | 0 | ROZPOCET
| VV |  | "m.č. 2.04" (9,34+7,89)*2*0,10 |  | 3.446 | [12 empty] | VV | 2 | 2 | True | 0 | ROZPOCET
| VV |  | "m.č. 2.05" (18,54+2,95)*2*0,10 |  | 4.298 | [12 empty] | VV | 2 | 2 | True | 0 | ROZPOCET
| VV |  | "m.č. 2.09" (4,75+7,89)*2*0,10 |  | 2.528 | [12 empty] | VV | 2 | 2 | True | 0 | ROZPOCET
| VV |  | "m.č. 2.20" (9,40+7,89)*2*0,10 |  | 3.458 | [12 empty] | VV | 2 | 2 | True | 0 | ROZPOCET
| VV |  | "m.č. 2.21" (37,79+2,95)*2*0,10 |  | 8.148 | [12 empty] | VV | 2 | 2 | True | 0 | ROZPOCET
| VV |  | "m.č. 2.22" (8,95+7,89)*2*0,10 |  | 3.368 | [12 empty] | VV | 2 | 2 | True | 0 | ROZPOCET
| VV |  | "m.č. 2.26" (3,45+7,89)*2*0,10 |  | 2.268 | [12 empty] | VV | 2 | 2 | True | 0 | ROZPOCET
| VV |  | "m.č. 2.28" (5,60+7,89)*2*0,10 |  | 2.698 | [12 empty] | VV | 2 | 2 | True | 0 | ROZPOCET
| VV |  | 3.NP | [14 empty] | VV | 2 | 1 | True | 0 | ROZPOCET
| VV |  | "m.č. 3.02" (5,60+4,47*2)*0,10 |  | 1.454 | [12 empty] | VV | 2 | 2 | True | 0 | ROZPOCET
| VV |  | "m.č. 3.03" (8,90+7,89)*2*0,10 |  | 3.358 | [12 empty] | VV | 2 | 2 | True | 0 | ROZPOCET
| VV |  | "m.č. 3.04" (9,39+7,89)*2*0,10 |  | 3.456 | [12 empty] | VV | 2 | 2 | True | 0 | ROZPOCET
| VV |  | "m.č. 3.05" (18,54+2,95)*2*0,10 |  | 4.298 | [12 empty] | VV | 2 | 2 | True | 0 | ROZPOCET
| VV |  | "m.č. 3.08" (2,80+7,89)*2*0,10 |  | 2.138 | [12 empty] | VV | 2 | 2 | True | 0 | ROZPOCET
| VV |  | "m.č. 3.09" (5,90+7,89)*2*0,10 |  | 2.758 | [12 empty] | VV | 2 | 2 | True | 0 | ROZPOCET
| VV |  | "m.č. 3.10" (11,90+7,89)*2*0,10 |  | 3.958 | [12 empty] | VV | 2 | 2 | True | 0 | ROZPOCET
| VV |  | "m.č. 3.11" (3,05+7,89)*2*0,10 |  | 2.188 | [12 empty] | VV | 2 | 2 | True | 0 | ROZPOCET
| VV |  | "m.č. 3.12" (9,00+7,89)*2*0,10 |  | 3.378 | [12 empty] | VV | 2 | 2 | True | 0 | ROZPOCET
| VV |  | "m.č. 3.13" (2,70+7,89)*2*0,10 |  | 2.118 | [12 empty] | VV | 2 | 2 | True | 0 | ROZPOCET
| VV |  | "m.č. 3.14" (3,50+7,89)*2*0,10 |  | 2.278 | [12 empty] | VV | 2 | 2 | True | 0 | ROZPOCET
| VV |  | "m.č. 3.15" (37,79+2,95)*2*0,10 |  | 8.148 | [12 empty] | VV | 2 | 2 | True | 0 | ROZPOCET
| VV |  | "m.č. 3.16" (6,00+7,89)*2*0,10 |  | 2.778 | [12 empty] | VV | 2 | 2 | True | 0 | ROZPOCET
| VV |  | "m.č. 3.17" (5,85+7,89)*2*0,10 |  | 2.748 | [12 empty] | VV | 2 | 2 | True | 0 | ROZPOCET
| VV |  | "m.č. 3.18" (6,30+7,89)*2*0,10 |  | 2.838 | [12 empty] | VV | 2 | 2 | True | 0 | ROZPOCET
| VV |  | "m.č. 3.19" (6,50+7,89)*2*0,10 |  | 2.878 | [12 empty] | VV | 2 | 2 | True | 0 | ROZPOCET
| VV |  | "m.č. 3.20" (12,29+7,89)*2*0,10 |  | 4.036 | [12 empty] | VV | 2 | 2 | True | 0 | ROZPOCET
| VV |  | "m.č. 3.21" (12,25+7,89)*2*0,10 |  | 4.028 | [12 empty] | VV | 2 | 2 | True | 0 | ROZPOCET
| VV |  | "m.č. 3.22" (2,80+0,35)*2*0,10 |  | 0.63 | [12 empty] | VV | 2 | 2 | True | 0 | ROZPOCET
| VV |  | Mezisoučet |  | 105.098 | [12 empty] | VV | 2 | 3 | True | 0 | ROZPOCET
| VV |  | stěny - lokální oškrábání kolem rýh a kapes | [14 empty] | VV | 2 | 1 | True | 0 | ROZPOCET
| VV |  | "silnoproud | [14 empty] | VV | 2 | 1 | True | 0 | ROZPOCET
| VV |  | "rýhy" (2007,00+340,00+105,00+70,00)*0,15 |  | 378.3 | [12 empty] | VV | 2 | 2 | True | 0 | ROZPOCET
| VV |  | "kapsy" 1359*0,20*0,20 |  | 54.36 | [12 empty] | VV | 2 | 2 | True | 0 | ROZPOCET
| VV |  | "slaboproud | [14 empty] | VV | 2 | 1 | True | 0 | ROZPOCET
| VV |  | "rýhy" (800,00+800,00)*0,15 |  | 240 | [12 empty] | VV | 2 | 2 | True | 0 | ROZPOCET
| VV |  | "kapsy" 500*0,20*0,20 |  | 20 | [12 empty] | VV | 2 | 2 | True | 0 | ROZPOCET
| VV |  | Mezisoučet |  | 692.66 | [12 empty] | VV | 2 | 3 | True | 0 | ROZPOCET
| VV |  | Součet |  | 1083.838 | [12 empty] | VV | 2 | 4 | True | 1 | ROZPOCET
84 | K | 784121011 | Rozmývání podkladu po oškrabání malby v místnostech výšky do 3,80 m | m2 | 286.08 |  | 0 | CS ÚRS 2023 02 |  | základní |  | 0 | 0 | 0 | 0 | 0 | 16 | K | 2 |  |  |  | ROZPOCET | 0 | 0 | 0 | 0 | 0 | 1 | 0 | 16 | 399738057
| Online PSC |  | https://podminky.urs.cz/item/CS_URS_2023_02/784121011 | [14 empty] | Online PSC | 2
85 | K | 784161401 | Vyrovnání podkladu sádrovou stěrkou, tloušťky do 3 mm vyhlazením v místnostech výšky do 3,80 m | m2 | 771.2 |  | 0 | CS ÚRS 2023 02 |  | základní |  | 0 | 0.00318 | 2.4524 | 0 | 0 | 16 | K | 2 |  |  |  | ROZPOCET | 0 | 0 | 0 | 0 | 0 | 1 | 0 | 16 | -2140564215
| Online PSC |  | https://podminky.urs.cz/item/CS_URS_2023_02/784161401 | [14 empty] | Online PSC | 2
| VV |  | stěny | [14 empty] | VV | 2 | 1 | True | 0 | ROZPOCET
| VV |  | 403,39 |  | 403.39 | [12 empty] | VV | 2 | 2 | True | 0 | ROZPOCET
| VV |  | 0,09*2273 |  | 204.57 | [12 empty] | VV | 2 | 2 | True | 0 | ROZPOCET
| VV |  | 1,00*9 |  | 9 | [12 empty] | VV | 2 | 2 | True | 0 | ROZPOCET
| VV |  | Mezisoučet |  | 616.96 | [12 empty] | VV | 2 | 3 | True | 0 | ROZPOCET
| VV |  | 616,96*0,25 |  | 154.24 | [12 empty] | VV | 2 | 2 | True | 0 | ROZPOCET
| VV |  | Součet |  | 771.2 | [12 empty] | VV | 2 | 4 | True | 1 | ROZPOCET
86 | K | 784181101 | Penetrace podkladu jednonásobná základní akrylátová bezbarvá v místnostech výšky do 3,80 m | m2 | 9089.63 |  | 0 | CS ÚRS 2023 02 |  | základní |  | 0 | 0.0002 | 1.8179 | 0 | 0 | 16 | K | 2 |  |  |  | ROZPOCET | 0 | 0 | 0 | 0 | 0 | 1 | 0 | 16 | 1892329052
| Online PSC |  | https://podminky.urs.cz/item/CS_URS_2023_02/784181101 | [14 empty] | Online PSC | 2
87 | K | 784211101 | Malby z malířských směsí oděruvzdorných za mokra dvojnásobné, bílé za mokra oděruvzdorné výborně v místnostech výšky do 3,80 m | m2 | 9089.63 |  | 0 | CS ÚRS 2023 02 |  | základní |  | 0 | 0.00026 | 2.3633 | 0 | 0 | 4 | K | 2 |  |  |  | ROZPOCET | 0 | 0 | 0 | 0 | 0 | 1 | 0 | 4 | 1354914239
| Online PSC |  | https://podminky.urs.cz/item/CS_URS_2023_02/784211101 | [14 empty] | Online PSC | 2
| VV |  | 1.NP | [14 empty] | VV | 2 | 1 | True | 0 | ROZPOCET
| VV |  | m.č. 1.02 | [14 empty] | VV | 2 | 1 | True | 0 | ROZPOCET
| VV |  | 20,37 |  | 20.37 | [12 empty] | VV | 2 | 2 | True | 0 | ROZPOCET
| VV |  | (5,70+3,20)*2*3,25 |  | 57.85 | [12 empty] | VV | 2 | 2 | True | 0 | ROZPOCET
| VV |  | -5,50*2,50+4,00 |  | -9.75 | [12 empty] | VV | 2 | 2 | True | 0 | ROZPOCET
| VV |  | -5,50*2,50+4,00 |  | -9.75 | [12 empty] | VV | 2 | 2 | True | 0 | ROZPOCET
| VV |  | -2,35*2,50+4,00 |  | -1.875 | [12 empty] | VV | 2 | 2 | True | 0 | ROZPOCET
| VV |  | m.č. 1.03 | [14 empty] | VV | 2 | 1 | True | 0 | ROZPOCET
| VV |  | 8,97 |  | 8.97 | [12 empty] | VV | 2 | 2 | True | 0 | ROZPOCET
| VV |  | (2,75+3,20)*2*3,25 |  | 38.675 | [12 empty] | VV | 2 | 2 | True | 0 | ROZPOCET
| VV |  | m.č. 1.04 (bez stěn) | [14 empty] | VV | 2 | 1 | True | 0 | ROZPOCET
| VV |  | 43,61 |  | 43.61 | [12 empty] | VV | 2 | 2 | True | 0 | ROZPOCET
| VV |  | -1,20*4,10+(1,20+4,10)*2*0,35 |  | -1.21 | [12 empty] | VV | 2 | 2 | True | 0 | ROZPOCET
| VV |  | m.č. 1.06 | [14 empty] | VV | 2 | 1 | True | 0 | ROZPOCET
| VV |  | 144,72 |  | 144.72 | [12 empty] | VV | 2 | 2 | True | 0 | ROZPOCET
| VV |  | (18,59+7,89+0,40*2+0,70*2)*2*3,25 |  | 186.42 | [12 empty] | VV | 2 | 2 | True | 0 | ROZPOCET
| VV |  | -3,90*1,20+4,00 |  | -0.68 | [12 empty] | VV | 2 | 2 | True | 0 | ROZPOCET
| VV |  | -5,40*1,20+4,00 |  | -2.48 | [12 empty] | VV | 2 | 2 | True | 0 | ROZPOCET
| VV |  | m.č. 1.07 | [14 empty] | VV | 2 | 1 | True | 0 | ROZPOCET
| VV |  | 54,84 |  | 54.84 | [12 empty] | VV | 2 | 2 | True | 0 | ROZPOCET
| VV |  | (18,59+2,95)*2*3,10 |  | 133.548 | [12 empty] | VV | 2 | 2 | True | 0 | ROZPOCET
| VV |  | m.č. 1.08 | [14 empty] | VV | 2 | 1 | True | 0 | ROZPOCET
| VV |  | 72,12 |  | 72.12 | [12 empty] | VV | 2 | 2 | True | 0 | ROZPOCET
| VV |  | (9,34+7,89+0,70+0,40*2)*2*3,25 |  | 121.745 | [12 empty] | VV | 2 | 2 | True | 0 | ROZPOCET
| VV |  | -5,10*2,40+4,00 |  | -8.24 | [12 empty] | VV | 2 | 2 | True | 0 | ROZPOCET
| VV |  | -2,40*2,40+4,00 |  | -1.76 | [12 empty] | VV | 2 | 2 | True | 0 | ROZPOCET
| VV |  | m.č. 1.09 | [14 empty] | VV | 2 | 1 | True | 0 | ROZPOCET
| VV |  | 69,09 |  | 69.09 | [12 empty] | VV | 2 | 2 | True | 0 | ROZPOCET
| VV |  | (8,95+7,89+0,70+0,40*3)*2*3,25 |  | 121.81 | [12 empty] | VV | 2 | 2 | True | 0 | ROZPOCET
| VV |  | -2,40*2,40+4,00 |  | -1.76 | [12 empty] | VV | 2 | 2 | True | 0 | ROZPOCET
| VV |  | -5,10*2,40+4,00 |  | -8.24 | [12 empty] | VV | 2 | 2 | True | 0 | ROZPOCET
| VV |  | m.č. 1.10 | [14 empty] | VV | 2 | 1 | True | 0 | ROZPOCET
| VV |  | 68,87 |  | 68.87 | [12 empty] | VV | 2 | 2 | True | 0 | ROZPOCET
| VV |  | (8,95+7,89+0,70+0,40*2)*2*3,25 |  | 119.21 | [12 empty] | VV | 2 | 2 | True | 0 | ROZPOCET
| VV |  | -5,10*2,40+4,00 |  | -8.24 | [12 empty] | VV | 2 | 2 | True | 0 | ROZPOCET
| VV |  | -2,40*2,40+4,00 |  | -1.76 | [12 empty] | VV | 2 | 2 | True | 0 | ROZPOCET
| VV |  | m.č. 1.11 | [14 empty] | VV | 2 | 1 | True | 0 | ROZPOCET
| VV |  | 71,61 |  | 71.61 | [12 empty] | VV | 2 | 2 | True | 0 | ROZPOCET
| VV |  | (9,35+7,89+0,70+0,40*2)*2*3,25 |  | 121.81 | [12 empty] | VV | 2 | 2 | True | 0 | ROZPOCET
| VV |  | -2,40*2,40+4,00 |  | -1.76 | [12 empty] | VV | 2 | 2 | True | 0 | ROZPOCET
| VV |  | -5,40*2,40+4,00 |  | -8.96 | [12 empty] | VV | 2 | 2 | True | 0 | ROZPOCET
| VV |  | m.č. 1.12 | [14 empty] | VV | 2 | 1 | True | 0 | ROZPOCET
| VV |  | 111,63 |  | 111.63 | [12 empty] | VV | 2 | 2 | True | 0 | ROZPOCET
| VV |  | (37,94+2,95)*2*3,10 |  | 253.518 | [12 empty] | VV | 2 | 2 | True | 0 | ROZPOCET
| VV |  | (-2,05*2,60+4,00)*4 |  | -5.32 | [12 empty] | VV | 2 | 2 | True | 0 | ROZPOCET
| VV |  | m.č. 1.13 | [14 empty] | VV | 2 | 1 | True | 0 | ROZPOCET
| VV |  | 183,23+16,60*(3,25-2,65)+6,30*(3,25-2,65) |  | 196.97 | [12 empty] | VV | 2 | 2 | True | 0 | ROZPOCET
| VV |  | (18,70+7,89+0,40*2+0,30+0,70*2)*2*3,25 |  | 189.085 | [12 empty] | VV | 2 | 2 | True | 0 | ROZPOCET
| VV |  | -(1,50+16,60+1,50)*(3,25-2,65) |  | -11.76 | [12 empty] | VV | 2 | 2 | True | 0 | ROZPOCET
| VV |  | -2,50*2,60+4,00 |  | -2.5 | [12 empty] | VV | 2 | 2 | True | 0 | ROZPOCET
| VV |  | -2,50*2,60+4,00 |  | -2.5 | [12 empty] | VV | 2 | 2 | True | 0 | ROZPOCET
| VV |  | -2,50*2,60+4,00 |  | -2.5 | [12 empty] | VV | 2 | 2 | True | 0 | ROZPOCET
| VV |  | -5,40*2,40+4,00 |  | -8.96 | [12 empty] | VV | 2 | 2 | True | 0 | ROZPOCET
| VV |  | -5,40*2,40+4,00 |  | -8.96 | [12 empty] | VV | 2 | 2 | True | 0 | ROZPOCET
| VV |  | (6,30+7,89+0,30)*2*3,25 |  | 94.185 | [12 empty] | VV | 2 | 2 | True | 0 | ROZPOCET
| VV |  | -(1,50+6,30+1,50)*(3,25-2,65) |  | -5.58 | [12 empty] | VV | 2 | 2 | True | 0 | ROZPOCET
| VV |  | -2,05*2,60+4,00 |  | -1.33 | [12 empty] | VV | 2 | 2 | True | 0 | ROZPOCET
| VV |  | -5,40*2,40+4,00 |  | -8.96 | [12 empty] | VV | 2 | 2 | True | 0 | ROZPOCET
| VV |  | m.č. 1.14 | [14 empty] | VV | 2 | 1 | True | 0 | ROZPOCET
| VV |  | 6,98 |  | 6.98 | [12 empty] | VV | 2 | 2 | True | 0 | ROZPOCET
| VV |  | (2,90+2,40)*2*3,25 |  | 34.45 | [12 empty] | VV | 2 | 2 | True | 0 | ROZPOCET
| VV |  | m.č. 1.15 | [14 empty] | VV | 2 | 1 | True | 0 | ROZPOCET
| VV |  | 15,73 |  | 15.73 | [12 empty] | VV | 2 | 2 | True | 0 | ROZPOCET
| VV |  | (2,90+5,39)*2*3,25 |  | 53.885 | [12 empty] | VV | 2 | 2 | True | 0 | ROZPOCET
| VV |  | m.č. 1.16 | [14 empty] | VV | 2 | 1 | True | 0 | ROZPOCET
| VV |  | 21,70 |  | 21.7 | [12 empty] | VV | 2 | 2 | True | 0 | ROZPOCET
| VV |  | (2,75+7,89)*2*3,25 |  | 69.16 | [12 empty] | VV | 2 | 2 | True | 0 | ROZPOCET
| VV |  | m.č. 1.17 | [14 empty] | VV | 2 | 1 | True | 0 | ROZPOCET
| VV |  | 6,22 |  | 6.22 | [12 empty] | VV | 2 | 2 | True | 0 | ROZPOCET
| VV |  | (2,70+2,50)*2*(3,25-1,50) |  | 18.2 | [12 empty] | VV | 2 | 2 | True | 0 | ROZPOCET
| VV |  | m.č. 1.18 | [14 empty] | VV | 2 | 1 | True | 0 | ROZPOCET
| VV |  | 14,61 |  | 14.61 | [12 empty] | VV | 2 | 2 | True | 0 | ROZPOCET
| VV |  | (2,70+5,39)*2*(3,25-1,50) |  | 28.315 | [12 empty] | VV | 2 | 2 | True | 0 | ROZPOCET
| VV |  | (1,25+0,90)*(2,15-1,50) |  | 1.398 | [12 empty] | VV | 2 | 2 | True | 0 | ROZPOCET
| VV |  | (1,25+0,90+1,20)*(2,15-1,50) |  | 2.178 | [12 empty] | VV | 2 | 2 | True | 0 | ROZPOCET
| VV |  | (1,25+0,90+1,20)*(2,15-1,50) |  | 2.178 | [12 empty] | VV | 2 | 2 | True | 0 | ROZPOCET
| VV |  | (1,30+2,90)*(2,15-1,50) |  | 2.73 | [12 empty] | VV | 2 | 2 | True | 0 | ROZPOCET
| VV |  | m.č. 1.19 | [14 empty] | VV | 2 | 1 | True | 0 | ROZPOCET
| VV |  | 7,70 |  | 7.7 | [12 empty] | VV | 2 | 2 | True | 0 | ROZPOCET
| VV |  | (3,39+2,50)*2*(3,25-1,50) |  | 20.615 | [12 empty] | VV | 2 | 2 | True | 0 | ROZPOCET
| VV |  | m.č. 1.20 | [14 empty] | VV | 2 | 1 | True | 0 | ROZPOCET
| VV |  | 15,17 |  | 15.17 | [12 empty] | VV | 2 | 2 | True | 0 | ROZPOCET
| VV |  | (3,39+5,39)*2*(3,25-1,50) |  | 30.73 | [12 empty] | VV | 2 | 2 | True | 0 | ROZPOCET
| VV |  | (1,25+0,90)*(2,15-1,50) |  | 1.398 | [12 empty] | VV | 2 | 2 | True | 0 | ROZPOCET
| VV |  | (1,25+0,90+1,25)*(2,15-1,50) |  | 2.21 | [12 empty] | VV | 2 | 2 | True | 0 | ROZPOCET
| VV |  | (1,25+0,90+1,25)*(2,15-1,50) |  | 2.21 | [12 empty] | VV | 2 | 2 | True | 0 | ROZPOCET
| VV |  | (1,25+0,90)*(2,15-1,50) |  | 1.398 | [12 empty] | VV | 2 | 2 | True | 0 | ROZPOCET
| VV |  | 3,75*(2,15-1,50) |  | 2.438 | [12 empty] | VV | 2 | 2 | True | 0 | ROZPOCET
| VV |  | m.č. 1.21 | [14 empty] | VV | 2 | 1 | True | 0 | ROZPOCET
| VV |  | 2,31 |  | 2.31 | [12 empty] | VV | 2 | 2 | True | 0 | ROZPOCET
| VV |  | (1,50+1,54)*2*(3,25-1,50) |  | 10.64 | [12 empty] | VV | 2 | 2 | True | 0 | ROZPOCET
| VV |  | m.č. 1.22 | [14 empty] | VV | 2 | 1 | True | 0 | ROZPOCET
| VV |  | 71,65 |  | 71.65 | [12 empty] | VV | 2 | 2 | True | 0 | ROZPOCET
| VV |  | (9,35+7,89+0,70+0,40*2)*2*3,25 |  | 121.81 | [12 empty] | VV | 2 | 2 | True | 0 | ROZPOCET
| VV |  | -5,40*2,40+4,00 |  | -8.96 | [12 empty] | VV | 2 | 2 | True | 0 | ROZPOCET
| VV |  | -2,40*2,40+4,00 |  | -1.76 | [12 empty] | VV | 2 | 2 | True | 0 | ROZPOCET
| VV |  | m.č. 1.23 | [14 empty] | VV | 2 | 1 | True | 0 | ROZPOCET
| VV |  | 22,06 |  | 22.06 | [12 empty] | VV | 2 | 2 | True | 0 | ROZPOCET
| VV |  | (2,85+7,89+0,40)*2*3,25 |  | 72.41 | [12 empty] | VV | 2 | 2 | True | 0 | ROZPOCET
| VV |  | -2,40*2,40+4,00 |  | -1.76 | [12 empty] | VV | 2 | 2 | True | 0 | ROZPOCET
| VV |  | m.č. 1.24 | [14 empty] | VV | 2 | 1 | True | 0 | ROZPOCET
| VV |  | 22,25 |  | 22.25 | [12 empty] | VV | 2 | 2 | True | 0 | ROZPOCET
| VV |  | (2,85+7,89)*2*3,25 |  | 69.81 | [12 empty] | VV | 2 | 2 | True | 0 | ROZPOCET
| VV |  | -2,50*2,40+4,00 |  | -2 | [12 empty] | VV | 2 | 2 | True | 0 | ROZPOCET
| VV |  | m.č. 1.25 | [14 empty] | VV | 2 | 1 | True | 0 | ROZPOCET
| VV |  | 26,44 |  | 26.44 | [12 empty] | VV | 2 | 2 | True | 0 | ROZPOCET
| VV |  | (3,49+7,89+0,40)*2*3,25 |  | 76.57 | [12 empty] | VV | 2 | 2 | True | 0 | ROZPOCET
| VV |  | -2,50*2,40+4,00 |  | -2 | [12 empty] | VV | 2 | 2 | True | 0 | ROZPOCET
| VV |  | m.č. 1.26 | [14 empty] | VV | 2 | 1 | True | 0 | ROZPOCET
| VV |  | 2,66 |  | 2.66 | [12 empty] | VV | 2 | 2 | True | 0 | ROZPOCET
| VV |  | (2,00+1,45)*2*3,25 |  | 22.425 | [12 empty] | VV | 2 | 2 | True | 0 | ROZPOCET
| VV |  | m.č. 1.27 | [14 empty] | VV | 2 | 1 | True | 0 | ROZPOCET
| VV |  | 7,66 |  | 7.66 | [12 empty] | VV | 2 | 2 | True | 0 | ROZPOCET
| VV |  | (2,00+4,20)*2*3,25 |  | 40.3 | [12 empty] | VV | 2 | 2 | True | 0 | ROZPOCET
| VV |  | Mezisoučet 1.NP |  | 3089.939 | [12 empty] | VV | 2 | 3 | True | 0 | ROZPOCET
| VV |  | 2.NP | [14 empty] | VV | 2 | 1 | True | 0 | ROZPOCET
| VV |  | m.č. 2.03 | [14 empty] | VV | 2 | 1 | True | 0 | ROZPOCET
| VV |  | 69,09 |  | 69.09 | [12 empty] | VV | 2 | 2 | True | 0 | ROZPOCET
| VV |  | (8,95+7,89+0,70+0,40*3)*2*3,25 |  | 121.81 | [12 empty] | VV | 2 | 2 | True | 0 | ROZPOCET
| VV |  | -2,40*2,40+4,00 |  | -1.76 | [12 empty] | VV | 2 | 2 | True | 0 | ROZPOCET
| VV |  | -5,10*2,40+4,00 |  | -8.24 | [12 empty] | VV | 2 | 2 | True | 0 | ROZPOCET
| VV |  | m.č. 2.04 | [14 empty] | VV | 2 | 1 | True | 0 | ROZPOCET
| VV |  | 72,24 |  | 72.24 | [12 empty] | VV | 2 | 2 | True | 0 | ROZPOCET
| VV |  | (9,34+7,89+0,70+0,40*2)*2*3,25 |  | 121.745 | [12 empty] | VV | 2 | 2 | True | 0 | ROZPOCET
| VV |  | -5,10*2,40+4,00 |  | -8.24 | [12 empty] | VV | 2 | 2 | True | 0 | ROZPOCET
| VV |  | -2,40*2,40+4,00 |  | -1.76 | [12 empty] | VV | 2 | 2 | True | 0 | ROZPOCET
| VV |  | m.č. 2.05 | [14 empty] | VV | 2 | 1 | True | 0 | ROZPOCET
| VV |  | 54,69 |  | 54.69 | [12 empty] | VV | 2 | 2 | True | 0 | ROZPOCET
| VV |  | (18,54+2,95)*2*3,10 |  | 133.238 | [12 empty] | VV | 2 | 2 | True | 0 | ROZPOCET
| VV |  | m.č. 2.06 | [14 empty] | VV | 2 | 1 | True | 0 | ROZPOCET
| VV |  | 5,56 |  | 5.56 | [12 empty] | VV | 2 | 2 | True | 0 | ROZPOCET
| VV |  | (2,99+2,00)*2*(3,25-1,50) |  | 17.465 | [12 empty] | VV | 2 | 2 | True | 0 | ROZPOCET
| VV |  | m.č. 2.07 | [14 empty] | VV | 2 | 1 | True | 0 | ROZPOCET
| VV |  | 13,88 |  | 13.88 | [12 empty] | VV | 2 | 2 | True | 0 | ROZPOCET
| VV |  | (2,99+5,74+1,65+2,10+0,70+0,85+3,20)*(3,25-1,50) |  | 30.153 | [12 empty] | VV | 2 | 2 | True | 0 | ROZPOCET
| VV |  | (1,25+0,90)*(2,15-1,50) |  | 1.398 | [12 empty] | VV | 2 | 2 | True | 0 | ROZPOCET
| VV |  | (1,25+0,90+1,25)*(2,15-1,50) |  | 2.21 | [12 empty] | VV | 2 | 2 | True | 0 | ROZPOCET
| VV |  | (1,25+0,90+1,25)*(2,15-1,50) |  | 2.21 | [12 empty] | VV | 2 | 2 | True | 0 | ROZPOCET
| VV |  | (1,30+2,85)*(2,15-1,50) |  | 2.698 | [12 empty] | VV | 2 | 2 | True | 0 | ROZPOCET
| VV |  | m.č. 2.08 | [14 empty] | VV | 2 | 1 | True | 0 | ROZPOCET
| VV |  | 2,45 |  | 2.45 | [12 empty] | VV | 2 | 2 | True | 0 | ROZPOCET
| VV |  | (0,80+0,65+2,00+1,24+2,44)*(3,25-1,50) |  | 12.478 | [12 empty] | VV | 2 | 2 | True | 0 | ROZPOCET
| VV |  | m.č. 2.09 | [14 empty] | VV | 2 | 1 | True | 0 | ROZPOCET
| VV |  | 36,86 |  | 36.86 | [12 empty] | VV | 2 | 2 | True | 0 | ROZPOCET
| VV |  | (4,75+7,89+0,40+0,70)*2*3,25 |  | 89.31 | [12 empty] | VV | 2 | 2 | True | 0 | ROZPOCET
| VV |  | -2,70*2,40+4,00 |  | -2.48 | [12 empty] | VV | 2 | 2 | True | 0 | ROZPOCET
| VV |  | m.č. 2.14+2.15 | [14 empty] | VV | 2 | 1 | True | 0 | ROZPOCET
| VV |  | 39,26 |  | 39.26 | [12 empty] | VV | 2 | 2 | True | 0 | ROZPOCET
| VV |  | (5,60+7,89)*2*3,25 |  | 87.685 | [12 empty] | VV | 2 | 2 | True | 0 | ROZPOCET
| VV |  | -5,40*2,40+4,00 |  | -8.96 | [12 empty] | VV | 2 | 2 | True | 0 | ROZPOCET
| VV |  | m.č. 2.16 (bez podhledu) | [14 empty] | VV | 2 | 1 | True | 0 | ROZPOCET
| VV |  | (3,00+6,30)*2*3,25 |  | 60.45 | [12 empty] | VV | 2 | 2 | True | 0 | ROZPOCET
| VV |  | -2,40*2,40+4,00 |  | -1.76 | [12 empty] | VV | 2 | 2 | True | 0 | ROZPOCET
| VV |  | m.č. 2.17 | [14 empty] | VV | 2 | 1 | True | 0 | ROZPOCET
| VV |  | 17,44 |  | 17.44 | [12 empty] | VV | 2 | 2 | True | 0 | ROZPOCET
| VV |  | (2,80+6,30)*2*3,25 |  | 59.15 | [12 empty] | VV | 2 | 2 | True | 0 | ROZPOCET
| VV |  | -2,40*2,40+4,00 |  | -1.76 | [12 empty] | VV | 2 | 2 | True | 0 | ROZPOCET
| VV |  | m.č. 2.18 | [14 empty] | VV | 2 | 1 | True | 0 | ROZPOCET
| VV |  | 18,70 |  | 18.7 | [12 empty] | VV | 2 | 2 | True | 0 | ROZPOCET
| VV |  | (3,00+6,30)*2*3,25 |  | 60.45 | [12 empty] | VV | 2 | 2 | True | 0 | ROZPOCET
| VV |  | -2,40*2,40+4,00 |  | -1.76 | [12 empty] | VV | 2 | 2 | True | 0 | ROZPOCET
| VV |  | m.č. 2.19 | [14 empty] | VV | 2 | 1 | True | 0 | ROZPOCET
| VV |  | 12,68 |  | 12.68 | [12 empty] | VV | 2 | 2 | True | 0 | ROZPOCET
| VV |  | (9,00+1,50+0,40*2)*2*3,25 |  | 73.45 | [12 empty] | VV | 2 | 2 | True | 0 | ROZPOCET
| VV |  | m.č. 2.20 | [14 empty] | VV | 2 | 1 | True | 0 | ROZPOCET
| VV |  | 72,88 |  | 72.88 | [12 empty] | VV | 2 | 2 | True | 0 | ROZPOCET
| VV |  | (9,40+7,89+0,40+0,70)*2*3,25 |  | 119.535 | [12 empty] | VV | 2 | 2 | True | 0 | ROZPOCET
| VV |  | -5,40*2,40+4,00 |  | -8.96 | [12 empty] | VV | 2 | 2 | True | 0 | ROZPOCET
| VV |  | -2,40*2,40+4,00 |  | -1.76 | [12 empty] | VV | 2 | 2 | True | 0 | ROZPOCET
| VV |  | m.č. 2.21 | [14 empty] | VV | 2 | 1 | True | 0 | ROZPOCET
| VV |  | 111,48 |  | 111.48 | [12 empty] | VV | 2 | 2 | True | 0 | ROZPOCET
| VV |  | (37,79+2,95)*2*3,10 |  | 252.588 | [12 empty] | VV | 2 | 2 | True | 0 | ROZPOCET
| VV |  | -2,40*2,40+4,00 |  | -1.76 | [12 empty] | VV | 2 | 2 | True | 0 | ROZPOCET
| VV |  | m.č. 2.22 | [14 empty] | VV | 2 | 1 | True | 0 | ROZPOCET
| VV |  | 68,77 |  | 68.77 | [12 empty] | VV | 2 | 2 | True | 0 | ROZPOCET
| VV |  | (8,95+7,89+0,70+0,40*2)*2*3,25 |  | 119.21 | [12 empty] | VV | 2 | 2 | True | 0 | ROZPOCET
| VV |  | -5,10*2,40+4,00 |  | -8.24 | [12 empty] | VV | 2 | 2 | True | 0 | ROZPOCET
| VV |  | -2,40*2,40+4,00 |  | -1.76 | [12 empty] | VV | 2 | 2 | True | 0 | ROZPOCET
| VV |  | m.č. 2.23 | [14 empty] | VV | 2 | 1 | True | 0 | ROZPOCET
| VV |  | 71,65 |  | 71.65 | [12 empty] | VV | 2 | 2 | True | 0 | ROZPOCET
| VV |  | (9,35+7,89+0,70+0,40*2)*2*3,25 |  | 121.81 | [12 empty] | VV | 2 | 2 | True | 0 | ROZPOCET
| VV |  | -2,40*2,40+4,00 |  | -1.76 | [12 empty] | VV | 2 | 2 | True | 0 | ROZPOCET
| VV |  | -5,40*2,40+4,00 |  | -8.96 | [12 empty] | VV | 2 | 2 | True | 0 | ROZPOCET
| VV |  | m.č. 2.24 | [14 empty] | VV | 2 | 1 | True | 0 | ROZPOCET
| VV |  | 71,71 |  | 71.71 | [12 empty] | VV | 2 | 2 | True | 0 | ROZPOCET
| VV |  | (9,35+7,89+0,70+0,40*2)*2*3,25 |  | 121.81 | [12 empty] | VV | 2 | 2 | True | 0 | ROZPOCET
| VV |  | -5,40*2,40+4,00 |  | -8.96 | [12 empty] | VV | 2 | 2 | True | 0 | ROZPOCET
| VV |  | -2,40*2,40+4,00 |  | -1.76 | [12 empty] | VV | 2 | 2 | True | 0 | ROZPOCET
| VV |  | m.č. 2.25 | [14 empty] | VV | 2 | 1 | True | 0 | ROZPOCET
| VV |  | 71,94 |  | 71.94 | [12 empty] | VV | 2 | 2 | True | 0 | ROZPOCET
| VV |  | (9,39+7,89+0,70+0,40*2)*2*3,25 |  | 122.07 | [12 empty] | VV | 2 | 2 | True | 0 | ROZPOCET
| VV |  | -2,40*2,40+4,00 |  | -1.76 | [12 empty] | VV | 2 | 2 | True | 0 | ROZPOCET
| VV |  | -5,10*2,40+4,00 |  | -8.24 | [12 empty] | VV | 2 | 2 | True | 0 | ROZPOCET
| VV |  | m.č. 2.26 | [14 empty] | VV | 2 | 1 | True | 0 | ROZPOCET
| VV |  | 26,32 |  | 26.32 | [12 empty] | VV | 2 | 2 | True | 0 | ROZPOCET
| VV |  | (3,45+7,89)*2*3,25 |  | 73.71 | [12 empty] | VV | 2 | 2 | True | 0 | ROZPOCET
| VV |  | -2,65*2,40+4,00 |  | -2.36 | [12 empty] | VV | 2 | 2 | True | 0 | ROZPOCET
| VV |  | m.č. 2.27 (bez podhledu) | [14 empty] | VV | 2 | 1 | True | 0 | ROZPOCET
| VV |  | (3,00+7,89)*2*3,25 |  | 70.785 | [12 empty] | VV | 2 | 2 | True | 0 | ROZPOCET
| VV |  | -2,65*2,40+4,00 |  | -2.36 | [12 empty] | VV | 2 | 2 | True | 0 | ROZPOCET
| VV |  | m.č. 2.28 | [14 empty] | VV | 2 | 1 | True | 0 | ROZPOCET
| VV |  | 43,94 |  | 43.94 | [12 empty] | VV | 2 | 2 | True | 0 | ROZPOCET
| VV |  | (5,60+7,89+0,40)*2*3,25 |  | 90.285 | [12 empty] | VV | 2 | 2 | True | 0 | ROZPOCET
| VV |  | -5,40*2,40+4,00 |  | -8.96 | [12 empty] | VV | 2 | 2 | True | 0 | ROZPOCET
| VV |  | m.č. 2.29 | [14 empty] | VV | 2 | 1 | True | 0 | ROZPOCET
| VV |  | 6,22 |  | 6.22 | [12 empty] | VV | 2 | 2 | True | 0 | ROZPOCET
| VV |  | (2,70+2,40)*2*(3,25-1,50) |  | 17.85 | [12 empty] | VV | 2 | 2 | True | 0 | ROZPOCET
| VV |  | m.č. 2.30 | [14 empty] | VV | 2 | 1 | True | 0 | ROZPOCET
| VV |  | 14,55 |  | 14.55 | [12 empty] | VV | 2 | 2 | True | 0 | ROZPOCET
| VV |  | (2,70+0,35+5,39)*2*(3,25-1,50) |  | 29.54 | [12 empty] | VV | 2 | 2 | True | 0 | ROZPOCET
| VV |  | (1,25+0,90)*(2,15-1,50) |  | 1.398 | [12 empty] | VV | 2 | 2 | True | 0 | ROZPOCET
| VV |  | (1,25+0,90+1,25)*(2,15-1,50) |  | 2.21 | [12 empty] | VV | 2 | 2 | True | 0 | ROZPOCET
| VV |  | (1,25+0,90+1,25)*(2,15-1,50) |  | 2.21 | [12 empty] | VV | 2 | 2 | True | 0 | ROZPOCET
| VV |  | (1,25+0,90+1,25)*(2,15-1,50) |  | 2.21 | [12 empty] | VV | 2 | 2 | True | 0 | ROZPOCET
| VV |  | m.č. 2.32 | [14 empty] | VV | 2 | 1 | True | 0 | ROZPOCET
| VV |  | 3,48 |  | 3.48 | [12 empty] | VV | 2 | 2 | True | 0 | ROZPOCET
| VV |  | (1,45+2,40)*2*(3,25-1,50) |  | 13.475 | [12 empty] | VV | 2 | 2 | True | 0 | ROZPOCET
| VV |  | m.č. 2.33 | [14 empty] | VV | 2 | 1 | True | 0 | ROZPOCET
| VV |  | 4,35 |  | 4.35 | [12 empty] | VV | 2 | 2 | True | 0 | ROZPOCET
| VV |  | (1,45+3,00)*2*(3,25-1,50) |  | 15.575 | [12 empty] | VV | 2 | 2 | True | 0 | ROZPOCET
| VV |  | m.č. 2.34+2.36 | [14 empty] | VV | 2 | 1 | True | 0 | ROZPOCET
| VV |  | 5,50+1,42 |  | 6.92 | [12 empty] | VV | 2 | 2 | True | 0 | ROZPOCET
| VV |  | (3,39+2,29)*2*(3,25-1,50) |  | 19.88 | [12 empty] | VV | 2 | 2 | True | 0 | ROZPOCET
| VV |  | m.č. 2.35 | [14 empty] | VV | 2 | 1 | True | 0 | ROZPOCET
| VV |  | 0,98 |  | 0.98 | [12 empty] | VV | 2 | 2 | True | 0 | ROZPOCET
| VV |  | (0,85+1,15)*2*(3,25-1,50) |  | 7 | [12 empty] | VV | 2 | 2 | True | 0 | ROZPOCET
| VV |  | m.č. 2.37 | [14 empty] | VV | 2 | 1 | True | 0 | ROZPOCET
| VV |  | 1,02 |  | 1.02 | [12 empty] | VV | 2 | 2 | True | 0 | ROZPOCET
| VV |  | (0,89+1,15)*2*(3,25-1,50) |  | 7.14 | [12 empty] | VV | 2 | 2 | True | 0 | ROZPOCET
| VV |  | m.č. 2.38+2.39 | [14 empty] | VV | 2 | 1 | True | 0 | ROZPOCET
| VV |  | 0,86+6,64 |  | 7.5 | [12 empty] | VV | 2 | 2 | True | 0 | ROZPOCET
| VV |  | (1,84+0,95+4,30)*2*(3,25-1,50) |  | 24.815 | [12 empty] | VV | 2 | 2 | True | 0 | ROZPOCET
| VV |  | Mezisoučet 2.NP |  | 2933.246 | [12 empty] | VV | 2 | 3 | True | 0 | ROZPOCET
| VV |  | 3.NP | [14 empty] | VV | 2 | 1 | True | 0 | ROZPOCET
| VV |  | m.č. 3.03 | [14 empty] | VV | 2 | 1 | True | 0 | ROZPOCET
| VV |  | 68,73 |  | 68.73 | [12 empty] | VV | 2 | 2 | True | 0 | ROZPOCET
| VV |  | (8,90+7,89+0,70+0,40*3)*2*3,25 |  | 121.485 | [12 empty] | VV | 2 | 2 | True | 0 | ROZPOCET
| VV |  | -2,40*2,40+4,00 |  | -1.76 | [12 empty] | VV | 2 | 2 | True | 0 | ROZPOCET
| VV |  | -5,10*2,40+4,00 |  | -8.24 | [12 empty] | VV | 2 | 2 | True | 0 | ROZPOCET
| VV |  | m.č. 3.04 | [14 empty] | VV | 2 | 1 | True | 0 | ROZPOCET
| VV |  | 72,54 |  | 72.54 | [12 empty] | VV | 2 | 2 | True | 0 | ROZPOCET
| VV |  | (9,39+7,89+0,70+0,40*2)*2*3,25 |  | 122.07 | [12 empty] | VV | 2 | 2 | True | 0 | ROZPOCET
| VV |  | -5,10*2,40+4,00 |  | -8.24 | [12 empty] | VV | 2 | 2 | True | 0 | ROZPOCET
| VV |  | -2,40*2,40+4,00 |  | -1.76 | [12 empty] | VV | 2 | 2 | True | 0 | ROZPOCET
| VV |  | m.č. 3.05 | [14 empty] | VV | 2 | 1 | True | 0 | ROZPOCET
| VV |  | 54,65 |  | 54.65 | [12 empty] | VV | 2 | 2 | True | 0 | ROZPOCET
| VV |  | (18,54+2,95)*2*3,10 |  | 133.238 | [12 empty] | VV | 2 | 2 | True | 0 | ROZPOCET
| VV |  | m.č. 3.06 | [14 empty] | VV | 2 | 1 | True | 0 | ROZPOCET
| VV |  | 5,56 |  | 5.56 | [12 empty] | VV | 2 | 2 | True | 0 | ROZPOCET
| VV |  | (2,99+2,00)*2*(3,25-1,50) |  | 17.465 | [12 empty] | VV | 2 | 2 | True | 0 | ROZPOCET
| VV |  | m.č. 3.07 | [14 empty] | VV | 2 | 1 | True | 0 | ROZPOCET
| VV |  | 16,69 |  | 16.69 | [12 empty] | VV | 2 | 2 | True | 0 | ROZPOCET
| VV |  | (2,99+5,74)*2*(3,25-1,50) |  | 30.555 | [12 empty] | VV | 2 | 2 | True | 0 | ROZPOCET
| VV |  | (1,25+0,90)*(2,15-1,50) |  | 1.398 | [12 empty] | VV | 2 | 2 | True | 0 | ROZPOCET
| VV |  | (1,25+0,90+1,25)*(2,15-1,50) |  | 2.21 | [12 empty] | VV | 2 | 2 | True | 0 | ROZPOCET
| VV |  | (1,25+0,90+1,25)*(2,15-1,50) |  | 2.21 | [12 empty] | VV | 2 | 2 | True | 0 | ROZPOCET
| VV |  | (1,30+2,85)*(2,15-1,50) |  | 2.698 | [12 empty] | VV | 2 | 2 | True | 0 | ROZPOCET
| VV |  | m.č. 3.08 | [14 empty] | VV | 2 | 1 | True | 0 | ROZPOCET
| VV |  | 22,24 |  | 22.24 | [12 empty] | VV | 2 | 2 | True | 0 | ROZPOCET
| VV |  | (2,80+7,89)*2*3,25 |  | 69.485 | [12 empty] | VV | 2 | 2 | True | 0 | ROZPOCET
| VV |  | -2,70*2,40+4,00 |  | -2.48 | [12 empty] | VV | 2 | 2 | True | 0 | ROZPOCET
| VV |  | m.č. 3.09 | [14 empty] | VV | 2 | 1 | True | 0 | ROZPOCET
| VV |  | 45,92 |  | 45.92 | [12 empty] | VV | 2 | 2 | True | 0 | ROZPOCET
| VV |  | (5,90+7,89+0,40)*2*3,25 |  | 92.235 | [12 empty] | VV | 2 | 2 | True | 0 | ROZPOCET
| VV |  | -5,40*2,40+4,00 |  | -8.96 | [12 empty] | VV | 2 | 2 | True | 0 | ROZPOCET
| VV |  | m.č. 3.10 | [14 empty] | VV | 2 | 1 | True | 0 | ROZPOCET
| VV |  | 92,13 |  | 92.13 | [12 empty] | VV | 2 | 2 | True | 0 | ROZPOCET
| VV |  | (11,90+7,89+0,40*3+0,70)*2*3,25 |  | 140.985 | [12 empty] | VV | 2 | 2 | True | 0 | ROZPOCET
| VV |  | -5,40*2,40+4,00 |  | -8.96 | [12 empty] | VV | 2 | 2 | True | 0 | ROZPOCET
| VV |  | -5,40*2,40+4,00 |  | -8.96 | [12 empty] | VV | 2 | 2 | True | 0 | ROZPOCET
| VV |  | m.č. 3.11 | [14 empty] | VV | 2 | 1 | True | 0 | ROZPOCET
| VV |  | 23,79 |  | 23.79 | [12 empty] | VV | 2 | 2 | True | 0 | ROZPOCET
| VV |  | (3,05+7,89)*2*3,25 |  | 71.11 | [12 empty] | VV | 2 | 2 | True | 0 | ROZPOCET
| VV |  | -2,40*2,40+4,00 |  | -1.76 | [12 empty] | VV | 2 | 2 | True | 0 | ROZPOCET
| VV |  | m.č. 3.12 | [14 empty] | VV | 2 | 1 | True | 0 | ROZPOCET
| VV |  | 70,22 |  | 70.22 | [12 empty] | VV | 2 | 2 | True | 0 | ROZPOCET
| VV |  | (9,00+7,89+0,40*2+0,70)*2*3,25 |  | 119.535 | [12 empty] | VV | 2 | 2 | True | 0 | ROZPOCET
| VV |  | -2,40*2,40+4,00 |  | -1.76 | [12 empty] | VV | 2 | 2 | True | 0 | ROZPOCET
| VV |  | -5,40*2,40+4,00 |  | -8.96 | [12 empty] | VV | 2 | 2 | True | 0 | ROZPOCET
| VV |  | m.č. 3.13 | [14 empty] | VV | 2 | 1 | True | 0 | ROZPOCET
| VV |  | 21,30 |  | 21.3 | [12 empty] | VV | 2 | 2 | True | 0 | ROZPOCET
| VV |  | (2,70+7,89)*2*3,25 |  | 68.835 | [12 empty] | VV | 2 | 2 | True | 0 | ROZPOCET
| VV |  | -2,40*2,40+4,00 |  | -1.76 | [12 empty] | VV | 2 | 2 | True | 0 | ROZPOCET
| VV |  | m.č. 3.14 | [14 empty] | VV | 2 | 1 | True | 0 | ROZPOCET
| VV |  | 26,71 |  | 26.71 | [12 empty] | VV | 2 | 2 | True | 0 | ROZPOCET
| VV |  | (3,50+7,89)*2*3,25 |  | 74.035 | [12 empty] | VV | 2 | 2 | True | 0 | ROZPOCET
| VV |  | -2,40*2,40+4,00 |  | -1.76 | [12 empty] | VV | 2 | 2 | True | 0 | ROZPOCET
| VV |  | m.č. 3.15 | [14 empty] | VV | 2 | 1 | True | 0 | ROZPOCET
| VV |  | 111,48 |  | 111.48 | [12 empty] | VV | 2 | 2 | True | 0 | ROZPOCET
| VV |  | (37,79+2,95)*2*3,10 |  | 252.588 | [12 empty] | VV | 2 | 2 | True | 0 | ROZPOCET
| VV |  | -2,40*2,40+4,00 |  | -1.76 | [12 empty] | VV | 2 | 2 | True | 0 | ROZPOCET
| VV |  | m.č. 3.16 | [14 empty] | VV | 2 | 1 | True | 0 | ROZPOCET
| VV |  | 45,82 |  | 45.82 | [12 empty] | VV | 2 | 2 | True | 0 | ROZPOCET
| VV |  | (6,00+7,89+0,40)*2*3,25 |  | 92.885 | [12 empty] | VV | 2 | 2 | True | 0 | ROZPOCET
| VV |  | -5,10*2,40+4,00 |  | -8.24 | [12 empty] | VV | 2 | 2 | True | 0 | ROZPOCET
| VV |  | m.č. 3.17 | [14 empty] | VV | 2 | 1 | True | 0 | ROZPOCET
| VV |  | 45,42 |  | 45.42 | [12 empty] | VV | 2 | 2 | True | 0 | ROZPOCET
| VV |  | (5,85+7,89+0,40*2)*2*3,25 |  | 94.51 | [12 empty] | VV | 2 | 2 | True | 0 | ROZPOCET
| VV |  | -2,40*2,40+4,00 |  | -1.76 | [12 empty] | VV | 2 | 2 | True | 0 | ROZPOCET
| VV |  | -2,40*2,40+4,00 |  | -1.76 | [12 empty] | VV | 2 | 2 | True | 0 | ROZPOCET
| VV |  | m.č. 3.18 | [14 empty] | VV | 2 | 1 | True | 0 | ROZPOCET
| VV |  | 48,62 |  | 48.62 | [12 empty] | VV | 2 | 2 | True | 0 | ROZPOCET
| VV |  | (6,30+7,89+0,40)*2*3,25 |  | 94.835 | [12 empty] | VV | 2 | 2 | True | 0 | ROZPOCET
| VV |  | -5,40*2,40+4,00 |  | -8.96 | [12 empty] | VV | 2 | 2 | True | 0 | ROZPOCET
| VV |  | m.č. 3.19 | [14 empty] | VV | 2 | 1 | True | 0 | ROZPOCET
| VV |  | 49,45 |  | 49.45 | [12 empty] | VV | 2 | 2 | True | 0 | ROZPOCET
| VV |  | (6,50+7,89+0,40*2)*2*3,25 |  | 98.735 | [12 empty] | VV | 2 | 2 | True | 0 | ROZPOCET
| VV |  | -5,40*2,40+4,00 |  | -8.96 | [12 empty] | VV | 2 | 2 | True | 0 | ROZPOCET
| VV |  | m.č. 3.20 | [14 empty] | VV | 2 | 1 | True | 0 | ROZPOCET
| VV |  | 95,08 |  | 95.08 | [12 empty] | VV | 2 | 2 | True | 0 | ROZPOCET
| VV |  | (12,29+7,89+0,70+0,40*4)*2*3,25 |  | 146.12 | [12 empty] | VV | 2 | 2 | True | 0 | ROZPOCET
| VV |  | -2,40*2,40+4,00 |  | -1.76 | [12 empty] | VV | 2 | 2 | True | 0 | ROZPOCET
| VV |  | -2,40*2,40+4,00 |  | -1.76 | [12 empty] | VV | 2 | 2 | True | 0 | ROZPOCET
| VV |  | -5,10*2,40+4,00 |  | -8.24 | [12 empty] | VV | 2 | 2 | True | 0 | ROZPOCET
| VV |  | m.č. 3.21 | [14 empty] | VV | 2 | 1 | True | 0 | ROZPOCET
| VV |  | 95,07 |  | 95.07 | [12 empty] | VV | 2 | 2 | True | 0 | ROZPOCET
| VV |  | (12,25+7,89+0,40*3+0,70)*2*3,25 |  | 143.26 | [12 empty] | VV | 2 | 2 | True | 0 | ROZPOCET
| VV |  | -5,40*2,40+4,00 |  | -8.96 | [12 empty] | VV | 2 | 2 | True | 0 | ROZPOCET
| VV |  | -5,40*2,40+4,00 |  | -8.96 | [12 empty] | VV | 2 | 2 | True | 0 | ROZPOCET
| VV |  | m.č. 3.22 | [14 empty] | VV | 2 | 1 | True | 0 | ROZPOCET
| VV |  | 22,17 |  | 22.17 | [12 empty] | VV | 2 | 2 | True | 0 | ROZPOCET
| VV |  | (2,80+0,35+7,89)*2*3,25 |  | 71.76 | [12 empty] | VV | 2 | 2 | True | 0 | ROZPOCET
| VV |  | m.č. 3.23 | [14 empty] | VV | 2 | 1 | True | 0 | ROZPOCET
| VV |  | 7,50 |  | 7.5 | [12 empty] | VV | 2 | 2 | True | 0 | ROZPOCET
| VV |  | (3,29+2,40)*2*(3,25-1,50) |  | 19.915 | [12 empty] | VV | 2 | 2 | True | 0 | ROZPOCET
| VV |  | m.č. 3.24 | [14 empty] | VV | 2 | 1 | True | 0 | ROZPOCET
| VV |  | 14,63 |  | 14.63 | [12 empty] | VV | 2 | 2 | True | 0 | ROZPOCET
| VV |  | (3,29+5,39)*2*(3,25-1,50) |  | 30.38 | [12 empty] | VV | 2 | 2 | True | 0 | ROZPOCET
| VV |  | (1,25+0,95)*(2,15-1,50) |  | 1.43 | [12 empty] | VV | 2 | 2 | True | 0 | ROZPOCET
| VV |  | (1,25+0,90+1,25)*(2,15-1,50) |  | 2.21 | [12 empty] | VV | 2 | 2 | True | 0 | ROZPOCET
| VV |  | (1,25+0,90+1,25)*(2,15-1,50) |  | 2.21 | [12 empty] | VV | 2 | 2 | True | 0 | ROZPOCET
| VV |  | (1,25+0,95)*(2,15-1,50) |  | 1.43 | [12 empty] | VV | 2 | 2 | True | 0 | ROZPOCET
| VV |  | 3,75*(2,15-1,50) |  | 2.438 | [12 empty] | VV | 2 | 2 | True | 0 | ROZPOCET
| VV |  | m.č. 3.25 | [14 empty] | VV | 2 | 1 | True | 0 | ROZPOCET
| VV |  | 2,31 |  | 2.31 | [12 empty] | VV | 2 | 2 | True | 0 | ROZPOCET
| VV |  | (1,50+1,54)*2*(3,25-1,50) |  | 10.64 | [12 empty] | VV | 2 | 2 | True | 0 | ROZPOCET
| VV |  | Mezisoučet 3.NP |  | 3066.445 | [12 empty] | VV | 2 | 3 | True | 0 | ROZPOCET
| VV |  | Součet |  | 9089.63 | [12 empty] | VV | 2 | 4 | True | 1 | ROZPOCET
88 | K | 784181107 | Penetrace podkladu jednonásobná základní akrylátová bezbarvá na schodišti o výšce podlaží do 3,80 m | m2 | 495.217 |  | 0 | CS ÚRS 2023 02 |  | základní |  | 0 | 0.0002 | 0.099043 | 0 | 0 | 16 | K | 2 |  |  |  | ROZPOCET | 0 | 0 | 0 | 0 | 0 | 1 | 0 | 16 | 1336555663
| Online PSC |  | https://podminky.urs.cz/item/CS_URS_2023_02/784181107 | [14 empty] | Online PSC | 2
89 | K | 784211107 | Malby z malířských směsí oděruvzdorných za mokra dvojnásobné, bílé za mokra oděruvzdorné výborně na schodišti o výšce podlaží do 3,80 m | m2 | 495.217 |  | 0 | CS ÚRS 2023 02 |  | základní |  | 0 | 0.00026 | 0.12876 | 0 | 0 | 16 | K | 2 |  |  |  | ROZPOCET | 0 | 0 | 0 | 0 | 0 | 1 | 0 | 16 | 1735001049
| Online PSC |  | https://podminky.urs.cz/item/CS_URS_2023_02/784211107 | [14 empty] | Online PSC | 2
| VV |  | m.č. 1.04 | [14 empty] | VV | 2 | 1 | True | 0 | ROZPOCET
| VV |  | 4,50*(1,15+0,25*2)*1,15 |  | 8.539 | [12 empty] | VV | 2 | 2 | True | 0 | ROZPOCET
| VV |  | m.č. 1.05 | [14 empty] | VV | 2 | 1 | True | 0 | ROZPOCET
| VV |  | 5,60*4,60 |  | 25.76 | [12 empty] | VV | 2 | 2 | True | 0 | ROZPOCET
| VV |  | 5,60*3,19 |  | 17.864 | [12 empty] | VV | 2 | 2 | True | 0 | ROZPOCET
| VV |  | (2,40*3,30*1,15)*2 |  | 18.216 | [12 empty] | VV | 2 | 2 | True | 0 | ROZPOCET
| VV |  | (5,60+11,37)*2*3,60+(6,02+5,60+6,02)*0,90 |  | 138.06 | [12 empty] | VV | 2 | 2 | True | 0 | ROZPOCET
| VV |  | -5,60*2,40 |  | -13.44 | [12 empty] | VV | 2 | 2 | True | 0 | ROZPOCET
| VV |  | -4,60*0,80*2 |  | -7.36 | [12 empty] | VV | 2 | 2 | True | 0 | ROZPOCET
| VV |  | -3,19*0,30*2 |  | -1.914 | [12 empty] | VV | 2 | 2 | True | 0 | ROZPOCET
| VV |  | -0,99*1,80*2 |  | -3.564 | [12 empty] | VV | 2 | 2 | True | 0 | ROZPOCET
| VV |  | m.č. 2.01, 2.02, 3.01, 3.02 | [14 empty] | VV | 2 | 1 | True | 0 | ROZPOCET
| VV |  | 5,60*10,96 |  | 61.376 | [12 empty] | VV | 2 | 2 | True | 0 | ROZPOCET
| VV |  | 5,60*4,47 |  | 25.032 | [12 empty] | VV | 2 | 2 | True | 0 | ROZPOCET
| VV |  | 5,60*2,20 |  | 12.32 | [12 empty] | VV | 2 | 2 | True | 0 | ROZPOCET
| VV |  | (2,40*3,30*1,15)*2 |  | 18.216 | [12 empty] | VV | 2 | 2 | True | 0 | ROZPOCET
| VV |  | (5,60+10,96)*2*(10,450-3,600) |  | 226.872 | [12 empty] | VV | 2 | 2 | True | 0 | ROZPOCET
| VV |  | -4,47*0,60*2 |  | -5.364 | [12 empty] | VV | 2 | 2 | True | 0 | ROZPOCET
| VV |  | -2,20*0,30*2+5,60*0,20 |  | -0.2 | [12 empty] | VV | 2 | 2 | True | 0 | ROZPOCET
| VV |  | -0,99*0,20*2 |  | -0.396 | [12 empty] | VV | 2 | 2 | True | 0 | ROZPOCET
| VV |  | -4,80*6,00+4,00 |  | -24.8 | [12 empty] | VV | 2 | 2 | True | 0 | ROZPOCET
| VV |  | Součet |  | 495.217 | [12 empty] | VV | 2 | 4 | True | 1 | ROZPOCET
90 | K | 784211163 | Malby z malířských směsí oděruvzdorných za mokra Příplatek k cenám dvojnásobných maleb za provádění barevné malby tónované na tónovacích automatech, v odstínu středně sytém | m2 | 5547.672 |  | 0 | CS ÚRS 2023 02 |  | základní |  | 0 | 2e-05 | 0.11095 | 0 | 0 | 16 | K | 2 |  |  |  | ROZPOCET | 0 | 0 | 0 | 0 | 0 | 1 | 0 | 16 | 304849166
| Online PSC |  | https://podminky.urs.cz/item/CS_URS_2023_02/784211163 | [14 empty] | Online PSC | 2
| VV |  | "1.NP | [14 empty] | VV | 2 | 1 | True | 0 | ROZPOCET
| VV |  | m.č. 1.02 | [14 empty] | VV | 2 | 1 | True | 0 | ROZPOCET
| VV |  | (5,70+3,20)*2*3,25 |  | 57.85 | [12 empty] | VV | 2 | 2 | True | 0 | ROZPOCET
| VV |  | -5,50*2,50+4,00 |  | -9.75 | [12 empty] | VV | 2 | 2 | True | 0 | ROZPOCET
| VV |  | -5,50*2,50+4,00 |  | -9.75 | [12 empty] | VV | 2 | 2 | True | 0 | ROZPOCET
| VV |  | -2,35*2,50+4,00 |  | -1.875 | [12 empty] | VV | 2 | 2 | True | 0 | ROZPOCET
| VV |  | m.č. 1.03 | [14 empty] | VV | 2 | 1 | True | 0 | ROZPOCET
| VV |  | (2,75+3,20)*2*3,25 |  | 38.675 | [12 empty] | VV | 2 | 2 | True | 0 | ROZPOCET
| VV |  | m.č. 1.06 | [14 empty] | VV | 2 | 1 | True | 0 | ROZPOCET
| VV |  | (18,59+7,89+0,40*2+0,70*2)*2*3,25 |  | 186.42 | [12 empty] | VV | 2 | 2 | True | 0 | ROZPOCET
| VV |  | -3,90*1,20+4,00 |  | -0.68 | [12 empty] | VV | 2 | 2 | True | 0 | ROZPOCET
| VV |  | -5,40*1,20+4,00 |  | -2.48 | [12 empty] | VV | 2 | 2 | True | 0 | ROZPOCET
| VV |  | m.č. 1.07 | [14 empty] | VV | 2 | 1 | True | 0 | ROZPOCET
| VV |  | (18,59+2,95)*2*3,10 |  | 133.548 | [12 empty] | VV | 2 | 2 | True | 0 | ROZPOCET
| VV |  | m.č. 1.08 | [14 empty] | VV | 2 | 1 | True | 0 | ROZPOCET
| VV |  | (9,34+7,89+0,70+0,40*2)*2*3,25 |  | 121.745 | [12 empty] | VV | 2 | 2 | True | 0 | ROZPOCET
| VV |  | -5,10*2,40+4,00 |  | -8.24 | [12 empty] | VV | 2 | 2 | True | 0 | ROZPOCET
| VV |  | -2,40*2,40+4,00 |  | -1.76 | [12 empty] | VV | 2 | 2 | True | 0 | ROZPOCET
| VV |  | m.č. 1.09 | [14 empty] | VV | 2 | 1 | True | 0 | ROZPOCET
| VV |  | (8,95+7,89+0,70+0,40*3)*2*3,25 |  | 121.81 | [12 empty] | VV | 2 | 2 | True | 0 | ROZPOCET
| VV |  | -2,40*2,40+4,00 |  | -1.76 | [12 empty] | VV | 2 | 2 | True | 0 | ROZPOCET
| VV |  | -5,10*2,40+4,00 |  | -8.24 | [12 empty] | VV | 2 | 2 | True | 0 | ROZPOCET
| VV |  | m.č. 1.10 | [14 empty] | VV | 2 | 1 | True | 0 | ROZPOCET
| VV |  | (8,95+7,89+0,70+0,40*2)*2*3,25 |  | 119.21 | [12 empty] | VV | 2 | 2 | True | 0 | ROZPOCET
| VV |  | -5,10*2,40+4,00 |  | -8.24 | [12 empty] | VV | 2 | 2 | True | 0 | ROZPOCET
| VV |  | -2,40*2,40+4,00 |  | -1.76 | [12 empty] | VV | 2 | 2 | True | 0 | ROZPOCET
| VV |  | m.č. 1.11 | [14 empty] | VV | 2 | 1 | True | 0 | ROZPOCET
| VV |  | (9,35+7,89+0,70+0,40*2)*2*3,25 |  | 121.81 | [12 empty] | VV | 2 | 2 | True | 0 | ROZPOCET
| VV |  | -2,40*2,40+4,00 |  | -1.76 | [12 empty] | VV | 2 | 2 | True | 0 | ROZPOCET
| VV |  | -5,40*2,40+4,00 |  | -8.96 | [12 empty] | VV | 2 | 2 | True | 0 | ROZPOCET
| VV |  | m.č. 1.12 | [14 empty] | VV | 2 | 1 | True | 0 | ROZPOCET
| VV |  | (37,94+2,95)*2*3,10 |  | 253.518 | [12 empty] | VV | 2 | 2 | True | 0 | ROZPOCET
| VV |  | (-2,05*2,60+4,00)*4 |  | -5.32 | [12 empty] | VV | 2 | 2 | True | 0 | ROZPOCET
| VV |  | m.č. 1.13 | [14 empty] | VV | 2 | 1 | True | 0 | ROZPOCET
| VV |  | (18,70+7,89+0,40*2+0,30+0,70*2)*2*3,25 |  | 189.085 | [12 empty] | VV | 2 | 2 | True | 0 | ROZPOCET
| VV |  | -(1,50+16,60+1,50)*(3,25-2,65) |  | -11.76 | [12 empty] | VV | 2 | 2 | True | 0 | ROZPOCET
| VV |  | -2,50*2,60+4,00 |  | -2.5 | [12 empty] | VV | 2 | 2 | True | 0 | ROZPOCET
| VV |  | -2,50*2,60+4,00 |  | -2.5 | [12 empty] | VV | 2 | 2 | True | 0 | ROZPOCET
| VV |  | -2,50*2,60+4,00 |  | -2.5 | [12 empty] | VV | 2 | 2 | True | 0 | ROZPOCET
| VV |  | -5,40*2,40+4,00 |  | -8.96 | [12 empty] | VV | 2 | 2 | True | 0 | ROZPOCET
| VV |  | -5,40*2,40+4,00 |  | -8.96 | [12 empty] | VV | 2 | 2 | True | 0 | ROZPOCET
| VV |  | (6,30+7,89+0,30)*2*3,25 |  | 94.185 | [12 empty] | VV | 2 | 2 | True | 0 | ROZPOCET
| VV |  | -(1,50+6,30+1,50)*(3,25-2,65) |  | -5.58 | [12 empty] | VV | 2 | 2 | True | 0 | ROZPOCET
| VV |  | -2,05*2,60+4,00 |  | -1.33 | [12 empty] | VV | 2 | 2 | True | 0 | ROZPOCET
| VV |  | -5,40*2,40+4,00 |  | -8.96 | [12 empty] | VV | 2 | 2 | True | 0 | ROZPOCET
| VV |  | m.č. 1.22 | [14 empty] | VV | 2 | 1 | True | 0 | ROZPOCET
| VV |  | (9,35+7,89+0,70+0,40*2)*2*3,25 |  | 121.81 | [12 empty] | VV | 2 | 2 | True | 0 | ROZPOCET
| VV |  | -5,40*2,40+4,00 |  | -8.96 | [12 empty] | VV | 2 | 2 | True | 0 | ROZPOCET
| VV |  | -2,40*2,40+4,00 |  | -1.76 | [12 empty] | VV | 2 | 2 | True | 0 | ROZPOCET
| VV |  | m.č. 1.23 | [14 empty] | VV | 2 | 1 | True | 0 | ROZPOCET
| VV |  | (2,85+7,89+0,40)*2*3,25 |  | 72.41 | [12 empty] | VV | 2 | 2 | True | 0 | ROZPOCET
| VV |  | -2,40*2,40+4,00 |  | -1.76 | [12 empty] | VV | 2 | 2 | True | 0 | ROZPOCET
| VV |  | m.č. 1.24 | [14 empty] | VV | 2 | 1 | True | 0 | ROZPOCET
| VV |  | (2,85+7,89)*2*3,25 |  | 69.81 | [12 empty] | VV | 2 | 2 | True | 0 | ROZPOCET
| VV |  | -2,50*2,40+4,00 |  | -2 | [12 empty] | VV | 2 | 2 | True | 0 | ROZPOCET
| VV |  | Mezisoučet 1.NP |  | 1563.781 | [12 empty] | VV | 2 | 3 | True | 0 | ROZPOCET
| VV |  | "2.NP | [14 empty] | VV | 2 | 1 | True | 0 | ROZPOCET
| VV |  | m.č. 2.03 | [14 empty] | VV | 2 | 1 | True | 0 | ROZPOCET
| VV |  | (8,95+7,89+0,70+0,40*3)*2*3,25 |  | 121.81 | [12 empty] | VV | 2 | 2 | True | 0 | ROZPOCET
| VV |  | -2,40*2,40+4,00 |  | -1.76 | [12 empty] | VV | 2 | 2 | True | 0 | ROZPOCET
| VV |  | -5,10*2,40+4,00 |  | -8.24 | [12 empty] | VV | 2 | 2 | True | 0 | ROZPOCET
| VV |  | m.č. 2.04 | [14 empty] | VV | 2 | 1 | True | 0 | ROZPOCET
| VV |  | (9,34+7,89+0,70+0,40*2)*2*3,25 |  | 121.745 | [12 empty] | VV | 2 | 2 | True | 0 | ROZPOCET
| VV |  | -5,10*2,40+4,00 |  | -8.24 | [12 empty] | VV | 2 | 2 | True | 0 | ROZPOCET
| VV |  | -2,40*2,40+4,00 |  | -1.76 | [12 empty] | VV | 2 | 2 | True | 0 | ROZPOCET
| VV |  | m.č. 2.05 | [14 empty] | VV | 2 | 1 | True | 0 | ROZPOCET
| VV |  | (18,54+2,95)*2*3,10 |  | 133.238 | [12 empty] | VV | 2 | 2 | True | 0 | ROZPOCET
| VV |  | m.č. 2.09 | [14 empty] | VV | 2 | 1 | True | 0 | ROZPOCET
| VV |  | (4,75+7,89+0,40+0,70)*2*3,25 |  | 89.31 | [12 empty] | VV | 2 | 2 | True | 0 | ROZPOCET
| VV |  | -2,70*2,40+4,00 |  | -2.48 | [12 empty] | VV | 2 | 2 | True | 0 | ROZPOCET
| VV |  | m.č. 2.14+2.15 | [14 empty] | VV | 2 | 1 | True | 0 | ROZPOCET
| VV |  | (5,60+7,89)*2*3,25 |  | 87.685 | [12 empty] | VV | 2 | 2 | True | 0 | ROZPOCET
| VV |  | -5,40*2,40+4,00 |  | -8.96 | [12 empty] | VV | 2 | 2 | True | 0 | ROZPOCET
| VV |  | m.č. 2.16 (bez podhledu) | [14 empty] | VV | 2 | 1 | True | 0 | ROZPOCET
| VV |  | (3,00+6,30)*2*3,25 |  | 60.45 | [12 empty] | VV | 2 | 2 | True | 0 | ROZPOCET
| VV |  | -2,40*2,40+4,00 |  | -1.76 | [12 empty] | VV | 2 | 2 | True | 0 | ROZPOCET
| VV |  | m.č. 2.17 | [14 empty] | VV | 2 | 1 | True | 0 | ROZPOCET
| VV |  | (2,80+6,30)*2*3,25 |  | 59.15 | [12 empty] | VV | 2 | 2 | True | 0 | ROZPOCET
| VV |  | -2,40*2,40+4,00 |  | -1.76 | [12 empty] | VV | 2 | 2 | True | 0 | ROZPOCET
| VV |  | m.č. 2.18 | [14 empty] | VV | 2 | 1 | True | 0 | ROZPOCET
| VV |  | (3,00+6,30)*2*3,25 |  | 60.45 | [12 empty] | VV | 2 | 2 | True | 0 | ROZPOCET
| VV |  | -2,40*2,40+4,00 |  | -1.76 | [12 empty] | VV | 2 | 2 | True | 0 | ROZPOCET
| VV |  | m.č. 2.19 | [14 empty] | VV | 2 | 1 | True | 0 | ROZPOCET
| VV |  | (9,00+1,50+0,40*2)*2*3,25 |  | 73.45 | [12 empty] | VV | 2 | 2 | True | 0 | ROZPOCET
| VV |  | m.č. 2.20 | [14 empty] | VV | 2 | 1 | True | 0 | ROZPOCET
| VV |  | (9,40+7,89+0,40+0,70)*2*3,25 |  | 119.535 | [12 empty] | VV | 2 | 2 | True | 0 | ROZPOCET
| VV |  | -5,40*2,40+4,00 |  | -8.96 | [12 empty] | VV | 2 | 2 | True | 0 | ROZPOCET
| VV |  | -2,40*2,40+4,00 |  | -1.76 | [12 empty] | VV | 2 | 2 | True | 0 | ROZPOCET
| VV |  | m.č. 2.21 | [14 empty] | VV | 2 | 1 | True | 0 | ROZPOCET
| VV |  | (37,79+2,95)*2*3,10 |  | 252.588 | [12 empty] | VV | 2 | 2 | True | 0 | ROZPOCET
| VV |  | -2,40*2,40+4,00 |  | -1.76 | [12 empty] | VV | 2 | 2 | True | 0 | ROZPOCET
| VV |  | m.č. 2.22 | [14 empty] | VV | 2 | 1 | True | 0 | ROZPOCET
| VV |  | (8,95+7,89+0,70+0,40*2)*2*3,25 |  | 119.21 | [12 empty] | VV | 2 | 2 | True | 0 | ROZPOCET
| VV |  | -5,10*2,40+4,00 |  | -8.24 | [12 empty] | VV | 2 | 2 | True | 0 | ROZPOCET
| VV |  | -2,40*2,40+4,00 |  | -1.76 | [12 empty] | VV | 2 | 2 | True | 0 | ROZPOCET
| VV |  | m.č. 2.23 | [14 empty] | VV | 2 | 1 | True | 0 | ROZPOCET
| VV |  | (9,35+7,89+0,70+0,40*2)*2*3,25 |  | 121.81 | [12 empty] | VV | 2 | 2 | True | 0 | ROZPOCET
| VV |  | -2,40*2,40+4,00 |  | -1.76 | [12 empty] | VV | 2 | 2 | True | 0 | ROZPOCET
| VV |  | -5,40*2,40+4,00 |  | -8.96 | [12 empty] | VV | 2 | 2 | True | 0 | ROZPOCET
| VV |  | m.č. 2.24 | [14 empty] | VV | 2 | 1 | True | 0 | ROZPOCET
| VV |  | (9,35+7,89+0,70+0,40*2)*2*3,25 |  | 121.81 | [12 empty] | VV | 2 | 2 | True | 0 | ROZPOCET
| VV |  | -5,40*2,40+4,00 |  | -8.96 | [12 empty] | VV | 2 | 2 | True | 0 | ROZPOCET
| VV |  | -2,40*2,40+4,00 |  | -1.76 | [12 empty] | VV | 2 | 2 | True | 0 | ROZPOCET
| VV |  | m.č. 2.25 | [14 empty] | VV | 2 | 1 | True | 0 | ROZPOCET
| VV |  | (9,39+7,89+0,70+0,40*2)*2*3,25 |  | 122.07 | [12 empty] | VV | 2 | 2 | True | 0 | ROZPOCET
| VV |  | -2,40*2,40+4,00 |  | -1.76 | [12 empty] | VV | 2 | 2 | True | 0 | ROZPOCET
| VV |  | -5,10*2,40+4,00 |  | -8.24 | [12 empty] | VV | 2 | 2 | True | 0 | ROZPOCET
| VV |  | m.č. 2.26 | [14 empty] | VV | 2 | 1 | True | 0 | ROZPOCET
| VV |  | (3,45+7,89)*2*3,25 |  | 73.71 | [12 empty] | VV | 2 | 2 | True | 0 | ROZPOCET
| VV |  | -2,65*2,40+4,00 |  | -2.36 | [12 empty] | VV | 2 | 2 | True | 0 | ROZPOCET
| VV |  | m.č. 2.27 (bez podhledu) | [14 empty] | VV | 2 | 1 | True | 0 | ROZPOCET
| VV |  | (3,00+7,89)*2*3,25 |  | 70.785 | [12 empty] | VV | 2 | 2 | True | 0 | ROZPOCET
| VV |  | -2,65*2,40+4,00 |  | -2.36 | [12 empty] | VV | 2 | 2 | True | 0 | ROZPOCET
| VV |  | m.č. 2.28 | [14 empty] | VV | 2 | 1 | True | 0 | ROZPOCET
| VV |  | (5,60+7,89+0,40)*2*3,25 |  | 90.285 | [12 empty] | VV | 2 | 2 | True | 0 | ROZPOCET
| VV |  | -5,40*2,40+4,00 |  | -8.96 | [12 empty] | VV | 2 | 2 | True | 0 | ROZPOCET
| VV |  | Mezisoučet 2.NP |  | 1794.771 | [12 empty] | VV | 2 | 3 | True | 0 | ROZPOCET
| VV |  | "3.NP | [14 empty] | VV | 2 | 1 | True | 0 | ROZPOCET
| VV |  | m.č. 3.03 | [14 empty] | VV | 2 | 1 | True | 0 | ROZPOCET
| VV |  | (8,90+7,89+0,70+0,40*3)*2*3,25 |  | 121.485 | [12 empty] | VV | 2 | 2 | True | 0 | ROZPOCET
| VV |  | -2,40*2,40+4,00 |  | -1.76 | [12 empty] | VV | 2 | 2 | True | 0 | ROZPOCET
| VV |  | -5,10*2,40+4,00 |  | -8.24 | [12 empty] | VV | 2 | 2 | True | 0 | ROZPOCET
| VV |  | m.č. 3.04 | [14 empty] | VV | 2 | 1 | True | 0 | ROZPOCET
| VV |  | (9,39+7,89+0,70+0,40*2)*2*3,25 |  | 122.07 | [12 empty] | VV | 2 | 2 | True | 0 | ROZPOCET
| VV |  | -5,10*2,40+4,00 |  | -8.24 | [12 empty] | VV | 2 | 2 | True | 0 | ROZPOCET
| VV |  | -2,40*2,40+4,00 |  | -1.76 | [12 empty] | VV | 2 | 2 | True | 0 | ROZPOCET
| VV |  | m.č. 3.05 | [14 empty] | VV | 2 | 1 | True | 0 | ROZPOCET
| VV |  | (18,54+2,95)*2*3,10 |  | 133.238 | [12 empty] | VV | 2 | 2 | True | 0 | ROZPOCET
| VV |  | m.č. 3.08 | [14 empty] | VV | 2 | 1 | True | 0 | ROZPOCET
| VV |  | (2,80+7,89)*2*3,25 |  | 69.485 | [12 empty] | VV | 2 | 2 | True | 0 | ROZPOCET
| VV |  | -2,70*2,40+4,00 |  | -2.48 | [12 empty] | VV | 2 | 2 | True | 0 | ROZPOCET
| VV |  | m.č. 3.09 | [14 empty] | VV | 2 | 1 | True | 0 | ROZPOCET
| VV |  | (5,90+7,89+0,40)*2*3,25 |  | 92.235 | [12 empty] | VV | 2 | 2 | True | 0 | ROZPOCET
| VV |  | -5,40*2,40+4,00 |  | -8.96 | [12 empty] | VV | 2 | 2 | True | 0 | ROZPOCET
| VV |  | m.č. 3.10 | [14 empty] | VV | 2 | 1 | True | 0 | ROZPOCET
| VV |  | (11,90+7,89+0,40*3+0,70)*2*3,25 |  | 140.985 | [12 empty] | VV | 2 | 2 | True | 0 | ROZPOCET
| VV |  | -5,40*2,40+4,00 |  | -8.96 | [12 empty] | VV | 2 | 2 | True | 0 | ROZPOCET
| VV |  | -5,40*2,40+4,00 |  | -8.96 | [12 empty] | VV | 2 | 2 | True | 0 | ROZPOCET
| VV |  | m.č. 3.11 | [14 empty] | VV | 2 | 1 | True | 0 | ROZPOCET
| VV |  | (3,05+7,89)*2*3,25 |  | 71.11 | [12 empty] | VV | 2 | 2 | True | 0 | ROZPOCET
| VV |  | -2,40*2,40+4,00 |  | -1.76 | [12 empty] | VV | 2 | 2 | True | 0 | ROZPOCET
| VV |  | m.č. 3.12 | [14 empty] | VV | 2 | 1 | True | 0 | ROZPOCET
| VV |  | (9,00+7,89+0,40*2+0,70)*2*3,25 |  | 119.535 | [12 empty] | VV | 2 | 2 | True | 0 | ROZPOCET
| VV |  | -2,40*2,40+4,00 |  | -1.76 | [12 empty] | VV | 2 | 2 | True | 0 | ROZPOCET
| VV |  | -5,40*2,40+4,00 |  | -8.96 | [12 empty] | VV | 2 | 2 | True | 0 | ROZPOCET
| VV |  | m.č. 3.13 | [14 empty] | VV | 2 | 1 | True | 0 | ROZPOCET
| VV |  | (2,70+7,89)*2*3,25 |  | 68.835 | [12 empty] | VV | 2 | 2 | True | 0 | ROZPOCET
| VV |  | -2,40*2,40+4,00 |  | -1.76 | [12 empty] | VV | 2 | 2 | True | 0 | ROZPOCET
| VV |  | m.č. 3.14 | [14 empty] | VV | 2 | 1 | True | 0 | ROZPOCET
| VV |  | (3,50+7,89)*2*3,25 |  | 74.035 | [12 empty] | VV | 2 | 2 | True | 0 | ROZPOCET
| VV |  | -2,40*2,40+4,00 |  | -1.76 | [12 empty] | VV | 2 | 2 | True | 0 | ROZPOCET
| VV |  | m.č. 3.15 | [14 empty] | VV | 2 | 1 | True | 0 | ROZPOCET
| VV |  | (37,79+2,95)*2*3,10 |  | 252.588 | [12 empty] | VV | 2 | 2 | True | 0 | ROZPOCET
| VV |  | -2,40*2,40+4,00 |  | -1.76 | [12 empty] | VV | 2 | 2 | True | 0 | ROZPOCET
| VV |  | m.č. 3.16 | [14 empty] | VV | 2 | 1 | True | 0 | ROZPOCET
| VV |  | (6,00+7,89+0,40)*2*3,25 |  | 92.885 | [12 empty] | VV | 2 | 2 | True | 0 | ROZPOCET
| VV |  | -5,10*2,40+4,00 |  | -8.24 | [12 empty] | VV | 2 | 2 | True | 0 | ROZPOCET
| VV |  | m.č. 3.17 | [14 empty] | VV | 2 | 1 | True | 0 | ROZPOCET
| VV |  | (5,85+7,89+0,40*2)*2*3,25 |  | 94.51 | [12 empty] | VV | 2 | 2 | True | 0 | ROZPOCET
| VV |  | -2,40*2,40+4,00 |  | -1.76 | [12 empty] | VV | 2 | 2 | True | 0 | ROZPOCET
| VV |  | -2,40*2,40+4,00 |  | -1.76 | [12 empty] | VV | 2 | 2 | True | 0 | ROZPOCET
| VV |  | m.č. 3.18 | [14 empty] | VV | 2 | 1 | True | 0 | ROZPOCET
| VV |  | (6,30+7,89+0,40)*2*3,25 |  | 94.835 | [12 empty] | VV | 2 | 2 | True | 0 | ROZPOCET
| VV |  | -5,40*2,40+4,00 |  | -8.96 | [12 empty] | VV | 2 | 2 | True | 0 | ROZPOCET
| VV |  | m.č. 3.19 | [14 empty] | VV | 2 | 1 | True | 0 | ROZPOCET
| VV |  | (6,50+7,89+0,40*2)*2*3,25 |  | 98.735 | [12 empty] | VV | 2 | 2 | True | 0 | ROZPOCET
| VV |  | -5,40*2,40+4,00 |  | -8.96 | [12 empty] | VV | 2 | 2 | True | 0 | ROZPOCET
| VV |  | m.č. 3.20 | [14 empty] | VV | 2 | 1 | True | 0 | ROZPOCET
| VV |  | (12,29+7,89+0,70+0,40*4)*2*3,25 |  | 146.12 | [12 empty] | VV | 2 | 2 | True | 0 | ROZPOCET
| VV |  | -2,40*2,40+4,00 |  | -1.76 | [12 empty] | VV | 2 | 2 | True | 0 | ROZPOCET
| VV |  | -2,40*2,40+4,00 |  | -1.76 | [12 empty] | VV | 2 | 2 | True | 0 | ROZPOCET
| VV |  | -5,10*2,40+4,00 |  | -8.24 | [12 empty] | VV | 2 | 2 | True | 0 | ROZPOCET
| VV |  | m.č. 3.21 | [14 empty] | VV | 2 | 1 | True | 0 | ROZPOCET
| VV |  | (12,25+7,89+0,40*3+0,70)*2*3,25 |  | 143.26 | [12 empty] | VV | 2 | 2 | True | 0 | ROZPOCET
| VV |  | -5,40*2,40+4,00 |  | -8.96 | [12 empty] | VV | 2 | 2 | True | 0 | ROZPOCET
| VV |  | -5,40*2,40+4,00 |  | -8.96 | [12 empty] | VV | 2 | 2 | True | 0 | ROZPOCET
| VV |  | m.č. 3.22 | [14 empty] | VV | 2 | 1 | True | 0 | ROZPOCET
| VV |  | (2,80+0,35+7,89)*2*3,25 |  | 71.76 | [12 empty] | VV | 2 | 2 | True | 0 | ROZPOCET
| VV |  | Mezisoučet 3.NP |  | 1881.226 | [12 empty] | VV | 2 | 3 | True | 0 | ROZPOCET
| VV |  | "schodiště | [14 empty] | VV | 2 | 1 | True | 0 | ROZPOCET
| VV |  | m.č. 1.05 | [14 empty] | VV | 2 | 1 | True | 0 | ROZPOCET
| VV |  | (5,60+11,37)*2*3,60+(6,02+5,60+6,02)*0,90 |  | 138.06 | [12 empty] | VV | 2 | 2 | True | 0 | ROZPOCET
| VV |  | -5,60*2,40 |  | -13.44 | [12 empty] | VV | 2 | 2 | True | 0 | ROZPOCET
| VV |  | -4,60*0,80*2 |  | -7.36 | [12 empty] | VV | 2 | 2 | True | 0 | ROZPOCET
| VV |  | -3,19*0,30*2 |  | -1.914 | [12 empty] | VV | 2 | 2 | True | 0 | ROZPOCET
| VV |  | -0,99*1,80*2 |  | -3.564 | [12 empty] | VV | 2 | 2 | True | 0 | ROZPOCET
| VV |  | m.č. 2.01, 2.02, 3.01, 3.02 | [14 empty] | VV | 2 | 1 | True | 0 | ROZPOCET
| VV |  | (5,60+10,96)*2*(10,450-3,600) |  | 226.872 | [12 empty] | VV | 2 | 2 | True | 0 | ROZPOCET
| VV |  | -4,47*0,60*2 |  | -5.364 | [12 empty] | VV | 2 | 2 | True | 0 | ROZPOCET
| VV |  | -2,20*0,30*2+5,60*0,20 |  | -0.2 | [12 empty] | VV | 2 | 2 | True | 0 | ROZPOCET
| VV |  | -0,99*0,20*2 |  | -0.396 | [12 empty] | VV | 2 | 2 | True | 0 | ROZPOCET
| VV |  | -4,80*6,00+4,00 |  | -24.8 | [12 empty] | VV | 2 | 2 | True | 0 | ROZPOCET
| VV |  | Mezisoučet schodiště |  | 307.894 | [12 empty] | VV | 2 | 3 | True | 0 | ROZPOCET
| VV |  | Součet |  | 5547.672 | [12 empty] | VV | 2 | 4 | True | 1 | ROZPOCET

## VON - Vedlejší a ostatní ...
{2d2ad154-6061-4af2-adde-36e9aa7e03f8}
2
| KRYCÍ LIST SOUPISU PRACÍ | [7 empty] | v --- níže se nacházejí doplnkové a pomocné údaje k sestavám --- v | [8 empty] | False
Stavba:
ZŠ Edvarda Beneše - rekonstrukce elektroinstalace - pavilon U1
Objekt:
VON - Vedlejší a ostatní rozpočtové náklady
| KSO: |  |  |  |  | CC-CZ:
| Místo: |  | Edvarda Beneše 961/2, 747 05 Opava-Kateřinky |  |  | Datum: | 17. 10. 2023
| Zadavatel: |  |  |  |  | IČ:
|  | ZŠ Opava, Edvarda Beneše 961/2, 747 05 Opava |  |  |  | DIČ:
| Uchazeč: |  |  |  |  | IČ: | Vyplň údaj
|  | Vyplň údaj |  |  |  | DIČ: | Vyplň údaj
| Projektant: |  |  |  |  | IČ:
|  | INDETAIL s.r.o. |  |  |  | DIČ:
| Zpracovatel: |  |  |  |  | IČ:
DIČ:
Poznámka:
Soupis prací je sestaven s využitím Cenové soustavy ÚRS. Položky, které pochází z této cenové soustavy, jsou ve sloupci 'Cenová soustava' označeny popisem 'CS ÚRS' a úrovní příslušného kalendářního pololetí. Veškeré další informace vymezující popis a podmínky použití těchto položek z Cenové soustavy, které nejsou uvedeny přímo v soupisu prací, jsou neomezeně dálkově k dispozici na webu podminky.urs.cz.
| Cena bez DPH | [5 empty] | 500000
|  |  | Základ daně |  |  | Sazba daně | Výše daně
| DPH | základní | 500000 |  |  | 21% | 105000
|  | snížená | 0 |  |  | 15% | 0
|  | zákl. přenesená | 0 |  |  | 21% | 0
|  | sníž. přenesená | 0 |  |  | 15% | 0
|  | nulová | 0 |  |  | 0% | 0
| Cena s DPH |  |  | v | CZK |  | 605000
REKAPITULACE ČLENĚNÍ SOUPISU PRACÍ
Stavba:
ZŠ Edvarda Beneše - rekonstrukce elektroinstalace - pavilon U1
Objekt:
VON - Vedlejší a ostatní rozpočtové náklady
Místo: |  |  | Edvarda Beneše 961/2, 747 05 Opava-Kateřinky |  |  | Datum: | 17. 10. 2023
Zadavatel: |  |  | ZŠ Opava, Edvarda Beneše 961/2, 747 05 Opava |  |  | Projektant: | INDETAIL s.r.o.
Uchazeč: |  |  | Vyplň údaj |  |  | Zpracovatel:
Kód dílu - Popis | [6 empty] | Cena celkem [CZK]
Náklady stavby celkem | [6 empty] | 500000 | [11 empty] | -1
| VRN - Vedlejší rozpočtové náklady | [5 empty] | 500000
SOUPIS PRACÍ
Stavba:
ZŠ Edvarda Beneše - rekonstrukce elektroinstalace - pavilon U1
Objekt:
VON - Vedlejší a ostatní rozpočtové náklady
Místo: |  |  | Edvarda Beneše 961/2, 747 05 Opava-Kateřinky |  |  | Datum: | 17. 10. 2023
Zadavatel: |  |  | ZŠ Opava, Edvarda Beneše 961/2, 747 05 Opava |  |  | Projektant: | INDETAIL s.r.o.
Uchazeč: |  |  | Vyplň údaj |  |  | Zpracovatel:
PČ | Typ | Kód | Popis | MJ | Množství | J.cena [CZK] | Cena celkem [CZK] | Cenová soustava |  | DPH | J. Nh [h] | Nh celkem [h] | J. hmotnost [t] | Hmotnost celkem [t] | J. suť [t] | Suť Celkem [t]
Náklady soupisu celkem | [6 empty] | 500000 |  |  |  |  | 0 |  | 0 |  | 0 |  | D | -1 | [7 empty] | 500000
| D | VRN | Vedlejší rozpočtové náklady |  |  |  | 500000 |  |  |  |  | 0 |  | 0 |  | 0 | 5 | D | 0 | ROZPOCET | [6 empty] | 500000
1 | K | VRN.01 | Označení stavby (D+M osazení informační tabule s uvedením názvu stavby, investora stavby, zhotovitele stavby, uvedením termínu a realizace stavby, uvedení kontaktu na odpovědného stavbyvedoucího) | kpl | 1 |  | 0 |  |  | základní |  | 0 | 0 | 0 | 0 | 0 | 4 | K | 1 | ROZPOCET | 0 | 0 | 0 | 0 | 0 | 1 | 0 | 4 | -1556038884
2 | K | VRN.02 | Zařízení staveniště (ZS sociální objekty včetně vnitrostaveništního rozvodu a napojení na media energii, mobilní oplocení staveniště) - kompletní zajištění včetně veškerých prací související s přípravou, vybudování, zabezpečením a zrušením zařízení staveniště | kpl | 1 |  | 0 |  |  | základní |  | 0 | 0 | 0 | 0 | 0 | 4 | K | 1 | ROZPOCET | 0 | 0 | 0 | 0 | 0 | 1 | 0 | 4 | -602505585
3 | K | VRN.03 | Náklady zhotovitele na nutné konzultace se zpracovatelem PD při realizaci stavby | kpl | 1 |  | 0 |  |  | základní |  | 0 | 0 | 0 | 0 | 0 | 4 | K | 1 | ROZPOCET | 0 | 0 | 0 | 0 | 0 | 1 | 0 | 4 | 186001443
4 | K | VRN.04 | Koordinační činnost | kpl | 1 |  | 0 |  |  | základní |  | 0 | 0 | 0 | 0 | 0 | 1024 | K | 1 | ROZPOCET | 0 | 0 | 0 | 0 | 0 | 1 | 0 | 1024 | -855249794
5 | K | VRN.05 | Zajištění vyjádření správců sítí vč. příslušných poplatků | kpl | 1 |  | 0 |  |  | základní |  | 0 | 0 | 0 | 0 | 0 | 1024 | K | 1 | ROZPOCET | 0 | 0 | 0 | 0 | 0 | 1 | 0 | 1024 | -1580028655
6 | K | VRN.06 | Vyhotovení fotodokumentace původního stavu, průběhu realizace a nového stavu | kpl | 1 |  | 0 |  |  | základní |  | 0 | 0 | 0 | 0 | 0 | 4 | K | 1 | ROZPOCET | 0 | 0 | 0 | 0 | 0 | 1 | 0 | 4 | -1002228346
7 | K | VRN.07 | Závěrečný úklid objektu před předáním stavby uživateli do trvalého užívání - finální úklid stavby | kpl | 1 |  | 0 |  |  | základní |  | 0 | 0 | 0 | 0 | 0 | 4 | K | 1 | ROZPOCET | 0 | 0 | 0 | 0 | 0 | 1 | 0 | 4 | 10939894
8 | K | VRN.08 | Zajištění dokumentace skutečného provedení stavby (3xgrafická forma, 1xdigitální forma dle požadavků objednatele), veškeré doklady nutné k vydání kolaudačního souhlasu | kpl | 1 |  | 0 |  |  | základní |  | 0 | 0 | 0 | 0 | 0 | 4 | K | 1 | ROZPOCET | 0 | 0 | 0 | 0 | 0 | 1 | 0 | 4 | -1867770030
9 | K | VRN.09 | Ostatní náklady spojené s požadavky objednatele, které jsou uvedeny v jednotlivých článcích smlouvy o dílo, pokud nejsou zahrnuty v soupisech prací | kpl | 1 |  | 0 |  |  | základní |  | 0 | 0 | 0 | 0 | 0 | 4 | K | 1 | ROZPOCET | 0 | 0 | 0 | 0 | 0 | 1 | 0 | 4 | -731998861
10 | K | VRN.10 | Povinná rezerva na nepředvídatelné konstrukce a práce - pevná částka ve výši 500.000,- Kč | kpl | 1 | 500000 | 500000 |  |  | základní |  | 0 | 0 | 0 | 0 | 0 | 1024 | K | 1 | ROZPOCET | 500000 | 0 | 0 | 0 | 0 | 1 | 500000 | 1024 | 309265070

## Pokyny pro vyplnění
Struktura údajů, formát souboru a metodika pro zpracování
Struktura
Soubor je složen ze záložky Rekapitulace stavby a záložek s názvem soupisu prací pro jednotlivé objekty ve formátu XLSX. Každá ze záložek přitom obsahuje
ještě samostatné sestavy vymezené orámovaním a nadpisem sestavy.
Rekapitulace stavby obsahuje sestavu Rekapitulace stavby a Rekapitulace objektů stavby a soupisů prací.
V sestavě Rekapitulace stavby jsou uvedeny informace identifikující předmět veřejné zakázky na stavební práce, KSO, CC-CZ, CZ-CPV, CZ-CPA a rekapitulaci
celkové nabídkové ceny uchazeče.
Termínem "uchazeč" (resp. zhotovitel) se myslí "účastník zadávacího řízení" ve smyslu zákona o zadávání veřejných zakázek.
V sestavě Rekapitulace objektů stavby a soupisů prací je uvedena rekapitulace stavebních objektů, inženýrských objektů, provozních souborů,
vedlejších a ostatních nákladů a ostatních nákladů s rekapitulací nabídkové ceny za jednotlivé soupisy prací. Na základě údaje Typ je možné
identifikovat, zda se jedná o objekt nebo soupis prací pro daný objekt:
|  | STA | Stavební objekt pozemní
|  | ING | Stavební objekt inženýrský
|  | PRO | Provozní soubor
|  | VON | Vedlejší a ostatní náklady
|  | OST | Ostatní
|  | Soupis | Soupis prací pro daný typ objektu
Soupis prací pro jednotlivé objekty obsahuje sestavy Krycí list soupisu prací, Rekapitulace členění soupisu prací, Soupis prací. Za soupis prací může být považován
i objekt stavby v případě, že neobsahuje podřízenou zakázku.
Krycí list soupisu obsahuje rekapitulaci informací o předmětu veřejné zakázky ze sestavy Rekapitulace stavby, informaci o zařazení objektu do KSO,
CC-CZ, CZ-CPV, CZ-CPA a rekapitulaci celkové nabídkové ceny uchazeče za aktuální soupis prací.
Rekapitulace členění soupisu prací obsahuje rekapitulaci soupisu prací ve všech úrovních členění soupisu tak, jak byla tato členění použita (např.
stavební díly, funkční díly, případně jiné členění) s rekapitulací nabídkové ceny.
Soupis prací obsahuje položky veškerých stavebních nebo montážních prací, dodávek materiálů a služeb nezbytných pro zhotovení stavebního objektu,
inženýrského objektu, provozního souboru, vedlejších a ostatních nákladů.
Pro položky soupisu prací se zobrazují následující informace:
|  | PČ |  | Pořadové číslo položky v aktuálním soupisu
|  | TYP |  | Typ položky: K - konstrukce, M - materiál, PP - plný popis, PSC - poznámka k souboru cen, P - poznámka k položce, VV - výkaz výměr
|  | Kód |  | Kód položky
|  | Popis |  | Zkrácený popis položky
|  | MJ |  | Měrná jednotka položky
|  | Množství |  | Množství v měrné jednotce
|  | J.cena |  | Jednotková cena položky. Zadaní může obsahovat namísto J.ceny sloupce J.materiál a J.montáž, jejichž součet definuje
J.cenu položky.
|  | Cena celkem |  | Celková cena položky daná jako součin množství a j.ceny
|  | Cenová soustava |  | Příslušnost položky do cenové soustavy
Ke každé položce soupisu prací se na samostatných řádcích může zobrazovat:
Plný popis položky
Poznámka k souboru cen a poznámka zadavatele
Výkaz výměr
Pokud je k řádku výkazu výměr evidovaný údaj ve sloupci Kód, jedná se o definovaný odkaz, na který se může odvolávat výkaz výměr z jiné položky.
Metodika pro zpracování
Jednotlivé sestavy jsou v souboru provázány. Editovatelné pole jsou zvýrazněny žlutým podbarvením, ostatní pole neslouží k editaci a nesmí být jakkoliv
modifikovány.
Uchazeč je pro podání nabídky povinen vyplnit žlutě podbarvená pole:
Pole Uchazeč v sestavě Rekapitulace stavby - zde uchazeč vyplní svůj název (název subjektu)
Pole IČ a DIČ v sestavě Rekapitulace stavby - zde uchazeč vyplní svoje IČ a DIČ
Datum v sestavě Rekapitulace stavby - zde uchazeč vyplní datum vytvoření nabídky
J.cena = jednotková cena v sestavě Soupis prací o maximálním počtu desetinných míst uvedených v poli
- pokud sestavy soupisů prací obsahují pole J.cena, měla by být všechna tato pole vyplněna nenulovými
Poznámka - nepovinný údaj pro položku soupisu
V případě, že sestavy soupisů prací neobsahují pole J.cena, potom ve všech soupisech prací obsahují pole:
- J.materiál - jednotková cena materiálu
- J.montáž - jednotková cena montáže
Uchazeč v tomto případě by měl vyplnit všechna pole J.materiál a pole J.montáž nenulovými kladnými číslicemi. V případech, kdy položka
neobsahuje žádný materiál je přípustné, aby pole J.materiál bylo vyplněno nulou. V případech, kdy položka neobsahuje žádnou montáž je přípustné,
aby pole J.montáž bylo vyplněno nulou. Obě pole - J.materiál, J.Montáž u jedné položky by však neměly být vyplněny nulou.
Rekapitulace stavby
Název |  |  | Povinný |  | Popis | Typ | Max. počet
atributu |  |  | (A/N) |  |  |  | znaků
Kód |  |  | A |  | Kód stavby | String | 20
Stavba |  |  | A |  | Název stavby | String | 120
Místo |  |  | N |  | Místo stavby | String | 50
Datum |  |  | A |  | Datum vykonaného exportu | Date
KSO |  |  | N |  | Klasifikace stavebního objektu | String | 15
CC-CZ |  |  | N |  | Klasifikace stavbeních děl | String | 15
CZ-CPV |  |  | N |  | Společný slovník pro veřejné zakázky | String | 20
CZ-CPA |  |  | N |  | Klasifikace produkce podle činností | String | 20
Zadavatel |  |  | N |  | Zadavatel zadaní | String | 50
IČ |  |  | N |  | IČ zadavatele zadaní | String | 20
DIČ |  |  | N |  | DIČ zadavatele zadaní | String | 20
Uchazeč |  |  | N |  | Uchazeč veřejné zakázky | String | 50
Projektant |  |  | N |  | Projektant | String | 50
Poznámka |  |  | N |  | Poznámka k zadání | String | 255
Sazba DPH |  |  | A |  | Rekapitulace sazeb DPH u položek soupisů | eGSazbaDph
Základna DPH |  |  | A |  | Základna DPH určena součtem celkové ceny z položek soupisů | Double
Hodnota DPH |  |  | A |  | Hodnota DPH | Double
Cena bez DPH |  |  | A |  | Celková cena bez DPH za celou stavbu. Sčítává se ze všech listů. | Double
Cena s DPH |  |  | A |  | Celková cena s DPH za celou stavbu | Double
Rekapitulace objektů stavby a soupisů prací
Název |  |  | Povinný |  | Popis | Typ | Max. počet
atributu |  |  | (A/N) |  |  |  | znaků
Kód |  |  | A |  | Přebírá se z Rekapitulace stavby | String | 20
Stavba |  |  | A |  | Přebírá se z Rekapitulace stavby | String | 120
Místo |  |  | N |  | Přebírá se z Rekapitulace stavby | String | 50
Datum |  |  | A |  | Přebírá se z Rekapitulace stavby | Date
Zadavatel |  |  | N |  | Přebírá se z Rekapitulace stavby | String | 50
Projektant |  |  | N |  | Přebírá se z Rekapitulace stavby | String | 50
Uchazeč |  |  | N |  | Přebírá se z Rekapitulace stavby | String | 50
Kód |  |  | A |  | Kód objektu | String | 20
Objektu, Soupis prací |  |  | A |  | Název objektu | String | 120
Cena bez DPH |  |  | A |  | Cena bez DPH za daný objekt | Double
Cena s DPH |  |  | A |  | Cena spolu s DPH za daný objekt | Double
Typ |  |  | A |  | Typ zakázky | eGTypZakazky
Krycí list soupisu
Název |  |  | Povinný |  | Popis | Typ | Max. počet
atributu |  |  | (A/N) |  |  |  | znaků
Stavba |  |  | A |  | Přebírá se z Rekapitulace stavby | String | 120
Objekt |  |  | A |  | Kód a název objektu | String | 20 + 120
Soupis |  |  | A |  | Kód a název soupisu | String | 20 + 120
KSO |  |  | N |  | Klasifikace stavebního objektu | String | 15
CC-CZ |  |  | N |  | Klasifikace stavbeních děl | String | 15
CZ-CPV |  |  | N |  | Společný slovník pro veřejné zakázky | String | 20
CZ-CPA |  |  | N |  | Klasifikace produkce podle činností | String | 20
Místo |  |  | N |  | Přebírá se z Rekapitulace stavby | String | 50
Zadavatel |  |  | N |  | Přebírá se z Rekapitulace stavby | String | 50
Uchazeč |  |  | N |  | Přebírá se z Rekapitulace stavby | String | 50
Projektant |  |  | N |  | Přebírá se z Rekapitulace stavby | String | 50
Poznámka |  |  | N |  | Poznámka k soupisu prací | String | 255
Sazba DPH |  |  | A |  | Rekapitulace sazeb DPH na položkách aktuálního soupisu | eGSazbaDph
Základna DPH |  |  | A |  | Základna DPH určena součtem celkové ceny z položek aktuálního soupisu | Double
Hodnota DPH |  |  | A |  | Hodnota DPH | Double
Cena bez DPH |  |  | A |  | Cena bez DPH za daný soupis | Double
Cena s DPH |  |  | A |  | Cena s DPH za daný soupis | Double
Rekapitulace členění soupisu prací
Název |  |  | Povinný |  | Popis | Typ | Max. počet
atributu |  |  | (A/N) |  |  |  | znaků
Stavba |  |  | A |  | Přebírá se z Rekapitulace stavby | String | 120
Objekt |  |  | A |  | Kód a název objektu, přebírá se z Krycího listu soupisu | String | 20 + 120
Soupis |  |  | A |  | Kód a název objektu, přebírá se z Krycího listu soupisu | String | 20 + 120
Místo |  |  | N |  | Přebírá se z Rekapitulace stavby | String | 50
Datum |  |  | A |  | Přebírá se z Rekapitulace stavby | Date
Zadavatel |  |  | N |  | Přebírá se z Rekapitulace stavby | String | 50
Projektant |  |  | N |  | Přebírá se z Rekapitulace stavby | String | 50
Uchazeč |  |  | N |  | Přebírá se z Rekapitulace stavby | String | 50
Kód dílu - Popis |  |  | A |  | Kód a název dílu ze soupisu | String | 20 + 100
Cena celkem |  |  | A |  | Cena celkem za díl ze soupisu | Double
Soupis prací
Název |  |  | Povinný |  | Popis | Typ | Max. počet
atributu |  |  | (A/N) |  |  |  | znaků
Stavba |  |  | A |  | Přebírá se z Rekapitulace stavby | String | 120
Objekt |  |  | A |  | Kód a název objektu | String | 20 + 120
Soupis |  |  | A |  | Přebírá se z Krycího listu soupisu | String | 20 + 120
Místo |  |  | N |  | Přebírá se z Krycího listu soupisu | String | 50
Datum |  |  | A |  | Přebírá se z Krycího listu soupisu | Date
Zadavatel |  |  | N |  | Přebírá se z Krycího listu soupisu | String | 50
Projektant |  |  | N |  | Přebírá se z Krycího listu soupisu | String | 50
Uchazeč |  |  | N |  | Přebírá se z Krycího listu soupisu | String | 50
PČ |  |  | A |  | Pořadové číslo položky soupisu | Long
Typ |  |  | A |  | Typ položky soupisu | eGTypPolozky | 1
Kód |  |  | A |  | Kód položky ze soupisu | String | 20
Popis |  |  | A |  | Popis položky ze soupisu | String | 255
MJ |  |  | A |  | Měrná jednotka položky | String | 10
Množství |  |  | A |  | Množství položky soupisu | Double
J.Cena |  |  | A |  | Jednotková cena položky | Double
Cena celkem |  |  | A |  | Cena celkem vyčíslena jako J.Cena * Množství | Double
Cenová soustava |  |  | N |  | Zařazení položky do cenové soustavy | String | 50
p |  |  | N |  | Poznámka položky ze soupisu | Memo
psc |  |  | N |  | Poznámka k souboru cen ze soupisu | Memo
pp |  |  | N |  | Plný popis položky ze soupisu | Memo
vv |  |  | N |  | Výkaz výměr (figura, výraz, výměra) ze soupisu | Text,Text,Double | 20, 150
DPH |  |  | A |  | Sazba DPH pro položku | eGSazbaDPH
Hmotnost |  |  | A |  | Hmotnost položky ze soupisu | Double
Suť |  |  | A |  | Suť položky ze soupisu | Double
Nh |  |  | N |  | Normohodiny položky ze soupisu | Double
Datová věta
Typ věty |  |  | Hodnota |  | Význam
eGSazbaDPH |  |  | základní |  | Základní sazba DPH
|  |  | snížená |  | Snížená sazba DPH
|  |  | nulová |  | Nulová sazba DPH
|  |  | zákl. přenesená |  | Základní sazba DPH přenesená
|  |  | sníž. přenesená |  | Snížená sazba DPH přenesená
eGTypZakazky |  |  | STA |  | Stavební objekt
|  |  | PRO |  | Provozní soubor
|  |  | ING |  | Inženýrský objekt
|  |  | VON |  | Vedlejší a ostatní náklady
|  |  | OST |  | Ostatní náklady
eGTypPolozky |  |  | 1 |  | Položka typu HSV
|  |  | 2 |  | Položka typu PSV
|  |  | 3 |  | Položka typu M
|  |  | 4 |  | Položka typu OST