## Rekapitulace stavby
Export Komplet | [24 empty] | VZ | 2.0 | ZAMOK |  |  |  |  | False | False | {bfa26106-ea3b-4b5a-941a-f40fed4b2f1f}
[31 empty] | 0,01 | 21
[31 empty] | 0,01 | 12
|  | REKAPITULACE STAVBY | [15 empty] | v --- níže se nacházejí doplnkové a pomocné údaje k sestavám --- v | [11 empty] | Návod na vyplnění | 0,001
|  | Kód: |  |  |  |  | 2020-016F | [22 empty] | Měnit lze pouze buňky se žlutým podbarvením! 1) v Rekapitulaci stavby vyplňte údaje o Uchazeči (přenesou se do ostatních sestav i v jiných listech) 2) na vybraných listech vyplňte v sestavě Soupis prací ceny u položek | 0,01
|  | Stavba: |  |  |  |  | Oprava fasády a střechy objektu Krnovská 71B v Opavě | [23 empty] | 0,01
|  | KSO: | [11 empty] | CC-CZ: | [16 empty] | 0,01
|  | Místo: |  |  |  |  | k.ú. Opava-Předměstí, par.č. 2157/2 | [6 empty] | Datum: |  | 9. 4. 2024 | [14 empty] | 0,01
0,01
|  | Zadavatel: | [11 empty] | IČ: | [16 empty] | 0,01
|  |  | Statutární město Opava | [10 empty] | DIČ: | [16 empty] | 0,01
0,01
|  | Uchazeč: | [11 empty] | IČ: |  | Vyplň údaj | [14 empty] | 0,01
|  |  | Vyplň údaj | [10 empty] | DIČ: |  | Vyplň údaj | [14 empty] | 0,01
False
|  | Projektant: | [11 empty] | IČ: | [16 empty] | False
|  |  | Ing. Jan Pospíšil | [10 empty] | DIČ: | [16 empty] | True
0,01
|  | Zpracovatel: | [11 empty] | IČ: | [16 empty] | 0,01
[14 empty] | DIČ: | [16 empty] | False
Poznámka:
Soupis prací je sestaven s využitím Cenové soustavy ÚRS. Položky, které pochází z této cenové soustavy, jsou ve sloupci 'Cenová soustava' označeny popisem 'CS ÚRS' a úrovní příslušného kalendářního pololetí. Veškeré další informace vymezující popis a podmínky použití těchto položek z Cenové soustavy, které nejsou uvedeny přímo v soupisu prací, jsou neomezeně dálkově k dispozici na webu podminky.urs.cz.
|  | Cena bez DPH | [11 empty] | 1000000
[8 empty] | Sazba daně |  | Základ daně |  |  |  | Výše daně
|  | DPH |  | základní |  |  |  | 21% |  | 1000000 |  |  |  | 210000
|  |  |  | snížená |  |  |  | 12% |  | 0 |  |  |  | 0
|  |  |  | zákl. přenesená |  |  |  | 21% |  | 0 |  |  |  | 0
|  |  |  | sníž. přenesená |  |  |  | 12% |  | 0 |  |  |  | 0
|  |  |  | nulová |  |  |  | 0% |  | 0 |  |  |  | 0
|  | Cena s DPH | [6 empty] | v |  | CZK |  |  | 1210000
REKAPITULACE OBJEKTŮ STAVBY A SOUPISŮ PRACÍ
| Kód: | [6 empty] | 2020-016F
| Stavba: | [6 empty] | Oprava fasády a střechy objektu Krnovská 71B v Opavě
| Místo: | [6 empty] | k.ú. Opava-Předměstí, par.č. 2157/2 |  |  |  |  | Datum: |  | 9. 4. 2024
| Zadavatel: | [6 empty] | Statutární město Opava |  |  |  |  | Projektant: |  | Ing. Jan Pospíšil |  |  | Informatívní údaje z listů zakázek
| Uchazeč: | [11 empty] | Zpracovatel:
| Kód |  |  |  | Popis | [6 empty] | Cena bez DPH [CZK] |  |  |  | Cena s DPH [CZK] | Typ | z toho Ostat. náklady [CZK] | DPH [CZK] | Normohodiny [h] | DPH základní [CZK] | DPH snížená [CZK] | DPH základní přenesená [CZK] | DPH snížená přenesená [CZK] | Základna DPH základní | Základna DPH snížená | Základna DPH zákl. přenesená | Základna DPH sníž. přenesená | Základna DPH nulová
| Náklady stavby celkem | [10 empty] | 1000000 |  |  |  | 1210000 |  | 0 | 210000 | 0 | 210000 | 0 | 0 | 0 | 1000000 | 0 | 0 | 0 | 0 |  | D | 0 | ###NOIMPORT### | IMPORT | {bfa26106-ea3b-4b5a-941a-f40fed4b2f1f} | {00000000-0000-0000-0000-000000000000}
/ |  | 01 |  |  |  | Oprava fasády - pohled severní | [5 empty] | 0 |  |  |  | 0 | STA | 0 | 0 | 0 | 0 | 0 | 0 | 0 | 0 | 0 | 0 | 0 | 0 |  |  | 1 |  | IMPORT | {540437fc-2c34-4776-9bef-d7485fef1255} | {bfa26106-ea3b-4b5a-941a-f40fed4b2f1f} | 2
/ |  | 02 |  |  |  | Oprava fasády - pohled jižní | [5 empty] | 0 |  |  |  | 0 | STA | 0 | 0 | 0 | 0 | 0 | 0 | 0 | 0 | 0 | 0 | 0 | 0 |  |  | 1 |  | IMPORT | {89a39a54-50df-43a5-ae9c-ca8df20307fb} | {bfa26106-ea3b-4b5a-941a-f40fed4b2f1f} | 2
/ |  | 03 |  |  |  | Oprava fasády - pohled východní | [5 empty] | 0 |  |  |  | 0 | STA | 0 | 0 | 0 | 0 | 0 | 0 | 0 | 0 | 0 | 0 | 0 | 0 |  |  | 1 |  | IMPORT | {827e53f3-94ef-4852-8064-1fdd6ff5ebf2} | {bfa26106-ea3b-4b5a-941a-f40fed4b2f1f} | 2
/ |  | 04 |  |  |  | Oprava fasády - pohled západní | [5 empty] | 0 |  |  |  | 0 | STA | 0 | 0 | 0 | 0 | 0 | 0 | 0 | 0 | 0 | 0 | 0 | 0 |  |  | 1 |  | IMPORT | {29cf3256-9183-4795-845d-98bf7be96d8e} | {bfa26106-ea3b-4b5a-941a-f40fed4b2f1f} | 2
/ |  | 05 |  |  |  | Oprava střechy | [5 empty] | 0 |  |  |  | 0 | STA | 0 | 0 | 0 | 0 | 0 | 0 | 0 | 0 | 0 | 0 | 0 | 0 |  |  | 1 |  | IMPORT | {18687a63-f410-416d-96f7-6db929056134} | {bfa26106-ea3b-4b5a-941a-f40fed4b2f1f} | 2
/ |  | 06 |  |  |  | Hromosvod - stavební část | [5 empty] | 0 |  |  |  | 0 | STA | 0 | 0 | 0 | 0 | 0 | 0 | 0 | 0 | 0 | 0 | 0 | 0 |  |  | 1 |  | IMPORT | {3a9e9fa1-2546-4a58-bf51-300abc4779e2} | {bfa26106-ea3b-4b5a-941a-f40fed4b2f1f} | 2
/ |  | 07 |  |  |  | Odbourání zdi vč. doplnění zpevněné plochy | [5 empty] | 0 |  |  |  | 0 | STA | 0 | 0 | 0 | 0 | 0 | 0 | 0 | 0 | 0 | 0 | 0 | 0 |  |  | 1 |  | IMPORT | {944cccc4-cdc3-483b-b0b8-0deeb259243e} | {bfa26106-ea3b-4b5a-941a-f40fed4b2f1f} | 2
/ |  | VON |  |  |  | Vedlejší a ostatní rozpočtové náklady | [5 empty] | 1000000 |  |  |  | 1210000 | VON | 0 | 210000 | 0 | 210000 | 0 | 0 | 0 | 1000000 | 0 | 0 | 0 | 0 |  |  | 1 |  | IMPORT | {f27e3b81-0bb7-4def-9f96-f5248afae4d2} | {bfa26106-ea3b-4b5a-941a-f40fed4b2f1f} | 2

## 01 - Oprava fasády - pohl...
{540437fc-2c34-4776-9bef-d7485fef1255}
2
| KRYCÍ LIST SOUPISU PRACÍ | [7 empty] | v --- níže se nacházejí doplnkové a pomocné údaje k sestavám --- v | [8 empty] | False
Stavba:
Oprava fasády a střechy objektu Krnovská 71B v Opavě
Objekt:
01 - Oprava fasády - pohled severní
| KSO: |  |  |  |  | CC-CZ:
| Místo: |  | k.ú. Opava-Předměstí, par.č. 2157/2 |  |  | Datum: | 9. 4. 2024
| Zadavatel: |  |  |  |  | IČ:
|  | Statutární město Opava |  |  |  | DIČ:
| Uchazeč: |  |  |  |  | IČ: | Vyplň údaj
|  | Vyplň údaj |  |  |  | DIČ: | Vyplň údaj
| Projektant: |  |  |  |  | IČ:
|  | Ing. Jan Pospíšil |  |  |  | DIČ:
| Zpracovatel: |  |  |  |  | IČ:
DIČ:
Poznámka:
Soupis prací je sestaven s využitím Cenové soustavy ÚRS. Položky, které pochází z této cenové soustavy, jsou ve sloupci 'Cenová soustava' označeny popisem 'CS ÚRS' a úrovní příslušného kalendářního pololetí. Veškeré další informace vymezující popis a podmínky použití těchto položek z Cenové soustavy, které nejsou uvedeny přímo v soupisu prací, jsou neomezeně dálkově k dispozici na webu podminky.urs.cz.
| Cena bez DPH | [5 empty] | 0
|  |  | Základ daně |  |  | Sazba daně | Výše daně
| DPH | základní | 0 |  |  | 21% | 0
|  | snížená | 0 |  |  | 12% | 0
|  | zákl. přenesená | 0 |  |  | 21% | 0
|  | sníž. přenesená | 0 |  |  | 12% | 0
|  | nulová | 0 |  |  | 0% | 0
| Cena s DPH |  |  | v | CZK |  | 0
REKAPITULACE ČLENĚNÍ SOUPISU PRACÍ
Stavba:
Oprava fasády a střechy objektu Krnovská 71B v Opavě
Objekt:
01 - Oprava fasády - pohled severní
Místo: |  |  | k.ú. Opava-Předměstí, par.č. 2157/2 |  |  | Datum: | 9. 4. 2024
Zadavatel: |  |  | Statutární město Opava |  |  | Projektant: | Ing. Jan Pospíšil
Uchazeč: |  |  | Vyplň údaj |  |  | Zpracovatel:
Kód dílu - Popis | [6 empty] | Cena celkem [CZK]
Náklady stavby celkem | [6 empty] | 0 | [11 empty] | -1
| HSV - Práce a dodávky HSV | [5 empty] | 0
| 62 - Úprava povrchů vnějších | [5 empty] | 0
| 64 - Osazování výplní otvorů | [5 empty] | 0
| 94 - Lešení a stavební výtahy | [5 empty] | 0
| 95 - Různé dokončovací konstrukce a práce pozemních staveb | [5 empty] | 0
| 97 - Prorážení otvorů a ostatní bourací práce | [5 empty] | 0
| 98 - Demolice a sanace | [5 empty] | 0
| 997 - Přesun sutě | [5 empty] | 0
| 998 - Přesun hmot | [5 empty] | 0
| PSV - Práce a dodávky PSV | [5 empty] | 0
| 723 - Zdravotechnika - vnitřní plynovod | [5 empty] | 0
| 741 - Elektroinstalace - silnoproud | [5 empty] | 0
| 764 - Konstrukce klempířské | [5 empty] | 0
| 767 - Konstrukce zámečnické | [5 empty] | 0
| 783 - Dokončovací práce - nátěry | [5 empty] | 0
SOUPIS PRACÍ
Stavba:
Oprava fasády a střechy objektu Krnovská 71B v Opavě
Objekt:
01 - Oprava fasády - pohled severní
Místo: |  |  | k.ú. Opava-Předměstí, par.č. 2157/2 |  |  | Datum: | 9. 4. 2024
Zadavatel: |  |  | Statutární město Opava |  |  | Projektant: | Ing. Jan Pospíšil
Uchazeč: |  |  | Vyplň údaj |  |  | Zpracovatel:
PČ | Typ | Kód | Popis | MJ | Množství | J.cena [CZK] | Cena celkem [CZK] | Cenová soustava |  | DPH | J. Nh [h] | Nh celkem [h] | J. hmotnost [t] | Hmotnost celkem [t] | J. suť [t] | Suť Celkem [t]
Náklady soupisu celkem | [6 empty] | 0 |  |  |  |  | 0 |  | 47.7581 |  | 41.032 |  | D | -1 | [10 empty] | 0
| D | HSV | Práce a dodávky HSV |  |  |  | 0 |  |  |  |  | 0 |  | 46.1234 |  | 40.5912 | 1 | D | 0 |  |  |  | ROZPOCET | [6 empty] | 0
| D | 62 | Úprava povrchů vnějších |  |  |  | 0 |  |  |  |  | 0 |  | 45.8613 |  | 0 | 1 | D | 1 |  |  |  | ROZPOCET | [6 empty] | 0
1 | K | 622143004 | Montáž omítkových profilů plastových, pozinkovaných nebo dřevěných upevněných vtlačením do podkladní vrstvy nebo přibitím začišťovacích samolepících pro vytvoření dilatujícího spoje s okenním rámem | m | 185.09 |  | 0 | CS ÚRS 2020 01 |  | základní |  | 0 | 0 | 0 | 0 | 0 | 4 | K | 2 |  |  |  | ROZPOCET | 0 | 0 | 0 | 0 | 0 | 1 | 0 | 4 | -217181591
| VV |  | soklová plocha | [14 empty] | VV | 2 | 1 | True | 0 | ROZPOCET
| VV |  | (0,90+0,58*2)+(1,14+0,58*2)*3+(1,16+0,59*2)+(1,21+0,57*2)+(1,19+0,60*2)+(1,12+0,69*2)+(1,11+0,80*2)+(1,21+0,84*2) |  | 24.14 | [12 empty] | VV | 2 | 2 | True | 0 | ROZPOCET
| VV |  | Mezisoučet |  | 24.14 | [12 empty] | VV | 2 | 3 | True | 0 | ROZPOCET
| VV |  | nadsoklová plocha | [14 empty] | VV | 2 | 1 | True | 0 | ROZPOCET
| VV |  | (1,74+2,02*2)*3+(1,73+2,02*2)+(0,99+2,02*2)+(1,00+2,02*2)+(1,11+2,02*2)+(1,74+2,02*2)+(1,74+2,03*2)*3 |  | 61.51 | [12 empty] | VV | 2 | 2 | True | 0 | ROZPOCET
| VV |  | (1,74+2,03*2)*4+(0,99+2,02*2)+(0,99+2,01*2)+(1,74+2,03*2)*4 |  | 56.44 | [12 empty] | VV | 2 | 2 | True | 0 | ROZPOCET
| VV |  | (1,70+1,30*2)*10 |  | 43 | [12 empty] | VV | 2 | 2 | True | 0 | ROZPOCET
| VV |  | Mezisoučet |  | 160.95 | [12 empty] | VV | 2 | 3 | True | 0 | ROZPOCET
| VV |  | Součet |  | 185.09 | [12 empty] | VV | 2 | 4 | True | 1 | ROZPOCET
2 | M | 59051476 | profil začišťovací PVC 9mm s výztužnou tkaninou pro ostění ETICS | m | 194.345 |  | 0 | CS ÚRS 2020 01 |  | základní |  | 0 | 4e-05 | 0.0077738 | 0 | 0 | 8 | M | 2 |  |  |  | ROZPOCET | 0 | 0 | 0 | 0 | 0 | 1 | 0 | 4 | -147413886
| VV |  | 185,09*1,05 'Přepočtené koeficientem množství |  | 194.345 | [12 empty] | VV | 2 | 2 | False | 1 | ROZPOCET
3 | K | 622131120 | Zpevňující hloubkový nátěr vnějších stěn a podhledů nanášený ručně | m2 | 239.449 |  | 0 |  |  | základní |  | 0 | 0.00026 | 0.062257 | 0 | 0 | 4 | K | 2 |  |  |  | ROZPOCET | 0 | 0 | 0 | 0 | 0 | 1 | 0 | 4 | 2107556211
4 | K | 621135000 | Vyrovnání nerovností podkladu vnějších omítaných ploch maltou, tloušťky do 10 mm vápennou podhledů | m2 | 108.107 |  | 0 | CS ÚRS 2020 01 |  | základní |  | 0 | 0.0167 | 1.8054 | 0 | 0 | 4 | K | 2 |  |  |  | ROZPOCET | 0 | 0 | 0 | 0 | 0 | 1 | 0 | 4 | -1928105602
| VV |  | nadsoklová plocha | [14 empty] | VV | 2 | 1 | True | 0 | ROZPOCET
| VV |  | 1.NP | [14 empty] | VV | 2 | 1 | True | 0 | ROZPOCET
| VV |  | (43,09+0,15+0,33+0,33+0,15+0,25*2)*0,50 |  | 22.275 | [12 empty] | VV | 2 | 2 | True | 0 | ROZPOCET
| VV |  | Mezisoučet |  | 22.275 | [12 empty] | VV | 2 | 3 | True | 0 | ROZPOCET
| VV |  | 2.NP | [14 empty] | VV | 2 | 1 | True | 0 | ROZPOCET
| VV |  | (43,09+0,15+0,33+0,33+0,15+0,45*2)*0,95 |  | 42.703 | [12 empty] | VV | 2 | 2 | True | 0 | ROZPOCET
| VV |  | Mezisoučet |  | 42.703 | [12 empty] | VV | 2 | 3 | True | 0 | ROZPOCET
| VV |  | 3.NP | [14 empty] | VV | 2 | 1 | True | 0 | ROZPOCET
| VV |  | ((6,14+0,15+0,45*2)+(0,33+9,27+0,33+0,45*2)+(0,15+6,61+0,45*2))*0,90 |  | 23.112 | [12 empty] | VV | 2 | 2 | True | 0 | ROZPOCET
| VV |  | (10,80+10,27)*0,95 |  | 20.017 | [12 empty] | VV | 2 | 2 | True | 0 | ROZPOCET
| VV |  | Mezisoučet |  | 43.129 | [12 empty] | VV | 2 | 3 | True | 0 | ROZPOCET
| VV |  | Součet |  | 108.107 | [12 empty] | VV | 2 | 4 | True | 1 | ROZPOCET
5 | K | 622135000 | Vyrovnání nerovností podkladu vnějších omítaných ploch maltou, tloušťky do 10 mm vápennou stěn | m2 | 576.034 |  | 0 | CS ÚRS 2020 01 |  | základní |  | 0 | 0.0167 | 9.6198 | 0 | 0 | 4 | K | 2 |  |  |  | ROZPOCET | 0 | 0 | 0 | 0 | 0 | 1 | 0 | 4 | -341319306
| VV |  | 684,141-108,107 |  | 576.034 | [12 empty] | VV | 2 | 2 | True | 0 | ROZPOCET
| VV |  | Součet |  | 576.034 | [12 empty] | VV | 2 | 4 | True | 1 | ROZPOCET
6 | K | 622325457 | Oprava vápenné omítky s celoplošným přeštukováním vnějších ploch stupně členitosti 3, v rozsahu opravované plochy přes 50 do 65% | m2 | 684.141 |  | 0 | CS ÚRS 2020 01 |  | základní |  | 0 | 0.04162 | 28.4739 | 0 | 0 | 4 | K | 2 |  |  |  | ROZPOCET | 0 | 0 | 0 | 0 | 0 | 1 | 0 | 4 | -527973235
| VV |  | soklová plocha (nad sanační omítkou) | [14 empty] | VV | 2 | 1 | True | 0 | ROZPOCET
| VV |  | po kótu 0,000 | [14 empty] | VV | 2 | 1 | True | 0 | ROZPOCET
| VV |  | (43,090+0,04+0,35+0,35+0,04)*1,05 |  | 46.064 | [12 empty] | VV | 2 | 2 | True | 0 | ROZPOCET
| VV |  | -0,90*0,18+(0,90+0,18*2)*0,20 |  | 0.09 | [12 empty] | VV | 2 | 2 | True | 0 | ROZPOCET
| VV |  | -1,14*0,18+(1,14+0,18*2)*0,20 |  | 0.095 | [12 empty] | VV | 2 | 2 | True | 0 | ROZPOCET
| VV |  | -1,14*0,18+(1,14+0,18*2)*0,20 |  | 0.095 | [12 empty] | VV | 2 | 2 | True | 0 | ROZPOCET
| VV |  | -1,14*0,18+(1,14+0,18*2)*0,20 |  | 0.095 | [12 empty] | VV | 2 | 2 | True | 0 | ROZPOCET
| VV |  | -1,16*0,19+(1,16+0,19*2)*0,20 |  | 0.088 | [12 empty] | VV | 2 | 2 | True | 0 | ROZPOCET
| VV |  | -1,21*0,17+(1,21+0,17*2)*0,20 |  | 0.104 | [12 empty] | VV | 2 | 2 | True | 0 | ROZPOCET
| VV |  | -1,19*0,20+(1,19+0,20*2)*0,20 |  | 0.08 | [12 empty] | VV | 2 | 2 | True | 0 | ROZPOCET
| VV |  | -1,12*0,29+(1,12+0,29*2)*0,20 |  | 0.015 | [12 empty] | VV | 2 | 2 | True | 0 | ROZPOCET
| VV |  | -1,11*0,40+(1,11+0,40*2)*0,20 |  | -0.062 | [12 empty] | VV | 2 | 2 | True | 0 | ROZPOCET
| VV |  | -1,21*0,44+(1,21+0,44*2)*0,20 |  | -0.114 | [12 empty] | VV | 2 | 2 | True | 0 | ROZPOCET
| VV |  | Mezisoučet |  | 46.55 | [12 empty] | VV | 2 | 3 | True | 0 | ROZPOCET
| VV |  | 1.NP | [14 empty] | VV | 2 | 1 | True | 0 | ROZPOCET
| VV |  | (43,09+0,15+0,33+0,33+0,15)*3,70*1,2 |  | 195.582 | [12 empty] | VV | 2 | 2 | True | 0 | ROZPOCET
| VV |  | (43,09+0,15+0,33+0,33+0,15+0,25*2)*0,50 |  | 22.275 | [12 empty] | VV | 2 | 2 | True | 0 | ROZPOCET
| VV |  | -1,74*2,02+(1,74+2,02*2)*0,25 |  | -2.07 | [12 empty] | VV | 2 | 2 | True | 0 | ROZPOCET
| VV |  | -1,74*2,02+(1,74+2,02*2)*0,25 |  | -2.07 | [12 empty] | VV | 2 | 2 | True | 0 | ROZPOCET
| VV |  | -1,74*2,02+(1,74+2,02*2)*0,25 |  | -2.07 | [12 empty] | VV | 2 | 2 | True | 0 | ROZPOCET
| VV |  | -1,73*2,02+(1,73+2,02*2)*0,25 |  | -2.052 | [12 empty] | VV | 2 | 2 | True | 0 | ROZPOCET
| VV |  | -0,99*2,02+(0,99+2,02*2)*0,25 |  | -0.742 | [12 empty] | VV | 2 | 2 | True | 0 | ROZPOCET
| VV |  | -1,00*2,02+(1,00+2,02*2)*0,25 |  | -0.76 | [12 empty] | VV | 2 | 2 | True | 0 | ROZPOCET
| VV |  | -1,11*2,02+(1,11+2,02*2)*0,25 |  | -0.955 | [12 empty] | VV | 2 | 2 | True | 0 | ROZPOCET
| VV |  | -1,74*2,02+(1,74+2,02*2)*0,25 |  | -2.07 | [12 empty] | VV | 2 | 2 | True | 0 | ROZPOCET
| VV |  | -1,74*2,03+(1,74+2,03*2)*0,25 |  | -2.082 | [12 empty] | VV | 2 | 2 | True | 0 | ROZPOCET
| VV |  | -1,74*2,03+(1,74+2,03*2)*0,25 |  | -2.082 | [12 empty] | VV | 2 | 2 | True | 0 | ROZPOCET
| VV |  | -1,74*2,03+(1,74+2,03*2)*0,25 |  | -2.082 | [12 empty] | VV | 2 | 2 | True | 0 | ROZPOCET
| VV |  | Mezisoučet |  | 198.822 | [12 empty] | VV | 2 | 3 | True | 0 | ROZPOCET
| VV |  | 2.NP | [14 empty] | VV | 2 | 1 | True | 0 | ROZPOCET
| VV |  | (43,09+0,15+0,33+0,33+0,15)*4,70*1,15 |  | 238.09 | [12 empty] | VV | 2 | 2 | True | 0 | ROZPOCET
| VV |  | (43,09+0,15+0,33+0,33+0,15+0,45*2)*0,95 |  | 42.703 | [12 empty] | VV | 2 | 2 | True | 0 | ROZPOCET
| VV |  | -1,74*2,03+(1,74+2,03*2)*0,25 |  | -2.082 | [12 empty] | VV | 2 | 2 | True | 0 | ROZPOCET
| VV |  | -1,74*2,03+(1,74+2,03*2)*0,25 |  | -2.082 | [12 empty] | VV | 2 | 2 | True | 0 | ROZPOCET
| VV |  | -1,74*2,03+(1,74+2,03*2)*0,25 |  | -2.082 | [12 empty] | VV | 2 | 2 | True | 0 | ROZPOCET
| VV |  | -1,74*2,03+(1,74+2,03*2)*0,25 |  | -2.082 | [12 empty] | VV | 2 | 2 | True | 0 | ROZPOCET
| VV |  | -0,99*2,02+(0,99+2,02*2)*0,25 |  | -0.742 | [12 empty] | VV | 2 | 2 | True | 0 | ROZPOCET
| VV |  | -0,99*2,01+(0,99+2,01*2)*0,25 |  | -0.737 | [12 empty] | VV | 2 | 2 | True | 0 | ROZPOCET
| VV |  | -1,74*2,03+(1,74+2,03*2)*0,25 |  | -2.082 | [12 empty] | VV | 2 | 2 | True | 0 | ROZPOCET
| VV |  | -1,74*2,03+(1,74+2,03*2)*0,25 |  | -2.082 | [12 empty] | VV | 2 | 2 | True | 0 | ROZPOCET
| VV |  | -1,74*2,03+(1,74+2,03*2)*0,25 |  | -2.082 | [12 empty] | VV | 2 | 2 | True | 0 | ROZPOCET
| VV |  | -1,74*2,03+(1,74+2,03*2)*0,25 |  | -2.082 | [12 empty] | VV | 2 | 2 | True | 0 | ROZPOCET
| VV |  | Mezisoučet |  | 262.658 | [12 empty] | VV | 2 | 3 | True | 0 | ROZPOCET
| VV |  | 3.NP | [14 empty] | VV | 2 | 1 | True | 0 | ROZPOCET
| VV |  | ((6,14+0,15)+(0,33+9,27+0,33)+(0,15+6,61))*2,60*1,15 |  | 68.71 | [12 empty] | VV | 2 | 2 | True | 0 | ROZPOCET
| VV |  | (10,80+10,27)*1,65 |  | 34.766 | [12 empty] | VV | 2 | 2 | True | 0 | ROZPOCET
| VV |  | ((6,14+0,15+0,45*2)+(0,33+9,27+0,33+0,45*2)+(0,15+6,61+0,45*2))*0,90 |  | 23.112 | [12 empty] | VV | 2 | 2 | True | 0 | ROZPOCET
| VV |  | (10,80+10,27)*0,95 |  | 20.017 | [12 empty] | VV | 2 | 2 | True | 0 | ROZPOCET
| VV |  | (-1,70*1,30+(1,70+1,30*2)*0,25)*10 |  | -11.35 | [12 empty] | VV | 2 | 2 | True | 0 | ROZPOCET
| VV |  | Mezisoučet |  | 135.255 | [12 empty] | VV | 2 | 3 | True | 0 | ROZPOCET
| VV |  | cimbuří | [14 empty] | VV | 2 | 1 | True | 0 | ROZPOCET
| VV |  | (6,14+0,60)*0,30+0,60*0,35*3+0,40*0,35*4+0,75*0,45*5*2 |  | 6.587 | [12 empty] | VV | 2 | 2 | True | 0 | ROZPOCET
| VV |  | (6,61+0,60)*0,30+0,60*0,35*3+0,40*0,35*4+0,75*0,45*5*2 |  | 6.728 | [12 empty] | VV | 2 | 2 | True | 0 | ROZPOCET
| VV |  | (9,27+6,45*2)*0,30+0,60*0,35*9+0,40*0,35*(8+6+6)+0,75*0,45*(10+7+7)*2 |  | 27.541 | [12 empty] | VV | 2 | 2 | True | 0 | ROZPOCET
| VV |  | Mezisoučet |  | 40.856 | [12 empty] | VV | 2 | 3 | True | 0 | ROZPOCET
| VV |  | Součet |  | 684.141 | [12 empty] | VV | 2 | 4 | True | 1 | ROZPOCET
7 | K | 622131105 | Sanační postřik vnějších stěn nanášený celoplošně ručně | m2 | 21.271 |  | 0 |  |  | základní |  | 0 | 0.0065 | 0.13826 | 0 | 0 | 4 | K | 2 |  |  |  | ROZPOCET | 0 | 0 | 0 | 0 | 0 | 1 | 0 | 4 | -1465670090
8 | K | 622821012 | Sanační omítka vnějších ploch stěn pro vlhké a zasolené zdivo, prováděná ve dvou vrstvách, tl. jádrové omítky do 30 mm ručně štuková | m2 | 21.271 |  | 0 | CS ÚRS 2020 01 |  | základní |  | 0 | 0.0345 | 0.73385 | 0 | 0 | 4 | K | 2 |  |  |  | ROZPOCET | 0 | 0 | 0 | 0 | 0 | 1 | 0 | 4 | -1694271586
| VV |  | soklová plocha | [14 empty] | VV | 2 | 1 | True | 0 | ROZPOCET
| VV |  | (43,090+0,04+0,35+0,35+0,04)*0,50 |  | 21.935 | [12 empty] | VV | 2 | 2 | True | 0 | ROZPOCET
| VV |  | -0,90*0,40+(0,90+0,40*2)*0,20 |  | -0.02 | [12 empty] | VV | 2 | 2 | True | 0 | ROZPOCET
| VV |  | -1,14*0,40+(1,14+0,40*2)*0,20 |  | -0.068 | [12 empty] | VV | 2 | 2 | True | 0 | ROZPOCET
| VV |  | -1,14*0,40+(1,14+0,40*2)*0,20 |  | -0.068 | [12 empty] | VV | 2 | 2 | True | 0 | ROZPOCET
| VV |  | -1,14*0,40+(1,14+0,40*2)*0,20 |  | -0.068 | [12 empty] | VV | 2 | 2 | True | 0 | ROZPOCET
| VV |  | -1,16*0,40+(1,16+0,40*2)*0,20 |  | -0.072 | [12 empty] | VV | 2 | 2 | True | 0 | ROZPOCET
| VV |  | -1,21*0,40+(1,21+0,40*2)*0,20 |  | -0.082 | [12 empty] | VV | 2 | 2 | True | 0 | ROZPOCET
| VV |  | -1,19*0,40+(1,19+0,40*2)*0,20 |  | -0.078 | [12 empty] | VV | 2 | 2 | True | 0 | ROZPOCET
| VV |  | -1,12*0,40+(1,12+0,40*2)*0,20 |  | -0.064 | [12 empty] | VV | 2 | 2 | True | 0 | ROZPOCET
| VV |  | -1,11*0,40+(1,11+0,40*2)*0,20 |  | -0.062 | [12 empty] | VV | 2 | 2 | True | 0 | ROZPOCET
| VV |  | -1,21*0,40+(1,21+0,40*2)*0,20 |  | -0.082 | [12 empty] | VV | 2 | 2 | True | 0 | ROZPOCET
| VV |  | Součet |  | 21.271 | [12 empty] | VV | 2 | 4 | True | 1 | ROZPOCET
9 | K | 622821031 | Sanační omítka vnějších ploch stěn vyrovnávací vrstva, prováděná v tl. do 20 mm ručně | m2 | 21.271 |  | 0 | CS ÚRS 2020 01 |  | základní |  | 0 | 0.016 | 0.34034 | 0 | 0 | 4 | K | 2 |  |  |  | ROZPOCET | 0 | 0 | 0 | 0 | 0 | 1 | 0 | 4 | -1317754110
10 | K | 629135102 | Vyrovnávací vrstva z cementové malty pod klempířskými prvky šířky přes 150 do 300 mm | m | 112.62 |  | 0 | CS ÚRS 2020 01 |  | základní |  | 0 | 0.02065 | 2.3256 | 0 | 0 | 4 | K | 2 |  |  |  | ROZPOCET | 0 | 0 | 0 | 0 | 0 | 1 | 0 | 4 | 1840500921
| VV |  | pod oplechování parapetů | [14 empty] | VV | 2 | 1 | True | 0 | ROZPOCET
| VV |  | 11,82+21,45 |  | 33.27 | [12 empty] | VV | 2 | 2 | True | 0 | ROZPOCET
| VV |  | pod oplechování říms | [14 empty] | VV | 2 | 1 | True | 0 | ROZPOCET
| VV |  | 79,35 |  | 79.35 | [12 empty] | VV | 2 | 2 | True | 0 | ROZPOCET
| VV |  | Součet |  | 112.62 | [12 empty] | VV | 2 | 4 | True | 1 | ROZPOCET
11 | K | 629135103 | Vyrovnávací vrstva z cementové malty pod klempířskými prvky šířky přes 300 mm | m | 114 |  | 0 |  |  | základní |  | 0 | 0.02065 | 2.3541 | 0 | 0 | 4 | K | 2 |  |  |  | ROZPOCET | 0 | 0 | 0 | 0 | 0 | 1 | 0 | 4 | 1712524590
| VV |  | pod oplechování parapetů | [14 empty] | VV | 2 | 1 | True | 0 | ROZPOCET
| VV |  | 29,25+17,50 |  | 46.75 | [12 empty] | VV | 2 | 2 | True | 0 | ROZPOCET
| VV |  | pod oplechování říms | [14 empty] | VV | 2 | 1 | True | 0 | ROZPOCET
| VV |  | 27,95 |  | 27.95 | [12 empty] | VV | 2 | 2 | True | 0 | ROZPOCET
| VV |  | 7,50+10,40+6,95*2+7,50 |  | 39.3 | [12 empty] | VV | 2 | 2 | True | 0 | ROZPOCET
| VV |  | Součet |  | 114 | [12 empty] | VV | 2 | 4 | True | 1 | ROZPOCET
12 | K | 629991001 | Zakrytí vnějších ploch před znečištěním včetně pozdějšího odkrytí ploch podélných rovných (např. chodníků) fólií položenou volně | m2 | 113.975 |  | 0 | CS ÚRS 2020 01 |  | základní |  | 0 | 0 | 0 | 0 | 0 | 4 | K | 2 |  |  |  | ROZPOCET | 0 | 0 | 0 | 0 | 0 | 1 | 0 | 4 | -1666623576
| VV |  | (43,09+2,50)*2,50 |  | 113.975 | [12 empty] | VV | 2 | 2 | True | 0 | ROZPOCET
| VV |  | Součet |  | 113.975 | [12 empty] | VV | 2 | 4 | True | 1 | ROZPOCET
13 | K | 629991011 | Zakrytí vnějších ploch před znečištěním včetně pozdějšího odkrytí výplní otvorů a svislých ploch fólií přilepenou lepící páskou | m2 | 215.978 |  | 0 | CS ÚRS 2020 01 |  | základní |  | 0 | 0 | 0 | 0 | 0 | 4 | K | 2 |  |  |  | ROZPOCET | 0 | 0 | 0 | 0 | 0 | 1 | 0 | 4 | 1150447015
| VV |  | vnější výplně otvorů | [14 empty] | VV | 2 | 1 | True | 0 | ROZPOCET
| VV |  | soklová plocha | [14 empty] | VV | 2 | 1 | True | 0 | ROZPOCET
| VV |  | 0,90*0,58+1,14*0,58+1,14*0,58*1,14*0,58+1,16*0,59+1,21*0,57+1,19*0,60+1,12*0,69+1,11*0,80+1,21*0,84 |  | 6.386 | [12 empty] | VV | 2 | 2 | True | 0 | ROZPOCET
| VV |  | nadsoklová plocha | [14 empty] | VV | 2 | 1 | True | 0 | ROZPOCET
| VV |  | 1,74*2,02+1,74*2,02+1,74*2,02+1,73*2,02+0,99*2,02+1,00*2,02+1,11*2,02+1,74*2,02+1,74*2,03+1,74*2,03+1,74*2,03 |  | 34.412 | [12 empty] | VV | 2 | 2 | True | 0 | ROZPOCET
| VV |  | 1,74*2,03+1,74*2,03+1,74*2,03+1,74*2,03+0,99*2,02+0,99*2,01+1,74*2,03+1,74*2,03+1,74*2,03+1,74*2,03 |  | 32.247 | [12 empty] | VV | 2 | 2 | True | 0 | ROZPOCET
| VV |  | 1,70*1,30*10 |  | 22.1 | [12 empty] | VV | 2 | 2 | True | 0 | ROZPOCET
| VV |  | Mezisoučet |  | 95.145 | [12 empty] | VV | 2 | 3 | True | 0 | ROZPOCET
| VV |  | oplechování parapetů a říms | [14 empty] | VV | 2 | 1 | True | 0 | ROZPOCET
| VV |  | 120,833 |  | 120.833 | [12 empty] | VV | 2 | 2 | True | 0 | ROZPOCET
| VV |  | Mezisoučet |  | 120.833 | [12 empty] | VV | 2 | 3 | True | 0 | ROZPOCET
| VV |  | Součet |  | 215.978 | [12 empty] | VV | 2 | 4 | True | 1 | ROZPOCET
14 | K | 629995101 | Očištění vnějších ploch tlakovou vodou omytím | m2 | 705.412 |  | 0 | CS ÚRS 2020 01 |  | základní |  | 0 | 0 | 0 | 0 | 0 | 4 | K | 2 |  |  |  | ROZPOCET | 0 | 0 | 0 | 0 | 0 | 1 | 0 | 4 | -83662927
| VV |  | 684,141+21,271 |  | 705.412 | [12 empty] | VV | 2 | 2 | True | 0 | ROZPOCET
| VV |  | Součet |  | 705.412 | [12 empty] | VV | 2 | 4 | True | 1 | ROZPOCET
15 | K | 62R.01 | Obnova sochy v průčelí - kompletní provedení v rozsahu dle podrobné technické specifikace - viz. PD | kpl | 1 |  | 0 |  |  | základní |  | 0 | 0 | 0 | 0 | 0 | 4 | K | 2 |  |  |  | ROZPOCET | 0 | 0 | 0 | 0 | 0 | 1 | 0 | 4 | 1868652836
| D | 64 | Osazování výplní otvorů |  |  |  | 0 |  |  |  |  | 0 |  | 0 |  | 0 | 1 | D | 1 |  |  |  | ROZPOCET | [6 empty] | 0
16 | K | 64R.01 | Dodávka a montáž ventilační mřížky kruhové prům. 150 mm | kus | 5 |  | 0 |  |  | základní |  | 0 | 0 | 0 | 0 | 0 | 4 | K | 2 |  |  |  | ROZPOCET | 0 | 0 | 0 | 0 | 0 | 1 | 0 | 4 | 1427051023
17 | K | 64R.02 | Dodávka a montáž ventilační mřížky 200x200 mm | kus | 5 |  | 0 |  |  | základní |  | 0 | 0 | 0 | 0 | 0 | 4 | K | 2 |  |  |  | ROZPOCET | 0 | 0 | 0 | 0 | 0 | 1 | 0 | 4 | -1811889651
18 | K | 64R.03 | Dodávka a montáž ventilační mřížky 400x400 mm | kus | 3 |  | 0 |  |  | základní |  | 0 | 0 | 0 | 0 | 0 | 4 | K | 2 |  |  |  | ROZPOCET | 0 | 0 | 0 | 0 | 0 | 1 | 0 | 4 | -478936592
| D | 94 | Lešení a stavební výtahy |  |  |  | 0 |  |  |  |  | 0 |  | 0 |  | 0 | 1 | D | 1 |  |  |  | ROZPOCET | [6 empty] | 0
19 | K | 941211112 | Montáž lešení řadového rámového lehkého pracovního s podlahami s provozním zatížením tř. 3 do 200 kg/m2 šířky tř. SW06 přes 0,6 do 0,9 m, výšky přes 10 do 25 m | m2 | 653.734 |  | 0 | CS ÚRS 2020 01 |  | základní |  | 0 | 0 | 0 | 0 | 0 | 4 | K | 2 |  |  |  | ROZPOCET | 0 | 0 | 0 | 0 | 0 | 1 | 0 | 4 | -6947931
| VV |  | (43,09+1,20*2+1,20*2)*12,60 |  | 603.414 | [12 empty] | VV | 2 | 2 | True | 0 | ROZPOCET
| VV |  | (6,50+1,20*2)*1,70 |  | 15.13 | [12 empty] | VV | 2 | 2 | True | 0 | ROZPOCET
| VV |  | (9,40+1,20*2)*1,70 |  | 20.06 | [12 empty] | VV | 2 | 2 | True | 0 | ROZPOCET
| VV |  | (6,50+1,20*2)*1,70 |  | 15.13 | [12 empty] | VV | 2 | 2 | True | 0 | ROZPOCET
| VV |  | Součet |  | 653.734 | [12 empty] | VV | 2 | 4 | True | 1 | ROZPOCET
20 | K | 941211211 | Montáž lešení řadového rámového lehkého pracovního s podlahami s provozním zatížením tř. 3 do 200 kg/m2 Příplatek za první a každý další den použití lešení k ceně -1111 nebo -1112 | m2 | 78448.08 |  | 0 | CS ÚRS 2020 01 |  | základní |  | 0 | 0 | 0 | 0 | 0 | 4 | K | 2 |  |  |  | ROZPOCET | 0 | 0 | 0 | 0 | 0 | 1 | 0 | 4 | -867020656
| VV |  | 653,734*120 |  | 78448.08 | [12 empty] | VV | 2 | 2 | True | 0 | ROZPOCET
| VV |  | Součet |  | 78448.08 | [12 empty] | VV | 2 | 4 | True | 1 | ROZPOCET
21 | K | 941211812 | Demontáž lešení řadového rámového lehkého pracovního s provozním zatížením tř. 3 do 200 kg/m2 šířky tř. SW06 přes 0,6 do 0,9 m, výšky přes 10 do 25 m | m2 | 653.734 |  | 0 | CS ÚRS 2020 01 |  | základní |  | 0 | 0 | 0 | 0 | 0 | 4 | K | 2 |  |  |  | ROZPOCET | 0 | 0 | 0 | 0 | 0 | 1 | 0 | 4 | -272971282
22 | K | 942321110 | Příplatek k řadovému rámovému lešení za montáž, příplatek k použití a demontáž konzol v místech zdobných prvků fasády - říms) | m2 | 653.734 |  | 0 |  |  | základní |  | 0 | 0 | 0 | 0 | 0 | 4 | K | 2 |  |  |  | ROZPOCET | 0 | 0 | 0 | 0 | 0 | 1 | 0 | 4 | -544910879
23 | K | 944511111 | Montáž ochranné sítě zavěšené na konstrukci lešení z textilie z umělých vláken | m2 | 653.734 |  | 0 | CS ÚRS 2020 01 |  | základní |  | 0 | 0 | 0 | 0 | 0 | 4 | K | 2 |  |  |  | ROZPOCET | 0 | 0 | 0 | 0 | 0 | 1 | 0 | 4 | 48667514
24 | K | 944511211 | Montáž ochranné sítě Příplatek za první a každý další den použití sítě k ceně -1111 | m2 | 78448.08 |  | 0 | CS ÚRS 2020 01 |  | základní |  | 0 | 0 | 0 | 0 | 0 | 4 | K | 2 |  |  |  | ROZPOCET | 0 | 0 | 0 | 0 | 0 | 1 | 0 | 4 | 2063295396
25 | K | 944511811 | Demontáž ochranné sítě zavěšené na konstrukci lešení z textilie z umělých vláken | m2 | 653.734 |  | 0 | CS ÚRS 2020 01 |  | základní |  | 0 | 0 | 0 | 0 | 0 | 4 | K | 2 |  |  |  | ROZPOCET | 0 | 0 | 0 | 0 | 0 | 1 | 0 | 4 | 1760926420
26 | K | 94R.01 | Doprava lešení vč. nakládky a vykládky a vnitrostaveništní manipulace | kpl | 1 |  | 0 |  |  | základní |  | 0 | 0 | 0 | 0 | 0 | 4 | K | 2 |  |  |  | ROZPOCET | 0 | 0 | 0 | 0 | 0 | 1 | 0 | 4 | -1847737942
| D | 95 | Různé dokončovací konstrukce a práce pozemních staveb |  |  |  | 0 |  |  |  |  | 0 |  | 0 |  | 0 | 1 | D | 1 |  |  |  | ROZPOCET | [6 empty] | 0
27 | K | 95R.01 | Překotvení stávajících venkovních nástěnných hodin - kompletní provedení vč. očištění, dvojnásobného antikorozního nátěru a dodávky nového kotevního materiálu | kpl | 1 |  | 0 |  |  | základní |  | 0 | 0 | 0 | 0 | 0 | 4 | K | 2 |  |  |  | ROZPOCET | 0 | 0 | 0 | 0 | 0 | 1 | 0 | 4 | -242798633
28 | K | 95R.02 | Překotvení konzoly vedení MDPO - kompletní provedení vč. očištění, dvojnásobného antikorozního nátěru a dodávky nového kotevního materiálu | kus | 1 |  | 0 |  |  | základní |  | 0 | 0 | 0 | 0 | 0 | 4 | K | 2 |  |  |  | ROZPOCET | 0 | 0 | 0 | 0 | 0 | 1 | 0 | 4 | -1440769611
| D | 97 | Prorážení otvorů a ostatní bourací práce |  |  |  | 0 |  |  |  |  | 0 |  | 0 |  | 40.5712 | 1 | D | 1 |  |  |  | ROZPOCET | [6 empty] | 0
29 | K | 97R.01 | Demontáž ventilační mřížky na fasádě | kus | 13 |  | 0 |  |  | základní |  | 0 | 0 | 0 | 0 | 0 | 4 | K | 2 |  |  |  | ROZPOCET | 0 | 0 | 0 | 0 | 0 | 1 | 0 | 4 | -617185807
| VV |  | "DN 150" 5 |  | 5 | [12 empty] | VV | 2 | 2 | True | 0 | ROZPOCET
| VV |  | "rozm. 200x200 mm" 5 |  | 5 | [12 empty] | VV | 2 | 2 | True | 0 | ROZPOCET
| VV |  | "rozm. 400x400 mm" 3 |  | 3 | [12 empty] | VV | 2 | 2 | True | 0 | ROZPOCET
| VV |  | Součet |  | 13 | [12 empty] | VV | 2 | 4 | True | 1 | ROZPOCET
30 | K | 978019371 | Otlučení vápenných nebo vápenocementových omítek vnějších ploch s vyškrabáním spar a s očištěním zdiva stupně členitosti 3 až 5, v rozsahu přes 50 do 65 % | m2 | 684.141 |  | 0 | CS ÚRS 2020 01 |  | základní |  | 0 | 0 | 0 | 0.047 | 32.1546 | 4 | K | 2 |  |  |  | ROZPOCET | 0 | 0 | 0 | 0 | 0 | 1 | 0 | 4 | -1857608084
31 | K | 978023411 | Vyškrabání cementové malty ze spár zdiva cihelného mimo komínového | m2 | 465.963 |  | 0 | CS ÚRS 2020 01 |  | základní |  | 0 | 0 | 0 | 0.014 | 6.5235 | 4 | K | 2 |  |  |  | ROZPOCET | 0 | 0 | 0 | 0 | 0 | 1 | 0 | 4 | 1799513029
| VV |  | 684,141*0,65+21,271 |  | 465.963 | [12 empty] | VV | 2 | 2 | True | 0 | ROZPOCET
| VV |  | Součet |  | 465.963 | [12 empty] | VV | 2 | 4 | True | 1 | ROZPOCET
32 | K | 978059641 | Odsekání obkladů stěn včetně otlučení podkladní omítky až na zdivo z obkládaček vnějších, z jakýchkoliv materiálů, plochy přes 1 m2 | m2 | 21.271 |  | 0 | CS ÚRS 2020 01 |  | základní |  | 0 | 0 | 0 | 0.089 | 1.8931 | 4 | K | 2 |  |  |  | ROZPOCET | 0 | 0 | 0 | 0 | 0 | 1 | 0 | 4 | -89689001
| VV |  | soklová plocha | [14 empty] | VV | 2 | 1 | True | 0 | ROZPOCET
| VV |  | (43,090+0,04+0,35+0,35+0,04)*0,50 |  | 21.935 | [12 empty] | VV | 2 | 2 | True | 0 | ROZPOCET
| VV |  | -0,90*0,40+(0,90+0,40*2)*0,20 |  | -0.02 | [12 empty] | VV | 2 | 2 | True | 0 | ROZPOCET
| VV |  | -1,14*0,40+(1,14+0,40*2)*0,20 |  | -0.068 | [12 empty] | VV | 2 | 2 | True | 0 | ROZPOCET
| VV |  | -1,14*0,40+(1,14+0,40*2)*0,20 |  | -0.068 | [12 empty] | VV | 2 | 2 | True | 0 | ROZPOCET
| VV |  | -1,14*0,40+(1,14+0,40*2)*0,20 |  | -0.068 | [12 empty] | VV | 2 | 2 | True | 0 | ROZPOCET
| VV |  | -1,16*0,40+(1,16+0,40*2)*0,20 |  | -0.072 | [12 empty] | VV | 2 | 2 | True | 0 | ROZPOCET
| VV |  | -1,21*0,40+(1,21+0,40*2)*0,20 |  | -0.082 | [12 empty] | VV | 2 | 2 | True | 0 | ROZPOCET
| VV |  | -1,19*0,40+(1,19+0,40*2)*0,20 |  | -0.078 | [12 empty] | VV | 2 | 2 | True | 0 | ROZPOCET
| VV |  | -1,12*0,40+(1,12+0,40*2)*0,20 |  | -0.064 | [12 empty] | VV | 2 | 2 | True | 0 | ROZPOCET
| VV |  | -1,11*0,40+(1,11+0,40*2)*0,20 |  | -0.062 | [12 empty] | VV | 2 | 2 | True | 0 | ROZPOCET
| VV |  | -1,21*0,40+(1,21+0,40*2)*0,20 |  | -0.082 | [12 empty] | VV | 2 | 2 | True | 0 | ROZPOCET
| VV |  | Součet |  | 21.271 | [12 empty] | VV | 2 | 4 | True | 1 | ROZPOCET
| D | 98 | Demolice a sanace |  |  |  | 0 |  |  |  |  | 0 |  | 0.26211 |  | 0.02 | 1 | D | 1 |  |  |  | ROZPOCET | [6 empty] | 0
33 | K | 985131310 | Ruční dočištění ploch stěn a podhledů fasády mechanicky ocelovými kartáči | m2 | 239.449 |  | 0 |  |  | základní |  | 0 | 0 | 0 | 0 | 0 | 4 | K | 2 |  |  |  | ROZPOCET | 0 | 0 | 0 | 0 | 0 | 1 | 0 | 4 | -1030307909
| VV |  | 684,141*0,35 |  | 239.449 | [12 empty] | VV | 2 | 2 | True | 0 | ROZPOCET
| VV |  | Součet |  | 239.449 | [12 empty] | VV | 2 | 4 | True | 1 | ROZPOCET
34 | K | 985441113 | Přídavná šroubovitá nerezová výztuž pro sanaci trhlin v drážce včetně vyfrézování a zalití kotevní maltou v cihelném nebo kamenném zdivu hloubky do 70 mm 1 táhlo průměru 8 mm | m | 20 |  | 0 | CS ÚRS 2020 01 |  | základní |  | 0 | 0.00129 | 0.0258 | 0.001 | 0.02 | 4 | K | 2 |  |  |  | ROZPOCET | 0 | 0 | 0 | 0 | 0 | 1 | 0 | 4 | -1890754810
| VV |  | "předpoklad" 20,00 |  | 20 | [12 empty] | VV | 2 | 2 | True | 0 | ROZPOCET
| VV |  | Součet |  | 20 | [12 empty] | VV | 2 | 4 | True | 1 | ROZPOCET
35 | K | 985131111 | Očištění ploch stěn, rubu kleneb a podlah tlakovou vodou | m2 | 21.72 |  | 0 | CS ÚRS 2020 01 |  | základní |  | 0 | 0 | 0 | 0 | 0 | 4 | K | 2 |  |  |  | ROZPOCET | 0 | 0 | 0 | 0 | 0 | 1 | 0 | 4 | 484815343
| VV |  | betonové hlavy cimbuří | [14 empty] | VV | 2 | 1 | True | 0 | ROZPOCET
| VV |  | ((0,40+0,80)/2*0,50+0,40*0,35+0,80*0,25)*(6+8) |  | 8.96 | [12 empty] | VV | 2 | 2 | True | 0 | ROZPOCET
| VV |  | 0,40*(0,85+0,25)*(4+(6+9+6)+4) |  | 12.76 | [12 empty] | VV | 2 | 2 | True | 0 | ROZPOCET
| VV |  | Součet |  | 21.72 | [12 empty] | VV | 2 | 4 | True | 1 | ROZPOCET
36 | K | 985131311 | Očištění ploch stěn, rubu kleneb a podlah ruční dočištění ocelovými kartáči | m2 | 21.72 |  | 0 | CS ÚRS 2020 01 |  | základní |  | 0 | 0 | 0 | 0 | 0 | 4 | K | 2 |  |  |  | ROZPOCET | 0 | 0 | 0 | 0 | 0 | 1 | 0 | 4 | 404881638
37 | K | 985312114 | Stěrka k vyrovnání ploch reprofilovaného betonu stěn, tloušťky do 5 mm | m2 | 21.72 |  | 0 | CS ÚRS 2020 01 |  | základní |  | 0 | 0.0089 | 0.19331 | 0 | 0 | 4 | K | 2 |  |  |  | ROZPOCET | 0 | 0 | 0 | 0 | 0 | 1 | 0 | 4 | 370727550
38 | K | 985323111 | Spojovací můstek reprofilovaného betonu na cementové bázi, tloušťky 1 mm | m2 | 21.72 |  | 0 | CS ÚRS 2020 01 |  | základní |  | 0 | 0.00158 | 0.034318 | 0 | 0 | 4 | K | 2 |  |  |  | ROZPOCET | 0 | 0 | 0 | 0 | 0 | 1 | 0 | 4 | -1895777912
39 | K | 985324112 | Ochranný nátěr betonu na bázi silanu impregnační gelový dvojnásobný (OS-A) | m2 | 21.72 |  | 0 | CS ÚRS 2020 01 |  | základní |  | 0 | 0.0004 | 0.008688 | 0 | 0 | 4 | K | 2 |  |  |  | ROZPOCET | 0 | 0 | 0 | 0 | 0 | 1 | 0 | 4 | -56054880
| D | 997 | Přesun sutě |  |  |  | 0 |  |  |  |  | 0 |  | 0 |  | 0 | 1 | D | 1 |  |  |  | ROZPOCET | [6 empty] | 0
40 | K | 997013154 | Vnitrostaveništní doprava suti a vybouraných hmot vodorovně do 50 m svisle s omezením mechanizace pro budovy a haly výšky přes 12 do 15 m | t | 41.032 |  | 0 | CS ÚRS 2020 01 |  | základní |  | 0 | 0 | 0 | 0 | 0 | 4 | K | 2 |  |  |  | ROZPOCET | 0 | 0 | 0 | 0 | 0 | 1 | 0 | 4 | -882877485
41 | K | 997013219 | Vnitrostaveništní doprava suti a vybouraných hmot vodorovně do 50 m Příplatek k cenám -3111 až -3217 za zvětšenou vodorovnou dopravu přes vymezenou dopravní vzdálenost za každých dalších i započatých 10 m | t | 82.064 |  | 0 | CS ÚRS 2020 01 |  | základní |  | 0 | 0 | 0 | 0 | 0 | 4 | K | 2 |  |  |  | ROZPOCET | 0 | 0 | 0 | 0 | 0 | 1 | 0 | 4 | -137871657
| VV |  | 41,032*2 'Přepočtené koeficientem množství |  | 82.064 | [12 empty] | VV | 2 | 2 | False | 1 | ROZPOCET
42 | K | 997013501 | Odvoz suti a vybouraných hmot na skládku nebo meziskládku se složením, na vzdálenost do 1 km | t | 41.032 |  | 0 | CS ÚRS 2020 01 |  | základní |  | 0 | 0 | 0 | 0 | 0 | 4 | K | 2 |  |  |  | ROZPOCET | 0 | 0 | 0 | 0 | 0 | 1 | 0 | 4 | -2094592617
43 | K | 997013509 | Odvoz suti a vybouraných hmot na skládku nebo meziskládku se složením, na vzdálenost Příplatek k ceně za každý další i započatý 1 km přes 1 km | t | 779.608 |  | 0 | CS ÚRS 2020 01 |  | základní |  | 0 | 0 | 0 | 0 | 0 | 4 | K | 2 |  |  |  | ROZPOCET | 0 | 0 | 0 | 0 | 0 | 1 | 0 | 4 | 1721589605
| VV |  | 41,032*19 'Přepočtené koeficientem množství |  | 779.608 | [12 empty] | VV | 2 | 2 | False | 1 | ROZPOCET
44 | K | 997013631 | Poplatek za uložení stavebního odpadu na skládce (skládkovné) směsného stavebního a demoličního zatříděného do Katalogu odpadů pod kódem 17 09 04 | t | 41.032 |  | 0 | CS ÚRS 2020 01 |  | základní |  | 0 | 0 | 0 | 0 | 0 | 4 | K | 2 |  |  |  | ROZPOCET | 0 | 0 | 0 | 0 | 0 | 1 | 0 | 4 | -898411649
| D | 998 | Přesun hmot |  |  |  | 0 |  |  |  |  | 0 |  | 0 |  | 0 | 1 | D | 1 |  |  |  | ROZPOCET | [6 empty] | 0
45 | K | 998017003 | Přesun hmot pro budovy občanské výstavby, bydlení, výrobu a služby s omezením mechanizace vodorovná dopravní vzdálenost do 100 m pro budovy s jakoukoliv nosnou konstrukcí výšky přes 12 do 24 m | t | 48.477 |  | 0 | CS ÚRS 2020 01 |  | základní |  | 0 | 0 | 0 | 0 | 0 | 4 | K | 2 |  |  |  | ROZPOCET | 0 | 0 | 0 | 0 | 0 | 1 | 0 | 4 | -665091489
| D | PSV | Práce a dodávky PSV |  |  |  | 0 |  |  |  |  | 0 |  | 1.6347 |  | 0.44081 | 2 | D | 0 |  |  |  | ROZPOCET | [6 empty] | 0
| D | 723 | Zdravotechnika - vnitřní plynovod |  |  |  | 0 |  |  |  |  | 0 |  | 0 |  | 0 | 2 | D | 1 |  |  |  | ROZPOCET | [6 empty] | 0
46 | K | 723R.01 | Vedení plynoinstalace na fasádě - nové utěsnění potrubí, očištění a dvojnásobný antikorozní nátěr | kpl | 1 |  | 0 |  |  | základní |  | 0 | 0 | 0 | 0 | 0 | 16 | K | 2 |  |  |  | ROZPOCET | 0 | 0 | 0 | 0 | 0 | 1 | 0 | 16 | 82680660
| D | 741 | Elektroinstalace - silnoproud |  |  |  | 0 |  |  |  |  | 0 |  | 0 |  | 0 | 2 | D | 1 |  |  |  | ROZPOCET | [6 empty] | 0
47 | K | 741R.01 | Zasekání vedení NN na fasádě v délce cca 6 m - vysekání drážky, uložení kabelu NN a zához drážky | kpl | 1 |  | 0 |  |  | základní |  | 0 | 0 | 0 | 0 | 0 | 16 | K | 2 |  |  |  | ROZPOCET | 0 | 0 | 0 | 0 | 0 | 1 | 0 | 16 | -1145028417
| D | 764 | Konstrukce klempířské |  |  |  | 0 |  |  |  |  | 0 |  | 0.84164 |  | 0.44081 | 2 | D | 1 |  |  |  | ROZPOCET | [6 empty] | 0
48 | K | 764002851 | Demontáž klempířských konstrukcí oplechování parapetů do suti | m | 68.2 |  | 0 | CS ÚRS 2020 01 |  | základní |  | 0 | 0 | 0 | 0.00167 | 0.11389 | 16 | K | 2 |  |  |  | ROZPOCET | 0 | 0 | 0 | 0 | 0 | 1 | 0 | 16 | 1408703480
| VV |  | 21,45+29,25+17,50 |  | 68.2 | [12 empty] | VV | 2 | 2 | True | 0 | ROZPOCET
| VV |  | Součet |  | 68.2 | [12 empty] | VV | 2 | 4 | True | 1 | ROZPOCET
49 | K | 764002861 | Demontáž klempířských konstrukcí oplechování říms do suti | m | 146.6 |  | 0 | CS ÚRS 2020 01 |  | základní |  | 0 | 0 | 0 | 0.00223 | 0.32692 | 16 | K | 2 |  |  |  | ROZPOCET | 0 | 0 | 0 | 0 | 0 | 1 | 0 | 16 | -1125828234
| VV |  | 79,35+27,95 |  | 107.3 | [12 empty] | VV | 2 | 2 | True | 0 | ROZPOCET
| VV |  | 7,50+10,40+6,95*2+7,50 |  | 39.3 | [12 empty] | VV | 2 | 2 | True | 0 | ROZPOCET
| VV |  | Součet |  | 146.6 | [12 empty] | VV | 2 | 4 | True | 1 | ROZPOCET
50 | K | 764216444 | Oplechování parapetů z pozinkovaného plechu rovných celoplošně lepené, bez rohů rš 330 mm | m | 11.82 |  | 0 | CS ÚRS 2020 01 |  | základní |  | 0 | 0.00234 | 0.027659 | 0 | 0 | 16 | K | 2 |  |  |  | ROZPOCET | 0 | 0 | 0 | 0 | 0 | 1 | 0 | 16 | -650210447
| VV |  | 1.PP | [14 empty] | VV | 2 | 1 | True | 0 | ROZPOCET
| VV |  | 0,95+1,19*3+1,21+1,26+1,24+1,17+1,16+1,26 |  | 11.82 | [12 empty] | VV | 2 | 2 | True | 0 | ROZPOCET
| VV |  | Součet |  | 11.82 | [12 empty] | VV | 2 | 4 | True | 1 | ROZPOCET
51 | K | 764216445 | Oplechování parapetů z pozinkovaného plechu rovných celoplošně lepené, bez rohů rš 400 mm | m | 21.45 |  | 0 | CS ÚRS 2020 01 |  | základní |  | 0 | 0.00284 | 0.060918 | 0 | 0 | 16 | K | 2 |  |  |  | ROZPOCET | 0 | 0 | 0 | 0 | 0 | 1 | 0 | 16 | 845562231
| VV |  | 1.NP | [14 empty] | VV | 2 | 1 | True | 0 | ROZPOCET
| VV |  | 2,15*8+1,45*2+1,35 |  | 21.45 | [12 empty] | VV | 2 | 2 | True | 0 | ROZPOCET
| VV |  | Součet |  | 21.45 | [12 empty] | VV | 2 | 4 | True | 1 | ROZPOCET
52 | K | 764216446 | Oplechování parapetů z pozinkovaného plechu rovných celoplošně lepené, bez rohů rš 500 mm | m | 29.25 |  | 0 | CS ÚRS 2020 01 |  | základní |  | 0 | 0.00354 | 0.10354 | 0 | 0 | 16 | K | 2 |  |  |  | ROZPOCET | 0 | 0 | 0 | 0 | 0 | 1 | 0 | 16 | -439304940
| VV |  | 2.NP | [14 empty] | VV | 2 | 1 | True | 0 | ROZPOCET
| VV |  | 2,85*8+2,15*3 |  | 29.25 | [12 empty] | VV | 2 | 2 | True | 0 | ROZPOCET
| VV |  | Součet |  | 29.25 | [12 empty] | VV | 2 | 4 | True | 1 | ROZPOCET
53 | K | 764216451 | Oplechování parapetů z pozinkovaného plechu rovných celoplošně lepené, bez rohů rš 900 mm | m | 17.5 |  | 0 | CS ÚRS 2020 01 |  | základní |  | 0 | 0.00629 | 0.11008 | 0 | 0 | 16 | K | 2 |  |  |  | ROZPOCET | 0 | 0 | 0 | 0 | 0 | 1 | 0 | 16 | 292322462
| VV |  | 3.NP | [14 empty] | VV | 2 | 1 | True | 0 | ROZPOCET
| VV |  | 1,75*10 |  | 17.5 | [12 empty] | VV | 2 | 2 | True | 0 | ROZPOCET
| VV |  | Součet |  | 17.5 | [12 empty] | VV | 2 | 4 | True | 1 | ROZPOCET
54 | K | 764218425 | Oplechování říms a ozdobných prvků z pozinkovaného plechu rovných, bez rohů celoplošně lepené rš 400 mm | m | 79.35 |  | 0 | CS ÚRS 2020 01 |  | základní |  | 0 | 0.00285 | 0.22615 | 0 | 0 | 16 | K | 2 |  |  |  | ROZPOCET | 0 | 0 | 0 | 0 | 0 | 1 | 0 | 16 | -1429384034
| VV |  | průběžná římsa nad 1.NP | [14 empty] | VV | 2 | 1 | True | 0 | ROZPOCET
| VV |  | 43,09+0,15*2+0,33*2+0,25*2 |  | 44.55 | [12 empty] | VV | 2 | 2 | True | 0 | ROZPOCET
| VV |  | 1,20*2 |  | 2.4 | [12 empty] | VV | 2 | 2 | True | 0 | ROZPOCET
| VV |  | nadokenní římsa přímá - okna 2.NP | [14 empty] | VV | 2 | 1 | True | 0 | ROZPOCET
| VV |  | 3,15*8+2,40*3 |  | 32.4 | [12 empty] | VV | 2 | 2 | True | 0 | ROZPOCET
| VV |  | Součet |  | 79.35 | [12 empty] | VV | 2 | 4 | True | 1 | ROZPOCET
55 | K | 764218427 | Oplechování říms a ozdobných prvků z pozinkovaného plechu rovných, bez rohů celoplošně lepené rš 670 mm | m | 27.95 |  | 0 | CS ÚRS 2020 01 |  | základní |  | 0 | 0.00427 | 0.11935 | 0 | 0 | 16 | K | 2 |  |  |  | ROZPOCET | 0 | 0 | 0 | 0 | 0 | 1 | 0 | 16 | 1649457353
| VV |  | průběžná římsa nad 2.NP | [14 empty] | VV | 2 | 1 | True | 0 | ROZPOCET
| VV |  | 43,09+0,15*2+0,33*2+0,45*2 |  | 44.95 | [12 empty] | VV | 2 | 2 | True | 0 | ROZPOCET
| VV |  | -1,70*10 |  | -17 | [12 empty] | VV | 2 | 2 | True | 0 | ROZPOCET
| VV |  | Součet |  | 27.95 | [12 empty] | VV | 2 | 4 | True | 1 | ROZPOCET
56 | K | 764218431 | Oplechování říms a ozdobných prvků z pozinkovaného plechu rovných, bez rohů celoplošně lepené přes rš 670 mm | m2 | 27.51 |  | 0 | CS ÚRS 2020 01 |  | základní |  | 0 | 0.00705 | 0.19395 | 0 | 0 | 16 | K | 2 |  |  |  | ROZPOCET | 0 | 0 | 0 | 0 | 0 | 1 | 0 | 16 | 693744850
| VV |  | horní římsa (pod cimbuřím) | [14 empty] | VV | 2 | 1 | True | 0 | ROZPOCET
| VV |  | 7,50*0,70 |  | 5.25 | [12 empty] | VV | 2 | 2 | True | 0 | ROZPOCET
| VV |  | (10,40+6,95*2)*0,70 |  | 17.01 | [12 empty] | VV | 2 | 2 | True | 0 | ROZPOCET
| VV |  | 7,50*0,70 |  | 5.25 | [12 empty] | VV | 2 | 2 | True | 0 | ROZPOCET
| VV |  | Součet |  | 27.51 | [12 empty] | VV | 2 | 4 | True | 1 | ROZPOCET
57 | K | 764218445 | Oplechování říms a ozdobných prvků z pozinkovaného plechu rovných, bez rohů Příplatek k cenám za zvýšenou pracnost při provedení rohu nebo koutu rovné římsy do rš 400 mm | kus | 10 |  | 0 | CS ÚRS 2020 01 |  | základní |  | 0 | 0 | 0 | 0 | 0 | 16 | K | 2 |  |  |  | ROZPOCET | 0 | 0 | 0 | 0 | 0 | 1 | 0 | 16 | -116755988
| VV |  | průběžná římsa nad 1.NP | [14 empty] | VV | 2 | 1 | True | 0 | ROZPOCET
| VV |  | 10 |  | 10 | [12 empty] | VV | 2 | 2 | True | 0 | ROZPOCET
| VV |  | Součet |  | 10 | [12 empty] | VV | 2 | 4 | True | 1 | ROZPOCET
58 | K | 764218447 | Oplechování říms a ozdobných prvků z pozinkovaného plechu rovných, bez rohů Příplatek k cenám za zvýšenou pracnost při provedení rohu nebo koutu rovné římsy přes rš 400 mm | kus | 16 |  | 0 | CS ÚRS 2020 01 |  | základní |  | 0 | 0 | 0 | 0 | 0 | 16 | K | 2 |  |  |  | ROZPOCET | 0 | 0 | 0 | 0 | 0 | 1 | 0 | 16 | 672684667
| VV |  | průběžná římsa nad 2.NP | [14 empty] | VV | 2 | 1 | True | 0 | ROZPOCET
| VV |  | 10 |  | 10 | [12 empty] | VV | 2 | 2 | True | 0 | ROZPOCET
| VV |  | horní římsa (pod cimbuřím) | [14 empty] | VV | 2 | 1 | True | 0 | ROZPOCET
| VV |  | 6 |  | 6 | [12 empty] | VV | 2 | 2 | True | 0 | ROZPOCET
| VV |  | Součet |  | 16 | [12 empty] | VV | 2 | 4 | True | 1 | ROZPOCET
59 | K | 998764203 | Přesun hmot pro konstrukce klempířské stanovený procentní sazbou (%) z ceny vodorovná dopravní vzdálenost do 50 m v objektech výšky přes 12 do 24 m | % |  |  | 0 | CS ÚRS 2020 01 |  | základní |  | 0 | 0 | 0 | 0 | 0 | 16 | K | 2 |  |  |  | ROZPOCET | 0 | 0 | 0 | 0 | 0 | 1 | 0 | 16 | -1574688756
| D | 767 | Konstrukce zámečnické |  |  |  | 0 |  |  |  |  | 0 |  | 0 |  | 0 | 2 | D | 1 |  |  |  | ROZPOCET | [6 empty] | 0
60 | K | 767R.01 | Demontáž sítě sklepního okna pro opětovné použití | kus | 10 |  | 0 |  |  | základní |  | 0 | 0 | 0 | 0 | 0 | 16 | K | 2 |  |  |  | ROZPOCET | 0 | 0 | 0 | 0 | 0 | 1 | 0 | 16 | 707007702
61 | K | 767R.02 | Zpětná montáž sítě sklepního okna vč. dodávky kotevního materiálu | kus | 10 |  | 0 |  |  | základní |  | 0 | 0 | 0 | 0 | 0 | 16 | K | 2 |  |  |  | ROZPOCET | 0 | 0 | 0 | 0 | 0 | 1 | 0 | 16 | -1358339271
62 | K | 998767203 | Přesun hmot pro zámečnické konstrukce stanovený procentní sazbou (%) z ceny vodorovná dopravní vzdálenost do 50 m v objektech výšky přes 12 do 24 m | % |  |  | 0 | CS ÚRS 2020 01 |  | základní |  | 0 | 0 | 0 | 0 | 0 | 16 | K | 2 |  |  |  | ROZPOCET | 0 | 0 | 0 | 0 | 0 | 1 | 0 | 16 | -1639418901
| D | 783 | Dokončovací práce - nátěry |  |  |  | 0 |  |  |  |  | 0 |  | 0.79305 |  | 0 | 2 | D | 1 |  |  |  | ROZPOCET | [6 empty] | 0
63 | K | 783414203 | Základní antikorozní nátěr klempířských konstrukcí jednonásobný syntetický samozákladující | m2 | 120.833 |  | 0 | CS ÚRS 2020 01 |  | základní |  | 0 | 0.00014 | 0.016917 | 0 | 0 | 16 | K | 2 |  |  |  | ROZPOCET | 0 | 0 | 0 | 0 | 0 | 1 | 0 | 16 | 1725415174
| VV |  | oplechování parapetů | [14 empty] | VV | 2 | 1 | True | 0 | ROZPOCET
| VV |  | 11,82*0,33 |  | 3.901 | [12 empty] | VV | 2 | 2 | True | 0 | ROZPOCET
| VV |  | 21,45*0,40 |  | 8.58 | [12 empty] | VV | 2 | 2 | True | 0 | ROZPOCET
| VV |  | 29,25*0,50 |  | 14.625 | [12 empty] | VV | 2 | 2 | True | 0 | ROZPOCET
| VV |  | 17,50*0,90 |  | 15.75 | [12 empty] | VV | 2 | 2 | True | 0 | ROZPOCET
| VV |  | oplechování říms | [14 empty] | VV | 2 | 1 | True | 0 | ROZPOCET
| VV |  | 79,35*0,40 |  | 31.74 | [12 empty] | VV | 2 | 2 | True | 0 | ROZPOCET
| VV |  | 27,95*0,67 |  | 18.727 | [12 empty] | VV | 2 | 2 | True | 0 | ROZPOCET
| VV |  | 27,51 |  | 27.51 | [12 empty] | VV | 2 | 2 | True | 0 | ROZPOCET
| VV |  | Součet |  | 120.833 | [12 empty] | VV | 2 | 4 | True | 1 | ROZPOCET
64 | K | 783415103 | Mezinátěr klempířských konstrukcí jednonásobný syntetický samozákladující | m2 | 120.833 |  | 0 | CS ÚRS 2020 01 |  | základní |  | 0 | 0.00014 | 0.016917 | 0 | 0 | 16 | K | 2 |  |  |  | ROZPOCET | 0 | 0 | 0 | 0 | 0 | 1 | 0 | 16 | -694340094
65 | K | 783417103 | Krycí nátěr (email) klempířských konstrukcí jednonásobný syntetický samozákladující | m2 | 120.833 |  | 0 | CS ÚRS 2020 01 |  | základní |  | 0 | 0.00014 | 0.016917 | 0 | 0 | 16 | K | 2 |  |  |  | ROZPOCET | 0 | 0 | 0 | 0 | 0 | 1 | 0 | 16 | -621029335
66 | K | 783823133 | Penetrační nátěr omítek hladkých omítek hladkých, zrnitých tenkovrstvých nebo štukových stupně členitosti 1 a 2 silikátový | m2 | 21.271 |  | 0 | CS ÚRS 2020 01 |  | základní |  | 0 | 0.00011 | 0.0023398 | 0 | 0 | 16 | K | 2 |  |  |  | ROZPOCET | 0 | 0 | 0 | 0 | 0 | 1 | 0 | 16 | -1581075487
67 | K | 783823166 | Penetrační nátěr omítek hladkých omítek hladkých, zrnitých tenkovrstvých nebo štukových stupně členitosti 3 pod vysoce paropropustný minerální nátěr s fotokatalytickou reakcí | m2 | 684.141 |  | 0 |  |  | základní |  | 0 | 0.00021 | 0.14367 | 0 | 0 | 16 | K | 2 |  |  |  | ROZPOCET | 0 | 0 | 0 | 0 | 0 | 1 | 0 | 16 | 1525814676
68 | K | 783827423 | Krycí (ochranný ) nátěr omítek dvojnásobný hladkých omítek hladkých, zrnitých tenkovrstvých nebo štukových stupně členitosti 1 a 2 silikátový | m2 | 21.271 |  | 0 | CS ÚRS 2020 01 |  | základní |  | 0 | 0.00072 | 0.015315 | 0 | 0 | 16 | K | 2 |  |  |  | ROZPOCET | 0 | 0 | 0 | 0 | 0 | 1 | 0 | 16 | -1176438997
| VV |  | soklová plocha - sanační omítka | [14 empty] | VV | 2 | 1 | True | 0 | ROZPOCET
| VV |  | 21,271 |  | 21.271 | [12 empty] | VV | 2 | 2 | True | 0 | ROZPOCET
| VV |  | Součet |  | 21.271 | [12 empty] | VV | 2 | 4 | True | 1 | ROZPOCET
69 | K | 783827445 | Krycí (ochranný ) nátěr omítek dvojnásobný hladkých omítek hladkých, zrnitých tenkovrstvých nebo štukových stupně členitosti 3 silikonový | m2 | 684.141 |  | 0 | CS ÚRS 2020 01 |  | základní |  | 0 | 0.00083 | 0.56784 | 0 | 0 | 16 | K | 2 |  |  |  | ROZPOCET | 0 | 0 | 0 | 0 | 0 | 1 | 0 | 16 | 2035740614
| VV |  | nadsoklová plocha | [14 empty] | VV | 2 | 1 | True | 0 | ROZPOCET
| VV |  | 684,141 |  | 684.141 | [12 empty] | VV | 2 | 2 | True | 0 | ROZPOCET
| VV |  | Součet |  | 684.141 | [12 empty] | VV | 2 | 4 | True | 1 | ROZPOCET
70 | K | 783826620 | Hydrofobizační nátěr omítek stupně členitosti 3 proti odstřikové vodě | m2 | 57.141 |  | 0 |  |  | základní |  | 0 | 0.00023 | 0.013142 | 0 | 0 | 16 | K | 2 |  |  |  | ROZPOCET | 0 | 0 | 0 | 0 | 0 | 1 | 0 | 16 | -1252376239
| VV |  | nad oplechováním říms (v. 300 mm) | [14 empty] | VV | 2 | 1 | True | 0 | ROZPOCET
| VV |  | 146,60*0,30 |  | 43.98 | [12 empty] | VV | 2 | 2 | True | 0 | ROZPOCET
| VV |  | horní hrana soklové plochy | [14 empty] | VV | 2 | 1 | True | 0 | ROZPOCET
| VV |  | (43,090+0,04+0,35+0,35+0,04)*0,30 |  | 13.161 | [12 empty] | VV | 2 | 2 | True | 0 | ROZPOCET
| VV |  | Součet |  | 57.141 | [12 empty] | VV | 2 | 4 | True | 1 | ROZPOCET

## 02 - Oprava fasády - pohl...
{89a39a54-50df-43a5-ae9c-ca8df20307fb}
2
| KRYCÍ LIST SOUPISU PRACÍ | [7 empty] | v --- níže se nacházejí doplnkové a pomocné údaje k sestavám --- v | [8 empty] | False
Stavba:
Oprava fasády a střechy objektu Krnovská 71B v Opavě
Objekt:
02 - Oprava fasády - pohled jižní
| KSO: |  |  |  |  | CC-CZ:
| Místo: |  | k.ú. Opava-Předměstí, par.č. 2157/2 |  |  | Datum: | 9. 4. 2024
| Zadavatel: |  |  |  |  | IČ:
|  | Statutární město Opava |  |  |  | DIČ:
| Uchazeč: |  |  |  |  | IČ: | Vyplň údaj
|  | Vyplň údaj |  |  |  | DIČ: | Vyplň údaj
| Projektant: |  |  |  |  | IČ:
|  | Ing. Jan Pospíšil |  |  |  | DIČ:
| Zpracovatel: |  |  |  |  | IČ:
DIČ:
Poznámka:
Soupis prací je sestaven s využitím Cenové soustavy ÚRS. Položky, které pochází z této cenové soustavy, jsou ve sloupci 'Cenová soustava' označeny popisem 'CS ÚRS' a úrovní příslušného kalendářního pololetí. Veškeré další informace vymezující popis a podmínky použití těchto položek z Cenové soustavy, které nejsou uvedeny přímo v soupisu prací, jsou neomezeně dálkově k dispozici na webu podminky.urs.cz.
| Cena bez DPH | [5 empty] | 0
|  |  | Základ daně |  |  | Sazba daně | Výše daně
| DPH | základní | 0 |  |  | 21% | 0
|  | snížená | 0 |  |  | 12% | 0
|  | zákl. přenesená | 0 |  |  | 21% | 0
|  | sníž. přenesená | 0 |  |  | 12% | 0
|  | nulová | 0 |  |  | 0% | 0
| Cena s DPH |  |  | v | CZK |  | 0
REKAPITULACE ČLENĚNÍ SOUPISU PRACÍ
Stavba:
Oprava fasády a střechy objektu Krnovská 71B v Opavě
Objekt:
02 - Oprava fasády - pohled jižní
Místo: |  |  | k.ú. Opava-Předměstí, par.č. 2157/2 |  |  | Datum: | 9. 4. 2024
Zadavatel: |  |  | Statutární město Opava |  |  | Projektant: | Ing. Jan Pospíšil
Uchazeč: |  |  | Vyplň údaj |  |  | Zpracovatel:
Kód dílu - Popis | [6 empty] | Cena celkem [CZK]
Náklady stavby celkem | [6 empty] | 0 | [11 empty] | -1
| HSV - Práce a dodávky HSV | [5 empty] | 0
| 61 - Úprava povrchů vnitřních | [5 empty] | 0
| 62 - Úprava povrchů vnějších | [5 empty] | 0
| 63 - Podlahy a podlahové konstrukce | [5 empty] | 0
| 94 - Lešení a stavební výtahy | [5 empty] | 0
| 95 - Různé dokončovací konstrukce a práce pozemních staveb | [5 empty] | 0
| 96 - Bourání konstrukcí | [5 empty] | 0
| 97 - Prorážení otvorů a ostatní bourací práce | [5 empty] | 0
| 98 - Demolice a sanace | [5 empty] | 0
| 997 - Přesun sutě | [5 empty] | 0
| 998 - Přesun hmot | [5 empty] | 0
| PSV - Práce a dodávky PSV | [5 empty] | 0
| 741 - Elektroinstalace - silnoproud | [5 empty] | 0
| 764 - Konstrukce klempířské | [5 empty] | 0
| 767 - Konstrukce zámečnické | [5 empty] | 0
| 783 - Dokončovací práce - nátěry | [5 empty] | 0
| 784 - Dokončovací práce - malby a tapety | [5 empty] | 0
SOUPIS PRACÍ
Stavba:
Oprava fasády a střechy objektu Krnovská 71B v Opavě
Objekt:
02 - Oprava fasády - pohled jižní
Místo: |  |  | k.ú. Opava-Předměstí, par.č. 2157/2 |  |  | Datum: | 9. 4. 2024
Zadavatel: |  |  | Statutární město Opava |  |  | Projektant: | Ing. Jan Pospíšil
Uchazeč: |  |  | Vyplň údaj |  |  | Zpracovatel:
PČ | Typ | Kód | Popis | MJ | Množství | J.cena [CZK] | Cena celkem [CZK] | Cenová soustava |  | DPH | J. Nh [h] | Nh celkem [h] | J. hmotnost [t] | Hmotnost celkem [t] | J. suť [t] | Suť Celkem [t]
Náklady soupisu celkem | [6 empty] | 0 |  |  |  |  | 0 |  | 49.3474 |  | 45.9948 |  | D | -1 | [10 empty] | 0
| D | HSV | Práce a dodávky HSV |  |  |  | 0 |  |  |  |  | 0 |  | 47.926 |  | 45.6604 | 1 | D | 0 |  |  |  | ROZPOCET | [6 empty] | 0
| D | 61 | Úprava povrchů vnitřních |  |  |  | 0 |  |  |  |  | 0 |  | 0.28296 |  | 0 | 1 | D | 1 |  |  |  | ROZPOCET | [6 empty] | 0
1 | K | 612325302 | Vápenocementová omítka ostění nebo nadpraží štuková | m2 | 7.935 |  | 0 | CS ÚRS 2020 01 |  | základní |  | 0 | 0.03358 | 0.26646 | 0 | 0 | 4 | K | 2 |  |  |  | ROZPOCET | 0 | 0 | 0 | 0 | 0 | 1 | 0 | 4 | 1531398019
| VV |  | po výměně vchodových dveří | [14 empty] | VV | 2 | 1 | True | 0 | ROZPOCET
| VV |  | 4,37*2,50 |  | 10.925 | [12 empty] | VV | 2 | 2 | True | 0 | ROZPOCET
| VV |  | (-1,40*2,05+0,25*(1,40+2,05*2))*2 |  | -2.99 | [12 empty] | VV | 2 | 2 | True | 0 | ROZPOCET
| VV |  | Součet |  | 7.935 | [12 empty] | VV | 2 | 4 | True | 1 | ROZPOCET
2 | K | 619995001 | Začištění omítek (s dodáním hmot) kolem oken, dveří, podlah, obkladů apod. | m | 11 |  | 0 | CS ÚRS 2020 01 |  | základní |  | 0 | 0.0015 | 0.0165 | 0 | 0 | 4 | K | 2 |  |  |  | ROZPOCET | 0 | 0 | 0 | 0 | 0 | 1 | 0 | 4 | -572696812
| VV |  | nové vchodové dveře | [14 empty] | VV | 2 | 1 | True | 0 | ROZPOCET
| VV |  | (1,40+2,05*2)*2 |  | 11 | [12 empty] | VV | 2 | 2 | True | 0 | ROZPOCET
| VV |  | Součet |  | 11 | [12 empty] | VV | 2 | 4 | True | 1 | ROZPOCET
| D | 62 | Úprava povrchů vnějších |  |  |  | 0 |  |  |  |  | 0 |  | 47.4884 |  | 0 | 1 | D | 1 |  |  |  | ROZPOCET | [6 empty] | 0
3 | K | 622143004 | Montáž omítkových profilů plastových, pozinkovaných nebo dřevěných upevněných vtlačením do podkladní vrstvy nebo přibitím začišťovacích samolepících pro vytvoření dilatujícího spoje s okenním rámem | m | 157.11 |  | 0 | CS ÚRS 2020 01 |  | základní |  | 0 | 0 | 0 | 0 | 0 | 4 | K | 2 |  |  |  | ROZPOCET | 0 | 0 | 0 | 0 | 0 | 1 | 0 | 4 | -124872808
| VV |  | soklová plocha | [14 empty] | VV | 2 | 1 | True | 0 | ROZPOCET
| VV |  | (0,90+0,58*2)*2+(0,89+0,55*2)+(1,12+0,58*2)*2 |  | 10.67 | [12 empty] | VV | 2 | 2 | True | 0 | ROZPOCET
| VV |  | Mezisoučet |  | 10.67 | [12 empty] | VV | 2 | 3 | True | 0 | ROZPOCET
| VV |  | nadsoklová plocha | [14 empty] | VV | 2 | 1 | True | 0 | ROZPOCET
| VV |  | (1,76+2,02*2)+(1,75+2,02*2)+(1,15+0,87*2)+(1,15+0,85*2)*2+(1,40+2,05*2)+(1,36+2,05*2)+(1,15+0,89*2)+(1,15+0,85*2)+(1,14+0,85*2)+(1,74+2,03*2) |  | 45.56 | [12 empty] | VV | 2 | 2 | True | 0 | ROZPOCET
| VV |  | Mezisoučet |  | 45.56 | [12 empty] | VV | 2 | 3 | True | 0 | ROZPOCET
| VV |  | (1,74+2,03*2)*2+(1,15+0,84*2)*3+(1,02+2,02*2)*2+(1,15+1,77*2)*3+(1,74+2,03*2)*2 |  | 55.88 | [12 empty] | VV | 2 | 2 | True | 0 | ROZPOCET
| VV |  | Mezisoučet |  | 55.88 | [12 empty] | VV | 2 | 3 | True | 0 | ROZPOCET
| VV |  | (1,70+1,30*2)*2+(1,16+0,86*2)*3+(1,02+2,06*2)*2+(1,16+0,90*2)*3+(1,70+1,30*2)*2 |  | 45 | [12 empty] | VV | 2 | 2 | True | 0 | ROZPOCET
| VV |  | Mezisoučet |  | 45 | [12 empty] | VV | 2 | 3 | True | 0 | ROZPOCET
| VV |  | Součet |  | 157.11 | [12 empty] | VV | 2 | 4 | True | 1 | ROZPOCET
4 | M | 59051476 | profil začišťovací PVC 9mm s výztužnou tkaninou pro ostění ETICS | m | 164.966 |  | 0 | CS ÚRS 2020 01 |  | základní |  | 0 | 4e-05 | 0.0065986 | 0 | 0 | 8 | M | 2 |  |  |  | ROZPOCET | 0 | 0 | 0 | 0 | 0 | 1 | 0 | 4 | 311132009
| VV |  | 157,11*1,05 'Přepočtené koeficientem množství |  | 164.966 | [12 empty] | VV | 2 | 2 | False | 1 | ROZPOCET
5 | K | 622131120 | Zpevňující hloubkový nátěr vnějších stěn a podhledů nanášený ručně | m2 | 242.049 |  | 0 |  |  | základní |  | 0 | 0.00026 | 0.062933 | 0 | 0 | 4 | K | 2 |  |  |  | ROZPOCET | 0 | 0 | 0 | 0 | 0 | 1 | 0 | 4 | -147379566
6 | K | 621135000 | Vyrovnání nerovností podkladu vnějších omítaných ploch maltou, tloušťky do 10 mm vápennou podhledů | m2 | 96.759 |  | 0 | CS ÚRS 2020 01 |  | základní |  | 0 | 0.0167 | 1.6159 | 0 | 0 | 4 | K | 2 |  |  |  | ROZPOCET | 0 | 0 | 0 | 0 | 0 | 1 | 0 | 4 | 666149545
| VV |  | nadsoklová plocha | [14 empty] | VV | 2 | 1 | True | 0 | ROZPOCET
| VV |  | 1.NP | [14 empty] | VV | 2 | 1 | True | 0 | ROZPOCET
| VV |  | (12,03+1,96+6,75+6,80+1,98+11,99)*0,50 |  | 20.755 | [12 empty] | VV | 2 | 2 | True | 0 | ROZPOCET
| VV |  | Mezisoučet |  | 20.755 | [12 empty] | VV | 2 | 3 | True | 0 | ROZPOCET
| VV |  | 2.NP | [14 empty] | VV | 2 | 1 | True | 0 | ROZPOCET
| VV |  | (12,03+1,96+1,98+11,99+0,45*6)*0,95 |  | 29.127 | [12 empty] | VV | 2 | 2 | True | 0 | ROZPOCET
| VV |  | Mezisoučet |  | 29.127 | [12 empty] | VV | 2 | 3 | True | 0 | ROZPOCET
| VV |  | 3.NP | [14 empty] | VV | 2 | 1 | True | 0 | ROZPOCET
| VV |  | ((12,03+1,96+0,45*2)+(11,99+1,98+0,45*2))*0,90 |  | 26.784 | [12 empty] | VV | 2 | 2 | True | 0 | ROZPOCET
| VV |  | (6,75+1,03+5,52+1,05+6,80)*0,95 |  | 20.093 | [12 empty] | VV | 2 | 2 | True | 0 | ROZPOCET
| VV |  | Mezisoučet |  | 46.877 | [12 empty] | VV | 2 | 3 | True | 0 | ROZPOCET
| VV |  | Součet |  | 96.759 | [12 empty] | VV | 2 | 4 | True | 1 | ROZPOCET
7 | K | 622135000 | Vyrovnání nerovností podkladu vnějších omítaných ploch maltou, tloušťky do 10 mm vápennou stěn | m2 | 594.809 |  | 0 | CS ÚRS 2020 01 |  | základní |  | 0 | 0.0167 | 9.9333 | 0 | 0 | 4 | K | 2 |  |  |  | ROZPOCET | 0 | 0 | 0 | 0 | 0 | 1 | 0 | 4 | 1499506193
| VV |  | 691,568-96,759 |  | 594.809 | [12 empty] | VV | 2 | 2 | True | 0 | ROZPOCET
| VV |  | Součet |  | 594.809 | [12 empty] | VV | 2 | 4 | True | 1 | ROZPOCET
8 | K | 622325457 | Oprava vápenné omítky s celoplošným přeštukováním vnějších ploch stupně členitosti 3, v rozsahu opravované plochy přes 50 do 65% | m2 | 691.568 |  | 0 | CS ÚRS 2020 01 |  | základní |  | 0 | 0.04162 | 28.7831 | 0 | 0 | 4 | K | 2 |  |  |  | ROZPOCET | 0 | 0 | 0 | 0 | 0 | 1 | 0 | 4 | 908942765
| VV |  | nadsoklová plocha | [14 empty] | VV | 2 | 1 | True | 0 | ROZPOCET
| VV |  | 1.NP | [14 empty] | VV | 2 | 1 | True | 0 | ROZPOCET
| VV |  | (12,03+11,99)*3,70*1,20 |  | 106.649 | [12 empty] | VV | 2 | 2 | True | 0 | ROZPOCET
| VV |  | (1,96+6,75+6,80+1,98)*3,70*1,15 |  | 74.42 | [12 empty] | VV | 2 | 2 | True | 0 | ROZPOCET
| VV |  | (1,03+5,52+1,05)*3,90*1,15 |  | 34.086 | [12 empty] | VV | 2 | 2 | True | 0 | ROZPOCET
| VV |  | (12,03+1,96+6,75+6,80+1,98+11,99)*0,50 |  | 20.755 | [12 empty] | VV | 2 | 2 | True | 0 | ROZPOCET
| VV |  | -1,76*2,02+(1,76+2,02*2)*0,25 |  | -2.105 | [12 empty] | VV | 2 | 2 | True | 0 | ROZPOCET
| VV |  | -1,75*2,02+(1,75+2,02*2)*0,25 |  | -2.088 | [12 empty] | VV | 2 | 2 | True | 0 | ROZPOCET
| VV |  | -1,15*0,87+(1,15+0,87*2)*0,25 |  | -0.278 | [12 empty] | VV | 2 | 2 | True | 0 | ROZPOCET
| VV |  | -1,15*0,85+(1,15+0,85*2)*0,25 |  | -0.265 | [12 empty] | VV | 2 | 2 | True | 0 | ROZPOCET
| VV |  | -1,15*0,85+(1,15+0,85*2)*0,25 |  | -0.265 | [12 empty] | VV | 2 | 2 | True | 0 | ROZPOCET
| VV |  | -1,40*2,05+(1,40+2,05*2)*0,30 |  | -1.22 | [12 empty] | VV | 2 | 2 | True | 0 | ROZPOCET
| VV |  | -1,36*2,05+(1,36+2,05*2)*0,30 |  | -1.15 | [12 empty] | VV | 2 | 2 | True | 0 | ROZPOCET
| VV |  | -1,15*0,89+(1,15+0,89*2)*0,25 |  | -0.291 | [12 empty] | VV | 2 | 2 | True | 0 | ROZPOCET
| VV |  | -1,15*0,85+(1,15+0,85*2)*0,25 |  | -0.265 | [12 empty] | VV | 2 | 2 | True | 0 | ROZPOCET
| VV |  | -1,14*0,85+(1,14+0,85*2)*0,25 |  | -0.259 | [12 empty] | VV | 2 | 2 | True | 0 | ROZPOCET
| VV |  | -1,74*2,03+(1,74+2,03*2)*0,25 |  | -2.082 | [12 empty] | VV | 2 | 2 | True | 0 | ROZPOCET
| VV |  | Mezisoučet |  | 225.642 | [12 empty] | VV | 2 | 3 | True | 0 | ROZPOCET
| VV |  | 2.NP | [14 empty] | VV | 2 | 1 | True | 0 | ROZPOCET
| VV |  | (12,03+1,96+1,98+11,99)*4,70*1,15 |  | 151.124 | [12 empty] | VV | 2 | 2 | True | 0 | ROZPOCET
| VV |  | (6,75+1,03+5,52+1,05+6,80)*5,10*1,15 |  | 124.045 | [12 empty] | VV | 2 | 2 | True | 0 | ROZPOCET
| VV |  | (12,03+1,96+1,98+11,99+0,45*6)*0,95 |  | 29.127 | [12 empty] | VV | 2 | 2 | True | 0 | ROZPOCET
| VV |  | -1,74*2,03+(1,74+2,03*2)*0,25 |  | -2.082 | [12 empty] | VV | 2 | 2 | True | 0 | ROZPOCET
| VV |  | -1,74*2,03+(1,74+2,03*2)*0,25 |  | -2.082 | [12 empty] | VV | 2 | 2 | True | 0 | ROZPOCET
| VV |  | -1,15*0,84+(1,15+0,84*2)*0,25 |  | -0.259 | [12 empty] | VV | 2 | 2 | True | 0 | ROZPOCET
| VV |  | -1,15*0,84+(1,15+0,84*2)*0,25 |  | -0.259 | [12 empty] | VV | 2 | 2 | True | 0 | ROZPOCET
| VV |  | -1,15*0,84+(1,15+0,84*2)*0,25 |  | -0.259 | [12 empty] | VV | 2 | 2 | True | 0 | ROZPOCET
| VV |  | -1,02*2,02+(1,02+2,02*2)*0,25 |  | -0.795 | [12 empty] | VV | 2 | 2 | True | 0 | ROZPOCET
| VV |  | -1,02*2,02+(1,02+2,02*2)*0,25 |  | -0.795 | [12 empty] | VV | 2 | 2 | True | 0 | ROZPOCET
| VV |  | -1,15*1,77+(1,15+1,77*2)*0,25 |  | -0.863 | [12 empty] | VV | 2 | 2 | True | 0 | ROZPOCET
| VV |  | -1,15*1,77+(1,15+1,77*2)*0,25 |  | -0.863 | [12 empty] | VV | 2 | 2 | True | 0 | ROZPOCET
| VV |  | -1,15*1,77+(1,15+1,77*2)*0,25 |  | -0.863 | [12 empty] | VV | 2 | 2 | True | 0 | ROZPOCET
| VV |  | -1,74*2,03+(1,74+2,03*2)*0,25 |  | -2.082 | [12 empty] | VV | 2 | 2 | True | 0 | ROZPOCET
| VV |  | -1,74*2,03+(1,74+2,03*2)*0,25 |  | -2.082 | [12 empty] | VV | 2 | 2 | True | 0 | ROZPOCET
| VV |  | Mezisoučet |  | 291.012 | [12 empty] | VV | 2 | 3 | True | 0 | ROZPOCET
| VV |  | 3.NP | [14 empty] | VV | 2 | 1 | True | 0 | ROZPOCET
| VV |  | (12,03+1,96+1,98+11,99)*2,60*1,15 |  | 83.6 | [12 empty] | VV | 2 | 2 | True | 0 | ROZPOCET
| VV |  | (6,75+1,03+5,52+1,05+6,80)*1,15*1,15 |  | 27.971 | [12 empty] | VV | 2 | 2 | True | 0 | ROZPOCET
| VV |  | ((12,03+1,96+0,45*2)+(11,99+1,98+0,45*2))*0,90 |  | 26.784 | [12 empty] | VV | 2 | 2 | True | 0 | ROZPOCET
| VV |  | (6,75+1,03+5,52+1,05+6,80)*0,95 |  | 20.093 | [12 empty] | VV | 2 | 2 | True | 0 | ROZPOCET
| VV |  | (-1,70*1,30+(1,70+1,30*2)*0,25)*4 |  | -4.54 | [12 empty] | VV | 2 | 2 | True | 0 | ROZPOCET
| VV |  | (-1,16*0,85+(1,16+0,86*2)*0,25)*3 |  | -0.798 | [12 empty] | VV | 2 | 2 | True | 0 | ROZPOCET
| VV |  | (-1,02*2,06+(1,02+2,06*2)*0,25)*2 |  | -1.632 | [12 empty] | VV | 2 | 2 | True | 0 | ROZPOCET
| VV |  | (-1,16*0,90+(1,16+0,90*2)*0,25)*3 |  | -0.912 | [12 empty] | VV | 2 | 2 | True | 0 | ROZPOCET
| VV |  | Mezisoučet |  | 150.566 | [12 empty] | VV | 2 | 3 | True | 0 | ROZPOCET
| VV |  | cimbuří | [14 empty] | VV | 2 | 1 | True | 0 | ROZPOCET
| VV |  | (12,03+1,96)*0,30+0,60*0,35*2+0,40*0,35*9+0,70*0,45*10*2 |  | 12.177 | [12 empty] | VV | 2 | 2 | True | 0 | ROZPOCET
| VV |  | (11,99+1,98)*0,30+0,60*0,35*2+0,40*0,35*9+0,70*0,45*10*2 |  | 12.171 | [12 empty] | VV | 2 | 2 | True | 0 | ROZPOCET
| VV |  | Mezisoučet |  | 24.348 | [12 empty] | VV | 2 | 3 | True | 0 | ROZPOCET
| VV |  | Součet |  | 691.568 | [12 empty] | VV | 2 | 4 | True | 1 | ROZPOCET
9 | K | 622131105 | Sanační postřik vnějších stěn nanášený celoplošně ručně | m2 | 62.986 |  | 0 |  |  | základní |  | 0 | 0.0065 | 0.40941 | 0 | 0 | 4 | K | 2 |  |  |  | ROZPOCET | 0 | 0 | 0 | 0 | 0 | 1 | 0 | 4 | -924118
10 | K | 622821012 | Sanační omítka vnějších ploch stěn pro vlhké a zasolené zdivo, prováděná ve dvou vrstvách, tl. jádrové omítky do 30 mm ručně štuková | m2 | 62.986 |  | 0 | CS ÚRS 2020 01 |  | základní |  | 0 | 0.0345 | 2.173 | 0 | 0 | 4 | K | 2 |  |  |  | ROZPOCET | 0 | 0 | 0 | 0 | 0 | 1 | 0 | 4 | -1986883844
| VV |  | soklová plocha | [14 empty] | VV | 2 | 1 | True | 0 | ROZPOCET
| VV |  | 12,03*((1,75+1,45)/2+0,10) |  | 20.451 | [12 empty] | VV | 2 | 2 | True | 0 | ROZPOCET
| VV |  | 1,96*(1,45+0,10) |  | 3.038 | [12 empty] | VV | 2 | 2 | True | 0 | ROZPOCET
| VV |  | 6,75*((1,45+1,10)/2+0,10) |  | 9.281 | [12 empty] | VV | 2 | 2 | True | 0 | ROZPOCET
| VV |  | 0,85*(1,10+0,10) |  | 1.02 | [12 empty] | VV | 2 | 2 | True | 0 | ROZPOCET
| VV |  | (5,81-1,40-1,36)*(1,10+0,10) |  | 3.66 | [12 empty] | VV | 2 | 2 | True | 0 | ROZPOCET
| VV |  | 1,09*(1,10+0,10) |  | 1.308 | [12 empty] | VV | 2 | 2 | True | 0 | ROZPOCET
| VV |  | 6,51*(1,10+0,10) |  | 7.812 | [12 empty] | VV | 2 | 2 | True | 0 | ROZPOCET
| VV |  | 2,20*(1,10+0,10) |  | 2.64 | [12 empty] | VV | 2 | 2 | True | 0 | ROZPOCET
| VV |  | 11,99*((1,10+0,95)/2+0,10) |  | 13.489 | [12 empty] | VV | 2 | 2 | True | 0 | ROZPOCET
| VV |  | -0,90*0,58+(0,90+0,58)*2*0,20 |  | 0.07 | [12 empty] | VV | 2 | 2 | True | 0 | ROZPOCET
| VV |  | -0,90*0,58+(0,90+0,58)*2*0,20 |  | 0.07 | [12 empty] | VV | 2 | 2 | True | 0 | ROZPOCET
| VV |  | -0,89*0,55+(0,89+0,55)*2*0,20 |  | 0.087 | [12 empty] | VV | 2 | 2 | True | 0 | ROZPOCET
| VV |  | -1,12*0,58+(1,12+0,58)*2*0,20 |  | 0.03 | [12 empty] | VV | 2 | 2 | True | 0 | ROZPOCET
| VV |  | -1,12*0,58+(1,12+0,58)*2*0,20 |  | 0.03 | [12 empty] | VV | 2 | 2 | True | 0 | ROZPOCET
| VV |  | Součet |  | 62.986 | [12 empty] | VV | 2 | 4 | True | 1 | ROZPOCET
11 | K | 622821031 | Sanační omítka vnějších ploch stěn vyrovnávací vrstva, prováděná v tl. do 20 mm ručně | m2 | 62.986 |  | 0 | CS ÚRS 2020 01 |  | základní |  | 0 | 0.016 | 1.0078 | 0 | 0 | 4 | K | 2 |  |  |  | ROZPOCET | 0 | 0 | 0 | 0 | 0 | 1 | 0 | 4 | -24986377
12 | K | 629135102 | Vyrovnávací vrstva z cementové malty pod klempířskými prvky šířky přes 150 do 300 mm | m | 90.06 |  | 0 | CS ÚRS 2020 01 |  | základní |  | 0 | 0.02065 | 1.8597 | 0 | 0 | 4 | K | 2 |  |  |  | ROZPOCET | 0 | 0 | 0 | 0 | 0 | 1 | 0 | 4 | -2080866571
| VV |  | pod oplechování parapetů | [14 empty] | VV | 2 | 1 | True | 0 | ROZPOCET
| VV |  | 26,85+8,60 |  | 35.45 | [12 empty] | VV | 2 | 2 | True | 0 | ROZPOCET
| VV |  | pod oplechování říms | [14 empty] | VV | 2 | 1 | True | 0 | ROZPOCET
| VV |  | 54,61 |  | 54.61 | [12 empty] | VV | 2 | 2 | True | 0 | ROZPOCET
| VV |  | Součet |  | 90.06 | [12 empty] | VV | 2 | 4 | True | 1 | ROZPOCET
13 | K | 629135103 | Vyrovnávací vrstva z cementové malty pod klempířskými prvky šířky přes 300 mm | m | 79.26 |  | 0 |  |  | základní |  | 0 | 0.02065 | 1.6367 | 0 | 0 | 4 | K | 2 |  |  |  | ROZPOCET | 0 | 0 | 0 | 0 | 0 | 1 | 0 | 4 | -768552969
| VV |  | pod oplechování parapetů | [14 empty] | VV | 2 | 1 | True | 0 | ROZPOCET
| VV |  | 19,20+7,00 |  | 26.2 | [12 empty] | VV | 2 | 2 | True | 0 | ROZPOCET
| VV |  | pod oplechování říms | [14 empty] | VV | 2 | 1 | True | 0 | ROZPOCET
| VV |  | 23,86 |  | 23.86 | [12 empty] | VV | 2 | 2 | True | 0 | ROZPOCET
| VV |  | (13,10+1,50)*2 |  | 29.2 | [12 empty] | VV | 2 | 2 | True | 0 | ROZPOCET
| VV |  | Součet |  | 79.26 | [12 empty] | VV | 2 | 4 | True | 1 | ROZPOCET
14 | K | 629991001 | Zakrytí vnějších ploch před znečištěním včetně pozdějšího odkrytí ploch podélných rovných (např. chodníků) fólií položenou volně | m2 | 135.275 |  | 0 | CS ÚRS 2020 01 |  | základní |  | 0 | 0 | 0 | 0 | 0 | 4 | K | 2 |  |  |  | ROZPOCET | 0 | 0 | 0 | 0 | 0 | 1 | 0 | 4 | 1447660106
| VV |  | (43,09+1,96+1,03+1,05+1,98+2,50*2)*2,50 |  | 135.275 | [12 empty] | VV | 2 | 2 | True | 0 | ROZPOCET
| VV |  | Součet |  | 135.275 | [12 empty] | VV | 2 | 4 | True | 1 | ROZPOCET
15 | K | 629991011 | Zakrytí vnějších ploch před znečištěním včetně pozdějšího odkrytí výplní otvorů a svislých ploch fólií přilepenou lepící páskou | m2 | 159.886 |  | 0 | CS ÚRS 2020 01 |  | základní |  | 0 | 0 | 0 | 0 | 0 | 4 | K | 2 |  |  |  | ROZPOCET | 0 | 0 | 0 | 0 | 0 | 1 | 0 | 4 | 838750307
| VV |  | vnější výplně otvorů | [14 empty] | VV | 2 | 1 | True | 0 | ROZPOCET
| VV |  | soklová plocha | [14 empty] | VV | 2 | 1 | True | 0 | ROZPOCET
| VV |  | 0,90*0,58*2+0,89*0,55+1,12*0,58*2 |  | 2.833 | [12 empty] | VV | 2 | 2 | True | 0 | ROZPOCET
| VV |  | nadsoklová plocha | [14 empty] | VV | 2 | 1 | True | 0 | ROZPOCET
| VV |  | 1,76*2,02+1,75*2,02+1,15*0,87+1,15*0,85*2*2+1,40*2,05+1,36*2,05+1,15*0,89+1,15*0,85+1,14*0,85+1,74*2,03 |  | 24.161 | [12 empty] | VV | 2 | 2 | True | 0 | ROZPOCET
| VV |  | 1,74*2,03*2+1,15*0,84*3+1,02*2,02*2+1,15*1,77*3+1,74*2,03*2 |  | 27.254 | [12 empty] | VV | 2 | 2 | True | 0 | ROZPOCET
| VV |  | 1,70*1,30*2+1,16*0,86*3+1,02*2,06*2+1,16*0,90*3+1,70*1,30*2 |  | 19.167 | [12 empty] | VV | 2 | 2 | True | 0 | ROZPOCET
| VV |  | Mezisoučet |  | 73.415 | [12 empty] | VV | 2 | 3 | True | 0 | ROZPOCET
| VV |  | oplechování parapetů a říms | [14 empty] | VV | 2 | 1 | True | 0 | ROZPOCET
| VV |  | 86,471 |  | 86.471 | [12 empty] | VV | 2 | 2 | True | 0 | ROZPOCET
| VV |  | Mezisoučet |  | 86.471 | [12 empty] | VV | 2 | 3 | True | 0 | ROZPOCET
| VV |  | Součet |  | 159.886 | [12 empty] | VV | 2 | 4 | True | 1 | ROZPOCET
16 | K | 629995101 | Očištění vnějších ploch tlakovou vodou omytím | m2 | 754.554 |  | 0 | CS ÚRS 2020 01 |  | základní |  | 0 | 0 | 0 | 0 | 0 | 4 | K | 2 |  |  |  | ROZPOCET | 0 | 0 | 0 | 0 | 0 | 1 | 0 | 4 | -1674014248
| VV |  | 691,568+62,986 |  | 754.554 | [12 empty] | VV | 2 | 2 | True | 0 | ROZPOCET
| VV |  | Součet |  | 754.554 | [12 empty] | VV | 2 | 4 | True | 1 | ROZPOCET
| D | 63 | Podlahy a podlahové konstrukce |  |  |  | 0 |  |  |  |  | 0 |  | 0 |  | 0 | 1 | D | 1 |  |  |  | ROZPOCET | [6 empty] | 0
17 | K | 63R.01 | Oprava podlahy vč. podkladu po výměně vchodových dveří | kus | 2 |  | 0 |  |  | základní |  | 0 | 0 | 0 | 0 | 0 | 4 | K | 2 |  |  |  | ROZPOCET | 0 | 0 | 0 | 0 | 0 | 1 | 0 | 4 | 1369405591
| D | 94 | Lešení a stavební výtahy |  |  |  | 0 |  |  |  |  | 0 |  | 0.00085215 |  | 0 | 1 | D | 1 |  |  |  | ROZPOCET | [6 empty] | 0
18 | K | 941211112 | Montáž lešení řadového rámového lehkého pracovního s podlahami s provozním zatížením tř. 3 do 200 kg/m2 šířky tř. SW06 přes 0,6 do 0,9 m, výšky přes 10 do 25 m | m2 | 716.745 |  | 0 | CS ÚRS 2020 01 |  | základní |  | 0 | 0 | 0 | 0 | 0 | 4 | K | 2 |  |  |  | ROZPOCET | 0 | 0 | 0 | 0 | 0 | 1 | 0 | 4 | -1875118214
| VV |  | (12,03+1,20*2)*14,20 |  | 204.906 | [12 empty] | VV | 2 | 2 | True | 0 | ROZPOCET
| VV |  | ((6,75+5,52+6,80)-1,20*2+1,96+1,03+1,05+1,98+1,20*4)*11,50 |  | 316.135 | [12 empty] | VV | 2 | 2 | True | 0 | ROZPOCET
| VV |  | (11,99+1,20*2)*13,60 |  | 195.704 | [12 empty] | VV | 2 | 2 | True | 0 | ROZPOCET
| VV |  | Součet |  | 716.745 | [12 empty] | VV | 2 | 4 | True | 1 | ROZPOCET
19 | K | 941211211 | Montáž lešení řadového rámového lehkého pracovního s podlahami s provozním zatížením tř. 3 do 200 kg/m2 Příplatek za první a každý další den použití lešení k ceně -1111 nebo -1112 | m2 | 86009.4 |  | 0 | CS ÚRS 2020 01 |  | základní |  | 0 | 0 | 0 | 0 | 0 | 4 | K | 2 |  |  |  | ROZPOCET | 0 | 0 | 0 | 0 | 0 | 1 | 0 | 4 | 1897559411
| VV |  | 716,745*120 |  | 86009.4 | [12 empty] | VV | 2 | 2 | True | 0 | ROZPOCET
| VV |  | Součet |  | 86009.4 | [12 empty] | VV | 2 | 4 | True | 1 | ROZPOCET
20 | K | 941211812 | Demontáž lešení řadového rámového lehkého pracovního s provozním zatížením tř. 3 do 200 kg/m2 šířky tř. SW06 přes 0,6 do 0,9 m, výšky přes 10 do 25 m | m2 | 716.745 |  | 0 | CS ÚRS 2020 01 |  | základní |  | 0 | 0 | 0 | 0 | 0 | 4 | K | 2 |  |  |  | ROZPOCET | 0 | 0 | 0 | 0 | 0 | 1 | 0 | 4 | -1569252488
21 | K | 942321110 | Příplatek k řadovému rámovému lešení za montáž, příplatek k použití a demontáž konzol v místech zdobných prvků fasády - říms) | m2 | 716.745 |  | 0 |  |  | základní |  | 0 | 0 | 0 | 0 | 0 | 4 | K | 2 |  |  |  | ROZPOCET | 0 | 0 | 0 | 0 | 0 | 1 | 0 | 4 | -416544848
22 | K | 944511111 | Montáž ochranné sítě zavěšené na konstrukci lešení z textilie z umělých vláken | m2 | 716.745 |  | 0 | CS ÚRS 2020 01 |  | základní |  | 0 | 0 | 0 | 0 | 0 | 4 | K | 2 |  |  |  | ROZPOCET | 0 | 0 | 0 | 0 | 0 | 1 | 0 | 4 | 415568071
23 | K | 944511211 | Montáž ochranné sítě Příplatek za první a každý další den použití sítě k ceně -1111 | m2 | 86009.4 |  | 0 | CS ÚRS 2020 01 |  | základní |  | 0 | 0 | 0 | 0 | 0 | 4 | K | 2 |  |  |  | ROZPOCET | 0 | 0 | 0 | 0 | 0 | 1 | 0 | 4 | 1856687444
24 | K | 944511811 | Demontáž ochranné sítě zavěšené na konstrukci lešení z textilie z umělých vláken | m2 | 716.745 |  | 0 | CS ÚRS 2020 01 |  | základní |  | 0 | 0 | 0 | 0 | 0 | 4 | K | 2 |  |  |  | ROZPOCET | 0 | 0 | 0 | 0 | 0 | 1 | 0 | 4 | 350954288
25 | K | 949101111 | Lešení pomocné pracovní pro objekty pozemních staveb pro zatížení do 150 kg/m2, o výšce lešeňové podlahy do 1,9 m | m2 | 6.555 |  | 0 | CS ÚRS 2020 01 |  | základní |  | 0 | 0.00013 | 0.00085215 | 0 | 0 | 4 | K | 2 |  |  |  | ROZPOCET | 0 | 0 | 0 | 0 | 0 | 1 | 0 | 4 | 2086321863
| VV |  | pro opravu omítek po výměně dveří | [14 empty] | VV | 2 | 1 | True | 0 | ROZPOCET
| VV |  | 4,37*1,50 |  | 6.555 | [12 empty] | VV | 2 | 2 | True | 0 | ROZPOCET
| VV |  | Součet |  | 6.555 | [12 empty] | VV | 2 | 4 | True | 1 | ROZPOCET
26 | K | 94R.01 | Doprava lešení vč. nakládky a vykládky a vnitrostaveništní manipulace | kpl | 1 |  | 0 |  |  | základní |  | 0 | 0 | 0 | 0 | 0 | 4 | K | 2 |  |  |  | ROZPOCET | 0 | 0 | 0 | 0 | 0 | 1 | 0 | 4 | -1522885159
| D | 95 | Různé dokončovací konstrukce a práce pozemních staveb |  |  |  | 0 |  |  |  |  | 0 |  | 0 |  | 0 | 1 | D | 1 |  |  |  | ROZPOCET | [6 empty] | 0
27 | K | 95R.01 | Demontáž informační cedule před zahájením opravy fasády (pro opětovné použití) | kus | 7 |  | 0 |  |  | základní |  | 0 | 0 | 0 | 0 | 0 | 4 | K | 2 |  |  |  | ROZPOCET | 0 | 0 | 0 | 0 | 0 | 1 | 0 | 4 | -1991751928
28 | K | 95R.02 | Zpětná montáž informační cedule po opravě fasády vč. dodávky nového kotevního materiálu | kus | 7 |  | 0 |  |  | základní |  | 0 | 0 | 0 | 0 | 0 | 4 | K | 2 |  |  |  | ROZPOCET | 0 | 0 | 0 | 0 | 0 | 1 | 0 | 4 | 327997099
29 | K | 95R.03 | Demontáž polykarbonátové výplně ochranné stříšky nad vstupem před zahájením opravy fasády vč. krycích zasklívacích lišt a lemování (pro opětovné použití) | kpl | 1 |  | 0 |  |  | základní |  | 0 | 0 | 0 | 0 | 0 | 4 | K | 2 |  |  |  | ROZPOCET | 0 | 0 | 0 | 0 | 0 | 1 | 0 | 4 | -1038694425
30 | K | 95R.04 | Zpětná montáž polykarbonátové výplně ochranné stříšky nad vstupem po opravě fasády vč. krycích zasklívacích lišt a lemování - kompletní provedení vč. dodávky kotevního a spojovacího materiálu a obnovy nátěru nosných ocelových konzol stříšky | kpl | 1 |  | 0 |  |  | základní |  | 0 | 0 | 0 | 0 | 0 | 4 | K | 2 |  |  |  | ROZPOCET | 0 | 0 | 0 | 0 | 0 | 1 | 0 | 4 | 1864510712
| D | 96 | Bourání konstrukcí |  |  |  | 0 |  |  |  |  | 0 |  | 0 |  | 0.35588 | 1 | D | 1 |  |  |  | ROZPOCET | [6 empty] | 0
31 | K | 968082022 | Vybourání plastových rámů oken s křídly, dveřních zárubní, vrat dveřních zárubní, plochy přes 2 do 4 m2 | m2 | 5.74 |  | 0 | CS ÚRS 2020 01 |  | základní |  | 0 | 0 | 0 | 0.062 | 0.35588 | 4 | K | 2 |  |  |  | ROZPOCET | 0 | 0 | 0 | 0 | 0 | 1 | 0 | 4 | -898702524
| VV |  | vchodové dveře | [14 empty] | VV | 2 | 1 | True | 0 | ROZPOCET
| VV |  | 1,40*2,05*2 |  | 5.74 | [12 empty] | VV | 2 | 2 | True | 0 | ROZPOCET
| VV |  | Součet |  | 5.74 | [12 empty] | VV | 2 | 4 | True | 1 | ROZPOCET
| D | 97 | Prorážení otvorů a ostatní bourací práce |  |  |  | 0 |  |  |  |  | 0 |  | 0 |  | 45.2845 | 1 | D | 1 |  |  |  | ROZPOCET | [6 empty] | 0
32 | K | 978019371 | Otlučení vápenných nebo vápenocementových omítek vnějších ploch s vyškrabáním spar a s očištěním zdiva stupně členitosti 3 až 5, v rozsahu přes 50 do 65 % | m2 | 691.568 |  | 0 | CS ÚRS 2020 01 |  | základní |  | 0 | 0 | 0 | 0.047 | 32.5037 | 4 | K | 2 |  |  |  | ROZPOCET | 0 | 0 | 0 | 0 | 0 | 1 | 0 | 4 | 1180148369
33 | K | 978023411 | Vyškrabání cementové malty ze spár zdiva cihelného mimo komínového | m2 | 512.505 |  | 0 | CS ÚRS 2020 01 |  | základní |  | 0 | 0 | 0 | 0.014 | 7.1751 | 4 | K | 2 |  |  |  | ROZPOCET | 0 | 0 | 0 | 0 | 0 | 1 | 0 | 4 | 2060113386
| VV |  | 691,568*0,65+62,986 |  | 512.505 | [12 empty] | VV | 2 | 2 | True | 0 | ROZPOCET
| VV |  | Součet |  | 512.505 | [12 empty] | VV | 2 | 4 | True | 1 | ROZPOCET
34 | K | 978059641 | Odsekání obkladů stěn včetně otlučení podkladní omítky až na zdivo z obkládaček vnějších, z jakýchkoliv materiálů, plochy přes 1 m2 | m2 | 62.986 |  | 0 | CS ÚRS 2020 01 |  | základní |  | 0 | 0 | 0 | 0.089 | 5.6058 | 4 | K | 2 |  |  |  | ROZPOCET | 0 | 0 | 0 | 0 | 0 | 1 | 0 | 4 | -1062202514
| VV |  | soklová plocha | [14 empty] | VV | 2 | 1 | True | 0 | ROZPOCET
| VV |  | 12,03*((1,75+1,45)/2+0,10) |  | 20.451 | [12 empty] | VV | 2 | 2 | True | 0 | ROZPOCET
| VV |  | 1,96*(1,45+0,10) |  | 3.038 | [12 empty] | VV | 2 | 2 | True | 0 | ROZPOCET
| VV |  | 6,75*((1,45+1,10)/2+0,10) |  | 9.281 | [12 empty] | VV | 2 | 2 | True | 0 | ROZPOCET
| VV |  | 0,85*(1,10+0,10) |  | 1.02 | [12 empty] | VV | 2 | 2 | True | 0 | ROZPOCET
| VV |  | (5,81-1,40-1,36)*(1,10+0,10) |  | 3.66 | [12 empty] | VV | 2 | 2 | True | 0 | ROZPOCET
| VV |  | 1,09*(1,10+0,10) |  | 1.308 | [12 empty] | VV | 2 | 2 | True | 0 | ROZPOCET
| VV |  | 6,51*(1,10+0,10) |  | 7.812 | [12 empty] | VV | 2 | 2 | True | 0 | ROZPOCET
| VV |  | 2,20*(1,10+0,10) |  | 2.64 | [12 empty] | VV | 2 | 2 | True | 0 | ROZPOCET
| VV |  | 11,99*((1,10+0,95)/2+0,10) |  | 13.489 | [12 empty] | VV | 2 | 2 | True | 0 | ROZPOCET
| VV |  | -0,90*0,58+(0,90+0,58)*2*0,20 |  | 0.07 | [12 empty] | VV | 2 | 2 | True | 0 | ROZPOCET
| VV |  | -0,90*0,58+(0,90+0,58)*2*0,20 |  | 0.07 | [12 empty] | VV | 2 | 2 | True | 0 | ROZPOCET
| VV |  | -0,89*0,55+(0,89+0,55)*2*0,20 |  | 0.087 | [12 empty] | VV | 2 | 2 | True | 0 | ROZPOCET
| VV |  | -1,12*0,58+(1,12+0,58)*2*0,20 |  | 0.03 | [12 empty] | VV | 2 | 2 | True | 0 | ROZPOCET
| VV |  | -1,12*0,58+(1,12+0,58)*2*0,20 |  | 0.03 | [12 empty] | VV | 2 | 2 | True | 0 | ROZPOCET
| VV |  | Součet |  | 62.986 | [12 empty] | VV | 2 | 4 | True | 1 | ROZPOCET
| D | 98 | Demolice a sanace |  |  |  | 0 |  |  |  |  | 0 |  | 0.15375 |  | 0.02 | 1 | D | 1 |  |  |  | ROZPOCET | [6 empty] | 0
35 | K | 985131310 | Ruční dočištění ploch stěn a podhledů fasády mechanicky ocelovými kartáči | m2 | 242.049 |  | 0 |  |  | základní |  | 0 | 0 | 0 | 0 | 0 | 4 | K | 2 |  |  |  | ROZPOCET | 0 | 0 | 0 | 0 | 0 | 1 | 0 | 4 | 776493220
| VV |  | 691,568*0,35 |  | 242.049 | [12 empty] | VV | 2 | 2 | True | 0 | ROZPOCET
| VV |  | Součet |  | 242.049 | [12 empty] | VV | 2 | 4 | True | 1 | ROZPOCET
36 | K | 985441113 | Přídavná šroubovitá nerezová výztuž pro sanaci trhlin v drážce včetně vyfrézování a zalití kotevní maltou v cihelném nebo kamenném zdivu hloubky do 70 mm 1 táhlo průměru 8 mm | m | 20 |  | 0 | CS ÚRS 2020 01 |  | základní |  | 0 | 0.00129 | 0.0258 | 0.001 | 0.02 | 4 | K | 2 |  |  |  | ROZPOCET | 0 | 0 | 0 | 0 | 0 | 1 | 0 | 4 | 1971185249
37 | K | 985131111 | Očištění ploch stěn, rubu kleneb a podlah tlakovou vodou | m2 | 11.76 |  | 0 | CS ÚRS 2020 01 |  | základní |  | 0 | 0 | 0 | 0 | 0 | 4 | K | 2 |  |  |  | ROZPOCET | 0 | 0 | 0 | 0 | 0 | 1 | 0 | 4 | -238648236
| VV |  | betonové hlavy cimbuří | [14 empty] | VV | 2 | 1 | True | 0 | ROZPOCET
| VV |  | ((0,40+0,80)/2*0,50+0,40*0,35+0,80*0,25)*6 |  | 3.84 | [12 empty] | VV | 2 | 2 | True | 0 | ROZPOCET
| VV |  | 0,40*(0,85+0,25)*(9+9) |  | 7.92 | [12 empty] | VV | 2 | 2 | True | 0 | ROZPOCET
| VV |  | Součet |  | 11.76 | [12 empty] | VV | 2 | 4 | True | 1 | ROZPOCET
38 | K | 985131311 | Očištění ploch stěn, rubu kleneb a podlah ruční dočištění ocelovými kartáči | m2 | 11.76 |  | 0 | CS ÚRS 2020 01 |  | základní |  | 0 | 0 | 0 | 0 | 0 | 4 | K | 2 |  |  |  | ROZPOCET | 0 | 0 | 0 | 0 | 0 | 1 | 0 | 4 | 1186028315
39 | K | 985312114 | Stěrka k vyrovnání ploch reprofilovaného betonu stěn, tloušťky do 5 mm | m2 | 11.76 |  | 0 | CS ÚRS 2020 01 |  | základní |  | 0 | 0.0089 | 0.10466 | 0 | 0 | 4 | K | 2 |  |  |  | ROZPOCET | 0 | 0 | 0 | 0 | 0 | 1 | 0 | 4 | -157661836
40 | K | 985323111 | Spojovací můstek reprofilovaného betonu na cementové bázi, tloušťky 1 mm | m2 | 11.76 |  | 0 | CS ÚRS 2020 01 |  | základní |  | 0 | 0.00158 | 0.018581 | 0 | 0 | 4 | K | 2 |  |  |  | ROZPOCET | 0 | 0 | 0 | 0 | 0 | 1 | 0 | 4 | 643909835
41 | K | 985324112 | Ochranný nátěr betonu na bázi silanu impregnační gelový dvojnásobný (OS-A) | m2 | 11.76 |  | 0 | CS ÚRS 2020 01 |  | základní |  | 0 | 0.0004 | 0.004704 | 0 | 0 | 4 | K | 2 |  |  |  | ROZPOCET | 0 | 0 | 0 | 0 | 0 | 1 | 0 | 4 | 1218337798
| D | 997 | Přesun sutě |  |  |  | 0 |  |  |  |  | 0 |  | 0 |  | 0 | 1 | D | 1 |  |  |  | ROZPOCET | [6 empty] | 0
42 | K | 997013154 | Vnitrostaveništní doprava suti a vybouraných hmot vodorovně do 50 m svisle s omezením mechanizace pro budovy a haly výšky přes 12 do 15 m | t | 45.995 |  | 0 | CS ÚRS 2020 01 |  | základní |  | 0 | 0 | 0 | 0 | 0 | 4 | K | 2 |  |  |  | ROZPOCET | 0 | 0 | 0 | 0 | 0 | 1 | 0 | 4 | -794433108
43 | K | 997013501 | Odvoz suti a vybouraných hmot na skládku nebo meziskládku se složením, na vzdálenost do 1 km | t | 45.995 |  | 0 | CS ÚRS 2020 01 |  | základní |  | 0 | 0 | 0 | 0 | 0 | 4 | K | 2 |  |  |  | ROZPOCET | 0 | 0 | 0 | 0 | 0 | 1 | 0 | 4 | 635185020
44 | K | 997013509 | Odvoz suti a vybouraných hmot na skládku nebo meziskládku se složením, na vzdálenost Příplatek k ceně za každý další i započatý 1 km přes 1 km | t | 873.905 |  | 0 | CS ÚRS 2020 01 |  | základní |  | 0 | 0 | 0 | 0 | 0 | 4 | K | 2 |  |  |  | ROZPOCET | 0 | 0 | 0 | 0 | 0 | 1 | 0 | 4 | -1524058370
| VV |  | 45,995*19 'Přepočtené koeficientem množství |  | 873.905 | [12 empty] | VV | 2 | 2 | False | 1 | ROZPOCET
45 | K | 997013631 | Poplatek za uložení stavebního odpadu na skládce (skládkovné) směsného stavebního a demoličního zatříděného do Katalogu odpadů pod kódem 17 09 04 | t | 45.995 |  | 0 | CS ÚRS 2020 01 |  | základní |  | 0 | 0 | 0 | 0 | 0 | 4 | K | 2 |  |  |  | ROZPOCET | 0 | 0 | 0 | 0 | 0 | 1 | 0 | 4 | -1777449572
| D | 998 | Přesun hmot |  |  |  | 0 |  |  |  |  | 0 |  | 0 |  | 0 | 1 | D | 1 |  |  |  | ROZPOCET | [6 empty] | 0
46 | K | 998017003 | Přesun hmot pro budovy občanské výstavby, bydlení, výrobu a služby s omezením mechanizace vodorovná dopravní vzdálenost do 100 m pro budovy s jakoukoliv nosnou konstrukcí výšky přes 12 do 24 m | t | 49.563 |  | 0 | CS ÚRS 2020 01 |  | základní |  | 0 | 0 | 0 | 0 | 0 | 4 | K | 2 |  |  |  | ROZPOCET | 0 | 0 | 0 | 0 | 0 | 1 | 0 | 4 | 71217944
| D | PSV | Práce a dodávky PSV |  |  |  | 0 |  |  |  |  | 0 |  | 1.4214 |  | 0.33439 | 2 | D | 0 |  |  |  | ROZPOCET | [6 empty] | 0
| D | 741 | Elektroinstalace - silnoproud |  |  |  | 0 |  |  |  |  | 0 |  | 0 |  | 0 | 2 | D | 1 |  |  |  | ROZPOCET | [6 empty] | 0
47 | K | 741R.01 | Demontáž svítidla před zahájením opravy fasády (pro opětovné použití) | kus | 1 |  | 0 |  |  | základní |  | 0 | 0 | 0 | 0 | 0 | 16 | K | 2 |  |  |  | ROZPOCET | 0 | 0 | 0 | 0 | 0 | 1 | 0 | 16 | 37896524
48 | K | 741R.02 | Zpětná montáž svítidla po opravě fasády vč. dodávky nového kotevního materiálu | kus | 1 |  | 0 |  |  | základní |  | 0 | 0 | 0 | 0 | 0 | 16 | K | 2 |  |  |  | ROZPOCET | 0 | 0 | 0 | 0 | 0 | 1 | 0 | 16 | -1989813527
| D | 764 | Konstrukce klempířské |  |  |  | 0 |  |  |  |  | 0 |  | 0.60087 |  | 0.33439 | 2 | D | 1 |  |  |  | ROZPOCET | [6 empty] | 0
49 | K | 764002851 | Demontáž klempířských konstrukcí oplechování parapetů do suti | m | 56.46 |  | 0 | CS ÚRS 2020 01 |  | základní |  | 0 | 0 | 0 | 0.00167 | 0.094288 | 16 | K | 2 |  |  |  | ROZPOCET | 0 | 0 | 0 | 0 | 0 | 1 | 0 | 16 | 897391289
| VV |  | 26,85-5,19 |  | 21.66 | [12 empty] | VV | 2 | 2 | True | 0 | ROZPOCET
| VV |  | 8,60+19,20+7,00 |  | 34.8 | [12 empty] | VV | 2 | 2 | True | 0 | ROZPOCET
| VV |  | Součet |  | 56.46 | [12 empty] | VV | 2 | 4 | True | 1 | ROZPOCET
50 | K | 764002861 | Demontáž klempířských konstrukcí oplechování říms do suti | m | 107.67 |  | 0 | CS ÚRS 2020 01 |  | základní |  | 0 | 0 | 0 | 0.00223 | 0.2401 | 16 | K | 2 |  |  |  | ROZPOCET | 0 | 0 | 0 | 0 | 0 | 1 | 0 | 16 | -132316296
| VV |  | 54,61+23,86 |  | 78.47 | [12 empty] | VV | 2 | 2 | True | 0 | ROZPOCET
| VV |  | (13,10+1,50)*2 |  | 29.2 | [12 empty] | VV | 2 | 2 | True | 0 | ROZPOCET
| VV |  | Součet |  | 107.67 | [12 empty] | VV | 2 | 4 | True | 1 | ROZPOCET
51 | K | 764216444 | Oplechování parapetů z pozinkovaného plechu rovných celoplošně lepené, bez rohů rš 330 mm | m | 26.85 |  | 0 | CS ÚRS 2020 01 |  | základní |  | 0 | 0.00234 | 0.062829 | 0 | 0 | 16 | K | 2 |  |  |  | ROZPOCET | 0 | 0 | 0 | 0 | 0 | 1 | 0 | 16 | 1081849519
| VV |  | 1.PP | [14 empty] | VV | 2 | 1 | True | 0 | ROZPOCET
| VV |  | 0,95*3+1,17*2 |  | 5.19 | [12 empty] | VV | 2 | 2 | True | 0 | ROZPOCET
| VV |  | 1.NP | [14 empty] | VV | 2 | 1 | True | 0 | ROZPOCET
| VV |  | 1,20*6 |  | 7.2 | [12 empty] | VV | 2 | 2 | True | 0 | ROZPOCET
| VV |  | 2.NP | [14 empty] | VV | 2 | 1 | True | 0 | ROZPOCET
| VV |  | 1,20*6 |  | 7.2 | [12 empty] | VV | 2 | 2 | True | 0 | ROZPOCET
| VV |  | 3.NP | [14 empty] | VV | 2 | 1 | True | 0 | ROZPOCET
| VV |  | 1,21*6 |  | 7.26 | [12 empty] | VV | 2 | 2 | True | 0 | ROZPOCET
| VV |  | Součet |  | 26.85 | [12 empty] | VV | 2 | 4 | True | 1 | ROZPOCET
52 | K | 764216445 | Oplechování parapetů z pozinkovaného plechu rovných celoplošně lepené, bez rohů rš 400 mm | m | 8.6 |  | 0 | CS ÚRS 2020 01 |  | základní |  | 0 | 0.00284 | 0.024424 | 0 | 0 | 16 | K | 2 |  |  |  | ROZPOCET | 0 | 0 | 0 | 0 | 0 | 1 | 0 | 16 | 1209754510
| VV |  | 1.NP | [14 empty] | VV | 2 | 1 | True | 0 | ROZPOCET
| VV |  | 2,15*4 |  | 8.6 | [12 empty] | VV | 2 | 2 | True | 0 | ROZPOCET
| VV |  | Součet |  | 8.6 | [12 empty] | VV | 2 | 4 | True | 1 | ROZPOCET
53 | K | 764216446 | Oplechování parapetů z pozinkovaného plechu rovných celoplošně lepené, bez rohů rš 500 mm | m | 19.2 |  | 0 | CS ÚRS 2020 01 |  | základní |  | 0 | 0.00354 | 0.067968 | 0 | 0 | 16 | K | 2 |  |  |  | ROZPOCET | 0 | 0 | 0 | 0 | 0 | 1 | 0 | 16 | -1663991419
| VV |  | 2.NP | [14 empty] | VV | 2 | 1 | True | 0 | ROZPOCET
| VV |  | 2,85*4+1,95*2 |  | 15.3 | [12 empty] | VV | 2 | 2 | True | 0 | ROZPOCET
| VV |  | 3.NP | [14 empty] | VV | 2 | 1 | True | 0 | ROZPOCET
| VV |  | 1,95*2 |  | 3.9 | [12 empty] | VV | 2 | 2 | True | 0 | ROZPOCET
| VV |  | Součet |  | 19.2 | [12 empty] | VV | 2 | 4 | True | 1 | ROZPOCET
54 | K | 764216451 | Oplechování parapetů z pozinkovaného plechu rovných celoplošně lepené, bez rohů rš 900 mm | m | 7 |  | 0 | CS ÚRS 2020 01 |  | základní |  | 0 | 0.00629 | 0.04403 | 0 | 0 | 16 | K | 2 |  |  |  | ROZPOCET | 0 | 0 | 0 | 0 | 0 | 1 | 0 | 16 | 332567863
| VV |  | 3.NP | [14 empty] | VV | 2 | 1 | True | 0 | ROZPOCET
| VV |  | 1,75*4 |  | 7 | [12 empty] | VV | 2 | 2 | True | 0 | ROZPOCET
| VV |  | Součet |  | 7 | [12 empty] | VV | 2 | 4 | True | 1 | ROZPOCET
55 | K | 764218425 | Oplechování říms a ozdobných prvků z pozinkovaného plechu rovných, bez rohů celoplošně lepené rš 400 mm | m | 54.61 |  | 0 | CS ÚRS 2020 01 |  | základní |  | 0 | 0.00285 | 0.15564 | 0 | 0 | 16 | K | 2 |  |  |  | ROZPOCET | 0 | 0 | 0 | 0 | 0 | 1 | 0 | 16 | -176708199
| VV |  | průběžná římsa nad 1.NP | [14 empty] | VV | 2 | 1 | True | 0 | ROZPOCET
| VV |  | 12,03+1,96+6,75+0,25 |  | 20.99 | [12 empty] | VV | 2 | 2 | True | 0 | ROZPOCET
| VV |  | 11,99+1,98+6,80+0,25 |  | 21.02 | [12 empty] | VV | 2 | 2 | True | 0 | ROZPOCET
| VV |  | nadokenní římsa přímá - okna 2.NP | [14 empty] | VV | 2 | 1 | True | 0 | ROZPOCET
| VV |  | 3,15*4 |  | 12.6 | [12 empty] | VV | 2 | 2 | True | 0 | ROZPOCET
| VV |  | Součet |  | 54.61 | [12 empty] | VV | 2 | 4 | True | 1 | ROZPOCET
56 | K | 764218427 | Oplechování říms a ozdobných prvků z pozinkovaného plechu rovných, bez rohů celoplošně lepené rš 670 mm | m | 23.86 |  | 0 | CS ÚRS 2020 01 |  | základní |  | 0 | 0.00427 | 0.10188 | 0 | 0 | 16 | K | 2 |  |  |  | ROZPOCET | 0 | 0 | 0 | 0 | 0 | 1 | 0 | 16 | -1330962763
| VV |  | průběžná římsa nad 2.NP | [14 empty] | VV | 2 | 1 | True | 0 | ROZPOCET
| VV |  | 12,03+1,96+0,45*3 |  | 15.34 | [12 empty] | VV | 2 | 2 | True | 0 | ROZPOCET
| VV |  | 11,99+1,98+0,45*3 |  | 15.32 | [12 empty] | VV | 2 | 2 | True | 0 | ROZPOCET
| VV |  | -1,70*4 |  | -6.8 | [12 empty] | VV | 2 | 2 | True | 0 | ROZPOCET
| VV |  | Součet |  | 23.86 | [12 empty] | VV | 2 | 4 | True | 1 | ROZPOCET
57 | K | 764218431 | Oplechování říms a ozdobných prvků z pozinkovaného plechu rovných, bez rohů celoplošně lepené přes rš 670 mm | m2 | 20.44 |  | 0 | CS ÚRS 2020 01 |  | základní |  | 0 | 0.00705 | 0.1441 | 0 | 0 | 16 | K | 2 |  |  |  | ROZPOCET | 0 | 0 | 0 | 0 | 0 | 1 | 0 | 16 | -1945273136
| VV |  | horní římsa (pod cimbuřím) | [14 empty] | VV | 2 | 1 | True | 0 | ROZPOCET
| VV |  | (13,10+1,50)*0,70 |  | 10.22 | [12 empty] | VV | 2 | 2 | True | 0 | ROZPOCET
| VV |  | (13,10+1,50)*0,70 |  | 10.22 | [12 empty] | VV | 2 | 2 | True | 0 | ROZPOCET
| VV |  | Součet |  | 20.44 | [12 empty] | VV | 2 | 4 | True | 1 | ROZPOCET
58 | K | 764218445 | Oplechování říms a ozdobných prvků z pozinkovaného plechu rovných, bez rohů Příplatek k cenám za zvýšenou pracnost při provedení rohu nebo koutu rovné římsy do rš 400 mm | kus | 6 |  | 0 | CS ÚRS 2020 01 |  | základní |  | 0 | 0 | 0 | 0 | 0 | 16 | K | 2 |  |  |  | ROZPOCET | 0 | 0 | 0 | 0 | 0 | 1 | 0 | 16 | -1147001811
| VV |  | průběžná římsa nad 1.NP | [14 empty] | VV | 2 | 1 | True | 0 | ROZPOCET
| VV |  | 6 |  | 6 | [12 empty] | VV | 2 | 2 | True | 0 | ROZPOCET
| VV |  | Součet |  | 6 | [12 empty] | VV | 2 | 4 | True | 1 | ROZPOCET
59 | K | 764218447 | Oplechování říms a ozdobných prvků z pozinkovaného plechu rovných, bez rohů Příplatek k cenám za zvýšenou pracnost při provedení rohu nebo koutu rovné římsy přes rš 400 mm | kus | 8 |  | 0 | CS ÚRS 2020 01 |  | základní |  | 0 | 0 | 0 | 0 | 0 | 16 | K | 2 |  |  |  | ROZPOCET | 0 | 0 | 0 | 0 | 0 | 1 | 0 | 16 | 1404044001
| VV |  | průběžná římsa nad 2.NP | [14 empty] | VV | 2 | 1 | True | 0 | ROZPOCET
| VV |  | 4 |  | 4 | [12 empty] | VV | 2 | 2 | True | 0 | ROZPOCET
| VV |  | horní římsa (pod cimbuřím) | [14 empty] | VV | 2 | 1 | True | 0 | ROZPOCET
| VV |  | 4 |  | 4 | [12 empty] | VV | 2 | 2 | True | 0 | ROZPOCET
| VV |  | Součet |  | 8 | [12 empty] | VV | 2 | 4 | True | 1 | ROZPOCET
60 | K | 998764203 | Přesun hmot pro konstrukce klempířské stanovený procentní sazbou (%) z ceny vodorovná dopravní vzdálenost do 50 m v objektech výšky přes 12 do 24 m | % |  |  | 0 | CS ÚRS 2020 01 |  | základní |  | 0 | 0 | 0 | 0 | 0 | 16 | K | 2 |  |  |  | ROZPOCET | 0 | 0 | 0 | 0 | 0 | 1 | 0 | 16 | -1291463753
| D | 767 | Konstrukce zámečnické |  |  |  | 0 |  |  |  |  | 0 |  | 0 |  | 0 | 2 | D | 1 |  |  |  | ROZPOCET | [6 empty] | 0
61 | K | 767R.01 | Demontáž sítě sklepního okna pro opětovné použití | kus | 5 |  | 0 |  |  | základní |  | 0 | 0 | 0 | 0 | 0 | 16 | K | 2 |  |  |  | ROZPOCET | 0 | 0 | 0 | 0 | 0 | 1 | 0 | 16 | -1148449359
62 | K | 767R.02 | Zpětná montáž sítě sklepního okna vč. dodávky kotevního materiálu | kus | 5 |  | 0 |  |  | základní |  | 0 | 0 | 0 | 0 | 0 | 16 | K | 2 |  |  |  | ROZPOCET | 0 | 0 | 0 | 0 | 0 | 1 | 0 | 16 | -976156137
63 | K | 767R.03 | Dodávka a montáž proskledných hliníkových vstupních dveří vč. zárubně rozm. 1400x2050 mm, design dle stávajících, barva bílá,tepelný odpor do 1,7W/m2K, kování vč. elektronické čtečky a samozavírače | kus | 2 |  | 0 |  |  | základní |  | 0 | 0 | 0 | 0 | 0 | 16 | K | 2 |  |  |  | ROZPOCET | 0 | 0 | 0 | 0 | 0 | 1 | 0 | 16 | 825055401
64 | K | 998767203 | Přesun hmot pro zámečnické konstrukce stanovený procentní sazbou (%) z ceny vodorovná dopravní vzdálenost do 50 m v objektech výšky přes 12 do 24 m | % |  |  | 0 | CS ÚRS 2020 01 |  | základní |  | 0 | 0 | 0 | 0 | 0 | 16 | K | 2 |  |  |  | ROZPOCET | 0 | 0 | 0 | 0 | 0 | 1 | 0 | 16 | -1515102276
| D | 783 | Dokončovací práce - nátěry |  |  |  | 0 |  |  |  |  | 0 |  | 0.81846 |  | 0 | 2 | D | 1 |  |  |  | ROZPOCET | [6 empty] | 0
65 | K | 783414203 | Základní antikorozní nátěr klempířských konstrukcí jednonásobný syntetický samozákladující | m2 | 86.471 |  | 0 | CS ÚRS 2020 01 |  | základní |  | 0 | 0.00014 | 0.012106 | 0 | 0 | 16 | K | 2 |  |  |  | ROZPOCET | 0 | 0 | 0 | 0 | 0 | 1 | 0 | 16 | 2079166412
| VV |  | oplechování parapetů | [14 empty] | VV | 2 | 1 | True | 0 | ROZPOCET
| VV |  | 26,85*0,33 |  | 8.861 | [12 empty] | VV | 2 | 2 | True | 0 | ROZPOCET
| VV |  | 8,60*0,40 |  | 3.44 | [12 empty] | VV | 2 | 2 | True | 0 | ROZPOCET
| VV |  | 19,20*0,50 |  | 9.6 | [12 empty] | VV | 2 | 2 | True | 0 | ROZPOCET
| VV |  | 7,00*0,90 |  | 6.3 | [12 empty] | VV | 2 | 2 | True | 0 | ROZPOCET
| VV |  | oplechování říms | [14 empty] | VV | 2 | 1 | True | 0 | ROZPOCET
| VV |  | 54,61*0,40 |  | 21.844 | [12 empty] | VV | 2 | 2 | True | 0 | ROZPOCET
| VV |  | 23,86*0,67 |  | 15.986 | [12 empty] | VV | 2 | 2 | True | 0 | ROZPOCET
| VV |  | 20,44 |  | 20.44 | [12 empty] | VV | 2 | 2 | True | 0 | ROZPOCET
| VV |  | Součet |  | 86.471 | [12 empty] | VV | 2 | 4 | True | 1 | ROZPOCET
66 | K | 783415103 | Mezinátěr klempířských konstrukcí jednonásobný syntetický samozákladující | m2 | 86.471 |  | 0 | CS ÚRS 2020 01 |  | základní |  | 0 | 0.00014 | 0.012106 | 0 | 0 | 16 | K | 2 |  |  |  | ROZPOCET | 0 | 0 | 0 | 0 | 0 | 1 | 0 | 16 | -1209910605
67 | K | 783417103 | Krycí nátěr (email) klempířských konstrukcí jednonásobný syntetický samozákladující | m2 | 86.471 |  | 0 | CS ÚRS 2020 01 |  | základní |  | 0 | 0.00014 | 0.012106 | 0 | 0 | 16 | K | 2 |  |  |  | ROZPOCET | 0 | 0 | 0 | 0 | 0 | 1 | 0 | 16 | 1521174015
68 | K | 783823133 | Penetrační nátěr omítek hladkých omítek hladkých, zrnitých tenkovrstvých nebo štukových stupně členitosti 1 a 2 silikátový | m2 | 62.986 |  | 0 | CS ÚRS 2020 01 |  | základní |  | 0 | 0.00011 | 0.0069285 | 0 | 0 | 16 | K | 2 |  |  |  | ROZPOCET | 0 | 0 | 0 | 0 | 0 | 1 | 0 | 16 | 1258417754
69 | K | 783823166 | Penetrační nátěr omítek hladkých omítek hladkých, zrnitých tenkovrstvých nebo štukových stupně členitosti 3 pod vysoce paropropustný minerální nátěr s fotokatalytickou reakcí | m2 | 691.568 |  | 0 |  |  | základní |  | 0 | 0.00021 | 0.14523 | 0 | 0 | 16 | K | 2 |  |  |  | ROZPOCET | 0 | 0 | 0 | 0 | 0 | 1 | 0 | 16 | 1340898521
70 | K | 783827423 | Krycí (ochranný ) nátěr omítek dvojnásobný hladkých omítek hladkých, zrnitých tenkovrstvých nebo štukových stupně členitosti 1 a 2 silikátový | m2 | 62.986 |  | 0 | CS ÚRS 2020 01 |  | základní |  | 0 | 0.00072 | 0.04535 | 0 | 0 | 16 | K | 2 |  |  |  | ROZPOCET | 0 | 0 | 0 | 0 | 0 | 1 | 0 | 16 | -913177523
| VV |  | soklová plocha - sanační omítka | [14 empty] | VV | 2 | 1 | True | 0 | ROZPOCET
| VV |  | 62,986 |  | 62.986 | [12 empty] | VV | 2 | 2 | True | 0 | ROZPOCET
| VV |  | Součet |  | 62.986 | [12 empty] | VV | 2 | 4 | True | 1 | ROZPOCET
71 | K | 783827445 | Krycí (ochranný ) nátěr omítek dvojnásobný hladkých omítek hladkých, zrnitých tenkovrstvých nebo štukových stupně členitosti 3 silikonový | m2 | 691.568 |  | 0 | CS ÚRS 2020 01 |  | základní |  | 0 | 0.00083 | 0.574 | 0 | 0 | 16 | K | 2 |  |  |  | ROZPOCET | 0 | 0 | 0 | 0 | 0 | 1 | 0 | 16 | 1021821726
| VV |  | nadsoklová plocha | [14 empty] | VV | 2 | 1 | True | 0 | ROZPOCET
| VV |  | 691,568 |  | 691.568 | [12 empty] | VV | 2 | 2 | True | 0 | ROZPOCET
| VV |  | Součet |  | 691.568 | [12 empty] | VV | 2 | 4 | True | 1 | ROZPOCET
72 | K | 783826620 | Hydrofobizační nátěr omítek stupně členitosti 3 proti odstřikové vodě | m2 | 46.23 |  | 0 |  |  | základní |  | 0 | 0.00023 | 0.010633 | 0 | 0 | 16 | K | 2 |  |  |  | ROZPOCET | 0 | 0 | 0 | 0 | 0 | 1 | 0 | 16 | -426489817
| VV |  | nad oplechováním říms (v. 300 mm) | [14 empty] | VV | 2 | 1 | True | 0 | ROZPOCET
| VV |  | 107,67*0,30 |  | 32.301 | [12 empty] | VV | 2 | 2 | True | 0 | ROZPOCET
| VV |  | horní hrana soklové plochy | [14 empty] | VV | 2 | 1 | True | 0 | ROZPOCET
| VV |  | (12,03+1,96+6,75+0,85+(5,81-1,40-1,36)+1,09+6,51+2,20+11,99)*0,30 |  | 13.929 | [12 empty] | VV | 2 | 2 | True | 0 | ROZPOCET
| VV |  | Součet |  | 46.23 | [12 empty] | VV | 2 | 4 | True | 1 | ROZPOCET
| D | 784 | Dokončovací práce - malby a tapety |  |  |  | 0 |  |  |  |  | 0 |  | 0.0020631 |  | 0 | 2 | D | 1 |  |  |  | ROZPOCET | [6 empty] | 0
73 | K | 784211101 | Malby z malířských směsí otěruvzdorných za mokra dvojnásobné, bílé za mokra otěruvzdorné výborně v místnostech výšky do 3,80 m | m2 | 7.935 |  | 0 | CS ÚRS 2020 01 |  | základní |  | 0 | 0.00026 | 0.0020631 | 0 | 0 | 16 | K | 2 |  |  |  | ROZPOCET | 0 | 0 | 0 | 0 | 0 | 1 | 0 | 16 | -609133543

## 03 - Oprava fasády - pohl...
{827e53f3-94ef-4852-8064-1fdd6ff5ebf2}
2
| KRYCÍ LIST SOUPISU PRACÍ | [7 empty] | v --- níže se nacházejí doplnkové a pomocné údaje k sestavám --- v | [8 empty] | False
Stavba:
Oprava fasády a střechy objektu Krnovská 71B v Opavě
Objekt:
03 - Oprava fasády - pohled východní
| KSO: |  |  |  |  | CC-CZ:
| Místo: |  | k.ú. Opava-Předměstí, par.č. 2157/2 |  |  | Datum: | 9. 4. 2024
| Zadavatel: |  |  |  |  | IČ:
|  | Statutární město Opava |  |  |  | DIČ:
| Uchazeč: |  |  |  |  | IČ: | Vyplň údaj
|  | Vyplň údaj |  |  |  | DIČ: | Vyplň údaj
| Projektant: |  |  |  |  | IČ:
|  | Ing. Jan Pospíšil |  |  |  | DIČ:
| Zpracovatel: |  |  |  |  | IČ:
DIČ:
Poznámka:
Soupis prací je sestaven s využitím Cenové soustavy ÚRS. Položky, které pochází z této cenové soustavy, jsou ve sloupci 'Cenová soustava' označeny popisem 'CS ÚRS' a úrovní příslušného kalendářního pololetí. Veškeré další informace vymezující popis a podmínky použití těchto položek z Cenové soustavy, které nejsou uvedeny přímo v soupisu prací, jsou neomezeně dálkově k dispozici na webu podminky.urs.cz.
| Cena bez DPH | [5 empty] | 0
|  |  | Základ daně |  |  | Sazba daně | Výše daně
| DPH | základní | 0 |  |  | 21% | 0
|  | snížená | 0 |  |  | 12% | 0
|  | zákl. přenesená | 0 |  |  | 21% | 0
|  | sníž. přenesená | 0 |  |  | 12% | 0
|  | nulová | 0 |  |  | 0% | 0
| Cena s DPH |  |  | v | CZK |  | 0
REKAPITULACE ČLENĚNÍ SOUPISU PRACÍ
Stavba:
Oprava fasády a střechy objektu Krnovská 71B v Opavě
Objekt:
03 - Oprava fasády - pohled východní
Místo: |  |  | k.ú. Opava-Předměstí, par.č. 2157/2 |  |  | Datum: | 9. 4. 2024
Zadavatel: |  |  | Statutární město Opava |  |  | Projektant: | Ing. Jan Pospíšil
Uchazeč: |  |  | Vyplň údaj |  |  | Zpracovatel:
Kód dílu - Popis | [6 empty] | Cena celkem [CZK]
Náklady stavby celkem | [6 empty] | 0 | [11 empty] | -1
| HSV - Práce a dodávky HSV | [5 empty] | 0
| 62 - Úprava povrchů vnějších | [5 empty] | 0
| 94 - Lešení a stavební výtahy | [5 empty] | 0
| 97 - Prorážení otvorů a ostatní bourací práce | [5 empty] | 0
| 98 - Demolice a sanace | [5 empty] | 0
| 997 - Přesun sutě | [5 empty] | 0
| 998 - Přesun hmot | [5 empty] | 0
| PSV - Práce a dodávky PSV | [5 empty] | 0
| 751 - Vzduchotechnika | [5 empty] | 0
| 764 - Konstrukce klempířské | [5 empty] | 0
| 783 - Dokončovací práce - nátěry | [5 empty] | 0
SOUPIS PRACÍ
Stavba:
Oprava fasády a střechy objektu Krnovská 71B v Opavě
Objekt:
03 - Oprava fasády - pohled východní
Místo: |  |  | k.ú. Opava-Předměstí, par.č. 2157/2 |  |  | Datum: | 9. 4. 2024
Zadavatel: |  |  | Statutární město Opava |  |  | Projektant: | Ing. Jan Pospíšil
Uchazeč: |  |  | Vyplň údaj |  |  | Zpracovatel:
PČ | Typ | Kód | Popis | MJ | Množství | J.cena [CZK] | Cena celkem [CZK] | Cenová soustava |  | DPH | J. Nh [h] | Nh celkem [h] | J. hmotnost [t] | Hmotnost celkem [t] | J. suť [t] | Suť Celkem [t]
Náklady soupisu celkem | [6 empty] | 0 |  |  |  |  | 0 |  | 24.3709 |  | 22.1888 |  | D | -1 | [10 empty] | 0
| D | HSV | Práce a dodávky HSV |  |  |  | 0 |  |  |  |  | 0 |  | 23.6201 |  | 21.9892 | 1 | D | 0 |  |  |  | ROZPOCET | [6 empty] | 0
| D | 62 | Úprava povrchů vnějších |  |  |  | 0 |  |  |  |  | 0 |  | 23.5375 |  | 0 | 1 | D | 1 |  |  |  | ROZPOCET | [6 empty] | 0
1 | K | 622143004 | Montáž omítkových profilů plastových, pozinkovaných nebo dřevěných upevněných vtlačením do podkladní vrstvy nebo přibitím začišťovacích samolepících pro vytvoření dilatujícího spoje s okenním rámem | m | 66.98 |  | 0 | CS ÚRS 2020 01 |  | základní |  | 0 | 0 | 0 | 0 | 0 | 4 | K | 2 |  |  |  | ROZPOCET | 0 | 0 | 0 | 0 | 0 | 1 | 0 | 4 | -124872808
| VV |  | nadsoklová plocha | [14 empty] | VV | 2 | 1 | True | 0 | ROZPOCET
| VV |  | (1,52+2,15*2)+(1,52+2,16*2)+(1,55+2,17*2)+(1,55+2,17*2)+(1,52+2,16*2)+(1,52+2,16*2)+(1,54+2,16*2) |  | 40.98 | [12 empty] | VV | 2 | 2 | True | 0 | ROZPOCET
| VV |  | Mezisoučet |  | 40.98 | [12 empty] | VV | 2 | 3 | True | 0 | ROZPOCET
| VV |  | (1,74+2,03*2)*3 |  | 17.4 | [12 empty] | VV | 2 | 2 | True | 0 | ROZPOCET
| VV |  | Mezisoučet |  | 17.4 | [12 empty] | VV | 2 | 3 | True | 0 | ROZPOCET
| VV |  | (1,70+1,30*2)*2 |  | 8.6 | [12 empty] | VV | 2 | 2 | True | 0 | ROZPOCET
| VV |  | Mezisoučet |  | 8.6 | [12 empty] | VV | 2 | 3 | True | 0 | ROZPOCET
| VV |  | Součet |  | 66.98 | [12 empty] | VV | 2 | 4 | True | 1 | ROZPOCET
2 | M | 59051476 | profil začišťovací PVC 9mm s výztužnou tkaninou pro ostění ETICS | m | 70.329 |  | 0 | CS ÚRS 2020 01 |  | základní |  | 0 | 4e-05 | 0.0028132 | 0 | 0 | 8 | M | 2 |  |  |  | ROZPOCET | 0 | 0 | 0 | 0 | 0 | 1 | 0 | 4 | 311132009
| VV |  | 66,98*1,05 'Přepočtené koeficientem množství |  | 70.329 | [12 empty] | VV | 2 | 2 | False | 1 | ROZPOCET
3 | K | 622131120 | Zpevňující hloubkový nátěr vnějších stěn a podhledů nanášený ručně | m2 | 120.229 |  | 0 |  |  | základní |  | 0 | 0.00026 | 0.03126 | 0 | 0 | 4 | K | 2 |  |  |  | ROZPOCET | 0 | 0 | 0 | 0 | 0 | 1 | 0 | 4 | -147379566
4 | K | 621135000 | Vyrovnání nerovností podkladu vnějších omítaných ploch maltou, tloušťky do 10 mm vápennou podhledů | m2 | 48.469 |  | 0 | CS ÚRS 2020 01 |  | základní |  | 0 | 0.0167 | 0.80943 | 0 | 0 | 4 | K | 2 |  |  |  | ROZPOCET | 0 | 0 | 0 | 0 | 0 | 1 | 0 | 4 | 666149545
| VV |  | nadsoklová plocha | [14 empty] | VV | 2 | 1 | True | 0 | ROZPOCET
| VV |  | 1.NP | [14 empty] | VV | 2 | 1 | True | 0 | ROZPOCET
| VV |  | (1,06+5,57+15,17+5,57+1,21+0,25*2)*0,50 |  | 14.54 | [12 empty] | VV | 2 | 2 | True | 0 | ROZPOCET
| VV |  | Mezisoučet |  | 14.54 | [12 empty] | VV | 2 | 3 | True | 0 | ROZPOCET
| VV |  | 2.NP | [14 empty] | VV | 2 | 1 | True | 0 | ROZPOCET
| VV |  | (17,44+0,45*2)*0,95 |  | 17.423 | [12 empty] | VV | 2 | 2 | True | 0 | ROZPOCET
| VV |  | Mezisoučet |  | 17.423 | [12 empty] | VV | 2 | 3 | True | 0 | ROZPOCET
| VV |  | 3.NP | [14 empty] | VV | 2 | 1 | True | 0 | ROZPOCET
| VV |  | (17,44+0,45*2)*0,90 |  | 16.506 | [12 empty] | VV | 2 | 2 | True | 0 | ROZPOCET
| VV |  | Mezisoučet |  | 16.506 | [12 empty] | VV | 2 | 3 | True | 0 | ROZPOCET
| VV |  | Součet |  | 48.469 | [12 empty] | VV | 2 | 4 | True | 1 | ROZPOCET
5 | K | 622135000 | Vyrovnání nerovností podkladu vnějších omítaných ploch maltou, tloušťky do 10 mm vápennou stěn | m2 | 295.041 |  | 0 | CS ÚRS 2020 01 |  | základní |  | 0 | 0.0167 | 4.9272 | 0 | 0 | 4 | K | 2 |  |  |  | ROZPOCET | 0 | 0 | 0 | 0 | 0 | 1 | 0 | 4 | 1499506193
| VV |  | 343,51-48,469 |  | 295.041 | [12 empty] | VV | 2 | 2 | True | 0 | ROZPOCET
| VV |  | Součet |  | 295.041 | [12 empty] | VV | 2 | 4 | True | 1 | ROZPOCET
6 | K | 622325457 | Oprava vápenné omítky s celoplošným přeštukováním vnějších ploch stupně členitosti 3, v rozsahu opravované plochy přes 50 do 65% | m2 | 343.51 |  | 0 | CS ÚRS 2020 01 |  | základní |  | 0 | 0.04162 | 14.2969 | 0 | 0 | 4 | K | 2 |  |  |  | ROZPOCET | 0 | 0 | 0 | 0 | 0 | 1 | 0 | 4 | 908942765
| VV |  | nadsoklová plocha | [14 empty] | VV | 2 | 1 | True | 0 | ROZPOCET
| VV |  | 1.NP | [14 empty] | VV | 2 | 1 | True | 0 | ROZPOCET
| VV |  | (1,06+5,57+15,17+5,57+1,21)*3,70*1,2 |  | 126.895 | [12 empty] | VV | 2 | 2 | True | 0 | ROZPOCET
| VV |  | (1,06+5,57+15,17+5,57+1,21+0,25*2)*0,50 |  | 14.54 | [12 empty] | VV | 2 | 2 | True | 0 | ROZPOCET
| VV |  | -1,52*2,15+(1,52+2,15*2)*0,20 |  | -2.104 | [12 empty] | VV | 2 | 2 | True | 0 | ROZPOCET
| VV |  | -1,52*2,16+(1,52+2,16*2)*0,20 |  | -2.115 | [12 empty] | VV | 2 | 2 | True | 0 | ROZPOCET
| VV |  | -1,55*2,17+(1,55+2,17*2)*0,20 |  | -2.186 | [12 empty] | VV | 2 | 2 | True | 0 | ROZPOCET
| VV |  | -1,55*2,17+(1,55+2,17*2)*0,20 |  | -2.186 | [12 empty] | VV | 2 | 2 | True | 0 | ROZPOCET
| VV |  | -1,52*2,16+(1,52+2,16*2)*0,20 |  | -2.115 | [12 empty] | VV | 2 | 2 | True | 0 | ROZPOCET
| VV |  | -1,52*2,16+(1,52+2,16*2)*0,20 |  | -2.115 | [12 empty] | VV | 2 | 2 | True | 0 | ROZPOCET
| VV |  | -1,54*2,16+(1,54+2,16*2)*0,20 |  | -2.154 | [12 empty] | VV | 2 | 2 | True | 0 | ROZPOCET
| VV |  | Mezisoučet |  | 126.46 | [12 empty] | VV | 2 | 3 | True | 0 | ROZPOCET
| VV |  | 2.NP | [14 empty] | VV | 2 | 1 | True | 0 | ROZPOCET
| VV |  | 17,44*4,70*1,15 |  | 94.263 | [12 empty] | VV | 2 | 2 | True | 0 | ROZPOCET
| VV |  | ((5,57+0,50)*1,20*1,5)*2+(15,17-0,50*2)*0,50 |  | 28.937 | [12 empty] | VV | 2 | 2 | True | 0 | ROZPOCET
| VV |  | (17,44+0,45*2)*0,95 |  | 17.423 | [12 empty] | VV | 2 | 2 | True | 0 | ROZPOCET
| VV |  | (-1,74*2,03+(1,74+2,03*2)*0,25)*3 |  | -6.247 | [12 empty] | VV | 2 | 2 | True | 0 | ROZPOCET
| VV |  | Mezisoučet |  | 134.376 | [12 empty] | VV | 2 | 3 | True | 0 | ROZPOCET
| VV |  | 3.NP | [14 empty] | VV | 2 | 1 | True | 0 | ROZPOCET
| VV |  | 17,44*2,60*1,15 |  | 52.146 | [12 empty] | VV | 2 | 2 | True | 0 | ROZPOCET
| VV |  | (17,44+0,45*2)*0,90 |  | 16.506 | [12 empty] | VV | 2 | 2 | True | 0 | ROZPOCET
| VV |  | (-1,70*1,30+(1,70+1,30*2)*0,25)*2 |  | -2.27 | [12 empty] | VV | 2 | 2 | True | 0 | ROZPOCET
| VV |  | Mezisoučet |  | 66.382 | [12 empty] | VV | 2 | 3 | True | 0 | ROZPOCET
| VV |  | cimbuří | [14 empty] | VV | 2 | 1 | True | 0 | ROZPOCET
| VV |  | 17,44*0,30+0,60*0,35*2+0,40*0,35*13+0,70*0,45*14*2 |  | 16.292 | [12 empty] | VV | 2 | 2 | True | 0 | ROZPOCET
| VV |  | Mezisoučet |  | 16.292 | [12 empty] | VV | 2 | 3 | True | 0 | ROZPOCET
| VV |  | Součet |  | 343.51 | [12 empty] | VV | 2 | 4 | True | 1 | ROZPOCET
7 | K | 622131105 | Sanační postřik vnějších stěn nanášený celoplošně ručně | m2 | 26.343 |  | 0 |  |  | základní |  | 0 | 0.0065 | 0.17123 | 0 | 0 | 4 | K | 2 |  |  |  | ROZPOCET | 0 | 0 | 0 | 0 | 0 | 1 | 0 | 4 | -924118
8 | K | 622821012 | Sanační omítka vnějších ploch stěn pro vlhké a zasolené zdivo, prováděná ve dvou vrstvách, tl. jádrové omítky do 30 mm ručně štuková | m2 | 26.343 |  | 0 | CS ÚRS 2020 01 |  | základní |  | 0 | 0.0345 | 0.90883 | 0 | 0 | 4 | K | 2 |  |  |  | ROZPOCET | 0 | 0 | 0 | 0 | 0 | 1 | 0 | 4 | -1986883844
| VV |  | soklová plocha | [14 empty] | VV | 2 | 1 | True | 0 | ROZPOCET
| VV |  | 1,06*0,90 |  | 0.954 | [12 empty] | VV | 2 | 2 | True | 0 | ROZPOCET
| VV |  | 5,57*0,90 |  | 5.013 | [12 empty] | VV | 2 | 2 | True | 0 | ROZPOCET
| VV |  | 15,17*(0,90+1,25)/2 |  | 16.308 | [12 empty] | VV | 2 | 2 | True | 0 | ROZPOCET
| VV |  | 5,57*0,60 |  | 3.342 | [12 empty] | VV | 2 | 2 | True | 0 | ROZPOCET
| VV |  | 1,21*0,60 |  | 0.726 | [12 empty] | VV | 2 | 2 | True | 0 | ROZPOCET
| VV |  | Součet |  | 26.343 | [12 empty] | VV | 2 | 4 | True | 1 | ROZPOCET
9 | K | 622821031 | Sanační omítka vnějších ploch stěn vyrovnávací vrstva, prováděná v tl. do 20 mm ručně | m2 | 26.343 |  | 0 | CS ÚRS 2020 01 |  | základní |  | 0 | 0.016 | 0.42149 | 0 | 0 | 4 | K | 2 |  |  |  | ROZPOCET | 0 | 0 | 0 | 0 | 0 | 1 | 0 | 4 | -24986377
10 | K | 629135102 | Vyrovnávací vrstva z cementové malty pod klempířskými prvky šířky přes 150 do 300 mm | m | 49.73 |  | 0 | CS ÚRS 2020 01 |  | základní |  | 0 | 0.02065 | 1.0269 | 0 | 0 | 4 | K | 2 |  |  |  | ROZPOCET | 0 | 0 | 0 | 0 | 0 | 1 | 0 | 4 | -2080866571
| VV |  | pod oplechování parapetů | [14 empty] | VV | 2 | 1 | True | 0 | ROZPOCET
| VV |  | 11,20 |  | 11.2 | [12 empty] | VV | 2 | 2 | True | 0 | ROZPOCET
| VV |  | pod oplechování říms | [14 empty] | VV | 2 | 1 | True | 0 | ROZPOCET
| VV |  | 38,53 |  | 38.53 | [12 empty] | VV | 2 | 2 | True | 0 | ROZPOCET
| VV |  | Součet |  | 49.73 | [12 empty] | VV | 2 | 4 | True | 1 | ROZPOCET
11 | K | 629135103 | Vyrovnávací vrstva z cementové malty pod klempířskými prvky šířky přes 300 mm | m | 45.59 |  | 0 |  |  | základní |  | 0 | 0.02065 | 0.94143 | 0 | 0 | 4 | K | 2 |  |  |  | ROZPOCET | 0 | 0 | 0 | 0 | 0 | 1 | 0 | 4 | -768552969
| VV |  | pod oplechování parapetů | [14 empty] | VV | 2 | 1 | True | 0 | ROZPOCET
| VV |  | 8,55+3,50 |  | 12.05 | [12 empty] | VV | 2 | 2 | True | 0 | ROZPOCET
| VV |  | pod oplechování říms | [14 empty] | VV | 2 | 1 | True | 0 | ROZPOCET
| VV |  | 14,94 |  | 14.94 | [12 empty] | VV | 2 | 2 | True | 0 | ROZPOCET
| VV |  | 18,60 |  | 18.6 | [12 empty] | VV | 2 | 2 | True | 0 | ROZPOCET
| VV |  | Součet |  | 45.59 | [12 empty] | VV | 2 | 4 | True | 1 | ROZPOCET
12 | K | 629991001 | Zakrytí vnějších ploch před znečištěním včetně pozdějšího odkrytí ploch podélných rovných (např. chodníků) fólií položenou volně | m2 | 168.447 |  | 0 | CS ÚRS 2020 01 |  | základní |  | 0 | 0 | 0 | 0 | 0 | 4 | K | 2 |  |  |  | ROZPOCET | 0 | 0 | 0 | 0 | 0 | 1 | 0 | 4 | 1447660106
| VV |  | (17,44+5,57*2+2,50*2)*2,50 |  | 83.95 | [12 empty] | VV | 2 | 2 | True | 0 | ROZPOCET
| VV |  | střešní plášt jednopodlažní přístavby | [14 empty] | VV | 2 | 1 | True | 0 | ROZPOCET
| VV |  | 15,17*5,57 |  | 84.497 | [12 empty] | VV | 2 | 2 | True | 0 | ROZPOCET
| VV |  | Součet |  | 168.447 | [12 empty] | VV | 2 | 4 | True | 1 | ROZPOCET
13 | K | 629991011 | Zakrytí vnějších ploch před znečištěním včetně pozdějšího odkrytí výplní otvorů a svislých ploch fólií přilepenou lepící páskou | m2 | 88.545 |  | 0 | CS ÚRS 2020 01 |  | základní |  | 0 | 0 | 0 | 0 | 0 | 4 | K | 2 |  |  |  | ROZPOCET | 0 | 0 | 0 | 0 | 0 | 1 | 0 | 4 | 838750307
| VV |  | vnější výplně otvorů | [14 empty] | VV | 2 | 1 | True | 0 | ROZPOCET
| VV |  | nadsoklová plocha | [14 empty] | VV | 2 | 1 | True | 0 | ROZPOCET
| VV |  | 1,52*2,15+1,52*2,16+1,55*2,17+1,55*2,17+1,52+2,16+1,52+2,16+1,54*2,16 |  | 23.965 | [12 empty] | VV | 2 | 2 | True | 0 | ROZPOCET
| VV |  | 1,74*2,03*3 |  | 10.597 | [12 empty] | VV | 2 | 2 | True | 0 | ROZPOCET
| VV |  | 1,70*1,30*2 |  | 4.42 | [12 empty] | VV | 2 | 2 | True | 0 | ROZPOCET
| VV |  | Mezisoučet |  | 38.982 | [12 empty] | VV | 2 | 3 | True | 0 | ROZPOCET
| VV |  | oplechování parapetů a říms | [14 empty] | VV | 2 | 1 | True | 0 | ROZPOCET
| VV |  | 49,563 |  | 49.563 | [12 empty] | VV | 2 | 2 | True | 0 | ROZPOCET
| VV |  | Mezisoučet |  | 49.563 | [12 empty] | VV | 2 | 3 | True | 0 | ROZPOCET
| VV |  | Součet |  | 88.545 | [12 empty] | VV | 2 | 4 | True | 1 | ROZPOCET
14 | K | 629995101 | Očištění vnějších ploch tlakovou vodou omytím | m2 | 369.853 |  | 0 | CS ÚRS 2020 01 |  | základní |  | 0 | 0 | 0 | 0 | 0 | 4 | K | 2 |  |  |  | ROZPOCET | 0 | 0 | 0 | 0 | 0 | 1 | 0 | 4 | -1674014248
| VV |  | 343,51+26,343 |  | 369.853 | [12 empty] | VV | 2 | 2 | True | 0 | ROZPOCET
| VV |  | Součet |  | 369.853 | [12 empty] | VV | 2 | 4 | True | 1 | ROZPOCET
| D | 94 | Lešení a stavební výtahy |  |  |  | 0 |  |  |  |  | 0 |  | 0 |  | 0 | 1 | D | 1 |  |  |  | ROZPOCET | [6 empty] | 0
15 | K | 941211112 | Montáž lešení řadového rámového lehkého pracovního s podlahami s provozním zatížením tř. 3 do 200 kg/m2 šířky tř. SW06 přes 0,6 do 0,9 m, výšky přes 10 do 25 m | m2 | 363.142 |  | 0 | CS ÚRS 2020 01 |  | základní |  | 0 | 0 | 0 | 0 | 0 | 4 | K | 2 |  |  |  | ROZPOCET | 0 | 0 | 0 | 0 | 0 | 1 | 0 | 4 | -1875118214
| VV |  | (17,44+1,20*2)*13,75-15,17*5,40 |  | 190.882 | [12 empty] | VV | 2 | 2 | True | 0 | ROZPOCET
| VV |  | (5,57+15,17+1,20*2+5,57)*6,00 |  | 172.26 | [12 empty] | VV | 2 | 2 | True | 0 | ROZPOCET
| VV |  | Součet |  | 363.142 | [12 empty] | VV | 2 | 4 | True | 1 | ROZPOCET
16 | K | 941211211 | Montáž lešení řadového rámového lehkého pracovního s podlahami s provozním zatížením tř. 3 do 200 kg/m2 Příplatek za první a každý další den použití lešení k ceně -1111 nebo -1112 | m2 | 27235.65 |  | 0 | CS ÚRS 2020 01 |  | základní |  | 0 | 0 | 0 | 0 | 0 | 4 | K | 2 |  |  |  | ROZPOCET | 0 | 0 | 0 | 0 | 0 | 1 | 0 | 4 | 1897559411
| VV |  | 363,142*75 |  | 27235.65 | [12 empty] | VV | 2 | 2 | True | 0 | ROZPOCET
| VV |  | Součet |  | 27235.65 | [12 empty] | VV | 2 | 4 | True | 1 | ROZPOCET
17 | K | 941211812 | Demontáž lešení řadového rámového lehkého pracovního s provozním zatížením tř. 3 do 200 kg/m2 šířky tř. SW06 přes 0,6 do 0,9 m, výšky přes 10 do 25 m | m2 | 363.142 |  | 0 | CS ÚRS 2020 01 |  | základní |  | 0 | 0 | 0 | 0 | 0 | 4 | K | 2 |  |  |  | ROZPOCET | 0 | 0 | 0 | 0 | 0 | 1 | 0 | 4 | -1569252488
18 | K | 942321110 | Příplatek k řadovému rámovému lešení za montáž, příplatek k použití a demontáž konzol v místech zdobných prvků fasády - říms) | m2 | 363.142 |  | 0 |  |  | základní |  | 0 | 0 | 0 | 0 | 0 | 4 | K | 2 |  |  |  | ROZPOCET | 0 | 0 | 0 | 0 | 0 | 1 | 0 | 4 | -416544848
19 | K | 944511111 | Montáž ochranné sítě zavěšené na konstrukci lešení z textilie z umělých vláken | m2 | 363.142 |  | 0 | CS ÚRS 2020 01 |  | základní |  | 0 | 0 | 0 | 0 | 0 | 4 | K | 2 |  |  |  | ROZPOCET | 0 | 0 | 0 | 0 | 0 | 1 | 0 | 4 | 415568071
20 | K | 944511211 | Montáž ochranné sítě Příplatek za první a každý další den použití sítě k ceně -1111 | m2 | 27235.65 |  | 0 | CS ÚRS 2020 01 |  | základní |  | 0 | 0 | 0 | 0 | 0 | 4 | K | 2 |  |  |  | ROZPOCET | 0 | 0 | 0 | 0 | 0 | 1 | 0 | 4 | 1856687444
21 | K | 944511811 | Demontáž ochranné sítě zavěšené na konstrukci lešení z textilie z umělých vláken | m2 | 363.142 |  | 0 | CS ÚRS 2020 01 |  | základní |  | 0 | 0 | 0 | 0 | 0 | 4 | K | 2 |  |  |  | ROZPOCET | 0 | 0 | 0 | 0 | 0 | 1 | 0 | 4 | 350954288
22 | K | 94R.01 | Doprava lešení vč. nakládky a vykládky a vnitrostaveništní manipulace | kpl | 1 |  | 0 |  |  | základní |  | 0 | 0 | 0 | 0 | 0 | 4 | K | 2 |  |  |  | ROZPOCET | 0 | 0 | 0 | 0 | 0 | 1 | 0 | 4 | -1522885159
23 | K | 94R.02 | Založení lešení na stávajícím střešním plášti jednopodlažní přístavby vč. zajištění před mechanickým poškozením krytiny | kpl | 1 |  | 0 |  |  | základní |  | 0 | 0 | 0 | 0 | 0 | 4 | K | 2 |  |  |  | ROZPOCET | 0 | 0 | 0 | 0 | 0 | 1 | 0 | 4 | 1871898483
| D | 97 | Prorážení otvorů a ostatní bourací práce |  |  |  | 0 |  |  |  |  | 0 |  | 0 |  | 21.9842 | 1 | D | 1 |  |  |  | ROZPOCET | [6 empty] | 0
24 | K | 978019371 | Otlučení vápenných nebo vápenocementových omítek vnějších ploch s vyškrabáním spar a s očištěním zdiva stupně členitosti 3 až 5, v rozsahu přes 50 do 65 % | m2 | 343.51 |  | 0 | CS ÚRS 2020 01 |  | základní |  | 0 | 0 | 0 | 0.047 | 16.145 | 4 | K | 2 |  |  |  | ROZPOCET | 0 | 0 | 0 | 0 | 0 | 1 | 0 | 4 | 1180148369
25 | K | 978023411 | Vyškrabání cementové malty ze spár zdiva cihelného mimo komínového | m2 | 249.625 |  | 0 | CS ÚRS 2020 01 |  | základní |  | 0 | 0 | 0 | 0.014 | 3.4947 | 4 | K | 2 |  |  |  | ROZPOCET | 0 | 0 | 0 | 0 | 0 | 1 | 0 | 4 | 2060113386
| VV |  | 343,51*0,65+26,343 |  | 249.625 | [12 empty] | VV | 2 | 2 | True | 0 | ROZPOCET
| VV |  | Součet |  | 249.625 | [12 empty] | VV | 2 | 4 | True | 1 | ROZPOCET
26 | K | 978059641 | Odsekání obkladů stěn včetně otlučení podkladní omítky až na zdivo z obkládaček vnějších, z jakýchkoliv materiálů, plochy přes 1 m2 | m2 | 26.343 |  | 0 | CS ÚRS 2020 01 |  | základní |  | 0 | 0 | 0 | 0.089 | 2.3445 | 4 | K | 2 |  |  |  | ROZPOCET | 0 | 0 | 0 | 0 | 0 | 1 | 0 | 4 | -1062202514
| VV |  | soklová plocha | [14 empty] | VV | 2 | 1 | True | 0 | ROZPOCET
| VV |  | 1,06*0,90 |  | 0.954 | [12 empty] | VV | 2 | 2 | True | 0 | ROZPOCET
| VV |  | 5,57*0,90 |  | 5.013 | [12 empty] | VV | 2 | 2 | True | 0 | ROZPOCET
| VV |  | 15,17*(0,90+1,25)/2 |  | 16.308 | [12 empty] | VV | 2 | 2 | True | 0 | ROZPOCET
| VV |  | 5,57*0,60 |  | 3.342 | [12 empty] | VV | 2 | 2 | True | 0 | ROZPOCET
| VV |  | 1,21*0,60 |  | 0.726 | [12 empty] | VV | 2 | 2 | True | 0 | ROZPOCET
| VV |  | Součet |  | 26.343 | [12 empty] | VV | 2 | 4 | True | 1 | ROZPOCET
| D | 98 | Demolice a sanace |  |  |  | 0 |  |  |  |  | 0 |  | 0.08261 |  | 0.005 | 1 | D | 1 |  |  |  | ROZPOCET | [6 empty] | 0
27 | K | 985131310 | Ruční dočištění ploch stěn a podhledů fasády mechanicky ocelovými kartáči | m2 | 120.229 |  | 0 |  |  | základní |  | 0 | 0 | 0 | 0 | 0 | 4 | K | 2 |  |  |  | ROZPOCET | 0 | 0 | 0 | 0 | 0 | 1 | 0 | 4 | 776493220
| VV |  | 343,51*0,35 |  | 120.229 | [12 empty] | VV | 2 | 2 | True | 0 | ROZPOCET
| VV |  | Součet |  | 120.229 | [12 empty] | VV | 2 | 4 | True | 1 | ROZPOCET
28 | K | 985441113 | Přídavná šroubovitá nerezová výztuž pro sanaci trhlin v drážce včetně vyfrézování a zalití kotevní maltou v cihelném nebo kamenném zdivu hloubky do 70 mm 1 táhlo průměru 8 mm | m | 5 |  | 0 | CS ÚRS 2020 01 |  | základní |  | 0 | 0.00129 | 0.00645 | 0.001 | 0.005 | 4 | K | 2 |  |  |  | ROZPOCET | 0 | 0 | 0 | 0 | 0 | 1 | 0 | 4 | 1971185249
| VV |  | "předpoklad" 5,00 |  | 5 | [12 empty] | VV | 2 | 2 | True | 0 | ROZPOCET
| VV |  | Součet |  | 5 | [12 empty] | VV | 2 | 4 | True | 1 | ROZPOCET
29 | K | 985131111 | Očištění ploch stěn, rubu kleneb a podlah tlakovou vodou | m2 | 7 |  | 0 | CS ÚRS 2020 01 |  | základní |  | 0 | 0 | 0 | 0 | 0 | 4 | K | 2 |  |  |  | ROZPOCET | 0 | 0 | 0 | 0 | 0 | 1 | 0 | 4 | 1929840092
| VV |  | betonové hlavy cimbuří | [14 empty] | VV | 2 | 1 | True | 0 | ROZPOCET
| VV |  | ((0,40+0,80)/2*0,50+0,40*0,35+0,80*0,25)*2 |  | 1.28 | [12 empty] | VV | 2 | 2 | True | 0 | ROZPOCET
| VV |  | 0,40*(0,85+0,25)*13 |  | 5.72 | [12 empty] | VV | 2 | 2 | True | 0 | ROZPOCET
| VV |  | Součet |  | 7 | [12 empty] | VV | 2 | 4 | True | 1 | ROZPOCET
30 | K | 985131311 | Očištění ploch stěn, rubu kleneb a podlah ruční dočištění ocelovými kartáči | m2 | 7 |  | 0 | CS ÚRS 2020 01 |  | základní |  | 0 | 0 | 0 | 0 | 0 | 4 | K | 2 |  |  |  | ROZPOCET | 0 | 0 | 0 | 0 | 0 | 1 | 0 | 4 | -1551375462
31 | K | 985312114 | Stěrka k vyrovnání ploch reprofilovaného betonu stěn, tloušťky do 5 mm | m2 | 7 |  | 0 | CS ÚRS 2020 01 |  | základní |  | 0 | 0.0089 | 0.0623 | 0 | 0 | 4 | K | 2 |  |  |  | ROZPOCET | 0 | 0 | 0 | 0 | 0 | 1 | 0 | 4 | -1025786855
32 | K | 985323111 | Spojovací můstek reprofilovaného betonu na cementové bázi, tloušťky 1 mm | m2 | 7 |  | 0 | CS ÚRS 2020 01 |  | základní |  | 0 | 0.00158 | 0.01106 | 0 | 0 | 4 | K | 2 |  |  |  | ROZPOCET | 0 | 0 | 0 | 0 | 0 | 1 | 0 | 4 | 309278669
33 | K | 985324112 | Ochranný nátěr betonu na bázi silanu impregnační gelový dvojnásobný (OS-A) | m2 | 7 |  | 0 | CS ÚRS 2020 01 |  | základní |  | 0 | 0.0004 | 0.0028 | 0 | 0 | 4 | K | 2 |  |  |  | ROZPOCET | 0 | 0 | 0 | 0 | 0 | 1 | 0 | 4 | -553442353
| D | 997 | Přesun sutě |  |  |  | 0 |  |  |  |  | 0 |  | 0 |  | 0 | 1 | D | 1 |  |  |  | ROZPOCET | [6 empty] | 0
34 | K | 997013154 | Vnitrostaveništní doprava suti a vybouraných hmot vodorovně do 50 m svisle s omezením mechanizace pro budovy a haly výšky přes 12 do 15 m | t | 22.189 |  | 0 | CS ÚRS 2020 01 |  | základní |  | 0 | 0 | 0 | 0 | 0 | 4 | K | 2 |  |  |  | ROZPOCET | 0 | 0 | 0 | 0 | 0 | 1 | 0 | 4 | -794433108
35 | K | 997013501 | Odvoz suti a vybouraných hmot na skládku nebo meziskládku se složením, na vzdálenost do 1 km | t | 22.189 |  | 0 | CS ÚRS 2020 01 |  | základní |  | 0 | 0 | 0 | 0 | 0 | 4 | K | 2 |  |  |  | ROZPOCET | 0 | 0 | 0 | 0 | 0 | 1 | 0 | 4 | 635185020
36 | K | 997013509 | Odvoz suti a vybouraných hmot na skládku nebo meziskládku se složením, na vzdálenost Příplatek k ceně za každý další i započatý 1 km přes 1 km | t | 421.591 |  | 0 | CS ÚRS 2020 01 |  | základní |  | 0 | 0 | 0 | 0 | 0 | 4 | K | 2 |  |  |  | ROZPOCET | 0 | 0 | 0 | 0 | 0 | 1 | 0 | 4 | -1524058370
| VV |  | 22,189*19 'Přepočtené koeficientem množství |  | 421.591 | [12 empty] | VV | 2 | 2 | False | 1 | ROZPOCET
37 | K | 997013631 | Poplatek za uložení stavebního odpadu na skládce (skládkovné) směsného stavebního a demoličního zatříděného do Katalogu odpadů pod kódem 17 09 04 | t | 22.189 |  | 0 | CS ÚRS 2020 01 |  | základní |  | 0 | 0 | 0 | 0 | 0 | 4 | K | 2 |  |  |  | ROZPOCET | 0 | 0 | 0 | 0 | 0 | 1 | 0 | 4 | -1777449572
| D | 998 | Přesun hmot |  |  |  | 0 |  |  |  |  | 0 |  | 0 |  | 0 | 1 | D | 1 |  |  |  | ROZPOCET | [6 empty] | 0
38 | K | 998017003 | Přesun hmot pro budovy občanské výstavby, bydlení, výrobu a služby s omezením mechanizace vodorovná dopravní vzdálenost do 100 m pro budovy s jakoukoliv nosnou konstrukcí výšky přes 12 do 24 m | t | 24.562 |  | 0 | CS ÚRS 2020 01 |  | základní |  | 0 | 0 | 0 | 0 | 0 | 4 | K | 2 |  |  |  | ROZPOCET | 0 | 0 | 0 | 0 | 0 | 1 | 0 | 4 | 71217944
| D | PSV | Práce a dodávky PSV |  |  |  | 0 |  |  |  |  | 0 |  | 0.75076 |  | 0.19954 | 2 | D | 0 |  |  |  | ROZPOCET | [6 empty] | 0
| D | 751 | Vzduchotechnika |  |  |  | 0 |  |  |  |  | 0 |  | 0 |  | 0 | 2 | D | 1 |  |  |  | ROZPOCET | [6 empty] | 0
39 | K | 751R.01 | Demontáž klimatizačních jednotek na fasádě vč. odpojení a zajištění připojovacích potrubí (pro opětovné použití) | kpl | 1 |  | 0 |  |  | základní |  | 0 | 0 | 0 | 0 | 0 | 16 | K | 2 |  |  |  | ROZPOCET | 0 | 0 | 0 | 0 | 0 | 1 | 0 | 16 | 37896524
40 | K | 751R.02 | Zpětná montáž klimatizačních jednotek po opravě fasády vč. napojení na připojovací potrubí a uvedení do provozu - kompletní provedení vč. dodávky potřebného materiálu | kpl | 1 |  | 0 |  |  | základní |  | 0 | 0 | 0 | 0 | 0 | 16 | K | 2 |  |  |  | ROZPOCET | 0 | 0 | 0 | 0 | 0 | 1 | 0 | 16 | -1989813527
| D | 764 | Konstrukce klempířské |  |  |  | 0 |  |  |  |  | 0 |  | 0.34389 |  | 0.19954 | 2 | D | 1 |  |  |  | ROZPOCET | [6 empty] | 0
41 | K | 764002851 | Demontáž klempířských konstrukcí oplechování parapetů do suti | m | 23.25 |  | 0 | CS ÚRS 2020 01 |  | základní |  | 0 | 0 | 0 | 0.00167 | 0.038828 | 16 | K | 2 |  |  |  | ROZPOCET | 0 | 0 | 0 | 0 | 0 | 1 | 0 | 16 | 897391289
| VV |  | 11,20+8,55+3,50 |  | 23.25 | [12 empty] | VV | 2 | 2 | True | 0 | ROZPOCET
| VV |  | Součet |  | 23.25 | [12 empty] | VV | 2 | 4 | True | 1 | ROZPOCET
42 | K | 764002861 | Demontáž klempířských konstrukcí oplechování říms do suti | m | 72.07 |  | 0 | CS ÚRS 2020 01 |  | základní |  | 0 | 0 | 0 | 0.00223 | 0.16072 | 16 | K | 2 |  |  |  | ROZPOCET | 0 | 0 | 0 | 0 | 0 | 1 | 0 | 16 | -132316296
| VV |  | 38,53+14,94 |  | 53.47 | [12 empty] | VV | 2 | 2 | True | 0 | ROZPOCET
| VV |  | 18,60 |  | 18.6 | [12 empty] | VV | 2 | 2 | True | 0 | ROZPOCET
| VV |  | Součet |  | 72.07 | [12 empty] | VV | 2 | 4 | True | 1 | ROZPOCET
43 | K | 764216444 | Oplechování parapetů z pozinkovaného plechu rovných celoplošně lepené, bez rohů rš 330 mm | m | 11.2 |  | 0 | CS ÚRS 2020 01 |  | základní |  | 0 | 0.00234 | 0.026208 | 0 | 0 | 16 | K | 2 |  |  |  | ROZPOCET | 0 | 0 | 0 | 0 | 0 | 1 | 0 | 16 | 1081849519
| VV |  | 1.NP | [14 empty] | VV | 2 | 1 | True | 0 | ROZPOCET
| VV |  | 1,60*7 |  | 11.2 | [12 empty] | VV | 2 | 2 | True | 0 | ROZPOCET
| VV |  | Součet |  | 11.2 | [12 empty] | VV | 2 | 4 | True | 1 | ROZPOCET
44 | K | 764216446 | Oplechování parapetů z pozinkovaného plechu rovných celoplošně lepené, bez rohů rš 500 mm | m | 8.55 |  | 0 | CS ÚRS 2020 01 |  | základní |  | 0 | 0.00354 | 0.030267 | 0 | 0 | 16 | K | 2 |  |  |  | ROZPOCET | 0 | 0 | 0 | 0 | 0 | 1 | 0 | 16 | -1663991419
| VV |  | 2.NP | [14 empty] | VV | 2 | 1 | True | 0 | ROZPOCET
| VV |  | 2,85*3 |  | 8.55 | [12 empty] | VV | 2 | 2 | True | 0 | ROZPOCET
| VV |  | Součet |  | 8.55 | [12 empty] | VV | 2 | 4 | True | 1 | ROZPOCET
45 | K | 764216451 | Oplechování parapetů z pozinkovaného plechu rovných celoplošně lepené, bez rohů rš 900 mm | m | 3.5 |  | 0 | CS ÚRS 2020 01 |  | základní |  | 0 | 0.00629 | 0.022015 | 0 | 0 | 16 | K | 2 |  |  |  | ROZPOCET | 0 | 0 | 0 | 0 | 0 | 1 | 0 | 16 | 332567863
| VV |  | 3.NP | [14 empty] | VV | 2 | 1 | True | 0 | ROZPOCET
| VV |  | 1,75*2 |  | 3.5 | [12 empty] | VV | 2 | 2 | True | 0 | ROZPOCET
| VV |  | Součet |  | 3.5 | [12 empty] | VV | 2 | 4 | True | 1 | ROZPOCET
46 | K | 764218425 | Oplechování říms a ozdobných prvků z pozinkovaného plechu rovných, bez rohů celoplošně lepené rš 400 mm | m | 38.53 |  | 0 | CS ÚRS 2020 01 |  | základní |  | 0 | 0.00285 | 0.10981 | 0 | 0 | 16 | K | 2 |  |  |  | ROZPOCET | 0 | 0 | 0 | 0 | 0 | 1 | 0 | 16 | -176708199
| VV |  | průběžná římsa nad 1.NP | [14 empty] | VV | 2 | 1 | True | 0 | ROZPOCET
| VV |  | 1,21+5,57+15,17+5,57+1,06+0,25*2 |  | 29.08 | [12 empty] | VV | 2 | 2 | True | 0 | ROZPOCET
| VV |  | nadokenní římsa přímá - okna 2.NP | [14 empty] | VV | 2 | 1 | True | 0 | ROZPOCET
| VV |  | 3,15*3 |  | 9.45 | [12 empty] | VV | 2 | 2 | True | 0 | ROZPOCET
| VV |  | Součet |  | 38.53 | [12 empty] | VV | 2 | 4 | True | 1 | ROZPOCET
47 | K | 764218427 | Oplechování říms a ozdobných prvků z pozinkovaného plechu rovných, bez rohů celoplošně lepené rš 670 mm | m | 14.94 |  | 0 | CS ÚRS 2020 01 |  | základní |  | 0 | 0.00427 | 0.063794 | 0 | 0 | 16 | K | 2 |  |  |  | ROZPOCET | 0 | 0 | 0 | 0 | 0 | 1 | 0 | 16 | -1330962763
| VV |  | průběžná římsa nad 2.NP | [14 empty] | VV | 2 | 1 | True | 0 | ROZPOCET
| VV |  | 17,44+0,45*2 |  | 18.34 | [12 empty] | VV | 2 | 2 | True | 0 | ROZPOCET
| VV |  | -1,70*2 |  | -3.4 | [12 empty] | VV | 2 | 2 | True | 0 | ROZPOCET
| VV |  | Součet |  | 14.94 | [12 empty] | VV | 2 | 4 | True | 1 | ROZPOCET
48 | K | 764218431 | Oplechování říms a ozdobných prvků z pozinkovaného plechu rovných, bez rohů celoplošně lepené přes rš 670 mm | m2 | 13.02 |  | 0 | CS ÚRS 2020 01 |  | základní |  | 0 | 0.00705 | 0.091791 | 0 | 0 | 16 | K | 2 |  |  |  | ROZPOCET | 0 | 0 | 0 | 0 | 0 | 1 | 0 | 16 | -1945273136
| VV |  | horní římsa (pod cimbuřím) | [14 empty] | VV | 2 | 1 | True | 0 | ROZPOCET
| VV |  | 18,60*0,70 |  | 13.02 | [12 empty] | VV | 2 | 2 | True | 0 | ROZPOCET
| VV |  | Součet |  | 13.02 | [12 empty] | VV | 2 | 4 | True | 1 | ROZPOCET
49 | K | 764218445 | Oplechování říms a ozdobných prvků z pozinkovaného plechu rovných, bez rohů Příplatek k cenám za zvýšenou pracnost při provedení rohu nebo koutu rovné římsy do rš 400 mm | kus | 4 |  | 0 | CS ÚRS 2020 01 |  | základní |  | 0 | 0 | 0 | 0 | 0 | 16 | K | 2 |  |  |  | ROZPOCET | 0 | 0 | 0 | 0 | 0 | 1 | 0 | 16 | -1147001811
| VV |  | průběžná římsa nad 1.NP | [14 empty] | VV | 2 | 1 | True | 0 | ROZPOCET
| VV |  | 4 |  | 4 | [12 empty] | VV | 2 | 2 | True | 0 | ROZPOCET
| VV |  | Součet |  | 4 | [12 empty] | VV | 2 | 4 | True | 1 | ROZPOCET
50 | K | 998764203 | Přesun hmot pro konstrukce klempířské stanovený procentní sazbou (%) z ceny vodorovná dopravní vzdálenost do 50 m v objektech výšky přes 12 do 24 m | % |  |  | 0 | CS ÚRS 2020 01 |  | základní |  | 0 | 0 | 0 | 0 | 0 | 16 | K | 2 |  |  |  | ROZPOCET | 0 | 0 | 0 | 0 | 0 | 1 | 0 | 16 | -1291463753
| D | 783 | Dokončovací práce - nátěry |  |  |  | 0 |  |  |  |  | 0 |  | 0.40688 |  | 0 | 2 | D | 1 |  |  |  | ROZPOCET | [6 empty] | 0
51 | K | 783414203 | Základní antikorozní nátěr klempířských konstrukcí jednonásobný syntetický samozákladující | m2 | 49.563 |  | 0 | CS ÚRS 2020 01 |  | základní |  | 0 | 0.00014 | 0.0069388 | 0 | 0 | 16 | K | 2 |  |  |  | ROZPOCET | 0 | 0 | 0 | 0 | 0 | 1 | 0 | 16 | 2079166412
| VV |  | oplechování parapetů | [14 empty] | VV | 2 | 1 | True | 0 | ROZPOCET
| VV |  | 11,20*0,33 |  | 3.696 | [12 empty] | VV | 2 | 2 | True | 0 | ROZPOCET
| VV |  | 8,55*0,50 |  | 4.275 | [12 empty] | VV | 2 | 2 | True | 0 | ROZPOCET
| VV |  | 3,50*0,90 |  | 3.15 | [12 empty] | VV | 2 | 2 | True | 0 | ROZPOCET
| VV |  | oplechování říms | [14 empty] | VV | 2 | 1 | True | 0 | ROZPOCET
| VV |  | 38,53*0,40 |  | 15.412 | [12 empty] | VV | 2 | 2 | True | 0 | ROZPOCET
| VV |  | 14,94*0,67 |  | 10.01 | [12 empty] | VV | 2 | 2 | True | 0 | ROZPOCET
| VV |  | 13,02 |  | 13.02 | [12 empty] | VV | 2 | 2 | True | 0 | ROZPOCET
| VV |  | Součet |  | 49.563 | [12 empty] | VV | 2 | 4 | True | 1 | ROZPOCET
52 | K | 783415103 | Mezinátěr klempířských konstrukcí jednonásobný syntetický samozákladující | m2 | 49.563 |  | 0 | CS ÚRS 2020 01 |  | základní |  | 0 | 0.00014 | 0.0069388 | 0 | 0 | 16 | K | 2 |  |  |  | ROZPOCET | 0 | 0 | 0 | 0 | 0 | 1 | 0 | 16 | -1209910605
53 | K | 783417103 | Krycí nátěr (email) klempířských konstrukcí jednonásobný syntetický samozákladující | m2 | 49.563 |  | 0 | CS ÚRS 2020 01 |  | základní |  | 0 | 0.00014 | 0.0069388 | 0 | 0 | 16 | K | 2 |  |  |  | ROZPOCET | 0 | 0 | 0 | 0 | 0 | 1 | 0 | 16 | 1521174015
54 | K | 783823133 | Penetrační nátěr omítek hladkých omítek hladkých, zrnitých tenkovrstvých nebo štukových stupně členitosti 1 a 2 silikátový | m2 | 26.343 |  | 0 | CS ÚRS 2020 01 |  | základní |  | 0 | 0.00011 | 0.0028977 | 0 | 0 | 16 | K | 2 |  |  |  | ROZPOCET | 0 | 0 | 0 | 0 | 0 | 1 | 0 | 16 | 1258417754
55 | K | 783823166 | Penetrační nátěr omítek hladkých omítek hladkých, zrnitých tenkovrstvých nebo štukových stupně členitosti 3 pod vysoce paropropustný minerální nátěr s fotokatalytickou reakcí | m2 | 343.51 |  | 0 |  |  | základní |  | 0 | 0.00021 | 0.072137 | 0 | 0 | 16 | K | 2 |  |  |  | ROZPOCET | 0 | 0 | 0 | 0 | 0 | 1 | 0 | 16 | 1340898521
56 | K | 783827423 | Krycí (ochranný ) nátěr omítek dvojnásobný hladkých omítek hladkých, zrnitých tenkovrstvých nebo štukových stupně členitosti 1 a 2 silikátový | m2 | 26.343 |  | 0 | CS ÚRS 2020 01 |  | základní |  | 0 | 0.00072 | 0.018967 | 0 | 0 | 16 | K | 2 |  |  |  | ROZPOCET | 0 | 0 | 0 | 0 | 0 | 1 | 0 | 16 | -913177523
| VV |  | soklová plocha - sanační omítka | [14 empty] | VV | 2 | 1 | True | 0 | ROZPOCET
| VV |  | 26,343 |  | 26.343 | [12 empty] | VV | 2 | 2 | True | 0 | ROZPOCET
| VV |  | Součet |  | 26.343 | [12 empty] | VV | 2 | 4 | True | 1 | ROZPOCET
57 | K | 783827445 | Krycí (ochranný ) nátěr omítek dvojnásobný hladkých omítek hladkých, zrnitých tenkovrstvých nebo štukových stupně členitosti 3 silikonový | m2 | 343.51 |  | 0 | CS ÚRS 2020 01 |  | základní |  | 0 | 0.00083 | 0.28511 | 0 | 0 | 16 | K | 2 |  |  |  | ROZPOCET | 0 | 0 | 0 | 0 | 0 | 1 | 0 | 16 | 1021821726
| VV |  | nadsoklová plocha | [14 empty] | VV | 2 | 1 | True | 0 | ROZPOCET
| VV |  | 343,51 |  | 343.51 | [12 empty] | VV | 2 | 2 | True | 0 | ROZPOCET
| VV |  | Součet |  | 343.51 | [12 empty] | VV | 2 | 4 | True | 1 | ROZPOCET
58 | K | 783826620 | Hydrofobizační nátěr omítek stupně členitosti 3 proti odstřikové vodě | m2 | 30.195 |  | 0 |  |  | základní |  | 0 | 0.00023 | 0.0069448 | 0 | 0 | 16 | K | 2 |  |  |  | ROZPOCET | 0 | 0 | 0 | 0 | 0 | 1 | 0 | 16 | -426489817
| VV |  | nad oplechováním říms (v. 300 mm) | [14 empty] | VV | 2 | 1 | True | 0 | ROZPOCET
| VV |  | 72,07*0,30 |  | 21.621 | [12 empty] | VV | 2 | 2 | True | 0 | ROZPOCET
| VV |  | horní hrana soklové plochy | [14 empty] | VV | 2 | 1 | True | 0 | ROZPOCET
| VV |  | (1,06+5,57+15,17+5,57+1,21)*0,30 |  | 8.574 | [12 empty] | VV | 2 | 2 | True | 0 | ROZPOCET
| VV |  | Součet |  | 30.195 | [12 empty] | VV | 2 | 4 | True | 1 | ROZPOCET

## 04 - Oprava fasády - pohl...
{29cf3256-9183-4795-845d-98bf7be96d8e}
2
| KRYCÍ LIST SOUPISU PRACÍ | [7 empty] | v --- níže se nacházejí doplnkové a pomocné údaje k sestavám --- v | [8 empty] | False
Stavba:
Oprava fasády a střechy objektu Krnovská 71B v Opavě
Objekt:
04 - Oprava fasády - pohled západní
| KSO: |  |  |  |  | CC-CZ:
| Místo: |  | k.ú. Opava-Předměstí, par.č. 2157/2 |  |  | Datum: | 9. 4. 2024
| Zadavatel: |  |  |  |  | IČ:
|  | Statutární město Opava |  |  |  | DIČ:
| Uchazeč: |  |  |  |  | IČ: | Vyplň údaj
|  | Vyplň údaj |  |  |  | DIČ: | Vyplň údaj
| Projektant: |  |  |  |  | IČ:
|  | Ing. Jan Pospíšil |  |  |  | DIČ:
| Zpracovatel: |  |  |  |  | IČ:
DIČ:
Poznámka:
Soupis prací je sestaven s využitím Cenové soustavy ÚRS. Položky, které pochází z této cenové soustavy, jsou ve sloupci 'Cenová soustava' označeny popisem 'CS ÚRS' a úrovní příslušného kalendářního pololetí. Veškeré další informace vymezující popis a podmínky použití těchto položek z Cenové soustavy, které nejsou uvedeny přímo v soupisu prací, jsou neomezeně dálkově k dispozici na webu podminky.urs.cz.
| Cena bez DPH | [5 empty] | 0
|  |  | Základ daně |  |  | Sazba daně | Výše daně
| DPH | základní | 0 |  |  | 21% | 0
|  | snížená | 0 |  |  | 12% | 0
|  | zákl. přenesená | 0 |  |  | 21% | 0
|  | sníž. přenesená | 0 |  |  | 12% | 0
|  | nulová | 0 |  |  | 0% | 0
| Cena s DPH |  |  | v | CZK |  | 0
REKAPITULACE ČLENĚNÍ SOUPISU PRACÍ
Stavba:
Oprava fasády a střechy objektu Krnovská 71B v Opavě
Objekt:
04 - Oprava fasády - pohled západní
Místo: |  |  | k.ú. Opava-Předměstí, par.č. 2157/2 |  |  | Datum: | 9. 4. 2024
Zadavatel: |  |  | Statutární město Opava |  |  | Projektant: | Ing. Jan Pospíšil
Uchazeč: |  |  | Vyplň údaj |  |  | Zpracovatel:
Kód dílu - Popis | [6 empty] | Cena celkem [CZK]
Náklady stavby celkem | [6 empty] | 0 | [11 empty] | -1
| HSV - Práce a dodávky HSV | [5 empty] | 0
| 3 - Svislé a kompletní konstrukce | [5 empty] | 0
| 62 - Úprava povrchů vnějších | [5 empty] | 0
| 64 - Osazování výplní otvorů | [5 empty] | 0
| 94 - Lešení a stavební výtahy | [5 empty] | 0
| 95 - Různé dokončovací konstrukce a práce pozemních staveb | [5 empty] | 0
| 97 - Prorážení otvorů a ostatní bourací práce | [5 empty] | 0
| 98 - Demolice a sanace | [5 empty] | 0
| 997 - Přesun sutě | [5 empty] | 0
| 998 - Přesun hmot | [5 empty] | 0
| PSV - Práce a dodávky PSV | [5 empty] | 0
| 741 - Elektroinstalace - silnoproud | [5 empty] | 0
| 764 - Konstrukce klempířské | [5 empty] | 0
| 767 - Konstrukce zámečnické | [5 empty] | 0
| 783 - Dokončovací práce - nátěry | [5 empty] | 0
SOUPIS PRACÍ
Stavba:
Oprava fasády a střechy objektu Krnovská 71B v Opavě
Objekt:
04 - Oprava fasády - pohled západní
Místo: |  |  | k.ú. Opava-Předměstí, par.č. 2157/2 |  |  | Datum: | 9. 4. 2024
Zadavatel: |  |  | Statutární město Opava |  |  | Projektant: | Ing. Jan Pospíšil
Uchazeč: |  |  | Vyplň údaj |  |  | Zpracovatel:
PČ | Typ | Kód | Popis | MJ | Množství | J.cena [CZK] | Cena celkem [CZK] | Cenová soustava |  | DPH | J. Nh [h] | Nh celkem [h] | J. hmotnost [t] | Hmotnost celkem [t] | J. suť [t] | Suť Celkem [t]
Náklady soupisu celkem | [6 empty] | 0 |  |  |  |  | 0 |  | 20.8474 |  | 19.5137 |  | D | -1 | [10 empty] | 0
| D | HSV | Práce a dodávky HSV |  |  |  | 0 |  |  |  |  | 0 |  | 20.2127 |  | 19.3505 | 1 | D | 0 |  |  |  | ROZPOCET | [6 empty] | 0
| D | 3 | Svislé a kompletní konstrukce |  |  |  | 0 |  |  |  |  | 0 |  | 0.39394 |  | 0 | 1 | D | 1 |  |  |  | ROZPOCET | [6 empty] | 0
1 | K | 310236241 | Zazdívka otvorů ve zdivu nadzákladovém cihlami pálenými plochy přes 0,0225 m2 do 0,09 m2, ve zdi tl. do 300 mm | kus | 1 |  | 0 | CS ÚRS 2020 01 |  | základní |  | 0 | 0.04843 | 0.04843 | 0 | 0 | 4 | K | 2 |  |  |  | ROZPOCET | 0 | 0 | 0 | 0 | 0 | 1 | 0 | 4 | -720151745
| VV |  | otvor do podschodišťového prostoru | [14 empty] | VV | 2 | 1 | True | 0 | ROZPOCET
| VV |  | 1 |  | 1 | [12 empty] | VV | 2 | 2 | True | 0 | ROZPOCET
| VV |  | Součet |  | 1 | [12 empty] | VV | 2 | 4 | True | 1 | ROZPOCET
2 | K | 310237241 | Zazdívka otvorů ve zdivu nadzákladovém cihlami pálenými plochy přes 0,09 m2 do 0,25 m2, ve zdi tl. do 300 mm | kus | 1 |  | 0 | CS ÚRS 2020 01 |  | základní |  | 0 | 0.12021 | 0.12021 | 0 | 0 | 4 | K | 2 |  |  |  | ROZPOCET | 0 | 0 | 0 | 0 | 0 | 1 | 0 | 4 | 1351805015
| VV |  | otvor do podschodišťového prostoru | [14 empty] | VV | 2 | 1 | True | 0 | ROZPOCET
| VV |  | 1 |  | 1 | [12 empty] | VV | 2 | 2 | True | 0 | ROZPOCET
| VV |  | Součet |  | 1 | [12 empty] | VV | 2 | 4 | True | 1 | ROZPOCET
3 | K | 310238411 | Zazdívka otvorů ve zdivu nadzákladovém cihlami pálenými plochy přes 0,25 m2 do 1 m2 na maltu cementovou | m3 | 0.12 |  | 0 | CS ÚRS 2020 01 |  | základní |  | 0 | 1.8775 | 0.2253 | 0 | 0 | 4 | K | 2 |  |  |  | ROZPOCET | 0 | 0 | 0 | 0 | 0 | 1 | 0 | 4 | 1556528929
| VV |  | otvor do podschodišťového prostoru | [14 empty] | VV | 2 | 1 | True | 0 | ROZPOCET
| VV |  | 0,50*0,80*0,30 |  | 0.12 | [12 empty] | VV | 2 | 2 | True | 0 | ROZPOCET
| VV |  | Součet |  | 0.12 | [12 empty] | VV | 2 | 4 | True | 1 | ROZPOCET
| D | 62 | Úprava povrchů vnějších |  |  |  | 0 |  |  |  |  | 0 |  | 19.6076 |  | 0 | 1 | D | 1 |  |  |  | ROZPOCET | [6 empty] | 0
4 | K | 622143004 | Montáž omítkových profilů plastových, pozinkovaných nebo dřevěných upevněných vtlačením do podkladní vrstvy nebo přibitím začišťovacích samolepících pro vytvoření dilatujícího spoje s okenním rámem | m | 45.17 |  | 0 | CS ÚRS 2020 01 |  | základní |  | 0 | 0 | 0 | 0 | 0 | 4 | K | 2 |  |  |  | ROZPOCET | 0 | 0 | 0 | 0 | 0 | 1 | 0 | 4 | -124872808
| VV |  | nadsoklová plocha | [14 empty] | VV | 2 | 1 | True | 0 | ROZPOCET
| VV |  | (1,74+2,02*2)+(1,77+2,91*2)+(1,74+2,03*2) |  | 19.17 | [12 empty] | VV | 2 | 2 | True | 0 | ROZPOCET
| VV |  | Mezisoučet |  | 19.17 | [12 empty] | VV | 2 | 3 | True | 0 | ROZPOCET
| VV |  | (1,74+2,03*2)*3 |  | 17.4 | [12 empty] | VV | 2 | 2 | True | 0 | ROZPOCET
| VV |  | Mezisoučet |  | 17.4 | [12 empty] | VV | 2 | 3 | True | 0 | ROZPOCET
| VV |  | (1,70+1,30*2)*2 |  | 8.6 | [12 empty] | VV | 2 | 2 | True | 0 | ROZPOCET
| VV |  | Mezisoučet |  | 8.6 | [12 empty] | VV | 2 | 3 | True | 0 | ROZPOCET
| VV |  | Součet |  | 45.17 | [12 empty] | VV | 2 | 4 | True | 1 | ROZPOCET
5 | M | 59051476 | profil začišťovací PVC 9mm s výztužnou tkaninou pro ostění ETICS | m | 47.429 |  | 0 | CS ÚRS 2020 01 |  | základní |  | 0 | 4e-05 | 0.0018972 | 0 | 0 | 8 | M | 2 |  |  |  | ROZPOCET | 0 | 0 | 0 | 0 | 0 | 1 | 0 | 4 | 311132009
| VV |  | 45,17*1,05 'Přepočtené koeficientem množství |  | 47.429 | [12 empty] | VV | 2 | 2 | False | 1 | ROZPOCET
6 | K | 622131120 | Zpevňující hloubkový nátěr vnějších stěn a podhledů nanášený ručně | m2 | 93.419 |  | 0 |  |  | základní |  | 0 | 0.00026 | 0.024289 | 0 | 0 | 4 | K | 2 |  |  |  | ROZPOCET | 0 | 0 | 0 | 0 | 0 | 1 | 0 | 4 | -147379566
7 | K | 621135000 | Vyrovnání nerovností podkladu vnějších omítaných ploch maltou, tloušťky do 10 mm vápennou podhledů | m2 | 42.899 |  | 0 | CS ÚRS 2020 01 |  | základní |  | 0 | 0.0167 | 0.71641 | 0 | 0 | 4 | K | 2 |  |  |  | ROZPOCET | 0 | 0 | 0 | 0 | 0 | 1 | 0 | 4 | 666149545
| VV |  | nadsoklová plocha | [14 empty] | VV | 2 | 1 | True | 0 | ROZPOCET
| VV |  | 1.NP | [14 empty] | VV | 2 | 1 | True | 0 | ROZPOCET
| VV |  | (17,44+0,25*2)*0,50 |  | 8.97 | [12 empty] | VV | 2 | 2 | True | 0 | ROZPOCET
| VV |  | Mezisoučet |  | 8.97 | [12 empty] | VV | 2 | 3 | True | 0 | ROZPOCET
| VV |  | 2.NP | [14 empty] | VV | 2 | 1 | True | 0 | ROZPOCET
| VV |  | (17,44+0,45*2)*0,95 |  | 17.423 | [12 empty] | VV | 2 | 2 | True | 0 | ROZPOCET
| VV |  | Mezisoučet |  | 17.423 | [12 empty] | VV | 2 | 3 | True | 0 | ROZPOCET
| VV |  | 3.NP | [14 empty] | VV | 2 | 1 | True | 0 | ROZPOCET
| VV |  | (17,44+0,45*2)*0,90 |  | 16.506 | [12 empty] | VV | 2 | 2 | True | 0 | ROZPOCET
| VV |  | Mezisoučet |  | 16.506 | [12 empty] | VV | 2 | 3 | True | 0 | ROZPOCET
| VV |  | Součet |  | 42.899 | [12 empty] | VV | 2 | 4 | True | 1 | ROZPOCET
8 | K | 622135000 | Vyrovnání nerovností podkladu vnějších omítaných ploch maltou, tloušťky do 10 mm vápennou stěn | m2 | 224.013 |  | 0 | CS ÚRS 2020 01 |  | základní |  | 0 | 0.0167 | 3.741 | 0 | 0 | 4 | K | 2 |  |  |  | ROZPOCET | 0 | 0 | 0 | 0 | 0 | 1 | 0 | 4 | 1499506193
| VV |  | 266,912-42,899 |  | 224.013 | [12 empty] | VV | 2 | 2 | True | 0 | ROZPOCET
| VV |  | Součet |  | 224.013 | [12 empty] | VV | 2 | 4 | True | 1 | ROZPOCET
9 | K | 622325457 | Oprava vápenné omítky s celoplošným přeštukováním vnějších ploch stupně členitosti 3, v rozsahu opravované plochy přes 50 do 65% | m2 | 266.912 |  | 0 | CS ÚRS 2020 01 |  | základní |  | 0 | 0.04162 | 11.1089 | 0 | 0 | 4 | K | 2 |  |  |  | ROZPOCET | 0 | 0 | 0 | 0 | 0 | 1 | 0 | 4 | 908942765
| VV |  | nadsoklová plocha | [14 empty] | VV | 2 | 1 | True | 0 | ROZPOCET
| VV |  | 1.NP | [14 empty] | VV | 2 | 1 | True | 0 | ROZPOCET
| VV |  | 17,44*3,70*1,2 |  | 77.434 | [12 empty] | VV | 2 | 2 | True | 0 | ROZPOCET
| VV |  | (17,44+0,25*2)*0,50 |  | 8.97 | [12 empty] | VV | 2 | 2 | True | 0 | ROZPOCET
| VV |  | -1,74*2,03+(1,74+2,03*2)*0,20 |  | -2.372 | [12 empty] | VV | 2 | 2 | True | 0 | ROZPOCET
| VV |  | -1,77*2,91+(1,77+2,91*2)*0,30 |  | -2.874 | [12 empty] | VV | 2 | 2 | True | 0 | ROZPOCET
| VV |  | -1,74*2,02+(1,74+2,02*2)*0,20 |  | -2.359 | [12 empty] | VV | 2 | 2 | True | 0 | ROZPOCET
| VV |  | Mezisoučet |  | 78.799 | [12 empty] | VV | 2 | 3 | True | 0 | ROZPOCET
| VV |  | 2.NP | [14 empty] | VV | 2 | 1 | True | 0 | ROZPOCET
| VV |  | 17,44*4,70*1,15 |  | 94.263 | [12 empty] | VV | 2 | 2 | True | 0 | ROZPOCET
| VV |  | (17,44+0,45*2)*0,95 |  | 17.423 | [12 empty] | VV | 2 | 2 | True | 0 | ROZPOCET
| VV |  | (-1,74*2,03+(1,74+2,03*2)*0,25)*3 |  | -6.247 | [12 empty] | VV | 2 | 2 | True | 0 | ROZPOCET
| VV |  | Mezisoučet |  | 105.439 | [12 empty] | VV | 2 | 3 | True | 0 | ROZPOCET
| VV |  | 3.NP | [14 empty] | VV | 2 | 1 | True | 0 | ROZPOCET
| VV |  | 17,44*2,60*1,15 |  | 52.146 | [12 empty] | VV | 2 | 2 | True | 0 | ROZPOCET
| VV |  | (17,44+0,45*2)*0,90 |  | 16.506 | [12 empty] | VV | 2 | 2 | True | 0 | ROZPOCET
| VV |  | (-1,70*1,30+(1,70+1,30*2)*0,25)*2 |  | -2.27 | [12 empty] | VV | 2 | 2 | True | 0 | ROZPOCET
| VV |  | Mezisoučet |  | 66.382 | [12 empty] | VV | 2 | 3 | True | 0 | ROZPOCET
| VV |  | cimbuří | [14 empty] | VV | 2 | 1 | True | 0 | ROZPOCET
| VV |  | 17,44*0,30+0,60*0,35*2+0,40*0,35*13+0,70*0,45*14*2 |  | 16.292 | [12 empty] | VV | 2 | 2 | True | 0 | ROZPOCET
| VV |  | Mezisoučet |  | 16.292 | [12 empty] | VV | 2 | 3 | True | 0 | ROZPOCET
| VV |  | Součet |  | 266.912 | [12 empty] | VV | 2 | 4 | True | 1 | ROZPOCET
10 | K | 622131105 | Sanační postřik vnějších stěn nanášený celoplošně ručně | m2 | 42.444 |  | 0 |  |  | základní |  | 0 | 0.0065 | 0.27589 | 0 | 0 | 4 | K | 2 |  |  |  | ROZPOCET | 0 | 0 | 0 | 0 | 0 | 1 | 0 | 4 | -924118
11 | K | 622821012 | Sanační omítka vnějších ploch stěn pro vlhké a zasolené zdivo, prováděná ve dvou vrstvách, tl. jádrové omítky do 30 mm ručně štuková | m2 | 42.444 |  | 0 | CS ÚRS 2020 01 |  | základní |  | 0 | 0.0345 | 1.4643 | 0 | 0 | 4 | K | 2 |  |  |  | ROZPOCET | 0 | 0 | 0 | 0 | 0 | 1 | 0 | 4 | -1986883844
| VV |  | soklová plocha | [14 empty] | VV | 2 | 1 | True | 0 | ROZPOCET
| VV |  | 17,44*(2,50+2,00)/2+1,49*2,15 |  | 42.444 | [12 empty] | VV | 2 | 2 | True | 0 | ROZPOCET
| VV |  | Součet |  | 42.444 | [12 empty] | VV | 2 | 4 | True | 1 | ROZPOCET
12 | K | 622821031 | Sanační omítka vnějších ploch stěn vyrovnávací vrstva, prováděná v tl. do 20 mm ručně | m2 | 42.444 |  | 0 | CS ÚRS 2020 01 |  | základní |  | 0 | 0.016 | 0.6791 | 0 | 0 | 4 | K | 2 |  |  |  | ROZPOCET | 0 | 0 | 0 | 0 | 0 | 1 | 0 | 4 | -24986377
13 | K | 629135102 | Vyrovnávací vrstva z cementové malty pod klempířskými prvky šířky přes 150 do 300 mm | m | 31.69 |  | 0 | CS ÚRS 2020 01 |  | základní |  | 0 | 0.02065 | 0.6544 | 0 | 0 | 4 | K | 2 |  |  |  | ROZPOCET | 0 | 0 | 0 | 0 | 0 | 1 | 0 | 4 | -2080866571
| VV |  | pod oplechování parapetů | [14 empty] | VV | 2 | 1 | True | 0 | ROZPOCET
| VV |  | 4,30 |  | 4.3 | [12 empty] | VV | 2 | 2 | True | 0 | ROZPOCET
| VV |  | pod oplechování říms | [14 empty] | VV | 2 | 1 | True | 0 | ROZPOCET
| VV |  | 27,39 |  | 27.39 | [12 empty] | VV | 2 | 2 | True | 0 | ROZPOCET
| VV |  | Součet |  | 31.69 | [12 empty] | VV | 2 | 4 | True | 1 | ROZPOCET
14 | K | 629135103 | Vyrovnávací vrstva z cementové malty pod klempířskými prvky šířky přes 300 mm | m | 45.59 |  | 0 |  |  | základní |  | 0 | 0.02065 | 0.94143 | 0 | 0 | 4 | K | 2 |  |  |  | ROZPOCET | 0 | 0 | 0 | 0 | 0 | 1 | 0 | 4 | -768552969
| VV |  | pod oplechování parapetů | [14 empty] | VV | 2 | 1 | True | 0 | ROZPOCET
| VV |  | 8,55+3,50 |  | 12.05 | [12 empty] | VV | 2 | 2 | True | 0 | ROZPOCET
| VV |  | pod oplechování říms | [14 empty] | VV | 2 | 1 | True | 0 | ROZPOCET
| VV |  | 14,94 |  | 14.94 | [12 empty] | VV | 2 | 2 | True | 0 | ROZPOCET
| VV |  | 18,60 |  | 18.6 | [12 empty] | VV | 2 | 2 | True | 0 | ROZPOCET
| VV |  | Součet |  | 45.59 | [12 empty] | VV | 2 | 4 | True | 1 | ROZPOCET
15 | K | 629991001 | Zakrytí vnějších ploch před znečištěním včetně pozdějšího odkrytí ploch podélných rovných (např. chodníků) fólií položenou volně | m2 | 56.1 |  | 0 | CS ÚRS 2020 01 |  | základní |  | 0 | 0 | 0 | 0 | 0 | 4 | K | 2 |  |  |  | ROZPOCET | 0 | 0 | 0 | 0 | 0 | 1 | 0 | 4 | 1447660106
| VV |  | (17,44+2,50*2)*2,50 |  | 56.1 | [12 empty] | VV | 2 | 2 | True | 0 | ROZPOCET
| VV |  | Součet |  | 56.1 | [12 empty] | VV | 2 | 4 | True | 1 | ROZPOCET
16 | K | 629991011 | Zakrytí vnějších ploch před znečištěním včetně pozdějšího odkrytí výplní otvorů a svislých ploch fólií přilepenou lepící páskou | m2 | 27.215 |  | 0 | CS ÚRS 2020 01 |  | základní |  | 0 | 0 | 0 | 0 | 0 | 4 | K | 2 |  |  |  | ROZPOCET | 0 | 0 | 0 | 0 | 0 | 1 | 0 | 4 | 838750307
| VV |  | vnější výplně otvorů | [14 empty] | VV | 2 | 1 | True | 0 | ROZPOCET
| VV |  | nadsoklová plocha | [14 empty] | VV | 2 | 1 | True | 0 | ROZPOCET
| VV |  | 1,74*2,02+1,77*2,91+1,74*2,03 |  | 12.198 | [12 empty] | VV | 2 | 2 | True | 0 | ROZPOCET
| VV |  | 1,74*2,03*3 |  | 10.597 | [12 empty] | VV | 2 | 2 | True | 0 | ROZPOCET
| VV |  | 1,70*1,30*2 |  | 4.42 | [12 empty] | VV | 2 | 2 | True | 0 | ROZPOCET
| VV |  | Mezisoučet |  | 27.215 | [12 empty] | VV | 2 | 3 | True | 0 | ROZPOCET
| VV |  | oplechování parapetů a říms | [14 empty] | VV | 2 | 1 | True | 0 | ROZPOCET
| VV |  | 0 |  | 0 | [12 empty] | VV | 2 | 2 | True | 0 | ROZPOCET
| VV |  | Mezisoučet |  | 0 | [12 empty] | VV | 2 | 3 | True | 0 | ROZPOCET
| VV |  | Součet |  | 27.215 | [12 empty] | VV | 2 | 4 | True | 1 | ROZPOCET
17 | K | 629995101 | Očištění vnějších ploch tlakovou vodou omytím | m2 | 309.811 |  | 0 | CS ÚRS 2020 01 |  | základní |  | 0 | 0 | 0 | 0 | 0 | 4 | K | 2 |  |  |  | ROZPOCET | 0 | 0 | 0 | 0 | 0 | 1 | 0 | 4 | -1674014248
| VV |  | 266,912+42,899 |  | 309.811 | [12 empty] | VV | 2 | 2 | True | 0 | ROZPOCET
| VV |  | Součet |  | 309.811 | [12 empty] | VV | 2 | 4 | True | 1 | ROZPOCET
| D | 64 | Osazování výplní otvorů |  |  |  | 0 |  |  |  |  | 0 |  | 0 |  | 0 | 1 | D | 1 |  |  |  | ROZPOCET | [6 empty] | 0
18 | K | 64R.01 | Dodávka a montáž ventilační mřížky rozm. 250x250 mm | kus | 1 |  | 0 |  |  | základní |  | 0 | 0 | 0 | 0 | 0 | 4 | K | 2 |  |  |  | ROZPOCET | 0 | 0 | 0 | 0 | 0 | 1 | 0 | 4 | -2080144553
| VV |  | do podschodištového prostoru | [14 empty] | VV | 2 | 1 | True | 0 | ROZPOCET
| VV |  | 1 |  | 1 | [12 empty] | VV | 2 | 2 | True | 0 | ROZPOCET
| VV |  | Součet |  | 1 | [12 empty] | VV | 2 | 4 | True | 1 | ROZPOCET
| D | 94 | Lešení a stavební výtahy |  |  |  | 0 |  |  |  |  | 0 |  | 0 |  | 0 | 1 | D | 1 |  |  |  | ROZPOCET | [6 empty] | 0
19 | K | 941211112 | Montáž lešení řadového rámového lehkého pracovního s podlahami s provozním zatížením tř. 3 do 200 kg/m2 šířky tř. SW06 přes 0,6 do 0,9 m, výšky přes 10 do 25 m | m2 | 295.616 |  | 0 | CS ÚRS 2020 01 |  | základní |  | 0 | 0 | 0 | 0 | 0 | 4 | K | 2 |  |  |  | ROZPOCET | 0 | 0 | 0 | 0 | 0 | 1 | 0 | 4 | -1875118214
| VV |  | (17,44+1,20*2)*14,90 |  | 295.616 | [12 empty] | VV | 2 | 2 | True | 0 | ROZPOCET
| VV |  | Součet |  | 295.616 | [12 empty] | VV | 2 | 4 | True | 1 | ROZPOCET
20 | K | 941211211 | Montáž lešení řadového rámového lehkého pracovního s podlahami s provozním zatížením tř. 3 do 200 kg/m2 Příplatek za první a každý další den použití lešení k ceně -1111 nebo -1112 | m2 | 22171.2 |  | 0 | CS ÚRS 2020 01 |  | základní |  | 0 | 0 | 0 | 0 | 0 | 4 | K | 2 |  |  |  | ROZPOCET | 0 | 0 | 0 | 0 | 0 | 1 | 0 | 4 | 1897559411
| VV |  | 295,616*75 |  | 22171.2 | [12 empty] | VV | 2 | 2 | True | 0 | ROZPOCET
| VV |  | Součet |  | 22171.2 | [12 empty] | VV | 2 | 4 | True | 1 | ROZPOCET
21 | K | 941211812 | Demontáž lešení řadového rámového lehkého pracovního s provozním zatížením tř. 3 do 200 kg/m2 šířky tř. SW06 přes 0,6 do 0,9 m, výšky přes 10 do 25 m | m2 | 295.616 |  | 0 | CS ÚRS 2020 01 |  | základní |  | 0 | 0 | 0 | 0 | 0 | 4 | K | 2 |  |  |  | ROZPOCET | 0 | 0 | 0 | 0 | 0 | 1 | 0 | 4 | -1569252488
22 | K | 942321110 | Příplatek k řadovému rámovému lešení za montáž, příplatek k použití a demontáž konzol v místech zdobných prvků fasády - říms) | m2 | 295.616 |  | 0 |  |  | základní |  | 0 | 0 | 0 | 0 | 0 | 4 | K | 2 |  |  |  | ROZPOCET | 0 | 0 | 0 | 0 | 0 | 1 | 0 | 4 | -416544848
23 | K | 944511111 | Montáž ochranné sítě zavěšené na konstrukci lešení z textilie z umělých vláken | m2 | 295.616 |  | 0 | CS ÚRS 2020 01 |  | základní |  | 0 | 0 | 0 | 0 | 0 | 4 | K | 2 |  |  |  | ROZPOCET | 0 | 0 | 0 | 0 | 0 | 1 | 0 | 4 | 415568071
24 | K | 944511211 | Montáž ochranné sítě Příplatek za první a každý další den použití sítě k ceně -1111 | m2 | 22171.2 |  | 0 | CS ÚRS 2020 01 |  | základní |  | 0 | 0 | 0 | 0 | 0 | 4 | K | 2 |  |  |  | ROZPOCET | 0 | 0 | 0 | 0 | 0 | 1 | 0 | 4 | 1856687444
25 | K | 944511811 | Demontáž ochranné sítě zavěšené na konstrukci lešení z textilie z umělých vláken | m2 | 295.616 |  | 0 | CS ÚRS 2020 01 |  | základní |  | 0 | 0 | 0 | 0 | 0 | 4 | K | 2 |  |  |  | ROZPOCET | 0 | 0 | 0 | 0 | 0 | 1 | 0 | 4 | 350954288
26 | K | 94R.01 | Doprava lešení vč. nakládky a vykládky a vnitrostaveništní manipulace | kpl | 1 |  | 0 |  |  | základní |  | 0 | 0 | 0 | 0 | 0 | 4 | K | 2 |  |  |  | ROZPOCET | 0 | 0 | 0 | 0 | 0 | 1 | 0 | 4 | -1522885159
| D | 95 | Různé dokončovací konstrukce a práce pozemních staveb |  |  |  | 0 |  |  |  |  | 0 |  | 0 |  | 0 | 1 | D | 1 |  |  |  | ROZPOCET | [6 empty] | 0
27 | K | 95R.01 | Demontáž informační cedule před zahájením opravy fasády (pro opětovné použití) | kus | 1 |  | 0 |  |  | základní |  | 0 | 0 | 0 | 0 | 0 | 4 | K | 2 |  |  |  | ROZPOCET | 0 | 0 | 0 | 0 | 0 | 1 | 0 | 4 | -598723275
28 | K | 95R.02 | Zpětná montáž informační cedule po opravě fasády vč. dodávky nového kotevního materiálu | kus | 1 |  | 0 |  |  | základní |  | 0 | 0 | 0 | 0 | 0 | 4 | K | 2 |  |  |  | ROZPOCET | 0 | 0 | 0 | 0 | 0 | 1 | 0 | 4 | -1081967673
| D | 97 | Prorážení otvorů a ostatní bourací práce |  |  |  | 0 |  |  |  |  | 0 |  | 0 |  | 19.3455 | 1 | D | 1 |  |  |  | ROZPOCET | [6 empty] | 0
29 | K | 978019371 | Otlučení vápenných nebo vápenocementových omítek vnějších ploch s vyškrabáním spar a s očištěním zdiva stupně členitosti 3 až 5, v rozsahu přes 50 do 65 % | m2 | 266.912 |  | 0 | CS ÚRS 2020 01 |  | základní |  | 0 | 0 | 0 | 0.047 | 12.5449 | 4 | K | 2 |  |  |  | ROZPOCET | 0 | 0 | 0 | 0 | 0 | 1 | 0 | 4 | 1180148369
30 | K | 978023411 | Vyškrabání cementové malty ze spár zdiva cihelného mimo komínového | m2 | 215.937 |  | 0 | CS ÚRS 2020 01 |  | základní |  | 0 | 0 | 0 | 0.014 | 3.0231 | 4 | K | 2 |  |  |  | ROZPOCET | 0 | 0 | 0 | 0 | 0 | 1 | 0 | 4 | 2060113386
| VV |  | 266,912*0,65+42,444 |  | 215.937 | [12 empty] | VV | 2 | 2 | True | 0 | ROZPOCET
| VV |  | Součet |  | 215.937 | [12 empty] | VV | 2 | 4 | True | 1 | ROZPOCET
31 | K | 978059641 | Odsekání obkladů stěn včetně otlučení podkladní omítky až na zdivo z obkládaček vnějších, z jakýchkoliv materiálů, plochy přes 1 m2 | m2 | 42.444 |  | 0 | CS ÚRS 2020 01 |  | základní |  | 0 | 0 | 0 | 0.089 | 3.7775 | 4 | K | 2 |  |  |  | ROZPOCET | 0 | 0 | 0 | 0 | 0 | 1 | 0 | 4 | -1062202514
| VV |  | soklová plocha | [14 empty] | VV | 2 | 1 | True | 0 | ROZPOCET
| VV |  | 17,44*(2,50+2,00)/2+1,49*2,15 |  | 42.444 | [12 empty] | VV | 2 | 2 | True | 0 | ROZPOCET
| VV |  | Součet |  | 42.444 | [12 empty] | VV | 2 | 4 | True | 1 | ROZPOCET
| D | 98 | Demolice a sanace |  |  |  | 0 |  |  |  |  | 0 |  | 0.21112 |  | 0.005 | 1 | D | 1 |  |  |  | ROZPOCET | [6 empty] | 0
32 | K | 985131310 | Ruční dočištění ploch stěn a podhledů fasády mechanicky ocelovými kartáči | m2 | 93.419 |  | 0 |  |  | základní |  | 0 | 0 | 0 | 0 | 0 | 4 | K | 2 |  |  |  | ROZPOCET | 0 | 0 | 0 | 0 | 0 | 1 | 0 | 4 | 776493220
| VV |  | 266,912*0,35 |  | 93.419 | [12 empty] | VV | 2 | 2 | True | 0 | ROZPOCET
| VV |  | Součet |  | 93.419 | [12 empty] | VV | 2 | 4 | True | 1 | ROZPOCET
33 | K | 985441113 | Přídavná šroubovitá nerezová výztuž pro sanaci trhlin v drážce včetně vyfrézování a zalití kotevní maltou v cihelném nebo kamenném zdivu hloubky do 70 mm 1 táhlo průměru 8 mm | m | 5 |  | 0 | CS ÚRS 2020 01 |  | základní |  | 0 | 0.00129 | 0.00645 | 0.001 | 0.005 | 4 | K | 2 |  |  |  | ROZPOCET | 0 | 0 | 0 | 0 | 0 | 1 | 0 | 4 | 1971185249
| VV |  | "předpoklad" 5,00 |  | 5 | [12 empty] | VV | 2 | 2 | True | 0 | ROZPOCET
| VV |  | Součet |  | 5 | [12 empty] | VV | 2 | 4 | True | 1 | ROZPOCET
34 | K | 985131111 | Očištění ploch stěn, rubu kleneb a podlah tlakovou vodou | m2 | 18.812 |  | 0 | CS ÚRS 2020 01 |  | základní |  | 0 | 0 | 0 | 0 | 0 | 4 | K | 2 |  |  |  | ROZPOCET | 0 | 0 | 0 | 0 | 0 | 1 | 0 | 4 | -500296346
| VV |  | venkovní betonové schodiště | [14 empty] | VV | 2 | 1 | True | 0 | ROZPOCET
| VV |  | (5,05+1,98)*1,49 |  | 10.475 | [12 empty] | VV | 2 | 2 | True | 0 | ROZPOCET
| VV |  | (1,49+2,05+3,45)*0,15+(0,192*0,30)/2*10 |  | 1.337 | [12 empty] | VV | 2 | 2 | True | 0 | ROZPOCET
| VV |  | Mezisoučet |  | 11.812 | [12 empty] | VV | 2 | 3 | True | 0 | ROZPOCET
| VV |  | betonové hlavy cimbuří | [14 empty] | VV | 2 | 1 | True | 0 | ROZPOCET
| VV |  | ((0,40+0,80)/2*0,50+0,40*0,35+0,80*0,25)*2 |  | 1.28 | [12 empty] | VV | 2 | 2 | True | 0 | ROZPOCET
| VV |  | 0,40*(0,85+0,25)*13 |  | 5.72 | [12 empty] | VV | 2 | 2 | True | 0 | ROZPOCET
| VV |  | Mezisoučet |  | 7 | [12 empty] | VV | 2 | 3 | True | 0 | ROZPOCET
| VV |  | Součet |  | 18.812 | [12 empty] | VV | 2 | 4 | True | 1 | ROZPOCET
35 | K | 985131311 | Očištění ploch stěn, rubu kleneb a podlah ruční dočištění ocelovými kartáči | m2 | 18.812 |  | 0 | CS ÚRS 2020 01 |  | základní |  | 0 | 0 | 0 | 0 | 0 | 4 | K | 2 |  |  |  | ROZPOCET | 0 | 0 | 0 | 0 | 0 | 1 | 0 | 4 | -304927288
36 | K | 985323111 | Spojovací můstek reprofilovaného betonu na cementové bázi, tloušťky 1 mm | m2 | 18.812 |  | 0 | CS ÚRS 2020 01 |  | základní |  | 0 | 0.00158 | 0.029723 | 0 | 0 | 4 | K | 2 |  |  |  | ROZPOCET | 0 | 0 | 0 | 0 | 0 | 1 | 0 | 4 | -2140256484
37 | K | 985312114 | Stěrka k vyrovnání ploch reprofilovaného betonu stěn, tloušťky do 5 mm | m2 | 18.812 |  | 0 | CS ÚRS 2020 01 |  | základní |  | 0 | 0.0089 | 0.16743 | 0 | 0 | 4 | K | 2 |  |  |  | ROZPOCET | 0 | 0 | 0 | 0 | 0 | 1 | 0 | 4 | 697497131
38 | K | 985324112 | Ochranný nátěr betonu na bázi silanu impregnační gelový dvojnásobný (OS-A) | m2 | 18.812 |  | 0 | CS ÚRS 2020 01 |  | základní |  | 0 | 0.0004 | 0.0075248 | 0 | 0 | 4 | K | 2 |  |  |  | ROZPOCET | 0 | 0 | 0 | 0 | 0 | 1 | 0 | 4 | -2079190167
| D | 997 | Přesun sutě |  |  |  | 0 |  |  |  |  | 0 |  | 0 |  | 0 | 1 | D | 1 |  |  |  | ROZPOCET | [6 empty] | 0
39 | K | 997013154 | Vnitrostaveništní doprava suti a vybouraných hmot vodorovně do 50 m svisle s omezením mechanizace pro budovy a haly výšky přes 12 do 15 m | t | 19.514 |  | 0 | CS ÚRS 2020 01 |  | základní |  | 0 | 0 | 0 | 0 | 0 | 4 | K | 2 |  |  |  | ROZPOCET | 0 | 0 | 0 | 0 | 0 | 1 | 0 | 4 | -794433108
40 | K | 997013501 | Odvoz suti a vybouraných hmot na skládku nebo meziskládku se složením, na vzdálenost do 1 km | t | 19.514 |  | 0 | CS ÚRS 2020 01 |  | základní |  | 0 | 0 | 0 | 0 | 0 | 4 | K | 2 |  |  |  | ROZPOCET | 0 | 0 | 0 | 0 | 0 | 1 | 0 | 4 | 635185020
41 | K | 997013509 | Odvoz suti a vybouraných hmot na skládku nebo meziskládku se složením, na vzdálenost Příplatek k ceně za každý další i započatý 1 km přes 1 km | t | 370.766 |  | 0 | CS ÚRS 2020 01 |  | základní |  | 0 | 0 | 0 | 0 | 0 | 4 | K | 2 |  |  |  | ROZPOCET | 0 | 0 | 0 | 0 | 0 | 1 | 0 | 4 | -1524058370
| VV |  | 19,514*19 'Přepočtené koeficientem množství |  | 370.766 | [12 empty] | VV | 2 | 2 | False | 1 | ROZPOCET
42 | K | 997013631 | Poplatek za uložení stavebního odpadu na skládce (skládkovné) směsného stavebního a demoličního zatříděného do Katalogu odpadů pod kódem 17 09 04 | t | 19.514 |  | 0 | CS ÚRS 2020 01 |  | základní |  | 0 | 0 | 0 | 0 | 0 | 4 | K | 2 |  |  |  | ROZPOCET | 0 | 0 | 0 | 0 | 0 | 1 | 0 | 4 | -1777449572
| D | 998 | Přesun hmot |  |  |  | 0 |  |  |  |  | 0 |  | 0 |  | 0 | 1 | D | 1 |  |  |  | ROZPOCET | [6 empty] | 0
43 | K | 998017003 | Přesun hmot pro budovy občanské výstavby, bydlení, výrobu a služby s omezením mechanizace vodorovná dopravní vzdálenost do 100 m pro budovy s jakoukoliv nosnou konstrukcí výšky přes 12 do 24 m | t | 21.154 |  | 0 | CS ÚRS 2020 01 |  | základní |  | 0 | 0 | 0 | 0 | 0 | 4 | K | 2 |  |  |  | ROZPOCET | 0 | 0 | 0 | 0 | 0 | 1 | 0 | 4 | 71217944
| D | PSV | Práce a dodávky PSV |  |  |  | 0 |  |  |  |  | 0 |  | 0.63474 |  | 0.16318 | 2 | D | 0 |  |  |  | ROZPOCET | [6 empty] | 0
| D | 741 | Elektroinstalace - silnoproud |  |  |  | 0 |  |  |  |  | 0 |  | 0 |  | 0 | 2 | D | 1 |  |  |  | ROZPOCET | [6 empty] | 0
44 | K | 741R.01 | Demontáž svítidla před zahájením opravy fasády (pro opětovné použití) | kus | 1 |  | 0 |  |  | základní |  | 0 | 0 | 0 | 0 | 0 | 16 | K | 2 |  |  |  | ROZPOCET | 0 | 0 | 0 | 0 | 0 | 1 | 0 | 16 | -1377641855
45 | K | 741R.02 | Zpětná montáž svítidla po opravě fasády vč. dodávky nového kotevního materiálu | kus | 1 |  | 0 |  |  | základní |  | 0 | 0 | 0 | 0 | 0 | 16 | K | 2 |  |  |  | ROZPOCET | 0 | 0 | 0 | 0 | 0 | 1 | 0 | 16 | 1426399254
| D | 764 | Konstrukce klempířské |  |  |  | 0 |  |  |  |  | 0 |  | 0.29814 |  | 0.16318 | 2 | D | 1 |  |  |  | ROZPOCET | [6 empty] | 0
46 | K | 764002851 | Demontáž klempířských konstrukcí oplechování parapetů do suti | m | 16.35 |  | 0 | CS ÚRS 2020 01 |  | základní |  | 0 | 0 | 0 | 0.00167 | 0.027304 | 16 | K | 2 |  |  |  | ROZPOCET | 0 | 0 | 0 | 0 | 0 | 1 | 0 | 16 | 897391289
| VV |  | 4,30+8,55+3,50 |  | 16.35 | [12 empty] | VV | 2 | 2 | True | 0 | ROZPOCET
| VV |  | Součet |  | 16.35 | [12 empty] | VV | 2 | 4 | True | 1 | ROZPOCET
47 | K | 764002861 | Demontáž klempířských konstrukcí oplechování říms do suti | m | 60.93 |  | 0 | CS ÚRS 2020 01 |  | základní |  | 0 | 0 | 0 | 0.00223 | 0.13587 | 16 | K | 2 |  |  |  | ROZPOCET | 0 | 0 | 0 | 0 | 0 | 1 | 0 | 16 | -132316296
| VV |  | 27,39+14,94 |  | 42.33 | [12 empty] | VV | 2 | 2 | True | 0 | ROZPOCET
| VV |  | 18,60 |  | 18.6 | [12 empty] | VV | 2 | 2 | True | 0 | ROZPOCET
| VV |  | Součet |  | 60.93 | [12 empty] | VV | 2 | 4 | True | 1 | ROZPOCET
48 | K | 764216445 | Oplechování parapetů z pozinkovaného plechu rovných celoplošně lepené, bez rohů rš 400 mm | m | 4.3 |  | 0 | CS ÚRS 2020 01 |  | základní |  | 0 | 0.00284 | 0.012212 | 0 | 0 | 16 | K | 2 |  |  |  | ROZPOCET | 0 | 0 | 0 | 0 | 0 | 1 | 0 | 16 | -1463277946
| VV |  | 1.NP | [14 empty] | VV | 2 | 1 | True | 0 | ROZPOCET
| VV |  | 2,15*2 |  | 4.3 | [12 empty] | VV | 2 | 2 | True | 0 | ROZPOCET
| VV |  | Součet |  | 4.3 | [12 empty] | VV | 2 | 4 | True | 1 | ROZPOCET
49 | K | 764216446 | Oplechování parapetů z pozinkovaného plechu rovných celoplošně lepené, bez rohů rš 500 mm | m | 8.55 |  | 0 | CS ÚRS 2020 01 |  | základní |  | 0 | 0.00354 | 0.030267 | 0 | 0 | 16 | K | 2 |  |  |  | ROZPOCET | 0 | 0 | 0 | 0 | 0 | 1 | 0 | 16 | -1663991419
| VV |  | 2.NP | [14 empty] | VV | 2 | 1 | True | 0 | ROZPOCET
| VV |  | 2,85*3 |  | 8.55 | [12 empty] | VV | 2 | 2 | True | 0 | ROZPOCET
| VV |  | Součet |  | 8.55 | [12 empty] | VV | 2 | 4 | True | 1 | ROZPOCET
50 | K | 764216451 | Oplechování parapetů z pozinkovaného plechu rovných celoplošně lepené, bez rohů rš 900 mm | m | 3.5 |  | 0 | CS ÚRS 2020 01 |  | základní |  | 0 | 0.00629 | 0.022015 | 0 | 0 | 16 | K | 2 |  |  |  | ROZPOCET | 0 | 0 | 0 | 0 | 0 | 1 | 0 | 16 | 332567863
| VV |  | 3.NP | [14 empty] | VV | 2 | 1 | True | 0 | ROZPOCET
| VV |  | 1,75*2 |  | 3.5 | [12 empty] | VV | 2 | 2 | True | 0 | ROZPOCET
| VV |  | Součet |  | 3.5 | [12 empty] | VV | 2 | 4 | True | 1 | ROZPOCET
51 | K | 764218425 | Oplechování říms a ozdobných prvků z pozinkovaného plechu rovných, bez rohů celoplošně lepené rš 400 mm | m | 27.39 |  | 0 | CS ÚRS 2020 01 |  | základní |  | 0 | 0.00285 | 0.078062 | 0 | 0 | 16 | K | 2 |  |  |  | ROZPOCET | 0 | 0 | 0 | 0 | 0 | 1 | 0 | 16 | -176708199
| VV |  | průběžná římsa nad 1.NP | [14 empty] | VV | 2 | 1 | True | 0 | ROZPOCET
| VV |  | 17,44+0,25*2 |  | 17.94 | [12 empty] | VV | 2 | 2 | True | 0 | ROZPOCET
| VV |  | nadokenní římsa přímá - okna 2.NP | [14 empty] | VV | 2 | 1 | True | 0 | ROZPOCET
| VV |  | 3,15*3 |  | 9.45 | [12 empty] | VV | 2 | 2 | True | 0 | ROZPOCET
| VV |  | Součet |  | 27.39 | [12 empty] | VV | 2 | 4 | True | 1 | ROZPOCET
52 | K | 764218427 | Oplechování říms a ozdobných prvků z pozinkovaného plechu rovných, bez rohů celoplošně lepené rš 670 mm | m | 14.94 |  | 0 | CS ÚRS 2020 01 |  | základní |  | 0 | 0.00427 | 0.063794 | 0 | 0 | 16 | K | 2 |  |  |  | ROZPOCET | 0 | 0 | 0 | 0 | 0 | 1 | 0 | 16 | -1330962763
| VV |  | průběžná římsa nad 2.NP | [14 empty] | VV | 2 | 1 | True | 0 | ROZPOCET
| VV |  | 17,44+0,45*2 |  | 18.34 | [12 empty] | VV | 2 | 2 | True | 0 | ROZPOCET
| VV |  | -1,70*2 |  | -3.4 | [12 empty] | VV | 2 | 2 | True | 0 | ROZPOCET
| VV |  | Součet |  | 14.94 | [12 empty] | VV | 2 | 4 | True | 1 | ROZPOCET
53 | K | 764218431 | Oplechování říms a ozdobných prvků z pozinkovaného plechu rovných, bez rohů celoplošně lepené přes rš 670 mm | m2 | 13.02 |  | 0 | CS ÚRS 2020 01 |  | základní |  | 0 | 0.00705 | 0.091791 | 0 | 0 | 16 | K | 2 |  |  |  | ROZPOCET | 0 | 0 | 0 | 0 | 0 | 1 | 0 | 16 | -1945273136
| VV |  | horní římsa (pod cimbuřím) | [14 empty] | VV | 2 | 1 | True | 0 | ROZPOCET
| VV |  | 18,60*0,70 |  | 13.02 | [12 empty] | VV | 2 | 2 | True | 0 | ROZPOCET
| VV |  | Součet |  | 13.02 | [12 empty] | VV | 2 | 4 | True | 1 | ROZPOCET
54 | K | 998764203 | Přesun hmot pro konstrukce klempířské stanovený procentní sazbou (%) z ceny vodorovná dopravní vzdálenost do 50 m v objektech výšky přes 12 do 24 m | % |  |  | 0 | CS ÚRS 2020 01 |  | základní |  | 0 | 0 | 0 | 0 | 0 | 16 | K | 2 |  |  |  | ROZPOCET | 0 | 0 | 0 | 0 | 0 | 1 | 0 | 16 | -1291463753
| D | 767 | Konstrukce zámečnické |  |  |  | 0 |  |  |  |  | 0 |  | 0 |  | 0 | 2 | D | 1 |  |  |  | ROZPOCET | [6 empty] | 0
55 | K | 767R.01 | Demontáž okenní mříže pro opětovné použití | kus | 1 |  | 0 |  |  | základní |  | 0 | 0 | 0 | 0 | 0 | 16 | K | 2 |  |  |  | ROZPOCET | 0 | 0 | 0 | 0 | 0 | 1 | 0 | 16 | -1920555936
56 | K | 767R.02 | Zpětná montáž okenní mříže vč. očištění, nového trojnásobného antikorozního nátěru a dodávky kotevního materiálu | kus | 1 |  | 0 |  |  | základní |  | 0 | 0 | 0 | 0 | 0 | 16 | K | 2 |  |  |  | ROZPOCET | 0 | 0 | 0 | 0 | 0 | 1 | 0 | 16 | 860680284
57 | K | 998767203 | Přesun hmot pro zámečnické konstrukce stanovený procentní sazbou (%) z ceny vodorovná dopravní vzdálenost do 50 m v objektech výšky přes 12 do 24 m | % |  |  | 0 | CS ÚRS 2020 01 |  | základní |  | 0 | 0 | 0 | 0 | 0 | 16 | K | 2 |  |  |  | ROZPOCET | 0 | 0 | 0 | 0 | 0 | 1 | 0 | 16 | 2126653638
| D | 783 | Dokončovací práce - nátěry |  |  |  | 0 |  |  |  |  | 0 |  | 0.3366 |  | 0 | 2 | D | 1 |  |  |  | ROZPOCET | [6 empty] | 0
58 | K | 783414203 | Základní antikorozní nátěr klempířských konstrukcí jednonásobný syntetický samozákladující | m2 | 43.131 |  | 0 | CS ÚRS 2020 01 |  | základní |  | 0 | 0.00014 | 0.0060383 | 0 | 0 | 16 | K | 2 |  |  |  | ROZPOCET | 0 | 0 | 0 | 0 | 0 | 1 | 0 | 16 | 2079166412
| VV |  | oplechování parapetů | [14 empty] | VV | 2 | 1 | True | 0 | ROZPOCET
| VV |  | 4,30*0,40 |  | 1.72 | [12 empty] | VV | 2 | 2 | True | 0 | ROZPOCET
| VV |  | 8,55*0,50 |  | 4.275 | [12 empty] | VV | 2 | 2 | True | 0 | ROZPOCET
| VV |  | 3,50*0,90 |  | 3.15 | [12 empty] | VV | 2 | 2 | True | 0 | ROZPOCET
| VV |  | oplechování říms | [14 empty] | VV | 2 | 1 | True | 0 | ROZPOCET
| VV |  | 27,39*0,40 |  | 10.956 | [12 empty] | VV | 2 | 2 | True | 0 | ROZPOCET
| VV |  | 14,94*0,67 |  | 10.01 | [12 empty] | VV | 2 | 2 | True | 0 | ROZPOCET
| VV |  | 13,02 |  | 13.02 | [12 empty] | VV | 2 | 2 | True | 0 | ROZPOCET
| VV |  | Součet |  | 43.131 | [12 empty] | VV | 2 | 4 | True | 1 | ROZPOCET
59 | K | 783415103 | Mezinátěr klempířských konstrukcí jednonásobný syntetický samozákladující | m2 | 43.131 |  | 0 | CS ÚRS 2020 01 |  | základní |  | 0 | 0.00014 | 0.0060383 | 0 | 0 | 16 | K | 2 |  |  |  | ROZPOCET | 0 | 0 | 0 | 0 | 0 | 1 | 0 | 16 | -1209910605
60 | K | 783417103 | Krycí nátěr (email) klempířských konstrukcí jednonásobný syntetický samozákladující | m2 | 43.131 |  | 0 | CS ÚRS 2020 01 |  | základní |  | 0 | 0.00014 | 0.0060383 | 0 | 0 | 16 | K | 2 |  |  |  | ROZPOCET | 0 | 0 | 0 | 0 | 0 | 1 | 0 | 16 | 1521174015
61 | K | 783823133 | Penetrační nátěr omítek hladkých omítek hladkých, zrnitých tenkovrstvých nebo štukových stupně členitosti 1 a 2 silikátový | m2 | 42.899 |  | 0 | CS ÚRS 2020 01 |  | základní |  | 0 | 0.00011 | 0.0047189 | 0 | 0 | 16 | K | 2 |  |  |  | ROZPOCET | 0 | 0 | 0 | 0 | 0 | 1 | 0 | 16 | 1258417754
62 | K | 783823166 | Penetrační nátěr omítek hladkých omítek hladkých, zrnitých tenkovrstvých nebo štukových stupně členitosti 3 pod vysoce paropropustný minerální nátěr s fotokatalytickou reakcí | m2 | 266.912 |  | 0 |  |  | základní |  | 0 | 0.00021 | 0.056052 | 0 | 0 | 16 | K | 2 |  |  |  | ROZPOCET | 0 | 0 | 0 | 0 | 0 | 1 | 0 | 16 | 1340898521
63 | K | 783827423 | Krycí (ochranný ) nátěr omítek dvojnásobný hladkých omítek hladkých, zrnitých tenkovrstvých nebo štukových stupně členitosti 1 a 2 silikátový | m2 | 42.899 |  | 0 | CS ÚRS 2020 01 |  | základní |  | 0 | 0.00072 | 0.030887 | 0 | 0 | 16 | K | 2 |  |  |  | ROZPOCET | 0 | 0 | 0 | 0 | 0 | 1 | 0 | 16 | -913177523
| VV |  | soklová plocha - sanační omítka | [14 empty] | VV | 2 | 1 | True | 0 | ROZPOCET
| VV |  | 42,899 |  | 42.899 | [12 empty] | VV | 2 | 2 | True | 0 | ROZPOCET
| VV |  | Součet |  | 42.899 | [12 empty] | VV | 2 | 4 | True | 1 | ROZPOCET
64 | K | 783827445 | Krycí (ochranný ) nátěr omítek dvojnásobný hladkých omítek hladkých, zrnitých tenkovrstvých nebo štukových stupně členitosti 3 silikonový | m2 | 266.912 |  | 0 | CS ÚRS 2020 01 |  | základní |  | 0 | 0.00083 | 0.22154 | 0 | 0 | 16 | K | 2 |  |  |  | ROZPOCET | 0 | 0 | 0 | 0 | 0 | 1 | 0 | 16 | 1021821726
| VV |  | nadsoklová plocha | [14 empty] | VV | 2 | 1 | True | 0 | ROZPOCET
| VV |  | 266,912 |  | 266.912 | [12 empty] | VV | 2 | 2 | True | 0 | ROZPOCET
| VV |  | Součet |  | 266.912 | [12 empty] | VV | 2 | 4 | True | 1 | ROZPOCET
65 | K | 783826620 | Hydrofobizační nátěr omítek stupně členitosti 3 proti odstřikové vodě | m2 | 22.98 |  | 0 |  |  | základní |  | 0 | 0.00023 | 0.0052854 | 0 | 0 | 16 | K | 2 |  |  |  | ROZPOCET | 0 | 0 | 0 | 0 | 0 | 1 | 0 | 16 | -426489817
| VV |  | nad oplechováním říms (v. 300 mm) | [14 empty] | VV | 2 | 1 | True | 0 | ROZPOCET
| VV |  | 60,93*0,30 |  | 18.279 | [12 empty] | VV | 2 | 2 | True | 0 | ROZPOCET
| VV |  | horní hrana soklové plochy | [14 empty] | VV | 2 | 1 | True | 0 | ROZPOCET
| VV |  | (17,44-1,77)*0,30 |  | 4.701 | [12 empty] | VV | 2 | 2 | True | 0 | ROZPOCET
| VV |  | Součet |  | 22.98 | [12 empty] | VV | 2 | 4 | True | 1 | ROZPOCET
66 | K | 783R.01 | Očištění, odrezivění a nový trojnásobný antoikorozní nátěr výložníku veřejného osvětlení | kus | 1 |  | 0 |  |  | základní |  | 0 | 0 | 0 | 0 | 0 | 16 | K | 2 |  |  |  | ROZPOCET | 0 | 0 | 0 | 0 | 0 | 1 | 0 | 16 | 456884128
67 | K | 783R.02 | Opálení a nový trojnásobný antoikorozní nátěr schodišťového zábradlí | kus | 1 |  | 0 |  |  | základní |  | 0 | 0 | 0 | 0 | 0 | 16 | K | 2 |  |  |  | ROZPOCET | 0 | 0 | 0 | 0 | 0 | 1 | 0 | 16 | -1542412751

## 05 - Oprava střechy
{18687a63-f410-416d-96f7-6db929056134}
2
| KRYCÍ LIST SOUPISU PRACÍ | [7 empty] | v --- níže se nacházejí doplnkové a pomocné údaje k sestavám --- v | [8 empty] | False
Stavba:
Oprava fasády a střechy objektu Krnovská 71B v Opavě
Objekt:
05 - Oprava střechy
| KSO: |  |  |  |  | CC-CZ:
| Místo: |  | k.ú. Opava-Předměstí, par.č. 2157/2 |  |  | Datum: | 9. 4. 2024
| Zadavatel: |  |  |  |  | IČ:
|  | Statutární město Opava |  |  |  | DIČ:
| Uchazeč: |  |  |  |  | IČ: | Vyplň údaj
|  | Vyplň údaj |  |  |  | DIČ: | Vyplň údaj
| Projektant: |  |  |  |  | IČ:
|  | Ing. Jan Pospíšil |  |  |  | DIČ:
| Zpracovatel: |  |  |  |  | IČ:
DIČ:
Poznámka:
Soupis prací je sestaven s využitím Cenové soustavy ÚRS. Položky, které pochází z této cenové soustavy, jsou ve sloupci 'Cenová soustava' označeny popisem 'CS ÚRS' a úrovní příslušného kalendářního pololetí. Veškeré další informace vymezující popis a podmínky použití těchto položek z Cenové soustavy, které nejsou uvedeny přímo v soupisu prací, jsou neomezeně dálkově k dispozici na webu podminky.urs.cz.
| Cena bez DPH | [5 empty] | 0
|  |  | Základ daně |  |  | Sazba daně | Výše daně
| DPH | základní | 0 |  |  | 21% | 0
|  | snížená | 0 |  |  | 12% | 0
|  | zákl. přenesená | 0 |  |  | 21% | 0
|  | sníž. přenesená | 0 |  |  | 12% | 0
|  | nulová | 0 |  |  | 0% | 0
| Cena s DPH |  |  | v | CZK |  | 0
REKAPITULACE ČLENĚNÍ SOUPISU PRACÍ
Stavba:
Oprava fasády a střechy objektu Krnovská 71B v Opavě
Objekt:
05 - Oprava střechy
Místo: |  |  | k.ú. Opava-Předměstí, par.č. 2157/2 |  |  | Datum: | 9. 4. 2024
Zadavatel: |  |  | Statutární město Opava |  |  | Projektant: | Ing. Jan Pospíšil
Uchazeč: |  |  | Vyplň údaj |  |  | Zpracovatel:
Kód dílu - Popis | [6 empty] | Cena celkem [CZK]
Náklady stavby celkem | [6 empty] | 0 | [11 empty] | -1
| HSV - Práce a dodávky HSV | [5 empty] | 0
| 3 - Svislé a kompletní konstrukce | [5 empty] | 0
| 62 - Úprava povrchů vnějších | [5 empty] | 0
| 63 - Podlahy a podlahové konstrukce | [5 empty] | 0
| 95 - Různé dokončovací konstrukce a práce pozemních staveb | [5 empty] | 0
| 96 - Bourání konstrukcí | [5 empty] | 0
| 97 - Prorážení otvorů a ostatní bourací práce | [5 empty] | 0
| 997 - Přesun sutě | [5 empty] | 0
| 998 - Přesun hmot | [5 empty] | 0
| PSV - Práce a dodávky PSV | [5 empty] | 0
| 712 - Povlakové krytiny | [5 empty] | 0
| 721 - Zdravotechnika - vnitřní kanalizace | [5 empty] | 0
| 741 - Elektroinstalace - silnoproud | [5 empty] | 0
| 762 - Konstrukce tesařské | [5 empty] | 0
| 764 - Konstrukce klempířské | [5 empty] | 0
| 783 - Dokončovací práce - nátěry | [5 empty] | 0
| VRN - Vedlejší rozpočtové náklady | [5 empty] | 0
SOUPIS PRACÍ
Stavba:
Oprava fasády a střechy objektu Krnovská 71B v Opavě
Objekt:
05 - Oprava střechy
Místo: |  |  | k.ú. Opava-Předměstí, par.č. 2157/2 |  |  | Datum: | 9. 4. 2024
Zadavatel: |  |  | Statutární město Opava |  |  | Projektant: | Ing. Jan Pospíšil
Uchazeč: |  |  | Vyplň údaj |  |  | Zpracovatel:
PČ | Typ | Kód | Popis | MJ | Množství | J.cena [CZK] | Cena celkem [CZK] | Cenová soustava |  | DPH | J. Nh [h] | Nh celkem [h] | J. hmotnost [t] | Hmotnost celkem [t] | J. suť [t] | Suť Celkem [t]
Náklady soupisu celkem | [6 empty] | 0 |  |  |  |  | 0 |  | 14.2319 |  | 18.0281 |  | D | -1 | [10 empty] | 0
| D | HSV | Práce a dodávky HSV |  |  |  | 0 |  |  |  |  | 0 |  | 6.2693 |  | 10.8422 | 1 | D | 0 |  |  |  | ROZPOCET | [6 empty] | 0
| D | 3 | Svislé a kompletní konstrukce |  |  |  | 0 |  |  |  |  | 0 |  | 1.7903 |  | 0 | 1 | D | 1 |  |  |  | ROZPOCET | [6 empty] | 0
1 | K | 316381112 | Komínové krycí desky z betonu tř. C 12/15 až C 16/20 s případnou konstrukční obvodovou výztuží včetně bednění, s potěrem nebo s povrchem vyhlazeným ve spádu k okrajům, bez přesahu, tl. přes 80 do 100 mm | m2 | 6.27 |  | 0 | CS ÚRS 2020 01 |  | základní |  | 0 | 0.25591 | 1.6046 | 0 | 0 | 4 | K | 2 |  |  |  | ROZPOCET | 0 | 0 | 0 | 0 | 0 | 1 | 0 | 4 | -1325078351
| VV |  | stávající komínová tělesa | [14 empty] | VV | 2 | 1 | True | 0 | ROZPOCET
| VV |  | (0,60+1,85+0,60)*0,60 |  | 1.83 | [12 empty] | VV | 2 | 2 | True | 0 | ROZPOCET
| VV |  | (0,90+0,60+0,90+0,60+0,90+1,05)*0,60 |  | 2.97 | [12 empty] | VV | 2 | 2 | True | 0 | ROZPOCET
| VV |  | (0,60+1,85)*0,60 |  | 1.47 | [12 empty] | VV | 2 | 2 | True | 0 | ROZPOCET
| VV |  | Součet |  | 6.27 | [12 empty] | VV | 2 | 4 | True | 1 | ROZPOCET
2 | K | 316381116 | Komínové krycí desky z betonu tř. C 12/15 až C 16/20 s případnou konstrukční obvodovou výztuží včetně bednění, s potěrem nebo s povrchem vyhlazeným ve spádu k okrajům, s přesahem do 70 mm sešikmeným v podhledu proti zatékání, tl. přes 80 do 100 mm | m2 | 0.72 |  | 0 | CS ÚRS 2020 01 |  | základní |  | 0 | 0.25795 | 0.18572 | 0 | 0 | 4 | K | 2 |  |  |  | ROZPOCET | 0 | 0 | 0 | 0 | 0 | 1 | 0 | 4 | 2044542480
| VV |  | funkční komínové těleso | [14 empty] | VV | 2 | 1 | True | 0 | ROZPOCET
| VV |  | 0,90*0,80 |  | 0.72 | [12 empty] | VV | 2 | 2 | True | 0 | ROZPOCET
| VV |  | Součet |  | 0.72 | [12 empty] | VV | 2 | 4 | True | 1 | ROZPOCET
| D | 62 | Úprava povrchů vnějších |  |  |  | 0 |  |  |  |  | 0 |  | 2.8804 |  | 0 | 1 | D | 1 |  |  |  | ROZPOCET | [6 empty] | 0
3 | K | 629991000 | Zakrytí střešního pláště před znečištěním po dobu oprav včetně pozdějšího odkrytí fólií+geotextilií | kpl | 1 |  | 0 |  |  | základní |  | 0 | 0 | 0 | 0 | 0 | 4 | K | 2 |  |  |  | ROZPOCET | 0 | 0 | 0 | 0 | 0 | 1 | 0 | 4 | -398064096
4 | K | 629995101 | Očištění vnějších ploch tlakovou vodou omytím | m2 | 129.806 |  | 0 | CS ÚRS 2020 01 |  | základní |  | 0 | 0 | 0 | 0 | 0 | 4 | K | 2 |  |  |  | ROZPOCET | 0 | 0 | 0 | 0 | 0 | 1 | 0 | 4 | 725023832
5 | K | 622325253 | Oprava vápenné omítky s celoplošným přeštukováním vnějších ploch stupně členitosti 1, v rozsahu opravované plochy přes 30 do 50% | m2 | 129.806 |  | 0 | CS ÚRS 2020 01 |  | základní |  | 0 | 0.02219 | 2.8804 | 0 | 0 | 4 | K | 2 |  |  |  | ROZPOCET | 0 | 0 | 0 | 0 | 0 | 1 | 0 | 4 | -1737733174
| VV |  | nadstřešní zdivo | [14 empty] | VV | 2 | 1 | True | 0 | ROZPOCET
| VV |  | 6,10*(0,20+0,60)/2*2 |  | 4.88 | [12 empty] | VV | 2 | 2 | True | 0 | ROZPOCET
| VV |  | Mezisoučet |  | 4.88 | [12 empty] | VV | 2 | 3 | True | 0 | ROZPOCET
| VV |  | 6,10*(0,20+0,60)/2*2 |  | 4.88 | [12 empty] | VV | 2 | 2 | True | 0 | ROZPOCET
| VV |  | Mezisoučet |  | 4.88 | [12 empty] | VV | 2 | 3 | True | 0 | ROZPOCET
| VV |  | (19,07-8,20)*0,80 |  | 8.696 | [12 empty] | VV | 2 | 2 | True | 0 | ROZPOCET
| VV |  | (8,80*(0,40+1,00)/2)*2 |  | 12.32 | [12 empty] | VV | 2 | 2 | True | 0 | ROZPOCET
| VV |  | (2,50+2,75)*2*1,00 |  | 10.5 | [12 empty] | VV | 2 | 2 | True | 0 | ROZPOCET
| VV |  | Mezisoučet |  | 31.516 | [12 empty] | VV | 2 | 3 | True | 0 | ROZPOCET
| VV |  | cimbuří (z vnitřní strany) | [14 empty] | VV | 2 | 1 | True | 0 | ROZPOCET
| VV |  | 5,70*(0,60+1,00)/2+16,20*0,60+10,80*(0,60+1,00)/2+(2,00+0,60)*1,00+0,40*0,40*(6+15+11) |  | 30.64 | [12 empty] | VV | 2 | 2 | True | 0 | ROZPOCET
| VV |  | (8,25+6,50*2)*1,00+0,40*0,40*(11+7+7)+0,60*1,40*2 |  | 26.93 | [12 empty] | VV | 2 | 2 | True | 0 | ROZPOCET
| VV |  | 6,10*(0,60+1,00)/2+16,20*0,60+10,80*(0,60+1,00)/2+(2,00+0,60)*1,00+0,40*0,40*(6+15+11) |  | 30.96 | [12 empty] | VV | 2 | 2 | True | 0 | ROZPOCET
| VV |  | Součet |  | 129.806 | [12 empty] | VV | 2 | 4 | True | 1 | ROZPOCET
| D | 63 | Podlahy a podlahové konstrukce |  |  |  | 0 |  |  |  |  | 0 |  | 1.5986 |  | 0 | 1 | D | 1 |  |  |  | ROZPOCET | [6 empty] | 0
6 | K | 632450122 | Potěr cementový vyrovnávací ze suchých směsí v pásu o průměrné (střední) tl. přes 20 do 30 mm | m2 | 25.375 |  | 0 | CS ÚRS 2020 01 |  | základní |  | 0 | 0.063 | 1.5986 | 0 | 0 | 4 | K | 2 |  |  |  | ROZPOCET | 0 | 0 | 0 | 0 | 0 | 1 | 0 | 4 | -1551045620
| VV |  | pod oplechování atiky | [14 empty] | VV | 2 | 1 | True | 0 | ROZPOCET
| VV |  | 25,00*0,67 |  | 16.75 | [12 empty] | VV | 2 | 2 | True | 0 | ROZPOCET
| VV |  | 11,50*0,75 |  | 8.625 | [12 empty] | VV | 2 | 2 | True | 0 | ROZPOCET
| VV |  | Součet |  | 25.375 | [12 empty] | VV | 2 | 4 | True | 1 | ROZPOCET
| D | 95 | Různé dokončovací konstrukce a práce pozemních staveb |  |  |  | 0 |  |  |  |  | 0 |  | 0 |  | 0 | 1 | D | 1 |  |  |  | ROZPOCET | [6 empty] | 0
7 | K | 95R.01 | Překotvení konstrukce antény - kompletní provedení vč. dodávky nového kotevního a spojovacího materiálu | kpl | 1 |  | 0 |  |  | základní |  | 0 | 0 | 0 | 0 | 0 | 4 | K | 2 |  |  |  | ROZPOCET | 0 | 0 | 0 | 0 | 0 | 1 | 0 | 4 | -1966046993
| D | 96 | Bourání konstrukcí |  |  |  | 0 |  |  |  |  | 0 |  | 0 |  | 5.2386 | 1 | D | 1 |  |  |  | ROZPOCET | [6 empty] | 0
8 | K | 962032641 | Bourání zdiva nadzákladového z cihel nebo tvárnic komínového z cihel pálených, šamotových nebo vápenopískových nad střechou na maltu cementovou | m3 | 3.135 |  | 0 | CS ÚRS 2020 01 |  | základní |  | 0 | 0 | 0 | 1.671 | 5.2386 | 4 | K | 2 |  |  |  | ROZPOCET | 0 | 0 | 0 | 0 | 0 | 1 | 0 | 4 | 79315250
| VV |  | odbourání stávajících komínových těles na úroveň +0,100 | [14 empty] | VV | 2 | 1 | True | 0 | ROZPOCET
| VV |  | 0,60*0,60*(0,60-0,10) |  | 0.18 | [12 empty] | VV | 2 | 2 | True | 0 | ROZPOCET
| VV |  | 1,85*0,60*(0,60-0,10) |  | 0.555 | [12 empty] | VV | 2 | 2 | True | 0 | ROZPOCET
| VV |  | 0,60*0,60*(0,60-0,10) |  | 0.18 | [12 empty] | VV | 2 | 2 | True | 0 | ROZPOCET
| VV |  | 0,90*0,60*(0,60-0,10) |  | 0.27 | [12 empty] | VV | 2 | 2 | True | 0 | ROZPOCET
| VV |  | 0,60*0,60*(0,60-0,10) |  | 0.18 | [12 empty] | VV | 2 | 2 | True | 0 | ROZPOCET
| VV |  | 0,90*0,60*(0,60-0,10) |  | 0.27 | [12 empty] | VV | 2 | 2 | True | 0 | ROZPOCET
| VV |  | 0,60*0,60*(0,60-0,10) |  | 0.18 | [12 empty] | VV | 2 | 2 | True | 0 | ROZPOCET
| VV |  | 0,90*0,60*(0,60-0,10) |  | 0.27 | [12 empty] | VV | 2 | 2 | True | 0 | ROZPOCET
| VV |  | 1,05*0,60*(0,60-0,10) |  | 0.315 | [12 empty] | VV | 2 | 2 | True | 0 | ROZPOCET
| VV |  | 0,60*0,60*(0,60-0,10) |  | 0.18 | [12 empty] | VV | 2 | 2 | True | 0 | ROZPOCET
| VV |  | 1,85*0,60*(0,60-0,10) |  | 0.555 | [12 empty] | VV | 2 | 2 | True | 0 | ROZPOCET
| VV |  | Součet |  | 3.135 | [12 empty] | VV | 2 | 4 | True | 1 | ROZPOCET
| D | 97 | Prorážení otvorů a ostatní bourací práce |  |  |  | 0 |  |  |  |  | 0 |  | 0 |  | 5.6036 | 1 | D | 1 |  |  |  | ROZPOCET | [6 empty] | 0
9 | K | 976047231 | Vybourání betonových nebo železobetonových dvířek, ventilací, obrub, krycích desek krycích desek, ukončujících horní plochu zdiva, tl. do 100 mm | m | 10.45 |  | 0 | CS ÚRS 2020 01 |  | základní |  | 0 | 0 | 0 | 0.176 | 1.8392 | 4 | K | 2 |  |  |  | ROZPOCET | 0 | 0 | 0 | 0 | 0 | 1 | 0 | 4 | 1539699679
| VV |  | stávající komínová tělesa | [14 empty] | VV | 2 | 1 | True | 0 | ROZPOCET
| VV |  | 0,60+1,85+0,60 |  | 3.05 | [12 empty] | VV | 2 | 2 | True | 0 | ROZPOCET
| VV |  | 0,90+0,60+0,90+0,60+0,90+1,05 |  | 4.95 | [12 empty] | VV | 2 | 2 | True | 0 | ROZPOCET
| VV |  | 0,60+1,85 |  | 2.45 | [12 empty] | VV | 2 | 2 | True | 0 | ROZPOCET
| VV |  | Součet |  | 10.45 | [12 empty] | VV | 2 | 4 | True | 1 | ROZPOCET
10 | K | 978015361 | Otlučení vápenných nebo vápenocementových omítek vnějších ploch s vyškrabáním spar a s očištěním zdiva stupně členitosti 1 a 2, v rozsahu přes 30 do 50 % | m2 | 129.806 |  | 0 | CS ÚRS 2020 01 |  | základní |  | 0 | 0 | 0 | 0.029 | 3.7644 | 4 | K | 2 |  |  |  | ROZPOCET | 0 | 0 | 0 | 0 | 0 | 1 | 0 | 4 | 1278579622
| D | 997 | Přesun sutě |  |  |  | 0 |  |  |  |  | 0 |  | 0 |  | 0 | 1 | D | 1 |  |  |  | ROZPOCET | [6 empty] | 0
11 | K | 997013154 | Vnitrostaveništní doprava suti a vybouraných hmot vodorovně do 50 m svisle s omezením mechanizace pro budovy a haly výšky přes 12 do 15 m | t | 18.028 |  | 0 | CS ÚRS 2020 01 |  | základní |  | 0 | 0 | 0 | 0 | 0 | 4 | K | 2 |  |  |  | ROZPOCET | 0 | 0 | 0 | 0 | 0 | 1 | 0 | 4 | 244118313
12 | K | 997013219 | Vnitrostaveništní doprava suti a vybouraných hmot vodorovně do 50 m Příplatek k cenám -3111 až -3217 za zvětšenou vodorovnou dopravu přes vymezenou dopravní vzdálenost za každých dalších i započatých 10 m | t | 36.056 |  | 0 | CS ÚRS 2020 01 |  | základní |  | 0 | 0 | 0 | 0 | 0 | 4 | K | 2 |  |  |  | ROZPOCET | 0 | 0 | 0 | 0 | 0 | 1 | 0 | 4 | 149374541
| VV |  | 18,028*2 'Přepočtené koeficientem množství |  | 36.056 | [12 empty] | VV | 2 | 2 | False | 1 | ROZPOCET
13 | K | 997013501 | Odvoz suti a vybouraných hmot na skládku nebo meziskládku se složením, na vzdálenost do 1 km | t | 18.028 |  | 0 | CS ÚRS 2020 01 |  | základní |  | 0 | 0 | 0 | 0 | 0 | 4 | K | 2 |  |  |  | ROZPOCET | 0 | 0 | 0 | 0 | 0 | 1 | 0 | 4 | 217677372
14 | K | 997013509 | Odvoz suti a vybouraných hmot na skládku nebo meziskládku se složením, na vzdálenost Příplatek k ceně za každý další i započatý 1 km přes 1 km | t | 342.532 |  | 0 | CS ÚRS 2020 01 |  | základní |  | 0 | 0 | 0 | 0 | 0 | 4 | K | 2 |  |  |  | ROZPOCET | 0 | 0 | 0 | 0 | 0 | 1 | 0 | 4 | -1243049680
| VV |  | 18,028*19 'Přepočtené koeficientem množství |  | 342.532 | [12 empty] | VV | 2 | 2 | False | 1 | ROZPOCET
15 | K | 997013631 | Poplatek za uložení stavebního odpadu na skládce (skládkovné) směsného stavebního a demoličního zatříděného do Katalogu odpadů pod kódem 17 09 04 | t | 11.912 |  | 0 | CS ÚRS 2020 01 |  | základní |  | 0 | 0 | 0 | 0 | 0 | 4 | K | 2 |  |  |  | ROZPOCET | 0 | 0 | 0 | 0 | 0 | 1 | 0 | 4 | -790071131
| VV |  | 18,028-6,116 |  | 11.912 | [12 empty] | VV | 2 | 2 | True | 0 | ROZPOCET
| VV |  | Součet |  | 11.912 | [12 empty] | VV | 2 | 4 | True | 1 | ROZPOCET
16 | K | 997013645 | Poplatek za uložení stavebního odpadu na skládce (skládkovné) asfaltového bez obsahu dehtu zatříděného do Katalogu odpadů pod kódem 17 03 02 | t | 6.116 |  | 0 | CS ÚRS 2020 01 |  | základní |  | 0 | 0 | 0 | 0 | 0 | 4 | K | 2 |  |  |  | ROZPOCET | 0 | 0 | 0 | 0 | 0 | 1 | 0 | 4 | -818694777
| D | 998 | Přesun hmot |  |  |  | 0 |  |  |  |  | 0 |  | 0 |  | 0 | 1 | D | 1 |  |  |  | ROZPOCET | [6 empty] | 0
17 | K | 998017003 | Přesun hmot pro budovy občanské výstavby, bydlení, výrobu a služby s omezením mechanizace vodorovná dopravní vzdálenost do 100 m pro budovy s jakoukoliv nosnou konstrukcí výšky přes 12 do 24 m | t | 6.269 |  | 0 | CS ÚRS 2020 01 |  | základní |  | 0 | 0 | 0 | 0 | 0 | 4 | K | 2 |  |  |  | ROZPOCET | 0 | 0 | 0 | 0 | 0 | 1 | 0 | 4 | -92083217
| D | PSV | Práce a dodávky PSV |  |  |  | 0 |  |  |  |  | 0 |  | 7.9626 |  | 7.186 | 2 | D | 0 |  |  |  | ROZPOCET | [6 empty] | 0
| D | 712 | Povlakové krytiny |  |  |  | 0 |  |  |  |  | 0 |  | 5.4818 |  | 6.116 | 2 | D | 1 |  |  |  | ROZPOCET | [6 empty] | 0
18 | K | 712300833 | Odstranění ze střech plochých do 10° krytiny povlakové třívrstvé | m2 | 382.247 |  | 0 | CS ÚRS 2020 01 |  | základní |  | 0 | 0 | 0 | 0.014 | 5.3515 | 16 | K | 2 |  |  |  | ROZPOCET | 0 | 0 | 0 | 0 | 0 | 1 | 0 | 16 | -977517901
| VV |  | 5,70*6,20+11,40*10,05-0,65*0,60-0,60*2,00 |  | 148.32 | [12 empty] | VV | 2 | 2 | True | 0 | ROZPOCET
| VV |  | (5,70+0,15+16,20+10,80+2,00+0,60)*0,25 |  | 8.863 | [12 empty] | VV | 2 | 2 | True | 0 | ROZPOCET
| VV |  | (0,65+0,60+6,40)*0,25 |  | 1.913 | [12 empty] | VV | 2 | 2 | True | 0 | ROZPOCET
| VV |  | -0,60*0,60+(0,60+0,60)*2*0,25 |  | 0.24 | [12 empty] | VV | 2 | 2 | True | 0 | ROZPOCET
| VV |  | -0,60*1,85+(0,60+1,85)*2*0,25 |  | 0.115 | [12 empty] | VV | 2 | 2 | True | 0 | ROZPOCET
| VV |  | -0,60*0,60+(0,60+0,60)*2*0,25 |  | 0.24 | [12 empty] | VV | 2 | 2 | True | 0 | ROZPOCET
| VV |  | Mezisoučet |  | 159.691 | [12 empty] | VV | 2 | 3 | True | 0 | ROZPOCET
| VV |  | 8,25*6,50 |  | 53.625 | [12 empty] | VV | 2 | 2 | True | 0 | ROZPOCET
| VV |  | (8,25+6,50*2)*0,25 |  | 5.313 | [12 empty] | VV | 2 | 2 | True | 0 | ROZPOCET
| VV |  | -0,90*0,55+(0,90+0,55)*2*0,25 |  | 0.23 | [12 empty] | VV | 2 | 2 | True | 0 | ROZPOCET
| VV |  | (1,90+1,10)*2*0,25 |  | 1.5 | [12 empty] | VV | 2 | 2 | True | 0 | ROZPOCET
| VV |  | Mezisoučet |  | 60.668 | [12 empty] | VV | 2 | 3 | True | 0 | ROZPOCET
| VV |  | 6,10*6,20+11,40*10,05-0,95*0,60-0,60*2,00 |  | 150.62 | [12 empty] | VV | 2 | 2 | True | 0 | ROZPOCET
| VV |  | (6,10+0,15+16,20+10,80+2,00+0,60)*0,25 |  | 8.963 | [12 empty] | VV | 2 | 2 | True | 0 | ROZPOCET
| VV |  | (0,95+0,60+6,25)*0,25 |  | 1.95 | [12 empty] | VV | 2 | 2 | True | 0 | ROZPOCET
| VV |  | -0,60*0,60+(0,60+0,60)*2*0,25 |  | 0.24 | [12 empty] | VV | 2 | 2 | True | 0 | ROZPOCET
| VV |  | -0,60*1,85+(0,60+1,85)*2*0,25 |  | 0.115 | [12 empty] | VV | 2 | 2 | True | 0 | ROZPOCET
| VV |  | Mezisoučet |  | 161.888 | [12 empty] | VV | 2 | 3 | True | 0 | ROZPOCET
| VV |  | Součet |  | 382.247 | [12 empty] | VV | 2 | 4 | True | 1 | ROZPOCET
19 | K | 712300843 | Odstranění ze střech plochých do 10° zbytkového asfaltového pásu odsekáním | m2 | 382.247 |  | 0 | CS ÚRS 2020 01 |  | základní |  | 0 | 0 | 0 | 0.002 | 0.76449 | 16 | K | 2 |  |  |  | ROZPOCET | 0 | 0 | 0 | 0 | 0 | 1 | 0 | 16 | 153741968
20 | K | 712331111 | Provedení povlakové krytiny střech plochých do 10° pásy na sucho podkladní samolepící asfaltový pás | m2 | 386.042 |  | 0 | CS ÚRS 2020 01 |  | základní |  | 0 | 0 | 0 | 0 | 0 | 16 | K | 2 |  |  |  | ROZPOCET | 0 | 0 | 0 | 0 | 0 | 1 | 0 | 16 | -1822818772
| VV |  | 5,70*6,20+11,40*10,05-0,65*0,60-0,60*2,00 |  | 148.32 | [12 empty] | VV | 2 | 2 | True | 0 | ROZPOCET
| VV |  | (5,70+0,15+16,20+10,80+2,00+0,60)*0,25 |  | 8.863 | [12 empty] | VV | 2 | 2 | True | 0 | ROZPOCET
| VV |  | (0,65+0,60+6,40)*0,25 |  | 1.913 | [12 empty] | VV | 2 | 2 | True | 0 | ROZPOCET
| VV |  | (0,60+0,60)*2*0,25 |  | 0.6 | [12 empty] | VV | 2 | 2 | True | 0 | ROZPOCET
| VV |  | (0,60+1,85)*2*0,25 |  | 1.225 | [12 empty] | VV | 2 | 2 | True | 0 | ROZPOCET
| VV |  | (0,60+0,60)*2*0,25 |  | 0.6 | [12 empty] | VV | 2 | 2 | True | 0 | ROZPOCET
| VV |  | Mezisoučet |  | 161.521 | [12 empty] | VV | 2 | 3 | True | 0 | ROZPOCET
| VV |  | 8,25*6,50 |  | 53.625 | [12 empty] | VV | 2 | 2 | True | 0 | ROZPOCET
| VV |  | (8,25+6,50*2)*0,25 |  | 5.313 | [12 empty] | VV | 2 | 2 | True | 0 | ROZPOCET
| VV |  | (0,90+0,55)*2*0,25 |  | 0.725 | [12 empty] | VV | 2 | 2 | True | 0 | ROZPOCET
| VV |  | (1,90+1,10)*2*0,25 |  | 1.5 | [12 empty] | VV | 2 | 2 | True | 0 | ROZPOCET
| VV |  | Mezisoučet |  | 61.163 | [12 empty] | VV | 2 | 3 | True | 0 | ROZPOCET
| VV |  | 6,10*6,20+11,40*10,05-0,95*0,60-0,60*2,00 |  | 150.62 | [12 empty] | VV | 2 | 2 | True | 0 | ROZPOCET
| VV |  | (6,10+0,15+16,20+10,80+2,00+0,60)*0,25 |  | 8.963 | [12 empty] | VV | 2 | 2 | True | 0 | ROZPOCET
| VV |  | (0,95+0,60+6,25)*0,25 |  | 1.95 | [12 empty] | VV | 2 | 2 | True | 0 | ROZPOCET
| VV |  | (0,60+0,60)*2*0,25 |  | 0.6 | [12 empty] | VV | 2 | 2 | True | 0 | ROZPOCET
| VV |  | (0,60+1,85)*2*0,25 |  | 1.225 | [12 empty] | VV | 2 | 2 | True | 0 | ROZPOCET
| VV |  | Mezisoučet |  | 163.358 | [12 empty] | VV | 2 | 3 | True | 0 | ROZPOCET
| VV |  | Součet |  | 386.042 | [12 empty] | VV | 2 | 4 | True | 1 | ROZPOCET
21 | M | 62853001 | pás asfaltový samolepicí modifikovaný SBS tl 4mm s vložkou ze skleněné tkaniny se spalitelnou fólií nebo jemnozrnný minerálním posypem nebo textilií na horním povrchu | m2 | 463.25 |  | 0 | CS ÚRS 2020 01 |  | základní |  | 0 | 0.0048 | 2.2236 | 0 | 0 | 32 | M | 2 |  |  |  | ROZPOCET | 0 | 0 | 0 | 0 | 0 | 1 | 0 | 16 | 1324181412
| VV |  | 386,042*1,2 'Přepočtené koeficientem množství |  | 463.25 | [12 empty] | VV | 2 | 2 | False | 1 | ROZPOCET
22 | K | 712341559 | Provedení povlakové krytiny střech plochých do 10° pásy přitavením NAIP v plné ploše | m2 | 386.042 |  | 0 | CS ÚRS 2020 01 |  | základní |  | 0 | 0.00088 | 0.33972 | 0 | 0 | 16 | K | 2 |  |  |  | ROZPOCET | 0 | 0 | 0 | 0 | 0 | 1 | 0 | 16 | 827440444
23 | M | 62855009 | pás asfaltový natavitelný modifikovaný SBS tl 5mm s vložkou z polyesterové vyztužené rohože a hrubozrnným břidličným posypem na horním povrchu | m2 | 463.25 |  | 0 | CS ÚRS 2020 01 |  | základní |  | 0 | 0.0063 | 2.9185 | 0 | 0 | 32 | M | 2 |  |  |  | ROZPOCET | 0 | 0 | 0 | 0 | 0 | 1 | 0 | 16 | -702667607
| VV |  | 386,042*1,2 'Přepočtené koeficientem množství |  | 463.25 | [12 empty] | VV | 2 | 2 | False | 1 | ROZPOCET
24 | K | 998712203 | Přesun hmot pro povlakové krytiny stanovený procentní sazbou (%) z ceny vodorovná dopravní vzdálenost do 50 m v objektech výšky přes 12 do 24 m | % |  |  | 0 | CS ÚRS 2020 01 |  | základní |  | 0 | 0 | 0 | 0 | 0 | 16 | K | 2 |  |  |  | ROZPOCET | 0 | 0 | 0 | 0 | 0 | 1 | 0 | 16 | 300972048
| D | 721 | Zdravotechnika - vnitřní kanalizace |  |  |  | 0 |  |  |  |  | 0 |  | 0.27396 |  | 0 | 2 | D | 1 |  |  |  | ROZPOCET | [6 empty] | 0
25 | K | 721241102 | Lapače střešních splavenin litinové DN 125 | kus | 8 |  | 0 | CS ÚRS 2020 01 |  | základní |  | 0 | 0.02652 | 0.21216 | 0 | 0 | 16 | K | 2 |  |  |  | ROZPOCET | 0 | 0 | 0 | 0 | 0 | 1 | 0 | 16 | -132190187
26 | K | 721241103 | Lapače střešních splavenin litinové DN 150 | kus | 2 |  | 0 | CS ÚRS 2020 01 |  | základní |  | 0 | 0.0309 | 0.0618 | 0 | 0 | 16 | K | 2 |  |  |  | ROZPOCET | 0 | 0 | 0 | 0 | 0 | 1 | 0 | 16 | 1270086005
27 | K | 998721203 | Přesun hmot pro vnitřní kanalizace stanovený procentní sazbou (%) z ceny vodorovná dopravní vzdálenost do 50 m v objektech výšky přes 12 do 24 m | % |  |  | 0 | CS ÚRS 2020 01 |  | základní |  | 0 | 0 | 0 | 0 | 0 | 16 | K | 2 |  |  |  | ROZPOCET | 0 | 0 | 0 | 0 | 0 | 1 | 0 | 16 | 1143842658
| D | 741 | Elektroinstalace - silnoproud |  |  |  | 0 |  |  |  |  | 0 |  | 0 |  | 0 | 2 | D | 1 |  |  |  | ROZPOCET | [6 empty] | 0
28 | K | 741R.01 | Odborná demontáž topných kabelů pro vyhřívání stávajících podokapních žlabů (pro opětovné použití) | kpl | 1 |  | 0 |  |  | základní |  | 0 | 0 | 0 | 0 | 0 | 16 | K | 2 |  |  |  | ROZPOCET | 0 | 0 | 0 | 0 | 0 | 1 | 0 | 16 | 1856514513
29 | K | 741R.02 | Zpětná montáž topných kabelů do nových podokapních žlabů - kompletní provedení vč. uvedení do provozu a dodávky potřebného pomocného materiálu | kus | 1 |  | 0 |  |  | základní |  | 0 | 0 | 0 | 0 | 0 | 16 | K | 2 |  |  |  | ROZPOCET | 0 | 0 | 0 | 0 | 0 | 1 | 0 | 16 | 1206413658
| D | 762 | Konstrukce tesařské |  |  |  | 0 |  |  |  |  | 0 |  | 0.70513 |  | 0.15346 | 2 | D | 1 |  |  |  | ROZPOCET | [6 empty] | 0
30 | K | 762341931.1 | Vyřezání části bednění střech z prken tl do 32 mm plochy jednotlivě do 1 m2 | m2 | 34.877 |  | 0 |  |  | základní |  | 0 | 0 | 0 | 0.0044 | 0.15346 | 16 | K | 2 |  |  |  | ROZPOCET | 0 | 0 | 0 | 0 | 0 | 1 | 0 | 16 | 100581710
| VV |  | předpoklad 10% plochy | [14 empty] | VV | 2 | 1 | True | 0 | ROZPOCET
| VV |  | 5,70*6,20+11,40*10,05-0,65*0,60-0,60*2,00 |  | 148.32 | [12 empty] | VV | 2 | 2 | True | 0 | ROZPOCET
| VV |  | -0,60*0,60 |  | -0.36 | [12 empty] | VV | 2 | 2 | True | 0 | ROZPOCET
| VV |  | -0,60*1,85 |  | -1.11 | [12 empty] | VV | 2 | 2 | True | 0 | ROZPOCET
| VV |  | -0,60*0,60 |  | -0.36 | [12 empty] | VV | 2 | 2 | True | 0 | ROZPOCET
| VV |  | 8,25*6,50 |  | 53.625 | [12 empty] | VV | 2 | 2 | True | 0 | ROZPOCET
| VV |  | -0,90*0,55 |  | -0.495 | [12 empty] | VV | 2 | 2 | True | 0 | ROZPOCET
| VV |  | 6,10*6,20+11,40*10,05-0,95*0,60-0,60*2,00 |  | 150.62 | [12 empty] | VV | 2 | 2 | True | 0 | ROZPOCET
| VV |  | -0,60*0,60 |  | -0.36 | [12 empty] | VV | 2 | 2 | True | 0 | ROZPOCET
| VV |  | -0,60*1,85 |  | -1.11 | [12 empty] | VV | 2 | 2 | True | 0 | ROZPOCET
| VV |  | Mezisoučet |  | 348.77 | [12 empty] | VV | 2 | 3 | True | 0 | ROZPOCET
| VV |  | 348,77*0,10 |  | 34.877 | [12 empty] | VV | 2 | 2 | True | 1 | ROZPOCET
31 | K | 762343911 | Bednění a laťování střech zabednění jednotlivých otvorů ve střeše prkny tl. do 32 mm (materiál v ceně), otvoru plochy jednotlivě do 1 m2 | m2 | 34.877 |  | 0 | CS ÚRS 2020 01 |  | základní |  | 0 | 0.01946 | 0.67871 | 0 | 0 | 16 | K | 2 |  |  |  | ROZPOCET | 0 | 0 | 0 | 0 | 0 | 1 | 0 | 16 | -515871414
32 | K | 762083122 | Práce společné pro tesařské konstrukce impregnace řeziva máčením proti dřevokaznému hmyzu, houbám a plísním, třída ohrožení 3 a 4 (dřevo v exteriéru) | m3 | 1.046 |  | 0 | CS ÚRS 2020 01 |  | základní |  | 0 | 0.00189 | 0.0019769 | 0 | 0 | 16 | K | 2 |  |  |  | ROZPOCET | 0 | 0 | 0 | 0 | 0 | 1 | 0 | 16 | 319717184
| VV |  | 34,877*0,025*1,2 |  | 1.046 | [12 empty] | VV | 2 | 2 | True | 0 | ROZPOCET
| VV |  | Součet |  | 1.046 | [12 empty] | VV | 2 | 4 | True | 1 | ROZPOCET
33 | K | 762395000 | Spojovací prostředky krovů, bednění a laťování, nadstřešních konstrukcí svory, prkna, hřebíky, pásová ocel, vruty | m3 | 1.046 |  | 0 | CS ÚRS 2020 01 |  | základní |  | 0 | 0.02337 | 0.024445 | 0 | 0 | 16 | K | 2 |  |  |  | ROZPOCET | 0 | 0 | 0 | 0 | 0 | 1 | 0 | 16 | -990487027
34 | K | 998762203 | Přesun hmot pro konstrukce tesařské stanovený procentní sazbou (%) z ceny vodorovná dopravní vzdálenost do 50 m v objektech výšky přes 12 do 24 m | % |  |  | 0 | CS ÚRS 2020 01 |  | základní |  | 0 | 0 | 0 | 0 | 0 | 16 | K | 2 |  |  |  | ROZPOCET | 0 | 0 | 0 | 0 | 0 | 1 | 0 | 16 | -952982516
| D | 764 | Konstrukce klempířské |  |  |  | 0 |  |  |  |  | 0 |  | 1.0809 |  | 0.91657 | 2 | D | 1 |  |  |  | ROZPOCET | [6 empty] | 0
35 | K | 764001811 | Demontáž klempířských konstrukcí dilatační lišty do suti | m | 127.9 |  | 0 | CS ÚRS 2020 01 |  | základní |  | 0 | 0 | 0 | 0.00067 | 0.085693 | 16 | K | 2 |  |  |  | ROZPOCET | 0 | 0 | 0 | 0 | 0 | 1 | 0 | 16 | 2098671970
| VV |  | ukončení stávající asfaltové povlakové krytiny na přilehlé svislé konstrukce | [14 empty] | VV | 2 | 1 | True | 0 | ROZPOCET
| VV |  | 5,70+0,15+16,20+10,80+2,00+0,60 |  | 35.45 | [12 empty] | VV | 2 | 2 | True | 0 | ROZPOCET
| VV |  | 0,65+0,60+6,40 |  | 7.65 | [12 empty] | VV | 2 | 2 | True | 0 | ROZPOCET
| VV |  | (0,60+0,60)*2 |  | 2.4 | [12 empty] | VV | 2 | 2 | True | 0 | ROZPOCET
| VV |  | (0,60+1,85)*2 |  | 4.9 | [12 empty] | VV | 2 | 2 | True | 0 | ROZPOCET
| VV |  | (0,60+0,60)*2 |  | 2.4 | [12 empty] | VV | 2 | 2 | True | 0 | ROZPOCET
| VV |  | Mezisoučet |  | 52.8 | [12 empty] | VV | 2 | 3 | True | 0 | ROZPOCET
| VV |  | 8,25+6,50*2 |  | 21.25 | [12 empty] | VV | 2 | 2 | True | 0 | ROZPOCET
| VV |  | (0,90+0,55)*2 |  | 2.9 | [12 empty] | VV | 2 | 2 | True | 0 | ROZPOCET
| VV |  | Mezisoučet |  | 24.15 | [12 empty] | VV | 2 | 3 | True | 0 | ROZPOCET
| VV |  | 6,10+0,15+16,20+10,80+2,00+0,60 |  | 35.85 | [12 empty] | VV | 2 | 2 | True | 0 | ROZPOCET
| VV |  | 0,95+0,60+6,25 |  | 7.8 | [12 empty] | VV | 2 | 2 | True | 0 | ROZPOCET
| VV |  | (0,60+0,60)*2 |  | 2.4 | [12 empty] | VV | 2 | 2 | True | 0 | ROZPOCET
| VV |  | (0,60+1,85)*2 |  | 4.9 | [12 empty] | VV | 2 | 2 | True | 0 | ROZPOCET
| VV |  | Mezisoučet |  | 50.95 | [12 empty] | VV | 2 | 3 | True | 0 | ROZPOCET
| VV |  | Součet |  | 127.9 | [12 empty] | VV | 2 | 4 | True | 1 | ROZPOCET
36 | K | 764002811 | Demontáž klempířských konstrukcí okapového plechu do suti, v krytině povlakové | m | 34.55 |  | 0 | CS ÚRS 2020 01 |  | základní |  | 0 | 0 | 0 | 0.00177 | 0.061153 | 16 | K | 2 |  |  |  | ROZPOCET | 0 | 0 | 0 | 0 | 0 | 1 | 0 | 16 | 894559396
| VV |  | 5,50+8,10 |  | 13.6 | [12 empty] | VV | 2 | 2 | True | 0 | ROZPOCET
| VV |  | 8,25-0,90 |  | 7.35 | [12 empty] | VV | 2 | 2 | True | 0 | ROZPOCET
| VV |  | 5,50+8,10 |  | 13.6 | [12 empty] | VV | 2 | 2 | True | 0 | ROZPOCET
| VV |  | Součet |  | 34.55 | [12 empty] | VV | 2 | 4 | True | 1 | ROZPOCET
37 | K | 764002841 | Demontáž klempířských konstrukcí oplechování horních ploch zdí a nadezdívek do suti | m | 41.7 |  | 0 | CS ÚRS 2020 01 |  | základní |  | 0 | 0 | 0 | 0.00191 | 0.079647 | 16 | K | 2 |  |  |  | ROZPOCET | 0 | 0 | 0 | 0 | 0 | 1 | 0 | 16 | 349824391
| VV |  | středové zdivo | [14 empty] | VV | 2 | 1 | True | 0 | ROZPOCET
| VV |  | 11,80-0,70-0,90-0,60 |  | 9.6 | [12 empty] | VV | 2 | 2 | True | 0 | ROZPOCET
| VV |  | 11,60-0,60-0,90-1,05 |  | 9.05 | [12 empty] | VV | 2 | 2 | True | 0 | ROZPOCET
| VV |  | hlavy komínů | [14 empty] | VV | 2 | 1 | True | 0 | ROZPOCET
| VV |  | 1,00+0,70 |  | 1.7 | [12 empty] | VV | 2 | 2 | True | 0 | ROZPOCET
| VV |  | 0,70+1,00+1,15 |  | 2.85 | [12 empty] | VV | 2 | 2 | True | 0 | ROZPOCET
| VV |  | 0,70+1,95+0,70 |  | 3.35 | [12 empty] | VV | 2 | 2 | True | 0 | ROZPOCET
| VV |  | 1,00 |  | 1 | [12 empty] | VV | 2 | 2 | True | 0 | ROZPOCET
| VV |  | 0,70+1,95 |  | 2.65 | [12 empty] | VV | 2 | 2 | True | 0 | ROZPOCET
| VV |  | atiky jednopodlažní přístavby | [14 empty] | VV | 2 | 1 | True | 0 | ROZPOCET
| VV |  | 5,75*2 |  | 11.5 | [12 empty] | VV | 2 | 2 | True | 0 | ROZPOCET
| VV |  | Součet |  | 41.7 | [12 empty] | VV | 2 | 4 | True | 1 | ROZPOCET
38 | K | 764002871 | Demontáž klempířských konstrukcí lemování zdí do suti | m | 19.9 |  | 0 | CS ÚRS 2020 01 |  | základní |  | 0 | 0 | 0 | 0.00175 | 0.034825 | 16 | K | 2 |  |  |  | ROZPOCET | 0 | 0 | 0 | 0 | 0 | 1 | 0 | 16 | -1209766836
| VV |  | komínová tělesa | [14 empty] | VV | 2 | 1 | True | 0 | ROZPOCET
| VV |  | (0,60+0,60)*2 |  | 2.4 | [12 empty] | VV | 2 | 2 | True | 0 | ROZPOCET
| VV |  | (0,60+1,85)*2 |  | 4.9 | [12 empty] | VV | 2 | 2 | True | 0 | ROZPOCET
| VV |  | (0,60+0,60)*2 |  | 2.4 | [12 empty] | VV | 2 | 2 | True | 0 | ROZPOCET
| VV |  | Mezisoučet |  | 9.7 | [12 empty] | VV | 2 | 3 | True | 0 | ROZPOCET
| VV |  | (0,90+0,55)*2 |  | 2.9 | [12 empty] | VV | 2 | 2 | True | 0 | ROZPOCET
| VV |  | Mezisoučet |  | 2.9 | [12 empty] | VV | 2 | 3 | True | 0 | ROZPOCET
| VV |  | (0,60+0,60)*2 |  | 2.4 | [12 empty] | VV | 2 | 2 | True | 0 | ROZPOCET
| VV |  | (0,60+1,85)*2 |  | 4.9 | [12 empty] | VV | 2 | 2 | True | 0 | ROZPOCET
| VV |  | Mezisoučet |  | 7.3 | [12 empty] | VV | 2 | 3 | True | 0 | ROZPOCET
| VV |  | Součet |  | 19.9 | [12 empty] | VV | 2 | 4 | True | 1 | ROZPOCET
39 | K | 764004801 | Demontáž klempířských konstrukcí žlabu podokapního do suti | m | 78.51 |  | 0 | CS ÚRS 2020 01 |  | základní |  | 0 | 0 | 0 | 0.0026 | 0.20413 | 16 | K | 2 |  |  |  | ROZPOCET | 0 | 0 | 0 | 0 | 0 | 1 | 0 | 16 | 492613506
| VV |  | 10,80+10,27 |  | 21.07 | [12 empty] | VV | 2 | 2 | True | 0 | ROZPOCET
| VV |  | 10,50+10,50 |  | 21 | [12 empty] | VV | 2 | 2 | True | 0 | ROZPOCET
| VV |  | 6,75+1,10+5,52+1,10+6,80 |  | 21.27 | [12 empty] | VV | 2 | 2 | True | 0 | ROZPOCET
| VV |  | 15,17 |  | 15.17 | [12 empty] | VV | 2 | 2 | True | 0 | ROZPOCET
| VV |  | Součet |  | 78.51 | [12 empty] | VV | 2 | 4 | True | 1 | ROZPOCET
40 | K | 764004861 | Demontáž klempířských konstrukcí svodu do suti | m | 114.5 |  | 0 | CS ÚRS 2020 01 |  | základní |  | 0 | 0 | 0 | 0.00394 | 0.45113 | 16 | K | 2 |  |  |  | ROZPOCET | 0 | 0 | 0 | 0 | 0 | 1 | 0 | 16 | -346935320
| VV |  | DN 150 | [14 empty] | VV | 2 | 1 | True | 0 | ROZPOCET
| VV |  | "pohled jižní" 13,50+13,00 |  | 26.5 | [12 empty] | VV | 2 | 2 | True | 0 | ROZPOCET
| VV |  | DN 120 | [14 empty] | VV | 2 | 1 | True | 0 | ROZPOCET
| VV |  | "pohled jižní" 12,00*2 |  | 24 | [12 empty] | VV | 2 | 2 | True | 0 | ROZPOCET
| VV |  | "pohled severní" 13,00*4 |  | 52 | [12 empty] | VV | 2 | 2 | True | 0 | ROZPOCET
| VV |  | "pohled východní" 6,00*2 |  | 12 | [12 empty] | VV | 2 | 2 | True | 0 | ROZPOCET
| VV |  | Součet |  | 114.5 | [12 empty] | VV | 2 | 4 | True | 1 | ROZPOCET
41 | K | 764011423 | Dilatační lišta z pozinkovaného plechu připojovací, včetně tmelení rš 150 mm | m | 153.47 |  | 0 | CS ÚRS 2020 01 |  | základní |  | 0 | 0.00084 | 0.12891 | 0 | 0 | 16 | K | 2 |  |  |  | ROZPOCET | 0 | 0 | 0 | 0 | 0 | 1 | 0 | 16 | 1162139220
| VV |  | ukončení stávající asfaltové povlakové krytiny na přilehlé svislé konstrukce | [14 empty] | VV | 2 | 1 | True | 0 | ROZPOCET
| VV |  | 5,70+0,15+16,20+10,80+2,00+0,60 |  | 35.45 | [12 empty] | VV | 2 | 2 | True | 0 | ROZPOCET
| VV |  | 0,65+0,60+6,40 |  | 7.65 | [12 empty] | VV | 2 | 2 | True | 0 | ROZPOCET
| VV |  | Mezisoučet |  | 43.1 | [12 empty] | VV | 2 | 3 | True | 0 | ROZPOCET
| VV |  | 8,25+6,50*2 |  | 21.25 | [12 empty] | VV | 2 | 2 | True | 0 | ROZPOCET
| VV |  | Mezisoučet |  | 21.25 | [12 empty] | VV | 2 | 3 | True | 0 | ROZPOCET
| VV |  | 6,10+0,15+16,20+10,80+2,00+0,60 |  | 35.85 | [12 empty] | VV | 2 | 2 | True | 0 | ROZPOCET
| VV |  | 0,95+0,60+6,25 |  | 7.8 | [12 empty] | VV | 2 | 2 | True | 0 | ROZPOCET
| VV |  | Mezisoučet |  | 43.65 | [12 empty] | VV | 2 | 3 | True | 0 | ROZPOCET
| VV |  | doplnění ukončení stávající plechové krytiny na přilehlé svislé plochy | [14 empty] | VV | 2 | 1 | True | 0 | ROZPOCET
| VV |  | pohled severní | [14 empty] | VV | 2 | 1 | True | 0 | ROZPOCET
| VV |  | 10,80+6,10*2 |  | 23 | [12 empty] | VV | 2 | 2 | True | 0 | ROZPOCET
| VV |  | 10,27+6,10*2 |  | 22.47 | [12 empty] | VV | 2 | 2 | True | 0 | ROZPOCET
| VV |  | Mezisoučet |  | 45.47 | [12 empty] | VV | 2 | 3 | True | 0 | ROZPOCET
| VV |  | Součet |  | 153.47 | [12 empty] | VV | 2 | 4 | True | 1 | ROZPOCET
42 | K | 764212434 | Oplechování střešních prvků z pozinkovaného plechu okapu okapovým plechem střechy rovné rš 330 mm | m | 34.55 |  | 0 | CS ÚRS 2020 01 |  | základní |  | 0 | 0.00178 | 0.061499 | 0 | 0 | 16 | K | 2 |  |  |  | ROZPOCET | 0 | 0 | 0 | 0 | 0 | 1 | 0 | 16 | -1316278162
| VV |  | 5,50+8,10 |  | 13.6 | [12 empty] | VV | 2 | 2 | True | 0 | ROZPOCET
| VV |  | 8,25-0,90 |  | 7.35 | [12 empty] | VV | 2 | 2 | True | 0 | ROZPOCET
| VV |  | 5,50+8,10 |  | 13.6 | [12 empty] | VV | 2 | 2 | True | 0 | ROZPOCET
| VV |  | Součet |  | 34.55 | [12 empty] | VV | 2 | 4 | True | 1 | ROZPOCET
43 | K | 764215407 | Oplechování horních ploch zdí a nadezdívek (atik) z pozinkovaného plechu celoplošně lepené rš 670 mm | m | 25 |  | 0 | CS ÚRS 2020 01 |  | základní |  | 0 | 0.00464 | 0.116 | 0 | 0 | 16 | K | 2 |  |  |  | ROZPOCET | 0 | 0 | 0 | 0 | 0 | 1 | 0 | 16 | 539566785
| VV |  | středové zdivo | [14 empty] | VV | 2 | 1 | True | 0 | ROZPOCET
| VV |  | 11,80-0,70-0,90-0,60+0,15*3*2 |  | 10.5 | [12 empty] | VV | 2 | 2 | True | 0 | ROZPOCET
| VV |  | 11,60-0,60-0,90-1,05+0,15*3*2 |  | 9.95 | [12 empty] | VV | 2 | 2 | True | 0 | ROZPOCET
| VV |  | hlavy komínů | [14 empty] | VV | 2 | 1 | True | 0 | ROZPOCET
| VV |  | 1,00+0,70 |  | 1.7 | [12 empty] | VV | 2 | 2 | True | 0 | ROZPOCET
| VV |  | 0,70+1,00+1,15 |  | 2.85 | [12 empty] | VV | 2 | 2 | True | 0 | ROZPOCET
| VV |  | Součet |  | 25 | [12 empty] | VV | 2 | 4 | True | 1 | ROZPOCET
44 | K | 764215408 | Oplechování horních ploch zdí a nadezdívek (atik) z pozinkovaného plechu celoplošně lepené rš 750 mm | m | 11.5 |  | 0 | CS ÚRS 2020 01 |  | základní |  | 0 | 0.0053 | 0.06095 | 0 | 0 | 16 | K | 2 |  |  |  | ROZPOCET | 0 | 0 | 0 | 0 | 0 | 1 | 0 | 16 | 1587001232
| VV |  | atiky jednopodlažní přístavby | [14 empty] | VV | 2 | 1 | True | 0 | ROZPOCET
| VV |  | 5,75*2 |  | 11.5 | [12 empty] | VV | 2 | 2 | True | 0 | ROZPOCET
| VV |  | Součet |  | 11.5 | [12 empty] | VV | 2 | 4 | True | 1 | ROZPOCET
45 | K | 764511405 | Žlab podokapní z pozinkovaného plechu včetně háků a čel půlkruhový rš 400 mm | m | 78.51 |  | 0 | CS ÚRS 2020 01 |  | základní |  | 0 | 0.0038 | 0.29834 | 0 | 0 | 16 | K | 2 |  |  |  | ROZPOCET | 0 | 0 | 0 | 0 | 0 | 1 | 0 | 16 | 853957289
| VV |  | 10,80+10,27 |  | 21.07 | [12 empty] | VV | 2 | 2 | True | 0 | ROZPOCET
| VV |  | 10,50+10,50 |  | 21 | [12 empty] | VV | 2 | 2 | True | 0 | ROZPOCET
| VV |  | 6,75+1,10+5,52+1,10+6,80 |  | 21.27 | [12 empty] | VV | 2 | 2 | True | 0 | ROZPOCET
| VV |  | 15,17 |  | 15.17 | [12 empty] | VV | 2 | 2 | True | 0 | ROZPOCET
| VV |  | Součet |  | 78.51 | [12 empty] | VV | 2 | 4 | True | 1 | ROZPOCET
46 | K | 764511445 | Žlab podokapní z pozinkovaného plechu včetně háků a čel kotlík oválný (trychtýřový), rš žlabu/průměr svodu 400/120 mm | kus | 8 |  | 0 | CS ÚRS 2020 01 |  | základní |  | 0 | 0.00357 | 0.02856 | 0 | 0 | 16 | K | 2 |  |  |  | ROZPOCET | 0 | 0 | 0 | 0 | 0 | 1 | 0 | 16 | 256655309
47 | K | 764511446 | Žlab podokapní z pozinkovaného plechu včetně háků a čel kotlík oválný (trychtýřový), rš žlabu/průměr svodu 400/150 mm | kus | 2 |  | 0 | CS ÚRS 2020 01 |  | základní |  | 0 | 0.00357 | 0.00714 | 0 | 0 | 16 | K | 2 |  |  |  | ROZPOCET | 0 | 0 | 0 | 0 | 0 | 1 | 0 | 16 | 895148913
48 | K | 764518423 | Svod z pozinkovaného plechu včetně objímek, kolen a odskoků kruhový, průměru 120 mm | m | 88 |  | 0 | CS ÚRS 2020 01 |  | základní |  | 0 | 0.00313 | 0.27544 | 0 | 0 | 16 | K | 2 |  |  |  | ROZPOCET | 0 | 0 | 0 | 0 | 0 | 1 | 0 | 16 | -567665921
| VV |  | DN 120 | [14 empty] | VV | 2 | 1 | True | 0 | ROZPOCET
| VV |  | "pohled jižní" 12,00*2 |  | 24 | [12 empty] | VV | 2 | 2 | True | 0 | ROZPOCET
| VV |  | "pohled severní" 13,00*4 |  | 52 | [12 empty] | VV | 2 | 2 | True | 0 | ROZPOCET
| VV |  | "pohled východní" 6,00*2 |  | 12 | [12 empty] | VV | 2 | 2 | True | 0 | ROZPOCET
| VV |  | Součet |  | 88 | [12 empty] | VV | 2 | 4 | True | 1 | ROZPOCET
49 | K | 764518424 | Svod z pozinkovaného plechu včetně objímek, kolen a odskoků kruhový, průměru 150 mm | m | 26.5 |  | 0 | CS ÚRS 2020 01 |  | základní |  | 0 | 0.00377 | 0.099905 | 0 | 0 | 16 | K | 2 |  |  |  | ROZPOCET | 0 | 0 | 0 | 0 | 0 | 1 | 0 | 16 | 576635090
| VV |  | DN 150 | [14 empty] | VV | 2 | 1 | True | 0 | ROZPOCET
| VV |  | "pohled jižní" 13,50+13,00 |  | 26.5 | [12 empty] | VV | 2 | 2 | True | 0 | ROZPOCET
| VV |  | Součet |  | 26.5 | [12 empty] | VV | 2 | 4 | True | 1 | ROZPOCET
50 | K | 764R.01 | Výměna větracího komínku - kompletní provedení vč. dodávky nového komínku a lemování z PZ plechu | kus | 3 |  | 0 |  |  | základní |  | 0 | 0.0014 | 0.0042 | 0 | 0 | 16 | K | 2 |  |  |  | ROZPOCET | 0 | 0 | 0 | 0 | 0 | 1 | 0 | 16 | 1638087152
51 | K | 998764203 | Přesun hmot pro konstrukce klempířské stanovený procentní sazbou (%) z ceny vodorovná dopravní vzdálenost do 50 m v objektech výšky přes 12 do 24 m | % |  |  | 0 | CS ÚRS 2020 01 |  | základní |  | 0 | 0 | 0 | 0 | 0 | 16 | K | 2 |  |  |  | ROZPOCET | 0 | 0 | 0 | 0 | 0 | 1 | 0 | 16 | 861523329
| D | 783 | Dokončovací práce - nátěry |  |  |  | 0 |  |  |  |  | 0 |  | 0.42075 |  | 0 | 2 | D | 1 |  |  |  | ROZPOCET | [6 empty] | 0
52 | K | 783401303 | Příprava podkladu klempířských konstrukcí před provedením nátěru odrezivěním odrezovačem bezoplachovým | m2 | 419.412 |  | 0 | CS ÚRS 2020 01 |  | základní |  | 0 | 7e-05 | 0.029359 | 0 | 0 | 16 | K | 2 |  |  |  | ROZPOCET | 0 | 0 | 0 | 0 | 0 | 1 | 0 | 16 | -1191879574
| VV |  | střešní krytina vč. přilehlého oplechování a střešních poklopů | [14 empty] | VV | 2 | 1 | True | 0 | ROZPOCET
| VV |  | 10,80*(6,10+0,30+0,15) |  | 70.74 | [12 empty] | VV | 2 | 2 | True | 0 | ROZPOCET
| VV |  | 6,10*0,20*2 |  | 2.44 | [12 empty] | VV | 2 | 2 | True | 0 | ROZPOCET
| VV |  | Mezisoučet |  | 73.18 | [12 empty] | VV | 2 | 3 | True | 0 | ROZPOCET
| VV |  | 10,27*(6,10+0,30+0,15) |  | 67.269 | [12 empty] | VV | 2 | 2 | True | 0 | ROZPOCET
| VV |  | 6,10*0,20*2 |  | 2.44 | [12 empty] | VV | 2 | 2 | True | 0 | ROZPOCET
| VV |  | Mezisoučet |  | 69.709 | [12 empty] | VV | 2 | 3 | True | 0 | ROZPOCET
| VV |  | 19,07*(8,80+0,30+0,15)+(5,52+0,15*2)*1,10 |  | 182.8 | [12 empty] | VV | 2 | 2 | True | 0 | ROZPOCET
| VV |  | 8,80*0,30*2 |  | 5.28 | [12 empty] | VV | 2 | 2 | True | 0 | ROZPOCET
| VV |  | -2,50*2,70+(2,50+2,70)*0,20 |  | -5.71 | [12 empty] | VV | 2 | 2 | True | 0 | ROZPOCET
| VV |  | (2,50+0,20*2)*(2,70+0,20*2) |  | 8.99 | [12 empty] | VV | 2 | 2 | True | 0 | ROZPOCET
| VV |  | ((0,60+0,60)*2*0,20)*2 |  | 0.96 | [12 empty] | VV | 2 | 2 | True | 0 | ROZPOCET
| VV |  | Mezisoučet |  | 192.32 | [12 empty] | VV | 2 | 3 | True | 0 | ROZPOCET
| VV |  | 13,80*(5,57+0,20+0,15) |  | 81.696 | [12 empty] | VV | 2 | 2 | True | 0 | ROZPOCET
| VV |  | (5,57*(0,10+0,35)/2)*2 |  | 2.507 | [12 empty] | VV | 2 | 2 | True | 0 | ROZPOCET
| VV |  | Mezisoučet |  | 84.203 | [12 empty] | VV | 2 | 3 | True | 0 | ROZPOCET
| VV |  | Součet |  | 419.412 | [12 empty] | VV | 2 | 4 | True | 1 | ROZPOCET
53 | K | 783414203 | Základní antikorozní nátěr klempířských konstrukcí jednonásobný syntetický samozákladující | m2 | 561.984 |  | 0 | CS ÚRS 2020 01 |  | základní |  | 0 | 0.00014 | 0.078678 | 0 | 0 | 16 | K | 2 |  |  |  | ROZPOCET | 0 | 0 | 0 | 0 | 0 | 1 | 0 | 16 | -226540419
| VV |  | stávající střešní krytina vč. přilehlého oplechování a střešních poklopů | [14 empty] | VV | 2 | 1 | True | 0 | ROZPOCET
| VV |  | 419,412 |  | 419.412 | [12 empty] | VV | 2 | 2 | True | 0 | ROZPOCET
| VV |  | nové klempířské prvky | [14 empty] | VV | 2 | 1 | True | 0 | ROZPOCET
| VV |  | "dilatační lišta" 153,47*0,15 |  | 23.021 | [12 empty] | VV | 2 | 2 | True | 0 | ROZPOCET
| VV |  | "oplechování okapu" 34,55*0,33 |  | 11.402 | [12 empty] | VV | 2 | 2 | True | 0 | ROZPOCET
| VV |  | "oplechování atiky" 25,00*0,67+11,500*0,75 |  | 25.375 | [12 empty] | VV | 2 | 2 | True | 0 | ROZPOCET
| VV |  | "žlab podokapní" 78,51*0,40 |  | 31.404 | [12 empty] | VV | 2 | 2 | True | 0 | ROZPOCET
| VV |  | "kotlík oválný" (8+2)*0,50 |  | 5 | [12 empty] | VV | 2 | 2 | True | 0 | ROZPOCET
| VV |  | "svod DN 120" 88,00*PI*0,12 |  | 33.175 | [12 empty] | VV | 2 | 2 | True | 0 | ROZPOCET
| VV |  | "svod DN 150" 26,50*PI*0,15 |  | 12.488 | [12 empty] | VV | 2 | 2 | True | 0 | ROZPOCET
| VV |  | "větrací komínky" (0,50*PI*0,15)*3 |  | 0.707 | [12 empty] | VV | 2 | 2 | True | 0 | ROZPOCET
| VV |  | Součet |  | 561.984 | [12 empty] | VV | 2 | 4 | True | 1 | ROZPOCET
54 | K | 783415103 | Mezinátěr klempířských konstrukcí jednonásobný syntetický samozákladující | m2 | 561.984 |  | 0 | CS ÚRS 2020 01 |  | základní |  | 0 | 0.00014 | 0.078678 | 0 | 0 | 16 | K | 2 |  |  |  | ROZPOCET | 0 | 0 | 0 | 0 | 0 | 1 | 0 | 16 | 212280408
55 | K | 783417103 | Krycí nátěr (email) klempířských konstrukcí jednonásobný syntetický samozákladující | m2 | 561.984 |  | 0 | CS ÚRS 2020 01 |  | základní |  | 0 | 0.00014 | 0.078678 | 0 | 0 | 16 | K | 2 |  |  |  | ROZPOCET | 0 | 0 | 0 | 0 | 0 | 1 | 0 | 16 | -1456304867
56 | K | 783823166 | Penetrační nátěr omítek hladkých omítek hladkých, zrnitých tenkovrstvých nebo štukových stupně členitosti 3 pod vysoce paropropustný minerální nátěr s fotokatalytickou reakcí | m2 | 129.806 |  | 0 |  |  | základní |  | 0 | 0.00021 | 0.027259 | 0 | 0 | 16 | K | 2 |  |  |  | ROZPOCET | 0 | 0 | 0 | 0 | 0 | 1 | 0 | 16 | -170876305
57 | K | 783827445 | Krycí (ochranný ) nátěr omítek dvojnásobný hladkých omítek hladkých, zrnitých tenkovrstvých nebo štukových stupně členitosti 3 silikonový | m2 | 129.806 |  | 0 | CS ÚRS 2020 01 |  | základní |  | 0 | 0.00083 | 0.10774 | 0 | 0 | 16 | K | 2 |  |  |  | ROZPOCET | 0 | 0 | 0 | 0 | 0 | 1 | 0 | 16 | -859866355
58 | K | 783826620 | Hydrofobizační nátěr omítek stupně členitosti 3 proti odstřikové vodě | m2 | 88.53 |  | 0 |  |  | základní |  | 0 | 0.00023 | 0.020362 | 0 | 0 | 16 | K | 2 |  |  |  | ROZPOCET | 0 | 0 | 0 | 0 | 0 | 1 | 0 | 16 | 1096995831
| VV |  | cimbuří (z vnitřní strany) | [14 empty] | VV | 2 | 1 | True | 0 | ROZPOCET
| VV |  | 5,70*(0,60+1,00)/2+16,20*0,60+10,80*(0,60+1,00)/2+(2,00+0,60)*1,00+0,40*0,40*(6+15+11) |  | 30.64 | [12 empty] | VV | 2 | 2 | True | 0 | ROZPOCET
| VV |  | (8,25+6,50*2)*1,00+0,40*0,40*(11+7+7)+0,60*1,40*2 |  | 26.93 | [12 empty] | VV | 2 | 2 | True | 0 | ROZPOCET
| VV |  | 6,10*(0,60+1,00)/2+16,20*0,60+10,80*(0,60+1,00)/2+(2,00+0,60)*1,00+0,40*0,40*(6+15+11) |  | 30.96 | [12 empty] | VV | 2 | 2 | True | 0 | ROZPOCET
| VV |  | Součet |  | 88.53 | [12 empty] | VV | 2 | 4 | True | 1 | ROZPOCET
59 | K | 783R.01 | Očištění a trojnásobný antikorozní nátěr konstrukce zvonu vč. stříšky | kpl | 1 |  | 0 |  |  | základní |  | 0 | 0 | 0 | 0 | 0 | 16 | K | 2 |  |  |  | ROZPOCET | 0 | 0 | 0 | 0 | 0 | 1 | 0 | 16 | 1925262614
| D | VRN | Vedlejší rozpočtové náklady |  |  |  | 0 |  |  |  |  | 0 |  | 0 |  | 0 | 5 | D | 0 |  |  |  | ROZPOCET | [6 empty] | 0
60 | K | 044002001 | Revize a vyčištění dešťové kanalizace | kpl | 1 |  | 0 |  |  | základní |  | 0 | 0 | 0 | 0 | 0 | 1024 | K | 1 |  |  |  | ROZPOCET | 0 | 0 | 0 | 0 | 0 | 1 | 0 | 1024 | 670100849

## 06 - Hromosvod - stavební...
{3a9e9fa1-2546-4a58-bf51-300abc4779e2}
2
| KRYCÍ LIST SOUPISU PRACÍ | [7 empty] | v --- níže se nacházejí doplnkové a pomocné údaje k sestavám --- v | [8 empty] | False
Stavba:
Oprava fasády a střechy objektu Krnovská 71B v Opavě
Objekt:
06 - Hromosvod - stavební část
| KSO: |  |  |  |  | CC-CZ:
| Místo: |  | k.ú. Opava-Předměstí, par.č. 2157/2 |  |  | Datum: | 9. 4. 2024
| Zadavatel: |  |  |  |  | IČ:
|  | Statutární město Opava |  |  |  | DIČ:
| Uchazeč: |  |  |  |  | IČ: | Vyplň údaj
|  | Vyplň údaj |  |  |  | DIČ: | Vyplň údaj
| Projektant: |  |  |  |  | IČ:
|  | Ing. Jan Pospíšil |  |  |  | DIČ:
| Zpracovatel: |  |  |  |  | IČ:
DIČ:
Poznámka:
Soupis prací je sestaven s využitím Cenové soustavy ÚRS. Položky, které pochází z této cenové soustavy, jsou ve sloupci 'Cenová soustava' označeny popisem 'CS ÚRS' a úrovní příslušného kalendářního pololetí. Veškeré další informace vymezující popis a podmínky použití těchto položek z Cenové soustavy, které nejsou uvedeny přímo v soupisu prací, jsou neomezeně dálkově k dispozici na webu podminky.urs.cz.
| Cena bez DPH | [5 empty] | 0
|  |  | Základ daně |  |  | Sazba daně | Výše daně
| DPH | základní | 0 |  |  | 21% | 0
|  | snížená | 0 |  |  | 12% | 0
|  | zákl. přenesená | 0 |  |  | 21% | 0
|  | sníž. přenesená | 0 |  |  | 12% | 0
|  | nulová | 0 |  |  | 0% | 0
| Cena s DPH |  |  | v | CZK |  | 0
REKAPITULACE ČLENĚNÍ SOUPISU PRACÍ
Stavba:
Oprava fasády a střechy objektu Krnovská 71B v Opavě
Objekt:
06 - Hromosvod - stavební část
Místo: |  |  | k.ú. Opava-Předměstí, par.č. 2157/2 |  |  | Datum: | 9. 4. 2024
Zadavatel: |  |  | Statutární město Opava |  |  | Projektant: | Ing. Jan Pospíšil
Uchazeč: |  |  | Vyplň údaj |  |  | Zpracovatel:
Kód dílu - Popis | [6 empty] | Cena celkem [CZK]
Náklady stavby celkem | [6 empty] | 0 | [11 empty] | -1
| HSV - Práce a dodávky HSV | [5 empty] | 0
| 1 - Zemní práce | [5 empty] | 0
| 3 - Svislé a kompletní konstrukce | [5 empty] | 0
| 5 - Komunikace pozemní | [5 empty] | 0
| 62 - Úprava povrchů vnějších | [5 empty] | 0
| 91 - Doplňující konstrukce a práce pozemních komunikací, letišť a ploch | [5 empty] | 0
| 97 - Prorážení otvorů a ostatní bourací práce | [5 empty] | 0
| 997 - Přesun sutě | [5 empty] | 0
| 998 - Přesun hmot | [5 empty] | 0
| PSV - Práce a dodávky PSV | [5 empty] | 0
| 711 - Izolace proti vodě, vlhkosti a plynům | [5 empty] | 0
SOUPIS PRACÍ
Stavba:
Oprava fasády a střechy objektu Krnovská 71B v Opavě
Objekt:
06 - Hromosvod - stavební část
Místo: |  |  | k.ú. Opava-Předměstí, par.č. 2157/2 |  |  | Datum: | 9. 4. 2024
Zadavatel: |  |  | Statutární město Opava |  |  | Projektant: | Ing. Jan Pospíšil
Uchazeč: |  |  | Vyplň údaj |  |  | Zpracovatel:
PČ | Typ | Kód | Popis | MJ | Množství | J.cena [CZK] | Cena celkem [CZK] | Cenová soustava |  | DPH | J. Nh [h] | Nh celkem [h] | J. hmotnost [t] | Hmotnost celkem [t] | J. suť [t] | Suť Celkem [t]
Náklady soupisu celkem | [6 empty] | 0 |  |  |  |  | 0 |  | 52.29 |  | 56.9371 |  | D | -1 | [10 empty] | 0
| D | HSV | Práce a dodávky HSV |  |  |  | 0 |  |  |  |  | 0 |  | 52.2104 |  | 56.9371 | 1 | D | 0 |  |  |  | ROZPOCET | [6 empty] | 0
| D | 1 | Zemní práce |  |  |  | 0 |  |  |  |  | 0 |  | 0 |  | 56.9371 | 1 | D | 1 |  |  |  | ROZPOCET | [6 empty] | 0
1 | K | 113106021 | Rozebrání dlažeb a dílců při překopech inženýrských sítí s přemístěním hmot na skládku na vzdálenost do 3 m nebo s naložením na dopravní prostředek ručně komunikací pro pěší s ložem z kameniva nebo živice a s výplní spár z betonových nebo kameninových dlaždic, desek nebo tvarovek | m2 | 24.81 |  | 0 | CS ÚRS 2020 01 |  | základní |  | 0 | 0 | 0 | 0.255 | 6.3266 | 4 | K | 2 |  |  |  | ROZPOCET | 0 | 0 | 0 | 0 | 0 | 1 | 0 | 4 | -1868832421
| VV |  | okapový chodník š. 500 mm | [14 empty] | VV | 2 | 1 | True | 0 | ROZPOCET
| VV |  | (43,09+0,50)*0,50 |  | 21.795 | [12 empty] | VV | 2 | 2 | True | 0 | ROZPOCET
| VV |  | (4,54+1,49)*0,50 |  | 3.015 | [12 empty] | VV | 2 | 2 | True | 0 | ROZPOCET
| VV |  | Součet |  | 24.81 | [12 empty] | VV | 2 | 4 | True | 1 | ROZPOCET
2 | K | 113106023 | Rozebrání dlažeb a dílců při překopech inženýrských sítí s přemístěním hmot na skládku na vzdálenost do 3 m nebo s naložením na dopravní prostředek ručně komunikací pro pěší s ložem z kameniva nebo živice a s výplní spár ze zámkové dlažby | m2 | 50.11 |  | 0 | CS ÚRS 2020 01 |  | základní |  | 0 | 0 | 0 | 0.26 | 13.0286 | 4 | K | 2 |  |  |  | ROZPOCET | 0 | 0 | 0 | 0 | 0 | 1 | 0 | 4 | 1149792162
| VV |  | zámková dlažba | [14 empty] | VV | 2 | 1 | True | 0 | ROZPOCET
| VV |  | (43,09+1,00+1,96+1,03+1,05+1,98)*1,00 |  | 50.11 | [12 empty] | VV | 2 | 2 | True | 0 | ROZPOCET
| VV |  | Součet |  | 50.11 | [12 empty] | VV | 2 | 4 | True | 1 | ROZPOCET
3 | K | 113107031 | Odstranění podkladů nebo krytů při překopech inženýrských sítí s přemístěním hmot na skládku ve vzdálenosti do 3 m nebo s naložením na dopravní prostředek ručně z betonu prostého, o tl. vrstvy přes 100 do 150 mm | m2 | 17.748 |  | 0 | CS ÚRS 2020 01 |  | základní |  | 0 | 0 | 0 | 0.325 | 5.7681 | 4 | K | 2 |  |  |  | ROZPOCET | 0 | 0 | 0 | 0 | 0 | 1 | 0 | 4 | -2130749108
| VV |  | (17,44+0,50*2+5,57*2)*0,60 |  | 17.748 | [12 empty] | VV | 2 | 2 | True | 0 | ROZPOCET
| VV |  | Součet |  | 17.748 | [12 empty] | VV | 2 | 4 | True | 1 | ROZPOCET
4 | K | 113107043 | Odstranění podkladů nebo krytů při překopech inženýrských sítí s přemístěním hmot na skládku ve vzdálenosti do 3 m nebo s naložením na dopravní prostředek ručně živičných, o tl. vrstvy přes 100 do 150 mm | m2 | 7.195 |  | 0 | CS ÚRS 2020 01 |  | základní |  | 0 | 0 | 0 | 0.316 | 2.2736 | 4 | K | 2 |  |  |  | ROZPOCET | 0 | 0 | 0 | 0 | 0 | 1 | 0 | 4 | -920441967
| VV |  | (5,05+7,85+1,49)*0,50 |  | 7.195 | [12 empty] | VV | 2 | 2 | True | 0 | ROZPOCET
| VV |  | Součet |  | 7.195 | [12 empty] | VV | 2 | 4 | True | 1 | ROZPOCET
5 | K | 113107022 | Odstranění podkladů nebo krytů při překopech inženýrských sítí s přemístěním hmot na skládku ve vzdálenosti do 3 m nebo s naložením na dopravní prostředek ručně z kameniva hrubého drceného, o tl. vrstvy přes 100 do 200 mm | m2 | 99.863 |  | 0 | CS ÚRS 2020 01 |  | základní |  | 0 | 0 | 0 | 0.29 | 28.9603 | 4 | K | 2 |  |  |  | ROZPOCET | 0 | 0 | 0 | 0 | 0 | 1 | 0 | 4 | 1550805661
| VV |  | "okapový chodník - plošná dlažba" 24,81 |  | 24.81 | [12 empty] | VV | 2 | 2 | True | 0 | ROZPOCET
| VV |  | "zámková dlažba" 50,11 |  | 50.11 | [12 empty] | VV | 2 | 2 | True | 0 | ROZPOCET
| VV |  | "betonový kryt" 17,748 |  | 17.748 | [12 empty] | VV | 2 | 2 | True | 0 | ROZPOCET
| VV |  | "živičný kryt" 7,195 |  | 7.195 | [12 empty] | VV | 2 | 2 | True | 0 | ROZPOCET
| VV |  | Součet |  | 99.863 | [12 empty] | VV | 2 | 4 | True | 1 | ROZPOCET
6 | K | 113201112 | Vytrhání obrub s vybouráním lože, s přemístěním hmot na skládku na vzdálenost do 3 m nebo s naložením na dopravní prostředek silničních ležatých | m | 2 |  | 0 | CS ÚRS 2020 01 |  | základní |  | 0 | 0 | 0 | 0.29 | 0.58 | 4 | K | 2 |  |  |  | ROZPOCET | 0 | 0 | 0 | 0 | 0 | 1 | 0 | 4 | 1350709282
7 | K | 132212111 | Hloubení rýh šířky do 800 mm ručně zapažených i nezapažených, s urovnáním dna do předepsaného profilu a spádu v hornině třídy těžitelnosti I skupiny 3 soudržných | m3 | 54.045 |  | 0 | CS ÚRS 2020 01 |  | základní |  | 0 | 0 | 0 | 0 | 0 | 4 | K | 2 |  |  |  | ROZPOCET | 0 | 0 | 0 | 0 | 0 | 1 | 0 | 4 | 2064471143
| VV |  | odkop kolem objektu š. 500 mm | [14 empty] | VV | 2 | 1 | True | 0 | ROZPOCET
| VV |  | 0,50*(1,00-0,25)*(48,66+1,49+0,50*2+17,44+0,15+0,18+0,15+1,96+1,03)*2 |  | 54.045 | [12 empty] | VV | 2 | 2 | True | 0 | ROZPOCET
| VV |  | Součet |  | 54.045 | [12 empty] | VV | 2 | 4 | True | 1 | ROZPOCET
8 | K | 139001101 | Příplatek k cenám hloubených vykopávek za ztížení vykopávky v blízkosti podzemního vedení nebo výbušnin pro jakoukoliv třídu horniny | m3 | 10.809 |  | 0 | CS ÚRS 2020 01 |  | základní |  | 0 | 0 | 0 | 0 | 0 | 4 | K | 2 |  |  |  | ROZPOCET | 0 | 0 | 0 | 0 | 0 | 1 | 0 | 4 | 1844244063
| VV |  | předpoklad 20% výkopu | [14 empty] | VV | 2 | 1 | True | 0 | ROZPOCET
| VV |  | 54,045*0,20 |  | 10.809 | [12 empty] | VV | 2 | 2 | True | 0 | ROZPOCET
| VV |  | Součet |  | 10.809 | [12 empty] | VV | 2 | 4 | True | 1 | ROZPOCET
9 | K | 174111101 | Zásyp sypaninou z jakékoliv horniny ručně s uložením výkopku ve vrstvách se zhutněním jam, šachet, rýh nebo kolem objektů v těchto vykopávkách | m3 | 54.045 |  | 0 | CS ÚRS 2020 01 |  | základní |  | 0 | 0 | 0 | 0 | 0 | 4 | K | 2 |  |  |  | ROZPOCET | 0 | 0 | 0 | 0 | 0 | 1 | 0 | 4 | 772427682
10 | K | 18R.01 | Uvedení dotčených travnatých ploch do původního stavu | m2 | 66.74 |  | 0 |  |  | základní |  | 0 | 0 | 0 | 0 | 0 | 4 | K | 2 |  |  |  | ROZPOCET | 0 | 0 | 0 | 0 | 0 | 1 | 0 | 4 | 1663274143
| VV |  | podél okapového chodníku | [14 empty] | VV | 2 | 1 | True | 0 | ROZPOCET
| VV |  | (43,09+0,50)*1,00 |  | 43.59 | [12 empty] | VV | 2 | 2 | True | 0 | ROZPOCET
| VV |  | (15,17+0,60+5,57+1,21+0,60)*1,00 |  | 23.15 | [12 empty] | VV | 2 | 2 | True | 0 | ROZPOCET
| VV |  | Součet |  | 66.74 | [12 empty] | VV | 2 | 4 | True | 1 | ROZPOCET
| D | 3 | Svislé a kompletní konstrukce |  |  |  | 0 |  |  |  |  | 0 |  | 4.0604 |  | 0 | 1 | D | 1 |  |  |  | ROZPOCET | [6 empty] | 0
11 | K | 319201321 | Vyrovnání nerovného povrchu vnitřního i vnějšího zdiva bez odsekání vadných cihel, maltou (s dodáním hmot) tl. do 30 mm | m2 | 142.12 |  | 0 | CS ÚRS 2020 01 |  | základní |  | 0 | 0.02857 | 4.0604 | 0 | 0 | 4 | K | 2 |  |  |  | ROZPOCET | 0 | 0 | 0 | 0 | 0 | 1 | 0 | 4 | -177331155
| VV |  | pod svislou hydroizolaci z nopové fólie | [14 empty] | VV | 2 | 1 | True | 0 | ROZPOCET
| VV |  | 142,12 |  | 142.12 | [12 empty] | VV | 2 | 2 | True | 0 | ROZPOCET
| VV |  | Součet |  | 142.12 | [12 empty] | VV | 2 | 4 | True | 1 | ROZPOCET
| D | 5 | Komunikace pozemní |  |  |  | 0 |  |  |  |  | 0 |  | 47.8393 |  | 0 | 1 | D | 1 |  |  |  | ROZPOCET | [6 empty] | 0
12 | K | 564750111 | Podklad nebo kryt z kameniva hrubého drceného vel. 16-32 mm s rozprostřením a zhutněním, po zhutnění tl. 150 mm | m2 | 99.863 |  | 0 | CS ÚRS 2020 01 |  | základní |  | 0 | 0.297 | 29.6593 | 0 | 0 | 4 | K | 2 |  |  |  | ROZPOCET | 0 | 0 | 0 | 0 | 0 | 1 | 0 | 4 | -1157546252
| VV |  | "okapový chodník - plošná dlažba" 24,81 |  | 24.81 | [12 empty] | VV | 2 | 2 | True | 0 | ROZPOCET
| VV |  | "zámková dlažba" 50,11 |  | 50.11 | [12 empty] | VV | 2 | 2 | True | 0 | ROZPOCET
| VV |  | "betonový kryt" 17,748 |  | 17.748 | [12 empty] | VV | 2 | 2 | True | 0 | ROZPOCET
| VV |  | "živičný kryt" 7,195 |  | 7.195 | [12 empty] | VV | 2 | 2 | True | 0 | ROZPOCET
| VV |  | Součet |  | 99.863 | [12 empty] | VV | 2 | 4 | True | 1 | ROZPOCET
13 | K | 566901161 | Vyspravení podkladu po překopech inženýrských sítí plochy do 15 m2 s rozprostřením a zhutněním obalovaným kamenivem ACP (OK) tl. 100 mm | m2 | 7.195 |  | 0 | CS ÚRS 2020 01 |  | základní |  | 0 | 0.26376 | 1.8978 | 0 | 0 | 4 | K | 2 |  |  |  | ROZPOCET | 0 | 0 | 0 | 0 | 0 | 1 | 0 | 4 | -289438374
14 | K | 572340112 | Vyspravení krytu komunikací po překopech inženýrských sítí plochy do 15 m2 asfaltovým betonem ACO (AB), po zhutnění tl. přes 50 do 70 mm | m2 | 7.195 |  | 0 | CS ÚRS 2020 01 |  | základní |  | 0 | 0.20745 | 1.4926 | 0 | 0 | 4 | K | 2 |  |  |  | ROZPOCET | 0 | 0 | 0 | 0 | 0 | 1 | 0 | 4 | -219752429
| VV |  | (5,05+7,85+1,49)*0,50 |  | 7.195 | [12 empty] | VV | 2 | 2 | True | 0 | ROZPOCET
| VV |  | Součet |  | 7.195 | [12 empty] | VV | 2 | 4 | True | 1 | ROZPOCET
15 | K | 581124115 | Kryt z prostého betonu komunikací pro pěší tl. 150 mm | m2 | 17.748 |  | 0 | CS ÚRS 2020 01 |  | základní |  | 0 | 0.36924 | 6.5533 | 0 | 0 | 4 | K | 2 |  |  |  | ROZPOCET | 0 | 0 | 0 | 0 | 0 | 1 | 0 | 4 | 1066062212
| VV |  | (17,44+0,50*2+5,57*2)*0,60 |  | 17.748 | [12 empty] | VV | 2 | 2 | True | 0 | ROZPOCET
| VV |  | Součet |  | 17.748 | [12 empty] | VV | 2 | 4 | True | 1 | ROZPOCET
16 | K | 596211110 | Kladení dlažby z betonových zámkových dlaždic komunikací pro pěší s ložem z kameniva těženého nebo drceného tl. do 40 mm, s vyplněním spár s dvojitým hutněním, vibrováním a se smetením přebytečného materiálu na krajnici tl. 60 mm skupiny A, pro plochy do 50 m2 | m2 | 50.11 |  | 0 | CS ÚRS 2020 01 |  | základní |  | 0 | 0.08425 | 4.2218 | 0 | 0 | 4 | K | 2 |  |  |  | ROZPOCET | 0 | 0 | 0 | 0 | 0 | 1 | 0 | 4 | -1734093523
| VV |  | zpětné zadláždění | [14 empty] | VV | 2 | 1 | True | 0 | ROZPOCET
| VV |  | 50,11 |  | 50.11 | [12 empty] | VV | 2 | 2 | True | 0 | ROZPOCET
| VV |  | Součet |  | 50.11 | [12 empty] | VV | 2 | 4 | True | 1 | ROZPOCET
17 | M | 59245018 | dlažba tvar obdélník betonová 200x100x60mm přírodní | m2 | 5.061 |  | 0 | CS ÚRS 2020 01 |  | základní |  | 0 | 0.131 | 0.66299 | 0 | 0 | 8 | M | 2 |  |  |  | ROZPOCET | 0 | 0 | 0 | 0 | 0 | 1 | 0 | 4 | -1495537538
| VV |  | předpoklad 10% nové dlažby | [14 empty] | VV | 2 | 1 | True | 0 | ROZPOCET
| VV |  | 50,11*0,10*1,01 |  | 5.061 | [12 empty] | VV | 2 | 2 | True | 0 | ROZPOCET
| VV |  | Součet |  | 5.061 | [12 empty] | VV | 2 | 4 | True | 1 | ROZPOCET
18 | K | 596811220 | Kladení dlažby z betonových nebo kameninových dlaždic komunikací pro pěší s vyplněním spár a se smetením přebytečného materiálu na vzdálenost do 3 m s ložem z kameniva těženého tl. do 30 mm velikosti dlaždic přes 0,09 m2 do 0,25 m2, pro plochy do 50 m2 | m2 | 24.81 |  | 0 | CS ÚRS 2020 01 |  | základní |  | 0 | 0.101 | 2.5058 | 0 | 0 | 4 | K | 2 |  |  |  | ROZPOCET | 0 | 0 | 0 | 0 | 0 | 1 | 0 | 4 | -868009213
| VV |  | zpětné zadláždění (okapový chodník š. 500 mm) | [14 empty] | VV | 2 | 1 | True | 0 | ROZPOCET
| VV |  | 24,81 |  | 24.81 | [12 empty] | VV | 2 | 2 | True | 0 | ROZPOCET
| VV |  | Součet |  | 24.81 | [12 empty] | VV | 2 | 4 | True | 1 | ROZPOCET
19 | M | 59245325 | dlažba plošná betonová hladká 500x500mm přírodní | m2 | 6.265 |  | 0 |  |  | základní |  | 0 | 0.135 | 0.84578 | 0 | 0 | 8 | M | 2 |  |  |  | ROZPOCET | 0 | 0 | 0 | 0 | 0 | 1 | 0 | 4 | -1726224344
| VV |  | předpoklad 25% nové dlažby | [14 empty] | VV | 2 | 1 | True | 0 | ROZPOCET
| VV |  | 24,81*0,25*1,01 |  | 6.265 | [12 empty] | VV | 2 | 2 | True | 0 | ROZPOCET
| VV |  | Součet |  | 6.265 | [12 empty] | VV | 2 | 4 | True | 1 | ROZPOCET
| D | 62 | Úprava povrchů vnějších |  |  |  | 0 |  |  |  |  | 0 |  | 0 |  | 0 | 1 | D | 1 |  |  |  | ROZPOCET | [6 empty] | 0
20 | K | 628195001 | Očištění zdiva nebo betonu zdí a valů před započetím oprav ručně | m2 | 142.12 |  | 0 | CS ÚRS 2020 01 |  | základní |  | 0 | 0 | 0 | 0 | 0 | 4 | K | 2 |  |  |  | ROZPOCET | 0 | 0 | 0 | 0 | 0 | 1 | 0 | 4 | -206491234
| VV |  | očištění zdiva pod úrovni terénu | [14 empty] | VV | 2 | 1 | True | 0 | ROZPOCET
| VV |  | (48,66+1,49+17,44+0,15+0,18+0,15+1,96+1,03)*2*1,00 |  | 142.12 | [12 empty] | VV | 2 | 2 | True | 0 | ROZPOCET
| VV |  | Součet |  | 142.12 | [12 empty] | VV | 2 | 4 | True | 1 | ROZPOCET
| D | 91 | Doplňující konstrukce a práce pozemních komunikací, letišť a ploch |  |  |  | 0 |  |  |  |  | 0 |  | 0.31074 |  | 0 | 1 | D | 1 |  |  |  | ROZPOCET | [6 empty] | 0
21 | K | 916231113 | Osazení chodníkového obrubníku betonového se zřízením lože, s vyplněním a zatřením spár cementovou maltou ležatého s boční opěrou z betonu prostého, do lože z betonu prostého | m | 1 |  | 0 | CS ÚRS 2020 01 |  | základní |  | 0 | 0.16849 | 0.16849 | 0 | 0 | 4 | K | 2 |  |  |  | ROZPOCET | 0 | 0 | 0 | 0 | 0 | 1 | 0 | 4 | 219921211
22 | K | 916231213 | Osazení chodníkového obrubníku betonového se zřízením lože, s vyplněním a zatřením spár cementovou maltou stojatého s boční opěrou z betonu prostého, do lože z betonu prostého | m | 1 |  | 0 | CS ÚRS 2020 01 |  | základní |  | 0 | 0.1295 | 0.1295 | 0 | 0 | 4 | K | 2 |  |  |  | ROZPOCET | 0 | 0 | 0 | 0 | 0 | 1 | 0 | 4 | 1849857507
23 | K | 919732221 | Styčná pracovní spára při napojení nového živičného povrchu na stávající se zalitím za tepla modifikovanou asfaltovou hmotou s posypem vápenným hydrátem šířky do 15 mm, hloubky do 25 mm bez prořezání spáry | m | 20.92 |  | 0 | CS ÚRS 2020 01 |  | základní |  | 0 | 0.0006 | 0.012552 | 0 | 0 | 4 | K | 2 |  |  |  | ROZPOCET | 0 | 0 | 0 | 0 | 0 | 1 | 0 | 4 | -37919382
24 | K | 919735113 | Řezání stávajícího živičného krytu nebo podkladu hloubky přes 100 do 150 mm | m | 20.92 |  | 0 | CS ÚRS 2020 01 |  | základní |  | 0 | 0 | 0 | 0 | 0 | 4 | K | 2 |  |  |  | ROZPOCET | 0 | 0 | 0 | 0 | 0 | 1 | 0 | 4 | 1941983407
| VV |  | 17,44+0,50+1,49*2 |  | 20.92 | [12 empty] | VV | 2 | 2 | True | 0 | ROZPOCET
| VV |  | Součet |  | 20.92 | [12 empty] | VV | 2 | 4 | True | 1 | ROZPOCET
25 | K | 919735123 | Řezání stávajícího betonového krytu nebo podkladu hloubky přes 100 do 150 mm | m | 6.63 |  | 0 | CS ÚRS 2020 01 |  | základní |  | 0 | 3e-05 | 0.0001989 | 0 | 0 | 4 | K | 2 |  |  |  | ROZPOCET | 0 | 0 | 0 | 0 | 0 | 1 | 0 | 4 | 391237621
| VV |  | 5,57+1,06 |  | 6.63 | [12 empty] | VV | 2 | 2 | True | 0 | ROZPOCET
| VV |  | Součet |  | 6.63 | [12 empty] | VV | 2 | 4 | True | 1 | ROZPOCET
| D | 97 | Prorážení otvorů a ostatní bourací práce |  |  |  | 0 |  |  |  |  | 0 |  | 0 |  | 0 | 1 | D | 1 |  |  |  | ROZPOCET | [6 empty] | 0
26 | K | 979021113 | Očištění vybouraných prvků při překopech inženýrských sítí od spojovacího materiálu s odklizením a uložením očištěných hmot a spojovacího materiálu na skládku do vzdálenosti 10 m nebo naložením na dopravní prostředek obrubníků a krajníků, vybouraných z jakéhokoliv lože a s jakoukoliv výplní spár silničních | m | 2 |  | 0 | CS ÚRS 2020 01 |  | základní |  | 0 | 0 | 0 | 0 | 0 | 4 | K | 2 |  |  |  | ROZPOCET | 0 | 0 | 0 | 0 | 0 | 1 | 0 | 4 | 1116652986
27 | K | 979051111 | Očištění vybouraných prvků při překopech inženýrských sítí od spojovacího materiálu s odklizením a uložením očištěných hmot a spojovacího materiálu na skládku do vzdálenosti 10 m nebo naložením na dopravní prostředek dlaždic, desek nebo tvarovek s původním vyplněním spár kamenivem těženým | m2 | 24.81 |  | 0 | CS ÚRS 2020 01 |  | základní |  | 0 | 0 | 0 | 0 | 0 | 4 | K | 2 |  |  |  | ROZPOCET | 0 | 0 | 0 | 0 | 0 | 1 | 0 | 4 | -469184679
28 | K | 979051121 | Očištění vybouraných prvků při překopech inženýrských sítí od spojovacího materiálu s odklizením a uložením očištěných hmot a spojovacího materiálu na skládku do vzdálenosti 10 m nebo naložením na dopravní prostředek zámkových dlaždic s vyplněním spár kamenivem | m2 | 50.11 |  | 0 | CS ÚRS 2020 01 |  | základní |  | 0 | 0 | 0 | 0 | 0 | 4 | K | 2 |  |  |  | ROZPOCET | 0 | 0 | 0 | 0 | 0 | 1 | 0 | 4 | -19470394
| D | 997 | Přesun sutě |  |  |  | 0 |  |  |  |  | 0 |  | 0 |  | 0 | 1 | D | 1 |  |  |  | ROZPOCET | [6 empty] | 0
29 | K | 997221551 | Vodorovná doprava suti bez naložení, ale se složením a s hrubým urovnáním ze sypkých materiálů, na vzdálenost do 1 km | t | 39.886 |  | 0 | CS ÚRS 2020 01 |  | základní |  | 0 | 0 | 0 | 0 | 0 | 4 | K | 2 |  |  |  | ROZPOCET | 0 | 0 | 0 | 0 | 0 | 1 | 0 | 4 | -532700201
30 | K | 997221559 | Vodorovná doprava suti bez naložení, ale se složením a s hrubým urovnáním Příplatek k ceně za každý další i započatý 1 km přes 1 km | t | 757.834 |  | 0 | CS ÚRS 2020 01 |  | základní |  | 0 | 0 | 0 | 0 | 0 | 4 | K | 2 |  |  |  | ROZPOCET | 0 | 0 | 0 | 0 | 0 | 1 | 0 | 4 | -472499002
| VV |  | 39,886*19 'Přepočtené koeficientem množství |  | 757.834 | [12 empty] | VV | 2 | 2 | False | 1 | ROZPOCET
31 | K | 997221615 | Poplatek za uložení stavebního odpadu na skládce (skládkovné) z prostého betonu zatříděného do Katalogu odpadů pod kódem 17 01 01 | t | 8.653 |  | 0 | CS ÚRS 2020 01 |  | základní |  | 0 | 0 | 0 | 0 | 0 | 4 | K | 2 |  |  |  | ROZPOCET | 0 | 0 | 0 | 0 | 0 | 1 | 0 | 4 | 1464668523
32 | K | 997221645 | Poplatek za uložení stavebního odpadu na skládce (skládkovné) asfaltového bez obsahu dehtu zatříděného do Katalogu odpadů pod kódem 17 03 02 | t | 2.274 |  | 0 | CS ÚRS 2020 01 |  | základní |  | 0 | 0 | 0 | 0 | 0 | 4 | K | 2 |  |  |  | ROZPOCET | 0 | 0 | 0 | 0 | 0 | 1 | 0 | 4 | 761785679
33 | K | 997221655 | Poplatek za uložení stavebního odpadu na skládce (skládkovné) zeminy a kamení zatříděného do Katalogu odpadů pod kódem 17 05 04 | t | 28.96 |  | 0 | CS ÚRS 2020 01 |  | základní |  | 0 | 0 | 0 | 0 | 0 | 4 | K | 2 |  |  |  | ROZPOCET | 0 | 0 | 0 | 0 | 0 | 1 | 0 | 4 | 429000415
| D | 998 | Přesun hmot |  |  |  | 0 |  |  |  |  | 0 |  | 0 |  | 0 | 1 | D | 1 |  |  |  | ROZPOCET | [6 empty] | 0
34 | K | 998223011 | Přesun hmot pro pozemní komunikace s krytem dlážděným dopravní vzdálenost do 200 m jakékoliv délky objektu | t | 52.21 |  | 0 | CS ÚRS 2020 01 |  | základní |  | 0 | 0 | 0 | 0 | 0 | 4 | K | 2 |  |  |  | ROZPOCET | 0 | 0 | 0 | 0 | 0 | 1 | 0 | 4 | 1844244628
| D | PSV | Práce a dodávky PSV |  |  |  | 0 |  |  |  |  | 0 |  | 0.079587 |  | 0 | 2 | D | 0 |  |  |  | ROZPOCET | [6 empty] | 0
| D | 711 | Izolace proti vodě, vlhkosti a plynům |  |  |  | 0 |  |  |  |  | 0 |  | 0.079587 |  | 0 | 2 | D | 1 |  |  |  | ROZPOCET | [6 empty] | 0
35 | K | 711161212 | Izolace proti zemní vlhkosti a beztlakové vodě nopovými fóliemi na ploše svislé S vrstva ochranná, odvětrávací a drenážní výška nopku 8,0 mm, tl. fólie do 0,6 mm | m2 | 142.12 |  | 0 | CS ÚRS 2020 01 |  | základní |  | 0 | 0.0004 | 0.056848 | 0 | 0 | 16 | K | 2 |  |  |  | ROZPOCET | 0 | 0 | 0 | 0 | 0 | 1 | 0 | 16 | 949509408
| VV |  | (48,66+1,49+17,44+0,15+0,18+0,15+1,96+1,03)*2*1,00 |  | 142.12 | [12 empty] | VV | 2 | 2 | True | 0 | ROZPOCET
| VV |  | Součet |  | 142.12 | [12 empty] | VV | 2 | 4 | True | 1 | ROZPOCET
36 | K | 711161383 | Izolace proti zemní vlhkosti a beztlakové vodě nopovými fóliemi ostatní ukončení izolace lištou | m | 142.12 |  | 0 | CS ÚRS 2020 01 |  | základní |  | 0 | 0.00016 | 0.022739 | 0 | 0 | 16 | K | 2 |  |  |  | ROZPOCET | 0 | 0 | 0 | 0 | 0 | 1 | 0 | 16 | -1403572519
| VV |  | (48,66+1,49+17,44+0,15+0,18+0,15+1,96+1,03)*2 |  | 142.12 | [12 empty] | VV | 2 | 2 | True | 0 | ROZPOCET
| VV |  | Součet |  | 142.12 | [12 empty] | VV | 2 | 4 | True | 1 | ROZPOCET
37 | K | 998711201 | Přesun hmot pro izolace proti vodě, vlhkosti a plynům stanovený procentní sazbou (%) z ceny vodorovná dopravní vzdálenost do 50 m v objektech výšky do 6 m | % |  |  | 0 | CS ÚRS 2020 01 |  | základní |  | 0 | 0 | 0 | 0 | 0 | 16 | K | 2 |  |  |  | ROZPOCET | 0 | 0 | 0 | 0 | 0 | 1 | 0 | 16 | -1088257434

## 07 - Odbourání zdi vč. do...
{944cccc4-cdc3-483b-b0b8-0deeb259243e}
2
| KRYCÍ LIST SOUPISU PRACÍ | [7 empty] | v --- níže se nacházejí doplnkové a pomocné údaje k sestavám --- v | [8 empty] | False
Stavba:
Oprava fasády a střechy objektu Krnovská 71B v Opavě
Objekt:
07 - Odbourání zdi vč. doplnění zpevněné plochy
| KSO: |  |  |  |  | CC-CZ:
| Místo: |  | k.ú. Opava-Předměstí, par.č. 2157/2 |  |  | Datum: | 9. 4. 2024
| Zadavatel: |  |  |  |  | IČ:
|  | Statutární město Opava |  |  |  | DIČ:
| Uchazeč: |  |  |  |  | IČ: | Vyplň údaj
|  | Vyplň údaj |  |  |  | DIČ: | Vyplň údaj
| Projektant: |  |  |  |  | IČ:
|  | Ing. Jan Pospíšil |  |  |  | DIČ:
| Zpracovatel: |  |  |  |  | IČ:
DIČ:
Poznámka:
Soupis prací je sestaven s využitím Cenové soustavy ÚRS. Položky, které pochází z této cenové soustavy, jsou ve sloupci 'Cenová soustava' označeny popisem 'CS ÚRS' a úrovní příslušného kalendářního pololetí. Veškeré další informace vymezující popis a podmínky použití těchto položek z Cenové soustavy, které nejsou uvedeny přímo v soupisu prací, jsou neomezeně dálkově k dispozici na webu podminky.urs.cz.
| Cena bez DPH | [5 empty] | 0
|  |  | Základ daně |  |  | Sazba daně | Výše daně
| DPH | základní | 0 |  |  | 21% | 0
|  | snížená | 0 |  |  | 12% | 0
|  | zákl. přenesená | 0 |  |  | 21% | 0
|  | sníž. přenesená | 0 |  |  | 12% | 0
|  | nulová | 0 |  |  | 0% | 0
| Cena s DPH |  |  | v | CZK |  | 0
REKAPITULACE ČLENĚNÍ SOUPISU PRACÍ
Stavba:
Oprava fasády a střechy objektu Krnovská 71B v Opavě
Objekt:
07 - Odbourání zdi vč. doplnění zpevněné plochy
Místo: |  |  | k.ú. Opava-Předměstí, par.č. 2157/2 |  |  | Datum: | 9. 4. 2024
Zadavatel: |  |  | Statutární město Opava |  |  | Projektant: | Ing. Jan Pospíšil
Uchazeč: |  |  | Vyplň údaj |  |  | Zpracovatel:
Kód dílu - Popis | [6 empty] | Cena celkem [CZK]
Náklady stavby celkem | [6 empty] | 0 | [11 empty] | -1
| HSV - Práce a dodávky HSV | [5 empty] | 0
| 5 - Komunikace pozemní | [5 empty] | 0
| 9 - Ostatní konstrukce a práce, bourání | [5 empty] | 0
| 91 - Doplňující konstrukce a práce pozemních komunikací, letišť a ploch | [5 empty] | 0
| 96 - Bourání konstrukcí | [5 empty] | 0
| 997 - Přesun sutě | [5 empty] | 0
| 998 - Přesun hmot | [5 empty] | 0
| PSV - Práce a dodávky PSV | [5 empty] | 0
| 764 - Konstrukce klempířské | [5 empty] | 0
SOUPIS PRACÍ
Stavba:
Oprava fasády a střechy objektu Krnovská 71B v Opavě
Objekt:
07 - Odbourání zdi vč. doplnění zpevněné plochy
Místo: |  |  | k.ú. Opava-Předměstí, par.č. 2157/2 |  |  | Datum: | 9. 4. 2024
Zadavatel: |  |  | Statutární město Opava |  |  | Projektant: | Ing. Jan Pospíšil
Uchazeč: |  |  | Vyplň údaj |  |  | Zpracovatel:
PČ | Typ | Kód | Popis | MJ | Množství | J.cena [CZK] | Cena celkem [CZK] | Cenová soustava |  | DPH | J. Nh [h] | Nh celkem [h] | J. hmotnost [t] | Hmotnost celkem [t] | J. suť [t] | Suť Celkem [t]
Náklady soupisu celkem | [6 empty] | 0 |  |  |  |  | 0 |  | 2.5845 |  | 19.7888 |  | D | -1 | [10 empty] | 0
| D | HSV | Práce a dodávky HSV |  |  |  | 0 |  |  |  |  | 0 |  | 2.5845 |  | 19.7797 | 1 | D | 0 |  |  |  | ROZPOCET | [6 empty] | 0
| D | 5 | Komunikace pozemní |  |  |  | 0 |  |  |  |  | 0 |  | 2.5812 |  | 0 | 1 | D | 1 |  |  |  | ROZPOCET | [6 empty] | 0
1 | K | 564750111 | Podklad nebo kryt z kameniva hrubého drceného vel. 16-32 mm s rozprostřením a zhutněním, po zhutnění tl. 150 mm | m2 | 3.36 |  | 0 | CS ÚRS 2020 01 |  | základní |  | 0 | 0.297 | 0.99792 | 0 | 0 | 4 | K | 2 |  |  |  | ROZPOCET | 0 | 0 | 0 | 0 | 0 | 1 | 0 | 4 | -461603495
2 | K | 566901161 | Vyspravení podkladu po překopech inženýrských sítí plochy do 15 m2 s rozprostřením a zhutněním obalovaným kamenivem ACP (OK) tl. 100 mm | m2 | 3.36 |  | 0 | CS ÚRS 2020 01 |  | základní |  | 0 | 0.26376 | 0.88623 | 0 | 0 | 4 | K | 2 |  |  |  | ROZPOCET | 0 | 0 | 0 | 0 | 0 | 1 | 0 | 4 | -1979682998
3 | K | 572340112 | Vyspravení krytu komunikací po překopech inženýrských sítí plochy do 15 m2 asfaltovým betonem ACO (AB), po zhutnění tl. přes 50 do 70 mm | m2 | 3.36 |  | 0 | CS ÚRS 2020 01 |  | základní |  | 0 | 0.20745 | 0.69703 | 0 | 0 | 4 | K | 2 |  |  |  | ROZPOCET | 0 | 0 | 0 | 0 | 0 | 1 | 0 | 4 | -2017126711
| VV |  | doplnění zpevněné plochy v ploše odbourané zdi | [14 empty] | VV | 2 | 1 | True | 0 | ROZPOCET
| VV |  | 4,80*0,70 |  | 3.36 | [12 empty] | VV | 2 | 2 | True | 1 | ROZPOCET
| D | 9 | Ostatní konstrukce a práce, bourání |  |  |  | 0 |  |  |  |  | 0 |  | 0 |  | 0 | 1 | D | 1 |  |  |  | ROZPOCET | [6 empty] | 0
| D | 91 | Doplňující konstrukce a práce pozemních komunikací, letišť a ploch |  |  |  | 0 |  |  |  |  | 0 |  | 0.0033 |  | 0 | 1 | D | 1 |  |  |  | ROZPOCET | [6 empty] | 0
4 | K | 919732221 | Styčná pracovní spára při napojení nového živičného povrchu na stávající se zalitím za tepla modifikovanou asfaltovou hmotou s posypem vápenným hydrátem šířky do 15 mm, hloubky do 25 mm bez prořezání spáry | m | 5.5 |  | 0 | CS ÚRS 2020 01 |  | základní |  | 0 | 0.0006 | 0.0033 | 0 | 0 | 4 | K | 2 |  |  |  | ROZPOCET | 0 | 0 | 0 | 0 | 0 | 1 | 0 | 4 | -797636818
| VV |  | 4,80+0,70 |  | 5.5 | [12 empty] | VV | 2 | 2 | True | 1 | ROZPOCET
5 | K | 919735113 | Řezání stávajícího živičného krytu nebo podkladu hloubky přes 100 do 150 mm | m | 5.5 |  | 0 | CS ÚRS 2020 01 |  | základní |  | 0 | 0 | 0 | 0 | 0 | 4 | K | 2 |  |  |  | ROZPOCET | 0 | 0 | 0 | 0 | 0 | 1 | 0 | 4 | -1134722387
| VV |  | 4,80+0,70 |  | 5.5 | [12 empty] | VV | 2 | 2 | True | 1 | ROZPOCET
| D | 96 | Bourání konstrukcí |  |  |  | 0 |  |  |  |  | 0 |  | 0 |  | 19.7797 | 1 | D | 1 |  |  |  | ROZPOCET | [6 empty] | 0
6 | K | 961043111 | Bourání základů z betonu proloženého kamenem | m3 | 1.05 |  | 0 | CS ÚRS 2020 01 |  | základní |  | 0 | 0 | 0 | 2.2 | 2.31 | 4 | K | 2 |  |  |  | ROZPOCET | 0 | 0 | 0 | 0 | 0 | 1 | 0 | 4 | -1539940741
| VV |  | odbourání základů v rozsahu potřebném pro doplnění zpevněné plochy | [14 empty] | VV | 2 | 1 | True | 0 | ROZPOCET
| VV |  | 4,76*0,63*0,35 |  | 1.05 | [12 empty] | VV | 2 | 2 | True | 1 | ROZPOCET
7 | K | 962022491 | Bourání zdiva nadzákladového kamenného nebo smíšeného kamenného na maltu cementovou, objemu přes 1 m3 | m3 | 1.499 |  | 0 | CS ÚRS 2020 01 |  | základní |  | 0 | 0 | 0 | 2.5 | 3.7475 | 4 | K | 2 |  |  |  | ROZPOCET | 0 | 0 | 0 | 0 | 0 | 1 | 0 | 4 | 1796521737
| VV |  | 4,76*0,50*0,63 |  | 1.499 | [12 empty] | VV | 2 | 2 | True | 1 | ROZPOCET
8 | K | 962032241 | Bourání zdiva nadzákladového z cihel nebo tvárnic z cihel pálených nebo vápenopískových, na maltu cementovou, objemu přes 1 m3 | m3 | 7.037 |  | 0 | CS ÚRS 2020 01 |  | základní |  | 0 | 0 | 0 | 1.95 | 13.7221 | 4 | K | 2 |  |  |  | ROZPOCET | 0 | 0 | 0 | 0 | 0 | 1 | 0 | 4 | -1987957096
| VV |  | 4,76*3,36*0,44 |  | 7.037 | [12 empty] | VV | 2 | 2 | True | 1 | ROZPOCET
| D | 997 | Přesun sutě |  |  |  | 0 |  |  |  |  | 0 |  | 0 |  | 0 | 1 | D | 1 |  |  |  | ROZPOCET | [6 empty] | 0
9 | K | 997013151 | Vnitrostaveništní doprava suti a vybouraných hmot vodorovně do 50 m svisle s omezením mechanizace pro budovy a haly výšky do 6 m | t | 19.789 |  | 0 | CS ÚRS 2020 01 |  | základní |  | 0 | 0 | 0 | 0 | 0 | 4 | K | 2 |  |  |  | ROZPOCET | 0 | 0 | 0 | 0 | 0 | 1 | 0 | 4 | -761440039
10 | K | 997013501 | Odvoz suti a vybouraných hmot na skládku nebo meziskládku se složením, na vzdálenost do 1 km | t | 19.789 |  | 0 | CS ÚRS 2020 01 |  | základní |  | 0 | 0 | 0 | 0 | 0 | 4 | K | 2 |  |  |  | ROZPOCET | 0 | 0 | 0 | 0 | 0 | 1 | 0 | 4 | -1261096674
11 | K | 997013509 | Odvoz suti a vybouraných hmot na skládku nebo meziskládku se složením, na vzdálenost Příplatek k ceně za každý další i započatý 1 km přes 1 km | t | 375.991 |  | 0 | CS ÚRS 2020 01 |  | základní |  | 0 | 0 | 0 | 0 | 0 | 4 | K | 2 |  |  |  | ROZPOCET | 0 | 0 | 0 | 0 | 0 | 1 | 0 | 4 | -113045759
| VV |  | 19,789*19 'Přepočtené koeficientem množství |  | 375.991 | [12 empty] | VV | 2 | 2 | False | 1 | ROZPOCET
12 | K | 997013631 | Poplatek za uložení stavebního odpadu na skládce (skládkovné) směsného stavebního a demoličního zatříděného do Katalogu odpadů pod kódem 17 09 04 | t | 19.789 |  | 0 | CS ÚRS 2020 01 |  | základní |  | 0 | 0 | 0 | 0 | 0 | 4 | K | 2 |  |  |  | ROZPOCET | 0 | 0 | 0 | 0 | 0 | 1 | 0 | 4 | 730372558
| D | 998 | Přesun hmot |  |  |  | 0 |  |  |  |  | 0 |  | 0 |  | 0 | 1 | D | 1 |  |  |  | ROZPOCET | [6 empty] | 0
13 | K | 998225111 | Přesun hmot pro komunikace s krytem z kameniva, monolitickým betonovým nebo živičným dopravní vzdálenost do 200 m jakékoliv délky objektu | t | 2.584 |  | 0 | CS ÚRS 2020 01 |  | základní |  | 0 | 0 | 0 | 0 | 0 | 4 | K | 2 |  |  |  | ROZPOCET | 0 | 0 | 0 | 0 | 0 | 1 | 0 | 4 | 1752802000
| D | PSV | Práce a dodávky PSV |  |  |  | 0 |  |  |  |  | 0 |  | 0 |  | 0.009168 | 2 | D | 0 |  |  |  | ROZPOCET | [6 empty] | 0
| D | 764 | Konstrukce klempířské |  |  |  | 0 |  |  |  |  | 0 |  | 0 |  | 0.009168 | 2 | D | 1 |  |  |  | ROZPOCET | [6 empty] | 0
14 | K | 764002841 | Demontáž klempířských konstrukcí oplechování horních ploch zdí a nadezdívek do suti | m | 4.8 |  | 0 | CS ÚRS 2020 01 |  | základní |  | 0 | 0 | 0 | 0.00191 | 0.009168 | 16 | K | 2 |  |  |  | ROZPOCET | 0 | 0 | 0 | 0 | 0 | 1 | 0 | 16 | 1761518587

## VON - Vedlejší a ostatní ...
{f27e3b81-0bb7-4def-9f96-f5248afae4d2}
2
| KRYCÍ LIST SOUPISU PRACÍ | [7 empty] | v --- níže se nacházejí doplnkové a pomocné údaje k sestavám --- v | [8 empty] | False
Stavba:
Oprava fasády a střechy objektu Krnovská 71B v Opavě
Objekt:
VON - Vedlejší a ostatní rozpočtové náklady
| KSO: |  |  |  |  | CC-CZ:
| Místo: |  | k.ú. Opava-Předměstí, par.č. 2157/2 |  |  | Datum: | 9. 4. 2024
| Zadavatel: |  |  |  |  | IČ:
|  | Statutární město Opava |  |  |  | DIČ:
| Uchazeč: |  |  |  |  | IČ: | Vyplň údaj
|  | Vyplň údaj |  |  |  | DIČ: | Vyplň údaj
| Projektant: |  |  |  |  | IČ:
|  | Ing. Jan Pospíšil |  |  |  | DIČ:
| Zpracovatel: |  |  |  |  | IČ:
DIČ:
Poznámka:
Soupis prací je sestaven s využitím Cenové soustavy ÚRS. Položky, které pochází z této cenové soustavy, jsou ve sloupci 'Cenová soustava' označeny popisem 'CS ÚRS' a úrovní příslušného kalendářního pololetí. Veškeré další informace vymezující popis a podmínky použití těchto položek z Cenové soustavy, které nejsou uvedeny přímo v soupisu prací, jsou neomezeně dálkově k dispozici na webu podminky.urs.cz.
| Cena bez DPH | [5 empty] | 1000000
|  |  | Základ daně |  |  | Sazba daně | Výše daně
| DPH | základní | 1000000 |  |  | 21% | 210000
|  | snížená | 0 |  |  | 12% | 0
|  | zákl. přenesená | 0 |  |  | 21% | 0
|  | sníž. přenesená | 0 |  |  | 12% | 0
|  | nulová | 0 |  |  | 0% | 0
| Cena s DPH |  |  | v | CZK |  | 1210000
REKAPITULACE ČLENĚNÍ SOUPISU PRACÍ
Stavba:
Oprava fasády a střechy objektu Krnovská 71B v Opavě
Objekt:
VON - Vedlejší a ostatní rozpočtové náklady
Místo: |  |  | k.ú. Opava-Předměstí, par.č. 2157/2 |  |  | Datum: | 9. 4. 2024
Zadavatel: |  |  | Statutární město Opava |  |  | Projektant: | Ing. Jan Pospíšil
Uchazeč: |  |  | Vyplň údaj |  |  | Zpracovatel:
Kód dílu - Popis | [6 empty] | Cena celkem [CZK]
Náklady stavby celkem | [6 empty] | 1000000 | [11 empty] | -1
| VRN - Vedlejší rozpočtové náklady | [5 empty] | 1000000
SOUPIS PRACÍ
Stavba:
Oprava fasády a střechy objektu Krnovská 71B v Opavě
Objekt:
VON - Vedlejší a ostatní rozpočtové náklady
Místo: |  |  | k.ú. Opava-Předměstí, par.č. 2157/2 |  |  | Datum: | 9. 4. 2024
Zadavatel: |  |  | Statutární město Opava |  |  | Projektant: | Ing. Jan Pospíšil
Uchazeč: |  |  | Vyplň údaj |  |  | Zpracovatel:
PČ | Typ | Kód | Popis | MJ | Množství | J.cena [CZK] | Cena celkem [CZK] | Cenová soustava |  | DPH | J. Nh [h] | Nh celkem [h] | J. hmotnost [t] | Hmotnost celkem [t] | J. suť [t] | Suť Celkem [t]
Náklady soupisu celkem | [6 empty] | 1000000 |  |  |  |  | 0 |  | 0 |  | 0 |  | D | -1 | [7 empty] | 1000000
| D | VRN | Vedlejší rozpočtové náklady |  |  |  | 1000000 |  |  |  |  | 0 |  | 0 |  | 0 | 5 | D | 0 | ROZPOCET | [6 empty] | 1000000
1 | K | 090001001 | Požadavek objednatele - Označení stavby (D+M osazení informační tabule s uvedením názvu stavby, investora stavby, zhotovitele stavby, uvedením termínu a realizace stavby, uvedení kontaktu na odpovědného stavbyvedoucího) | kpl | 1 |  | 0 |  |  | základní |  | 0 | 0 | 0 | 0 | 0 | 1024 | K | 1 | ROZPOCET | 0 | 0 | 0 | 0 | 0 | 1 | 0 | 1024 | 1293666604
2 | K | 090001002 | Zařízení staveniště (přechodné dopravní značení, zajištění objízdných tras a uzávěr včetně příslušných povolení, ZS sociální objekty, včetně vnitrostaveništního rozvodu a napojení na media energii,) - kompletní zajištění | kpl | 1 |  | 0 |  |  | základní |  | 0 | 0 | 0 | 0 | 0 | 1024 | K | 1 | ROZPOCET | 0 | 0 | 0 | 0 | 0 | 1 | 0 | 1024 | -864115769
3 | K | 090001003 | Průběžné čištění komunikací, čištění vozidel při výjezdu ze stavby (zajištění obslužného provozu (zásobování, svoz komunálních odpadů, záchranných složek, ..) | kpl | 1 |  | 0 |  |  | základní |  | 0 | 0 | 0 | 0 | 0 | 1024 | K | 1 | ROZPOCET | 0 | 0 | 0 | 0 | 0 | 1 | 0 | 1024 | 1280518034
4 | K | 090001004 | Zajištění dokumentace skutečného provedení staveby (3xgrafická forma, 1xdigitální forma dle požadavků objednatele), veškeré doklady nutné k vydání kolaudačního souhlasu | kpl | 1 |  | 0 |  |  | základní |  | 0 | 0 | 0 | 0 | 0 | 1024 | K | 1 | ROZPOCET | 0 | 0 | 0 | 0 | 0 | 1 | 0 | 1024 | 2105164457
5 | K | 090001005 | Náklady zhotovitele na nutné konzultace se zpracovatelem PD při realizaci stavby | kpl | 1 |  | 0 |  |  | základní |  | 0 | 0 | 0 | 0 | 0 | 1024 | K | 1 | ROZPOCET | 0 | 0 | 0 | 0 | 0 | 1 | 0 | 1024 | -1902014543
6 | K | 090001006 | Vyhotovení fotodokumentace původního a nového stavu, průběhu a realizace stavby | kpl | 1 |  | 0 |  |  | základní |  | 0 | 0 | 0 | 0 | 0 | 1024 | K | 1 | ROZPOCET | 0 | 0 | 0 | 0 | 0 | 1 | 0 | 1024 | -549782951
7 | K | 090001007 | Ostatní náklady spojené s požadavky objednatele, které jsou uvedeny v jednotlivých článcích smlouvy o dílo, pokud nejsou zahrnuty v soupisech prací | kpl | 1 |  | 0 |  |  | základní |  | 0 | 0 | 0 | 0 | 0 | 1024 | K | 1 | ROZPOCET | 0 | 0 | 0 | 0 | 0 | 1 | 0 | 1024 | -730407930
8 | K | 090001008 | Závěrečný úklid objektu před předáním stavby uživateli do trvalého užívání, čištění oken, finální úklid stavby | kpl | 1 |  | 0 |  |  | základní |  | 0 | 0 | 0 | 0 | 0 | 1024 | K | 1 | ROZPOCET | 0 | 0 | 0 | 0 | 0 | 1 | 0 | 1024 | 70198914
9 | K | 090001009 | Povinná rezerva na nepředvídatelné práce (pevná částka 1.000.000,- Kč) | kpl | 1 | 1000000 | 1000000 |  |  | základní |  | 0 | 0 | 0 | 0 | 0 | 1024 | K | 1 | ROZPOCET | 1000000 | 0 | 0 | 0 | 0 | 1 | 1000000 | 1024 | 181031625

## Pokyny pro vyplnění
Struktura údajů, formát souboru a metodika pro zpracování
Struktura
Soubor je složen ze záložky Rekapitulace stavby a záložek s názvem soupisu prací pro jednotlivé objekty ve formátu XLSX. Každá ze záložek přitom obsahuje
ještě samostatné sestavy vymezené orámovaním a nadpisem sestavy.
Rekapitulace stavby obsahuje sestavu Rekapitulace stavby a Rekapitulace objektů stavby a soupisů prací.
V sestavě Rekapitulace stavby jsou uvedeny informace identifikující předmět veřejné zakázky na stavební práce, KSO, CC-CZ, CZ-CPV, CZ-CPA a rekapitulaci
celkové nabídkové ceny uchazeče.
Termínem "uchazeč" (resp. zhotovitel) se myslí "účastník zadávacího řízení" ve smyslu zákona o zadávání veřejných zakázek.
V sestavě Rekapitulace objektů stavby a soupisů prací je uvedena rekapitulace stavebních objektů, inženýrských objektů, provozních souborů,
vedlejších a ostatních nákladů a ostatních nákladů s rekapitulací nabídkové ceny za jednotlivé soupisy prací. Na základě údaje Typ je možné
identifikovat, zda se jedná o objekt nebo soupis prací pro daný objekt:
|  | STA | Stavební objekt pozemní
|  | ING | Stavební objekt inženýrský
|  | PRO | Provozní soubor
|  | VON | Vedlejší a ostatní náklady
|  | OST | Ostatní
|  | Soupis | Soupis prací pro daný typ objektu
Soupis prací pro jednotlivé objekty obsahuje sestavy Krycí list soupisu prací, Rekapitulace členění soupisu prací, Soupis prací. Za soupis prací může být považován
i objekt stavby v případě, že neobsahuje podřízenou zakázku.
Krycí list soupisu obsahuje rekapitulaci informací o předmětu veřejné zakázky ze sestavy Rekapitulace stavby, informaci o zařazení objektu do KSO,
CC-CZ, CZ-CPV, CZ-CPA a rekapitulaci celkové nabídkové ceny uchazeče za aktuální soupis prací.
Rekapitulace členění soupisu prací obsahuje rekapitulaci soupisu prací ve všech úrovních členění soupisu tak, jak byla tato členění použita (např.
stavební díly, funkční díly, případně jiné členění) s rekapitulací nabídkové ceny.
Soupis prací obsahuje položky veškerých stavebních nebo montážních prací, dodávek materiálů a služeb nezbytných pro zhotovení stavebního objektu,
inženýrského objektu, provozního souboru, vedlejších a ostatních nákladů.
Pro položky soupisu prací se zobrazují následující informace:
|  | PČ |  | Pořadové číslo položky v aktuálním soupisu
|  | TYP |  | Typ položky: K - konstrukce, M - materiál, PP - plný popis, PSC - poznámka k souboru cen, P - poznámka k položce, VV - výkaz výměr, FIG - rozpad figur
|  | Kód |  | Kód položky
|  | Popis |  | Zkrácený popis položky
|  | MJ |  | Měrná jednotka položky
|  | Množství |  | Množství v měrné jednotce
|  | J.cena |  | Jednotková cena položky. Zadaní může obsahovat namísto J.ceny sloupce J.materiál a J.montáž, jejichž součet definuje
J.cenu položky.
|  | Cena celkem |  | Celková cena položky daná jako součin množství a j.ceny
|  | Cenová soustava |  | Příslušnost položky do cenové soustavy
Ke každé položce soupisu prací se na samostatných řádcích může zobrazovat:
Plný popis položky
Poznámka k souboru cen a poznámka zadavatele
Výkaz výměr
Pokud je k řádku výkazu výměr evidovaný údaj ve sloupci Kód, jedná se o definovaný odkaz, na který se může odvolávat výkaz výměr z jiné položky.
Metodika pro zpracování
Jednotlivé sestavy jsou v souboru provázány. Editovatelné pole jsou zvýrazněny žlutým podbarvením, ostatní pole neslouží k editaci a nesmí být jakkoliv
modifikovány.
Uchazeč je pro podání nabídky povinen vyplnit žlutě podbarvená pole:
Pole Uchazeč v sestavě Rekapitulace stavby - zde uchazeč vyplní svůj název (název subjektu)
Pole IČ a DIČ v sestavě Rekapitulace stavby - zde uchazeč vyplní svoje IČ a DIČ
Datum v sestavě Rekapitulace stavby - zde uchazeč vyplní datum vytvoření nabídky
J.cena = jednotková cena v sestavě Soupis prací o maximálním počtu desetinných míst uvedených v poli
- pokud sestavy soupisů prací obsahují pole J.cena, měla by být všechna tato pole vyplněna nenulovými
Poznámka - nepovinný údaj pro položku soupisu
V případě, že sestavy soupisů prací neobsahují pole J.cena, potom ve všech soupisech prací obsahují pole:
- J.materiál - jednotková cena materiálu
- J.montáž - jednotková cena montáže
Uchazeč v tomto případě by měl vyplnit všechna pole J.materiál a pole J.montáž nenulovými kladnými číslicemi. V případech, kdy položka
neobsahuje žádný materiál je přípustné, aby pole J.materiál bylo vyplněno nulou. V případech, kdy položka neobsahuje žádnou montáž je přípustné,
aby pole J.montáž bylo vyplněno nulou. Obě pole - J.materiál, J.Montáž u jedné položky by však neměly být vyplněny nulou.
Rekapitulace stavby
Název |  |  | Povinný |  | Popis | Typ | Max. počet
atributu |  |  | (A/N) |  |  |  | znaků
Kód |  |  | A |  | Kód stavby | String | 20
Stavba |  |  | A |  | Název stavby | String | 120
Místo |  |  | N |  | Místo stavby | String | 50
Datum |  |  | A |  | Datum vykonaného exportu | Date
KSO |  |  | N |  | Klasifikace stavebního objektu | String | 15
CC-CZ |  |  | N |  | Klasifikace stavbeních děl | String | 15
CZ-CPV |  |  | N |  | Společný slovník pro veřejné zakázky | String | 20
CZ-CPA |  |  | N |  | Klasifikace produkce podle činností | String | 20
Zadavatel |  |  | N |  | Zadavatel zadaní | String | 50
IČ |  |  | N |  | IČ zadavatele zadaní | String | 20
DIČ |  |  | N |  | DIČ zadavatele zadaní | String | 20
Uchazeč |  |  | N |  | Uchazeč veřejné zakázky | String | 50
Projektant |  |  | N |  | Projektant | String | 50
Poznámka |  |  | N |  | Poznámka k zadání | String | 255
Sazba DPH |  |  | A |  | Rekapitulace sazeb DPH u položek soupisů | eGSazbaDph
Základna DPH |  |  | A |  | Základna DPH určena součtem celkové ceny z položek soupisů | Double
Hodnota DPH |  |  | A |  | Hodnota DPH | Double
Cena bez DPH |  |  | A |  | Celková cena bez DPH za celou stavbu. Sčítává se ze všech listů. | Double
Cena s DPH |  |  | A |  | Celková cena s DPH za celou stavbu | Double
Rekapitulace objektů stavby a soupisů prací
Název |  |  | Povinný |  | Popis | Typ | Max. počet
atributu |  |  | (A/N) |  |  |  | znaků
Kód |  |  | A |  | Přebírá se z Rekapitulace stavby | String | 20
Stavba |  |  | A |  | Přebírá se z Rekapitulace stavby | String | 120
Místo |  |  | N |  | Přebírá se z Rekapitulace stavby | String | 50
Datum |  |  | A |  | Přebírá se z Rekapitulace stavby | Date
Zadavatel |  |  | N |  | Přebírá se z Rekapitulace stavby | String | 50
Projektant |  |  | N |  | Přebírá se z Rekapitulace stavby | String | 50
Uchazeč |  |  | N |  | Přebírá se z Rekapitulace stavby | String | 50
Kód |  |  | A |  | Kód objektu | String | 20
Objektu, Soupis prací |  |  | A |  | Název objektu | String | 120
Cena bez DPH |  |  | A |  | Cena bez DPH za daný objekt | Double
Cena s DPH |  |  | A |  | Cena spolu s DPH za daný objekt | Double
Typ |  |  | A |  | Typ zakázky | eGTypZakazky
Krycí list soupisu
Název |  |  | Povinný |  | Popis | Typ | Max. počet
atributu |  |  | (A/N) |  |  |  | znaků
Stavba |  |  | A |  | Přebírá se z Rekapitulace stavby | String | 120
Objekt |  |  | A |  | Kód a název objektu | String | 20 + 120
Soupis |  |  | A |  | Kód a název soupisu | String | 20 + 120
KSO |  |  | N |  | Klasifikace stavebního objektu | String | 15
CC-CZ |  |  | N |  | Klasifikace stavbeních děl | String | 15
CZ-CPV |  |  | N |  | Společný slovník pro veřejné zakázky | String | 20
CZ-CPA |  |  | N |  | Klasifikace produkce podle činností | String | 20
Místo |  |  | N |  | Přebírá se z Rekapitulace stavby | String | 50
Zadavatel |  |  | N |  | Přebírá se z Rekapitulace stavby | String | 50
Uchazeč |  |  | N |  | Přebírá se z Rekapitulace stavby | String | 50
Projektant |  |  | N |  | Přebírá se z Rekapitulace stavby | String | 50
Poznámka |  |  | N |  | Poznámka k soupisu prací | String | 255
Sazba DPH |  |  | A |  | Rekapitulace sazeb DPH na položkách aktuálního soupisu | eGSazbaDph
Základna DPH |  |  | A |  | Základna DPH určena součtem celkové ceny z položek aktuálního soupisu | Double
Hodnota DPH |  |  | A |  | Hodnota DPH | Double
Cena bez DPH |  |  | A |  | Cena bez DPH za daný soupis | Double
Cena s DPH |  |  | A |  | Cena s DPH za daný soupis | Double
Rekapitulace členění soupisu prací
Název |  |  | Povinný |  | Popis | Typ | Max. počet
atributu |  |  | (A/N) |  |  |  | znaků
Stavba |  |  | A |  | Přebírá se z Rekapitulace stavby | String | 120
Objekt |  |  | A |  | Kód a název objektu, přebírá se z Krycího listu soupisu | String | 20 + 120
Soupis |  |  | A |  | Kód a název objektu, přebírá se z Krycího listu soupisu | String | 20 + 120
Místo |  |  | N |  | Přebírá se z Rekapitulace stavby | String | 50
Datum |  |  | A |  | Přebírá se z Rekapitulace stavby | Date
Zadavatel |  |  | N |  | Přebírá se z Rekapitulace stavby | String | 50
Projektant |  |  | N |  | Přebírá se z Rekapitulace stavby | String | 50
Uchazeč |  |  | N |  | Přebírá se z Rekapitulace stavby | String | 50
Kód dílu - Popis |  |  | A |  | Kód a název dílu ze soupisu | String | 20 + 100
Cena celkem |  |  | A |  | Cena celkem za díl ze soupisu | Double
Soupis prací
Název |  |  | Povinný |  | Popis | Typ | Max. počet
atributu |  |  | (A/N) |  |  |  | znaků
Stavba |  |  | A |  | Přebírá se z Rekapitulace stavby | String | 120
Objekt |  |  | A |  | Kód a název objektu | String | 20 + 120
Soupis |  |  | A |  | Přebírá se z Krycího listu soupisu | String | 20 + 120
Místo |  |  | N |  | Přebírá se z Krycího listu soupisu | String | 50
Datum |  |  | A |  | Přebírá se z Krycího listu soupisu | Date
Zadavatel |  |  | N |  | Přebírá se z Krycího listu soupisu | String | 50
Projektant |  |  | N |  | Přebírá se z Krycího listu soupisu | String | 50
Uchazeč |  |  | N |  | Přebírá se z Krycího listu soupisu | String | 50
PČ |  |  | A |  | Pořadové číslo položky soupisu | Long
Typ |  |  | A |  | Typ položky soupisu | eGTypPolozky | 1
Kód |  |  | A |  | Kód položky ze soupisu | String | 20
Popis |  |  | A |  | Popis položky ze soupisu | String | 255
MJ |  |  | A |  | Měrná jednotka položky | String | 10
Množství |  |  | A |  | Množství položky soupisu | Double
J.Cena |  |  | A |  | Jednotková cena položky | Double
Cena celkem |  |  | A |  | Cena celkem vyčíslena jako J.Cena * Množství | Double
Cenová soustava |  |  | N |  | Zařazení položky do cenové soustavy | String | 50
p |  |  | N |  | Poznámka položky ze soupisu | Memo
psc |  |  | N |  | Poznámka k souboru cen ze soupisu | Memo
pp |  |  | N |  | Plný popis položky ze soupisu | Memo
vv |  |  | N |  | Výkaz výměr (figura, výraz, výměra) ze soupisu | Text,Text,Double | 20, 150
fig |  |  | N |  | Rozpad figur | Text,Text,Double | 20, 150
DPH |  |  | A |  | Sazba DPH pro položku | eGSazbaDPH
Hmotnost |  |  | A |  | Hmotnost položky ze soupisu | Double
Suť |  |  | A |  | Suť položky ze soupisu | Double
Nh |  |  | N |  | Normohodiny položky ze soupisu | Double
Datová věta
Typ věty |  |  | Hodnota |  | Význam
eGSazbaDPH |  |  | základní |  | Základní sazba DPH
|  |  | snížená |  | Snížená sazba DPH
|  |  | nulová |  | Nulová sazba DPH
|  |  | zákl. přenesená |  | Základní sazba DPH přenesená
|  |  | sníž. přenesená |  | Snížená sazba DPH přenesená
eGTypZakazky |  |  | STA |  | Stavební objekt
|  |  | PRO |  | Provozní soubor
|  |  | ING |  | Inženýrský objekt
|  |  | VON |  | Vedlejší a ostatní náklady
|  |  | OST |  | Ostatní náklady
eGTypPolozky |  |  | 1 |  | Položka typu HSV
|  |  | 2 |  | Položka typu PSV
|  |  | 3 |  | Položka typu M
|  |  | 4 |  | Položka typu OST