## Krycí list rozpočtu
Krycí list slepého rozpočtu
Název stavby: |  | Kaple sv.Cyrila a Metoděje |  | Objednatel: | Statutární město Opava |  | IČO/DIČ:
Druh stavby: |  | Církevní stavba |  | Projektant: | Radek Vašenda, DiS |  | IČO/DIČ: | 87776316/
Lokalita: |  | Milostovice |  | Zhotovitel: | Dle výběru investora |  | IČO/DIČ:
Začátek výstavby: |  |  |  | Konec výstavby: |  |  | Položek: | 174
JKSO: |  | 8014712 |  | Zpracoval: | Ing.Lucie Szöke |  | Datum: | 01.12.2023
Rozpočtové náklady v Kč
A | Základní rozpočtové náklady |  | B | Doplňkové náklady |  | C | Náklady na umístění stavby (NUS)
HSV | Dodávky | 0 | Práce přesčas |  | 0 | Zařízení staveniště |  | 0
| Montáž | 0 | Bez pevné podl. |  | 0 | Mimostav. doprava |  | 0
PSV | Dodávky | 0 | Kulturní památka |  | 0 | Územní vlivy |  | 0
| Montáž | 0 |  |  |  | Provozní vlivy |  | 0
"M" | Dodávky | 0 |  |  |  | Ostatní |  | 0
| Montáž | 0 |  |  |  | NUS z rozpočtu |  | 0
Ostatní materiál |  | 0
Přesun hmot a sutí |  | 0
ZRN celkem |  | 0 | DN celkem |  | 0 | NUS celkem |  | 0
|  |  | DN celkem z obj. |  | 0 | NUS celkem z obj. |  | 0
[6 empty] | VORN celkem |  | 300000
[6 empty] | VORN celkem z obj. |  | 300000
Základ 0% |  | 0
Základ 12% |  | 0 | DPH 12% |  | 0 | Celkem bez DPH |  | 300000
Základ 21% |  | 300000 | DPH 21% |  | 63000 | Celkem včetně DPH |  | 363000
Projektant |  |  | Objednatel |  |  | Zhotovitel
Datum, razítko a podpis |  |  | Datum, razítko a podpis |  |  | Datum, razítko a podpis
Poznámka:
Položkový rozpočet stavby a soupis prací (slepý rozpočet) zpracován dle Projektové dokumentace: "Kaple sv.Cyrila a Metoděje", Radek Vašenda, DiS, 09/2023. Nedílnou součástí rozpočtu je celá projektová dokumetnace včetně technických standardů použitých materiálů. Použitá cenová soustava je RTS II/2023 nebo vlastní položky.

## VORN (hidden)
Vedlejší a ostatní rozpočtové náklady
Název stavby: | Kaple sv.Cyrila a Metoděje | Objednatel: | Statutární město Opava |  | IČO/DIČ:
Druh stavby: | Církevní stavba | Projektant: | Radek Vašenda, DiS |  | IČO/DIČ: | 87776316/
Lokalita: | Milostovice | Zhotovitel: | Dle výběru investora |  | IČO/DIČ:
Začátek výstavby: |  | Konec výstavby: |  |  | Položek: | 174
JKSO: | 8014712 | Zpracoval: | Ing.Lucie Szöke |  | Datum: | 01.12.2023
Vedlejší rozpočtové náklady VRN
Doplňkové náklady DN |  |  | Kč | % | Základna | Kč
Práce přesčas |  |  | 0 |  |  | 0
Bez pevné podl. |  |  | 0 |  |  | 0
Kulturní památka |  |  | 0 |  |  | 0
Celkem DN | [5 empty] | 0
Náklady na umístění stavby (NUS) |  |  | Kč | % | Základna | Kč
Zařízení staveniště |  |  | 0 |  |  | 0
Mimostav. doprava |  |  | 0 |  |  | 0
Územní vlivy |  |  | 0 |  |  | 0
Provozní vlivy |  |  | 0 |  |  | 0
Ostatní |  |  | 0 |  |  | 0
NUS z rozpočtu |  |  | 0 |  |  | 0
Celkem NUS | [5 empty] | 0
Celkem VRN |  |  | 0
Vedlejší a ostatní rozpočtové náklady VORN
Ostatní rozpočtové náklady (VORN) |  |  | Kč | % | Základna | Kč
Průzkumy, geodetické a projektové práce |  |  | 0 |  |  | 0
Příprava staveniště |  |  | 0 |  |  | 0
Zařízení staveniště |  |  | 0 |  |  | 0
Inženýrské činnosti |  |  | 0 |  |  | 0
Finanční náklady |  |  | 0 |  |  | 0
Územní vlivy |  |  | 0 |  |  | 0
Provozní vlivy |  |  | 0 |  |  | 0
Náklady na pracovníky |  |  | 0 |  |  | 0
Ostatní náklady |  |  | 0 |  |  | 0
Vlastní VORN |  |  | 0 |  |  | 0
Celkem VORN | [5 empty] | 0

## Rozpočet - objekty
Slepý stavební rozpočet - Jen objekty celkem
Název stavby: | Kaple sv.Cyrila a Metoděje | Doba výstavby: |  | Objednatel: | Statutární město Opava
Druh stavby: | Církevní stavba | Začátek výstavby: |  | Projektant: | Radek Vašenda, DiS
Lokalita: | Milostovice | Konec výstavby: |  | Zhotovitel: | Dle výběru investora
JKSO: | 8014712 | Zpracováno dne: | 01.12.2023 | Zpracoval: | Ing.Lucie Szöke
Náklady (Kč)
Zkrácený popis |  |  |  |  | Dodávka | Montáž | Celkem
1_ST_Stavební část |  |  |  |  | 0 | 0 | 0 | F | 0 | 1_ST | 0
2_HR_Hromosvod |  |  |  |  | 0 | 0 | 0 | F | 0 | 2_HR | 0
3_VRN |  |  |  |  | 0 | 0 | 300000 | F | 0 | 3_VRN | 300000
[5 empty] | Celkem: |  | 300000
Poznámka:
Položkový rozpočet stavby a soupis prací (slepý rozpočet) zpracován dle Projektové dokumentace: "Kaple sv.Cyrila a Metoděje", Radek Vašenda, DiS, 09/2023. Nedílnou součástí rozpočtu je celá projektová dokumetnace včetně technických standardů použitých materiálů. Použitá cenová soustava je RTS II/2023 nebo vlastní položky.

## Stavební rozpočet (1_ST)
Slepý stavební rozpočet (1_ST - 1_ST_Stavební část) | [27 empty] | 0 | 0 | 0
Název stavby: |  | Kaple sv.Cyrila a Metoděje |  | Doba výstavby: |  |  | Objednatel: | Statutární město Opava
Druh stavby: |  | Církevní stavba |  | Začátek výstavby: |  |  | Projektant: | Radek Vašenda, DiS
Lokalita: |  | Milostovice |  | Konec výstavby: |  |  | Zhotovitel: | Dle výběru investora
JKSO: |  | 8014712 |  | Zpracováno dne: |  | 01.12.2023 | Zpracoval: | Ing.Lucie Szöke
Č | Kód | Zkrácený popis |  | MJ | Množství | Cena/MJ | Náklady (Kč) |  |  | Cenová | [33 empty] | ISWORK | GROUPCODE | VATTAX
|  | Rozměry |  |  |  | (Kč) | Dodávka | Montáž | Celkem | soustava | Přesuny | Typ skupiny | HSV mat | HSV prac | PSV mat | PSV prac | Mont mat | Mont prac | Ostatní mat. | [21 empty] | MAT | WORK | CELK
|  | 1_ST_Stavební část |  |  |  |  | 0 | 0 | 0
| 18 | Povrchové úpravy terénu |  |  |  |  | 0 | 0 | 0 | [10 empty] | 1_ST | [7 empty] | 0 | 0 | 0
1 | 182951111RT2 | Položení netkané textilie bez upevnění |  | m2 | 391 | 0 | 0 | 0 | 0 | RTS II / 2023 | 0 |  | 0 | 0 | 0 | 0 | 0 | 0 | 0 | 1_ST | 0 | 0 | 0 | 21 | 0 | 0 | 1 |  |  |  | 0 | 0 | 0 | 18_ | 1_ST_1_ | 1_ST_ | 0 | 0 | 0 | 14 | 0 | 0 | 0 |  | 18 | 21
včetně dodávky netkané zahradnické textilie
|  | 100 | ochrana podlah |  | 100
|  | 54,5*3,0 | pod lešením |  | 163.5
|  | 42,5*3,0 | pod lešením |  | 127.5
| 31 | Zdi podpěrné a volné |  |  |  |  | 0 | 0 | 0 | [10 empty] | 1_ST | [7 empty] | 0 | 0 | 0
2 | 317235811R00 | Doplnění zdiva hlavních a kordonových říms cihlami |  | m3 | 11.88 | 0 | 0 | 0 | 0 | RTS II / 2023 | 0 |  | 0 | 0 | 0 | 0 | 0 | 0 | 0 | 1_ST | 0 | 0 | 0 | 21 | 0 | 0 | 1 |  |  |  | 0 | 0 | 0 | 31_ | 1_ST_3_ | 1_ST_ | 0 | 0 | 0 | 20 | 0 | 0 | 0 |  | 31 | 21
|  | 2*47,5*0,5*0,25 | římsy - hlavní loď a sakristie - odhadem - upravit dle skutečnosti - dle stavu římsy pod demontáži k |  | 11.88
3 | 317231126R00 | Římsa z cihel plných 290 mm, P25 na maltu cementovou 10 MPa |  | m3 | 2.7 | 0 | 0 | 0 | 0 | RTS II / 2023 | 0 |  | 0 | 0 | 0 | 0 | 0 | 0 | 0 | 1_ST | 0 | 0 | 0 | 21 | 0 | 0 | 1 |  |  |  | 0 | 0 | 0 | 31_ | 1_ST_3_ | 1_ST_ | 0 | 0 | 0 | 22 | 0 | 0 | 0 |  | 31 | 21
|  | 4,5*0,3*0,5*4 | římsy věže nad pozednicí (4x) |  | 2.7
4 | 311231116RT2 | Zdivo nosné cihelné z cihel pálených 290 mm P15 na maltu cementovou 10 MPa |  | m3 | 1.43 | 0 | 0 | 0 | 0 | RTS II / 2023 | 0 |  | 0 | 0 | 0 | 0 | 0 | 0 | 0 | 1_ST | 0 | 0 | 0 | 21 | 0 | 0 | 1 |  |  |  | 0 | 0 | 0 | 31_ | 1_ST_3_ | 1_ST_ | 0 | 0 | 0 | 24 | 0 | 0 | 0 |  | 31 | 21
tloušťka zdiva 300 mm
|  | 47,5*0,3*0,1 | podezdívka pod pozednicí - hlavní loď a sakristie |  | 1.43
| 60 | Omítky ze suchých směsí |  |  |  |  | 0 | 0 | 0 | [10 empty] | 1_ST | [7 empty] | 0 | 0 | 0
5 | 601016195R00_x1 | Penetrace hloubková stěn, silikátová s přídavkem křemičitého písku |  | m2 | 585.8 | 0 | 0 | 0 | 0 | RTS II / 2023 | 0 |  | 0 | 0 | 0 | 0 | 0 | 0 | 0 | 1_ST | 0 | 0 | 0 | 21 | 0 | 0 | 1 |  |  |  | 0 | 0 | 0 | 60_ | 1_ST_6_ | 1_ST_ | 0 | 0 | 0 | 28 | 0 | 0 | 0 |  | 60 | 21
|  | 70,7*7,0+10,1*9,0 | hlavní loď a sakristie - celkový obvod po okap hlavní lodi a doplnění výměry u věže od okapu po vrch |  | 585.8
| 61 | Úprava povrchů vnitřní |  |  |  |  | 0 | 0 | 0 | [10 empty] | 1_ST | [7 empty] | 0 | 0 | 0
6 | T4 | Fungicidní sanace koruny zdiva - intenzivní fungicidní postřik impregnačním prostředkem (typové označení min FB (P) Ip 1,2,3 SP |  | m2 | 50 | 0 | 0 | 0 | 0 |  | 0 |  | 0 | 0 | 0 | 0 | 0 | 0 | 0 | 1_ST | 0 | 0 | 0 | 21 | 0 | 0 | 1 |  |  |  | 0 | 0 | 0 | 61_ | 1_ST_6_ | 1_ST_ | 0 | 0 | 0 | 31 | 0 | 0 | 0 |  | 61 | 21
dvojnásobný postřik 25% roztoku v dávce min.60g/m2 koncentrátu + fungistatickou zábranu z fungicidní malty (fungicid 6l/1m3 malty
|  | dle kontroly na místě |  |  | 0
|  | 50 | zdivo napadené dřevokaznými houbami |  | 50
7 | 611100011RAA | Oprava omítek stropů vnitřních vápenocem.štukových |  | m2 | 150 | 0 | 0 | 0 | 0 | RTS II / 2023 | 0 |  | 0 | 0 | 0 | 0 | 0 | 0 | 0 | 1_ST | 0 | 0 | 0 | 21 | 0 | 0 | 1 |  |  |  | 0 | 0 | 0 | 61_ | 1_ST_6_ | 1_ST_ | 0 | 0 | 0 | 35 | 0 | 0 | 0 |  | 61 | 21
oprava z 10 %, malba
|  | 150 | v případě zatečení či popraskání kleneb |  | 150
| 62 | Úprava povrchů vnější |  |  |  |  | 0 | 0 | 0 | [10 empty] | 1_ST | [7 empty] | 0 | 0 | 0
8 | P1 | Oprava profilace prvků - odstranění nesoudržných vrstev a částí, doplnění římsy či profilace, včetně nátěrů |  | m | 25 | 0 | 0 | 0 | 0 |  | 0 |  | 0 | 0 | 0 | 0 | 0 | 0 | 0 | 1_ST | 0 | 0 | 0 | 21 | 0 | 0 | 1 |  |  |  | 0 | 0 | 0 | 62_ | 1_ST_6_ | 1_ST_ | 0 | 0 | 0 | 39 | 0 | 0 | 0 |  | 62 | 21
|  | 25 |  |  | 25
9 | P2 | Práce spojené s restaurátorskými pracemi a drobnými úpravami dle poznámek v TZ |  | soubor | 1 | 0 | 0 | 0 | 0 |  | 0 |  | 0 | 0 | 0 | 0 | 0 | 0 | 0 | 1_ST | 0 | 0 | 0 | 21 | 0 | 0 | 1 |  |  |  | 0 | 0 | 0 | 62_ | 1_ST_6_ | 1_ST_ | 0 | 0 | 0 | 41 | 0 | 0 | 0 |  | 62 | 21
šablony, pečlivé zpracování členění říms a ozdobných prvků oproti standardnímu objektu
|  | 1 |  |  | 1
10 | 622477242R00 | Oprava vnější omítky stěn štukové,sl.IV,do 20%,SMS |  | m2 | 585.8 | 0 | 0 | 0 | 0 | RTS II / 2023 | 0 |  | 0 | 0 | 0 | 0 | 0 | 0 | 0 | 1_ST | 0 | 0 | 0 | 21 | 0 | 0 | 1 |  |  |  | 0 | 0 | 0 | 62_ | 1_ST_6_ | 1_ST_ | 0 | 0 | 0 | 44 | 0 | 0 | 0 |  | 62 | 21
|  | (70,7*7,0+10,1*9,0) | hlavní loď a sakristie - celkový obvod po okap hlavní lodi a doplnění výměry u věže od okapu po vrch |  | 585.8
|  |  | 20% plochy fasády |  | 0
11 | 622477243R00 | Oprava vnější omítky stěn štukové,sl.IV,do 30%,SMS |  | m2 | 23.75 | 0 | 0 | 0 | 0 | RTS II / 2023 | 0 |  | 0 | 0 | 0 | 0 | 0 | 0 | 0 | 1_ST | 0 | 0 | 0 | 21 | 0 | 0 | 1 |  |  |  | 0 | 0 | 0 | 62_ | 1_ST_6_ | 1_ST_ | 0 | 0 | 0 | 47 | 0 | 0 | 0 |  | 62 | 21
|  | 47,5*0,5 | římsa - hlavní loď a sakristie - odhadem - upravit dle skutečnosti - dle stavu římsy pod demontáži k |  | 23.75
|  |  | 30% plochy římsy |  | 0
12 | 622476234RT1 | Omítka vnější silikátová, 2.vrst., slož.3 |  | m2 | 2.7 | 0 | 0 | 0 | 0 | RTS II / 2023 | 0 |  | 0 | 0 | 0 | 0 | 0 | 0 | 0 | 1_ST | 0 | 0 | 0 | 21 | 0 | 0 | 1 |  |  |  | 0 | 0 | 0 | 62_ | 1_ST_6_ | 1_ST_ | 0 | 0 | 0 | 50 | 0 | 0 | 0 |  | 62 | 21
jádrová omítka, penetrace, silikátová omítka
|  | 4,5*0,3*0,5*4 | nová omítka římsy věže - výška římsy věže nad pozednicí, šířka, obvod |  | 2.7
13 | 622412223R00 | Nátěr stěn vnějších, slož. 3-4 , PCI, silikonový |  | m2 | 585.8 | 0 | 0 | 0 | 0 | RTS II / 2023 | 0 |  | 0 | 0 | 0 | 0 | 0 | 0 | 0 | 1_ST | 0 | 0 | 0 | 21 | 0 | 0 | 1 |  |  |  | 0 | 0 | 0 | 62_ | 1_ST_6_ | 1_ST_ | 0 | 0 | 0 | 53 | 0 | 0 | 0 |  | 62 | 21
Penetrace podkladu v jedné vrstvě a nátěr silikonový ve dvou vrstvách
|  | 70,7*7,0+10,1*9,0 | hlavní loď a sakristie - celkový obvod po okap hlavní lodi a doplnění výměry u věže od okapu po vrch |  | 585.8
14 | 622904115R00 | Očištění fasád tlakovou vodou složitost 3 - 5 |  | m2 | 585.8 | 0 | 0 | 0 | 0 | RTS II / 2023 | 0 |  | 0 | 0 | 0 | 0 | 0 | 0 | 0 | 1_ST | 0 | 0 | 0 | 21 | 0 | 0 | 1 |  |  |  | 0 | 0 | 0 | 62_ | 1_ST_6_ | 1_ST_ | 0 | 0 | 0 | 56 | 0 | 0 | 0 |  | 62 | 21
|  | 70,7*7,0+10,1*9,0 | hlavní loď a sakristie - celkový obvod po okap hlavní lodi a doplnění výměry u věže od okapu po vrch |  | 585.8
| 712 | Izolace střech (živičné krytiny) |  |  |  |  | 0 | 0 | 0 | [10 empty] | 1_ST | [7 empty] | 0 | 0 | 0
15 | 712400831RT3 | Odstranění povlakové krytiny střech do 30°, 1 vrstva |  | m2 | 188.35 | 0 | 0 | 0 | 0 | RTS II / 2023 | 0 |  | 0 | 0 | 0 | 0 | 0 | 0 | 0 | 1_ST | 0 | 0 | 0 | 21 | 0 | 0 | 7 |  |  |  | 0 | 0 | 0 | 712_ | 1_ST_71_ | 1_ST_ | 0 | 0 | 0 | 59 | 0 | 0 | 0 |  | 712 | 21
z ploch jednotlivě nad 20 m2
|  | 151,15 | hlavní loď, viz výpis řeziva |  | 151.15
|  | 15,20 | sakristie |  | 15.2
|  | 22,0 | věž |  | 22
16 | 712400898RT3 | Příplatek za sklon střechy nad 30 do 60°, odstranění povlakové krytiny střech |  | m2 | 188.35 | 0 | 0 | 0 | 0 | RTS II / 2023 | 0 |  | 0 | 0 | 0 | 0 | 0 | 0 | 0 | 1_ST | 0 | 0 | 0 | 21 | 0 | 0 | 7 |  |  |  | 0 | 0 | 0 | 712_ | 1_ST_71_ | 1_ST_ | 0 | 0 | 0 | 64 | 0 | 0 | 0 |  | 712 | 21
sklon střechy 50 - 60 stupňů
|  | 188,35 |  |  | 188.35
17 | 998712103R00 | Přesun hmot pro povlakové krytiny, výšky do 24 m |  | t | 0.24 | 0 | 0 | 0 | 0 | RTS II / 2023 | 0 |  | 0 | 0 | 0 | 0 | 0 | 0 | 0 | 1_ST | 0 | 0 | 0 | 21 | 0 | 0 | 5 |  |  |  | 0 | 0 | 0 | 712_ | 1_ST_71_ | 1_ST_ | 0 | 0 | 0 | 67 | 0 | 0 | 0 |  | 712 | 21
| 762 | Konstrukce tesařské |  |  |  |  | 0 | 0 | 0 | [10 empty] | 1_ST | [7 empty] | 0 | 0 | 0
18 | 762084211R00 | Příplatek pro bednění a laťování ve výšce 4 - 12 m |  | m2 | 166.35 | 0 | 0 | 0 | 0 | RTS II / 2023 | 0 |  | 0 | 0 | 0 | 0 | 0 | 0 | 0 | 1_ST | 0 | 0 | 0 | 21 | 0 | 0 | 7 |  |  |  | 0 | 0 | 0 | 762_ | 1_ST_76_ | 1_ST_ | 0 | 0 | 0 | 69 | 0 | 0 | 0 |  | 762 | 21
|  | 151,15 | hlavní loď, viz výpis řeziva |  | 151.15
|  | 15,20 | sakristie |  | 15.2
19 | 762084211R00_x1 | Příplatek pro bednění a laťování ve výšce nad 12 m |  | m2 | 22 | 0 | 0 | 0 | 0 | RTS II / 2023 | 0 |  | 0 | 0 | 0 | 0 | 0 | 0 | 0 | 1_ST | 0 | 0 | 0 | 21 | 0 | 0 | 7 |  |  |  | 0 | 0 | 0 | 762_ | 1_ST_76_ | 1_ST_ | 0 | 0 | 0 | 72 | 0 | 0 | 0 |  | 762 | 21
|  | 22,0 | věž |  | 22
20 | 762341811R00 | Demontáž bednění střech rovných z prken hrubých |  | m2 | 188.35 | 0 | 0 | 0 | 0 | RTS II / 2023 | 0 |  | 0 | 0 | 0 | 0 | 0 | 0 | 0 | 1_ST | 0 | 0 | 0 | 21 | 0 | 0 | 7 |  |  |  | 0 | 0 | 0 | 762_ | 1_ST_76_ | 1_ST_ | 0 | 0 | 0 | 74 | 0 | 0 | 0 |  | 762 | 21
|  | 151,15 | hlavní loď, viz výpis řeziva |  | 151.15
|  | 15,20 | sakristie |  | 15.2
|  | 22,0 | věž |  | 22
21 | 762341210R00 | Montáž bednění střech rovných, prkna hrubá na sraz |  | m2 | 188.35 | 0 | 0 | 0 | 0 | RTS II / 2023 | 0 |  | 0 | 0 | 0 | 0 | 0 | 0 | 0 | 1_ST | 0 | 0 | 0 | 21 | 0 | 0 | 7 |  |  |  | 0 | 0 | 0 | 762_ | 1_ST_76_ | 1_ST_ | 0 | 0 | 0 | 78 | 0 | 0 | 0 |  | 762 | 21
|  | 151,15 | hlavní loď, viz výpis řeziva |  | 151.15
|  | 15,20 | sakristie |  | 15.2
|  | 22,0 | věž |  | 22
22 | 60596005 | Řezivo na výrobu bednění |  | m3 | 6.93 | 0 | 0 | 0 | 0 | RTS II / 2023 | 0 |  | 0 | 0 | 0 | 0 | 0 | 0 | 0 | 1_ST | 0 | 0 | 0 | 21 | 0 | 0 | 7 |  |  |  | 0 | 0 | 0 | 762_ | 1_ST_76_ | 1_ST_ | 0 | 0 | 0 | 82 | 0 | 0 | 0 |  | 762 | 21
|  | 151,15*0,032 | hlavní loď, viz výpis řeziva |  | 4.84
|  | 15,20*0,032 | sakristie |  | 0.49
|  | 22,0*0,032 | věž |  | 0.7
|  | ;ztratné 15%; 0,9045 |  |  | 0.9
23 | 762342206RT4 | Montáž kontralatí na vruty, s těsnicí páskou |  | m2 | 166.35 | 0 | 0 | 0 | 0 | RTS II / 2023 | 0 |  | 0 | 0 | 0 | 0 | 0 | 0 | 0 | 1_ST | 0 | 0 | 0 | 21 | 0 | 0 | 7 |  |  |  | 0 | 0 | 0 | 762_ | 1_ST_76_ | 1_ST_ | 0 | 0 | 0 | 87 | 0 | 0 | 0 |  | 762 | 21
včetně dodávky latí 4/6 cm
|  | 151,15 | hlavní loď, viz výpis řeziva |  | 151.15
|  | 15,20 | sakristie |  | 15.2
24 | 762311103R00 | Montáž kotevních želez, příložek, patek, táhel |  | kus | 48 | 0 | 0 | 0 | 0 | RTS II / 2023 | 0 |  | 0 | 0 | 0 | 0 | 0 | 0 | 0 | 1_ST | 0 | 0 | 0 | 21 | 0 | 0 | 7 |  |  |  | 0 | 0 | 0 | 762_ | 1_ST_76_ | 1_ST_ | 0 | 0 | 0 | 91 | 0 | 0 | 0 |  | 762 | 21
|  | 40+8 |  |  | 48
25 | OC1 | Pásová ocel 50x5mm |  | t | 0.14 | 0 | 0 | 0 | 0 | RTS II / 2023 | 0 |  | 0 | 0 | 0 | 0 | 0 | 0 | 0 | 1_ST | 0 | 0 | 0 | 21 | 0 | 0 | 7 |  |  |  | 0 | 0 | 0 | 762_ | 1_ST_76_ | 1_ST_ | 0 | 0 | 0 | 93 | 0 | 0 | 0 |  | 762 | 21
|  | (40+8)*1,5*1,99*0,001 |  |  | 0.14
26 | 762795000R00 | Spojovací prostředky pro vázané konstrukce |  | m3 | 15.68 | 0 | 0 | 0 | 0 | RTS II / 2023 | 0 |  | 0 | 0 | 0 | 0 | 0 | 0 | 0 | 1_ST | 0 | 0 | 0 | 21 | 0 | 0 | 7 |  |  |  | 0 | 0 | 0 | 762_ | 1_ST_76_ | 1_ST_ | 0 | 0 | 0 | 95 | 0 | 0 | 0 |  | 762 | 21
|  | 13,001+2,6826 | dle celkové položky řeziva |  | 15.68
27 | 762512115R00 | Položení podlahových desek na pero a drážku |  | m2 | 100 | 0 | 0 | 0 | 0 | RTS II / 2023 | 0 |  | 0 | 0 | 0 | 0 | 0 | 0 | 0 | 1_ST | 0 | 0 | 0 | 21 | 0 | 0 | 7 |  |  |  | 0 | 0 | 0 | 762_ | 1_ST_76_ | 1_ST_ | 0 | 0 | 0 | 97 | 0 | 0 | 0 |  | 762 | 21
|  | 100 |  |  | 100
28 | 60725010 | Deska dřevoštěpková OSB 3 nebroušená, Kronospan tl. 12 mm |  | m2 | 115 | 0 | 0 | 0 | 0 | RTS II / 2023 | 0 |  | 0 | 0 | 0 | 0 | 0 | 0 | 0 | 1_ST | 0 | 0 | 0 | 21 | 0 | 0 | 7 |  |  |  | 0 | 0 | 0 | 762_ | 1_ST_76_ | 1_ST_ | 0 | 0 | 0 | 99 | 0 | 0 | 0 |  | 762 | 21
|  | 100 | ochrana podlah |  | 100
|  | ;ztratné 15%; 15 |  |  | 15
29 | 762088116R00 | Zakrývání provizorní plachtou 15x20m,vč.odstranění |  | kus | 3 | 0 | 0 | 0 | 0 | RTS II / 2023 | 0 |  | 0 | 0 | 0 | 0 | 0 | 0 | 0 | 1_ST | 0 | 0 | 0 | 21 | 0 | 0 | 7 |  |  |  | 0 | 0 | 0 | 762_ | 1_ST_76_ | 1_ST_ | 0 | 0 | 0 | 102 | 0 | 0 | 0 |  | 762 | 21
plachta min 200g/m2, včetně pomocné konstrukce proti prověšení
|  | 3 |  |  | 3
30 | 762331811R00 | Demontáž konstrukcí krovů z hranolů do 120 cm2 |  | m | 84 | 0 | 0 | 0 | 0 | RTS II / 2023 | 0 |  | 0 | 0 | 0 | 0 | 0 | 0 | 0 | 1_ST | 0 | 0 | 0 | 21 | 0 | 0 | 7 |  |  |  | 0 | 0 | 0 | 762_ | 1_ST_76_ | 1_ST_ | 0 | 0 | 0 | 105 | 0 | 0 | 0 |  | 762 | 21
|  | 84 | viz tabulka sanačních prací, výpis řeziva |  | 84
31 | 762331812R00 | Demontáž konstrukcí krovů z hranolů do 224 cm2 |  | m | 341.76 | 0 | 0 | 0 | 0 | RTS II / 2023 | 0 |  | 0 | 0 | 0 | 0 | 0 | 0 | 0 | 1_ST | 0 | 0 | 0 | 21 | 0 | 0 | 7 |  |  |  | 0 | 0 | 0 | 762_ | 1_ST_76_ | 1_ST_ | 0 | 0 | 0 | 107 | 0 | 0 | 0 |  | 762 | 21
|  | 341,76 | viz tabulka sanačních prací, výpis řeziva |  | 341.76
32 | 762331813R00 | Demontáž konstrukcí krovů z hranolů do 288 cm2 |  | m | 73.99 | 0 | 0 | 0 | 0 | RTS II / 2023 | 0 |  | 0 | 0 | 0 | 0 | 0 | 0 | 0 | 1_ST | 0 | 0 | 0 | 21 | 0 | 0 | 7 |  |  |  | 0 | 0 | 0 | 762_ | 1_ST_76_ | 1_ST_ | 0 | 0 | 0 | 109 | 0 | 0 | 0 |  | 762 | 21
|  | 73,99 | viz tabulka sanačních prací, výpis řeziva |  | 73.99
33 | 762331814R00 | Demontáž konstrukcí krovů z hranolů do 450 cm2 |  | m | 52.4 | 0 | 0 | 0 | 0 | RTS II / 2023 | 0 |  | 0 | 0 | 0 | 0 | 0 | 0 | 0 | 1_ST | 0 | 0 | 0 | 21 | 0 | 0 | 7 |  |  |  | 0 | 0 | 0 | 762_ | 1_ST_76_ | 1_ST_ | 0 | 0 | 0 | 111 | 0 | 0 | 0 |  | 762 | 21
|  | 52,40 | viz tabulka sanačních prací, výpis řeziva |  | 52.4
34 | 762332120RT3 | Montáž vázaných krovů pravidelných do 224 cm2 |  | m | 550.18 | 0 | 0 | 0 | 0 | RTS II / 2023 | 0 |  | 0 | 0 | 0 | 0 | 0 | 0 | 0 | 1_ST | 0 | 0 | 0 | 21 | 0 | 0 | 7 |  |  |  | 0 | 0 | 0 | 762_ | 1_ST_76_ | 1_ST_ | 0 | 0 | 0 | 113 | 0 | 0 | 0 |  | 762 | 21
včetně dodávky řeziva, hranoly 14/16
|  | 452,02 | hlavní loď a sakristie, viz výpis řeziva |  | 452.02
|  | 98,16 | věž |  | 98.16
35 | 762332130RT3 | Montáž vázaných krovů pravidelných do 288 cm2 |  | m | 36.9 | 0 | 0 | 0 | 0 | RTS II / 2023 | 0 |  | 0 | 0 | 0 | 0 | 0 | 0 | 0 | 1_ST | 0 | 0 | 0 | 21 | 0 | 0 | 7 |  |  |  | 0 | 0 | 0 | 762_ | 1_ST_76_ | 1_ST_ | 0 | 0 | 0 | 117 | 0 | 0 | 0 |  | 762 | 21
včetně dodávky řeziva, hranoly 16/18
|  | 14,9 | hlavní loď a sakristie, viz výpis řeziva |  | 14.9
|  | 22,0 | věž |  | 22
36 | 762332140RT3 | Montáž vázaných krovů pravidelných do 450 cm2 |  | m | 123.91 | 0 | 0 | 0 | 0 | RTS II / 2023 | 0 |  | 0 | 0 | 0 | 0 | 0 | 0 | 0 | 1_ST | 0 | 0 | 0 | 21 | 0 | 0 | 7 |  |  |  | 0 | 0 | 0 | 762_ | 1_ST_76_ | 1_ST_ | 0 | 0 | 0 | 121 | 0 | 0 | 0 |  | 762 | 21
včetně dodávky řeziva, hranoly 18/25
|  | 111,01 | viz výpis řeziva - hlavní loď+sakristie |  | 111.01
|  | 12,9 | věž |  | 12.9
37 | 762911121R00 | Impregnace řeziva tlakovakuová |  | m3 | 21.7 | 0 | 0 | 0 | 0 | RTS II / 2023 | 0 |  | 0 | 0 | 0 | 0 | 0 | 0 | 0 | 1_ST | 0 | 0 | 0 | 21 | 0 | 0 | 7 |  |  |  | 0 | 0 | 0 | 762_ | 1_ST_76_ | 1_ST_ | 0 | 0 | 0 | 125 | 0 | 0 | 0 |  | 762 | 21
Koncentrovaný vodou ředitelný fungicidní a insekticidní přípravek na dřevo i zdivo. Přípravek poskytuje dlouhodobou ochranu proti dřevokaznému hmyzu, dřevokazným houbám a plísním.
|  | 8,293 | do 224cm2, hlavní loď a sakristie, viz výpis řeziva |  | 8.29
|  | 1,6068 | věž |  | 1.61
|  | 0,384 | do 288cm2, hlavní loď a sakristie, viz výpis řeziva |  | 0.38
|  | 0,6144 | věž |  | 0.61
|  | 4,324 | do 450cm2, viz výpis řeziva - hlavní loď+sakristie |  | 4.32
|  | 0,4614 | věž |  | 0.46
|  | 151,15*0,032 | bednění, hlavní loď, viz výpis řeziva |  | 4.84
|  | 15,20*0,032 | bednění, sakristie |  | 0.49
|  | 22,0*0,032 | bědnění, věž |  | 0.7
38 | 762085153R00 | Hoblování tesařských prvků - ručně |  | m2 | 450.31 | 0 | 0 | 0 | 0 | RTS II / 2023 | 0 |  | 0 | 0 | 0 | 0 | 0 | 0 | 0 | 1_ST | 0 | 0 | 0 | 21 | 0 | 0 | 7 |  |  |  | 0 | 0 | 0 | 762_ | 1_ST_76_ | 1_ST_ | 0 | 0 | 0 | 136 | 0 | 0 | 0 |  | 762 | 21
|  | hlavní loď | viz výpis řeziva |  | 0
|  | (0,18+0,24)*2*(7,5*5) |  |  | 31.5
|  | (0,16+0,16)*2*(1,5*10) |  |  | 9.6
|  | (0,14+0,16)*2*(2,5*8+3,0*2) |  |  | 15.6
|  | (0,16+0,2)*2*(5,0*2+4,0*2+5,5*2+1,5*3) |  |  | 24.12
|  | (0,08+0,16)*2*(3,0*22) |  |  | 31.68
|  | (0,12+0,16)*2*(5,5*24+3,0*2+2,0*4+2,5*2+5,5*3) |  |  | 93.8
|  | (0,12+0,18)*2*(6,0*4) |  |  | 14.4
|  | (0,1+0,16)*2*(2,0*39) |  |  | 40.56
|  | (0,12+0,12)*2*(1,5*16) |  |  | 11.52
|  | SAKRISTIE |  |  | 0
|  | (0,25+0,05)*2*(3,0*2+4,01*1) |  |  | 6.01
|  | (0,2+0,16)*2*(3,0*3) |  |  | 6.48
|  | (0,08+0,16)*2*(3,0*6) |  |  | 8.64
|  | (0,12+0,16)*2*(2,5*5+1,5*4) |  |  | 10.36
|  | (0,12+0,18)*2*(3,5*2) |  |  | 4.2
|  | (0,1+0,16)*2*(1,0*11) |  |  | 5.72
|  | VĚŽ |  |  | 0
|  | (0,25+0,05)*2*(2,5*8) |  |  | 12
|  | (0,16+0,16)*2*(2,0*4) |  |  | 5.12
|  | (0,16+0,24)*2*(2,0*2) |  |  | 3.2
|  | (0,18+0,18)*2*(9,5*1) |  |  | 6.84
|  | (0,16+0,16)*2*(4,0*4) |  |  | 10.24
|  | (0,08+0,16)*2*(1,5*4) |  |  | 2.88
|  | (0,1+0,16)*2*(8,0*8+2,0*8) |  |  | 41.6
|  | (0,25+0,05)*2*(15,0*2+3,0*2+4,0*1) |  |  | 24
|  | (0,2+0,16)*2*(15,0*2+4,0*2+4,0*1) |  |  | 30.24
39 | 762086112R00 | Otesání tesařských prvků průřezu do 224 cm2 |  | m | 550.18 | 0 | 0 | 0 | 0 | RTS II / 2023 | 0 |  | 0 | 0 | 0 | 0 | 0 | 0 | 0 | 1_ST | 0 | 0 | 0 | 21 | 0 | 0 | 7 |  |  |  | 0 | 0 | 0 | 762_ | 1_ST_76_ | 1_ST_ | 0 | 0 | 0 | 164 | 0 | 0 | 0 |  | 762 | 21
|  | 452,02 | hlavní loď a sakristie, viz výpis řeziva |  | 452.02
|  | 98,16 | věž |  | 98.16
40 | 762086113R00 | Otesání tesařských prvků průřezu do 288 cm2 |  | m | 36.9 | 0 | 0 | 0 | 0 | RTS II / 2023 | 0 |  | 0 | 0 | 0 | 0 | 0 | 0 | 0 | 1_ST | 0 | 0 | 0 | 21 | 0 | 0 | 7 |  |  |  | 0 | 0 | 0 | 762_ | 1_ST_76_ | 1_ST_ | 0 | 0 | 0 | 167 | 0 | 0 | 0 |  | 762 | 21
|  | 14,9 | hlavní loď a sakristie, viz výpis řeziva |  | 14.9
|  | 22,0 | věž |  | 22
41 | 762086114R00 | Otesání tesařských prvků průřezu do 450 cm2 |  | m | 123.91 | 0 | 0 | 0 | 0 | RTS II / 2023 | 0 |  | 0 | 0 | 0 | 0 | 0 | 0 | 0 | 1_ST | 0 | 0 | 0 | 21 | 0 | 0 | 7 |  |  |  | 0 | 0 | 0 | 762_ | 1_ST_76_ | 1_ST_ | 0 | 0 | 0 | 170 | 0 | 0 | 0 |  | 762 | 21
|  | 111,01 | viz výpis řeziva - hlavní loď+sakristie |  | 111.01
|  | 12,9 | věž |  | 12.9
42 | 998762103R00 | Přesun hmot pro tesařské konstrukce, výšky do 24 m |  | t | 18.56 | 0 | 0 | 0 | 0 | RTS II / 2023 | 0 |  | 0 | 0 | 0 | 0 | 0 | 0 | 0 | 1_ST | 0 | 0 | 0 | 21 | 0 | 0 | 5 |  |  |  | 0 | 0 | 0 | 762_ | 1_ST_76_ | 1_ST_ | 0 | 0 | 0 | 173 | 0 | 0 | 0 |  | 762 | 21
| 764 | Konstrukce klempířské |  |  |  |  | 0 | 0 | 0 | [10 empty] | 1_ST | [7 empty] | 0 | 0 | 0
43 | 764312841R00 | Demontáž krytiny, tab.2 x 0,67 m, do 25 m2, nad 45° |  | m2 | 22 | 0 | 0 | 0 | 0 | RTS II / 2023 | 0 |  | 0 | 0 | 0 | 0 | 0 | 0 | 0 | 1_ST | 0 | 0 | 0 | 21 | 0 | 0 | 7 |  |  |  | 0 | 0 | 0 | 764_ | 1_ST_76_ | 1_ST_ | 0 | 0 | 0 | 175 | 0 | 0 | 0 |  | 764 | 21
|  | 22,0 | věž |  | 22
44 | 764774523R00 | Falc.krytina ze svitkového hliníkového plechu,v.20 m,svitky š.650, přes 45°, tl.0,7mm |  | m2 | 22 | 0 | 0 | 0 | 0 | RTS II / 2023 | 0 |  | 0 | 0 | 0 | 0 | 0 | 0 | 0 | 1_ST | 0 | 0 | 0 | 21 | 0 | 0 | 7 |  |  |  | 0 | 0 | 0 | 764_ | 1_ST_76_ | 1_ST_ | 0 | 0 | 0 | 177 | 0 | 0 | 0 |  | 764 | 21
|  | 22,0 | věž, viiz výpis řeziva |  | 22
45 | 764773201R00 | Falcované hliníkové šablony 440x440, tl. 0,7 mm |  | m2 | 166.35 | 0 | 0 | 0 | 0 | RTS II / 2023 | 0 |  | 0 | 0 | 0 | 0 | 0 | 0 | 0 | 1_ST | 0 | 0 | 0 | 21 | 0 | 0 | 7 |  |  |  | 0 | 0 | 0 | 764_ | 1_ST_76_ | 1_ST_ | 0 | 0 | 0 | 179 | 0 | 0 | 0 |  | 764 | 21
|  | 151,15 | hlavní loď, viz výpis řeziva |  | 151.15
|  | 15,20 | sakristie |  | 15.2
46 | 764362811R00 | Demontáž střešního okna, hladká krytina, do 45° |  | kus | 4 | 0 | 0 | 0 | 0 | RTS II / 2023 | 0 |  | 0 | 0 | 0 | 0 | 0 | 0 | 0 | 1_ST | 0 | 0 | 0 | 21 | 0 | 0 | 7 |  |  |  | 0 | 0 | 0 | 764_ | 1_ST_76_ | 1_ST_ | 0 | 0 | 0 | 182 | 0 | 0 | 0 |  | 764 | 21
|  | 3+1 | hlavní loď, sakristie |  | 4
47 | 764775314R00 | Střešní výlez rozměr 600x600 mm, výplň polykarboná - systémový výrobek pro plechové střechy |  | kus | 4 | 0 | 0 | 0 | 0 | RTS II / 2023 | 0 |  | 0 | 0 | 0 | 0 | 0 | 0 | 0 | 1_ST | 0 | 0 | 0 | 21 | 0 | 0 | 7 |  |  |  | 0 | 0 | 0 | 764_ | 1_ST_76_ | 1_ST_ | 0 | 0 | 0 | 184 | 0 | 0 | 0 |  | 764 | 21
|  | 3+1 | K/11 |  | 4
48 | 764422810R00_x1 | Demontáž oplechování říms,atik, lemů a jiných klempířských prvků |  | m | 108.72 | 0 | 0 | 0 | 0 | RTS II / 2023 | 0 |  | 0 | 0 | 0 | 0 | 0 | 0 | 0 | 1_ST | 0 | 0 | 0 | 21 | 0 | 0 | 7 |  |  |  | 0 | 0 | 0 | 764_ | 1_ST_76_ | 1_ST_ | 0 | 0 | 0 | 186 | 0 | 0 | 0 |  | 764 | 21
|  | 0,9*(2+3+3) | K/1 |  | 7.2
|  | 0,9 | K/5 |  | 0.9
|  | 3,9 | K/2 |  | 3.9
|  | 7,6 | K/3 |  | 7.6
|  | 7,6 | K/4 |  | 7.6
|  | 2,9*2 | K/6 |  | 5.8
|  | 10,1 | K/7 |  | 10.1
|  | (14,2+3,2+4,0+3,2+14,2) | K/12 |  | 38.8
|  | 2,9+4,0+2,9 | K/12 |  | 9.8
|  | (1,55+1,55+0,85+0,85)+(2,36*2) | K/13, střecha na věž a sakristie na hlavní loď |  | 9.52
|  | 3,75*2 | K/14 |  | 7.5
49 | 764352811R00 | Demontáž žlabů půlkruh. rovných, rš 330 mm, do 45° |  | m | 44.6 | 0 | 0 | 0 | 0 | RTS II / 2023 | 0 |  | 0 | 0 | 0 | 0 | 0 | 0 | 0 | 1_ST | 0 | 0 | 0 | 21 | 0 | 0 | 7 |  |  |  | 0 | 0 | 0 | 764_ | 1_ST_76_ | 1_ST_ | 0 | 0 | 0 | 198 | 0 | 0 | 0 |  | 764 | 21
|  | (14,2+3,2+2,9+4,0+2,9+3,2+14,2) | K/8 |  | 44.6
50 | 764454802R00 | Demontáž odpadních trub kruhových, D 120 mm |  | m | 32.5 | 0 | 0 | 0 | 0 | RTS II / 2023 | 0 |  | 0 | 0 | 0 | 0 | 0 | 0 | 0 | 1_ST | 0 | 0 | 0 | 21 | 0 | 0 | 7 |  |  |  | 0 | 0 | 0 | 764_ | 1_ST_76_ | 1_ST_ | 0 | 0 | 0 | 200 | 0 | 0 | 0 |  | 764 | 21
|  | 5*6,5 | K/9 |  | 32.5
51 | 764410270RT2 | Oplechování parapetů včetně rohů Pz, rš 500 mm |  | m | 8.1 | 0 | 0 | 0 | 0 | RTS II / 2023 | 0 |  | 0 | 0 | 0 | 0 | 0 | 0 | 0 | 1_ST | 0 | 0 | 0 | 21 | 0 | 0 | 7 |  |  |  | 0 | 0 | 0 | 764_ | 1_ST_76_ | 1_ST_ | 0 | 0 | 0 | 202 | 0 | 0 | 0 |  | 764 | 21
lepení
|  | 0,9*(2+3+3) | K/1 |  | 7.2
|  | 0,9 | K/5 |  | 0.9
52 | 764421260RT2 | Oplechování říms z Pz plechu, rš 400 mm |  | m | 3.9 | 0 | 0 | 0 | 0 | RTS II / 2023 | 0 |  | 0 | 0 | 0 | 0 | 0 | 0 | 0 | 1_ST | 0 | 0 | 0 | 21 | 0 | 0 | 7 |  |  |  | 0 | 0 | 0 | 764_ | 1_ST_76_ | 1_ST_ | 0 | 0 | 0 | 206 | 0 | 0 | 0 |  | 764 | 21
nalepení
|  | 3,9 | K/2 |  | 3.9
53 | 764421240RT2 | Oplechování říms z Pz plechu, rš 250 mm |  | m | 21 | 0 | 0 | 0 | 0 | RTS II / 2023 | 0 |  | 0 | 0 | 0 | 0 | 0 | 0 | 0 | 1_ST | 0 | 0 | 0 | 21 | 0 | 0 | 7 |  |  |  | 0 | 0 | 0 | 764_ | 1_ST_76_ | 1_ST_ | 0 | 0 | 0 | 209 | 0 | 0 | 0 |  | 764 | 21
nalepení
|  | 7,6 | K/3 |  | 7.6
|  | 7,6 | K/4 |  | 7.6
|  | 2,9*2 | K/6 |  | 5.8
54 | 764421290RT2 | Oplechování říms z Pz plechu, rš 700 mm |  | m | 10.1 | 0 | 0 | 0 | 0 | RTS II / 2023 | 0 |  | 0 | 0 | 0 | 0 | 0 | 0 | 0 | 1_ST | 0 | 0 | 0 | 21 | 0 | 0 | 7 |  |  |  | 0 | 0 | 0 | 764_ | 1_ST_76_ | 1_ST_ | 0 | 0 | 0 | 214 | 0 | 0 | 0 |  | 764 | 21
nalepení
|  | 10,1 | K/7 |  | 10.1
55 | 764454203R00 | Odpadní trouby z Pz plechu, kruhové, D 120 mm |  | m | 32.5 | 0 | 0 | 0 | 0 | RTS II / 2023 | 0 |  | 0 | 0 | 0 | 0 | 0 | 0 | 0 | 1_ST | 0 | 0 | 0 | 21 | 0 | 0 | 7 |  |  |  | 0 | 0 | 0 | 764_ | 1_ST_76_ | 1_ST_ | 0 | 0 | 0 | 217 | 0 | 0 | 0 |  | 764 | 21
|  | 5*6,5 | K/9 |  | 32.5
56 | 764352203R00 | Žlaby z Pz plechu podokapní půlkruhové, rš 330 mm |  | m | 44.6 | 0 | 0 | 0 | 0 | RTS II / 2023 | 0 |  | 0 | 0 | 0 | 0 | 0 | 0 | 0 | 1_ST | 0 | 0 | 0 | 21 | 0 | 0 | 7 |  |  |  | 0 | 0 | 0 | 764_ | 1_ST_76_ | 1_ST_ | 0 | 0 | 0 | 219 | 0 | 0 | 0 |  | 764 | 21
|  | (14,2+3,2+2,9+4,0+2,9+3,2+14,2) | K/8 |  | 44.6
57 | 764322350R00 | Oplechování okapů Al, tvrdá krytina, rš 660 mm |  | m | 48.6 | 0 | 0 | 0 | 0 | RTS II / 2023 | 0 |  | 0 | 0 | 0 | 0 | 0 | 0 | 0 | 1_ST | 0 | 0 | 0 | 21 | 0 | 0 | 7 |  |  |  | 0 | 0 | 0 | 764_ | 1_ST_76_ | 1_ST_ | 0 | 0 | 0 | 221 | 0 | 0 | 0 |  | 764 | 21
|  | (14,2+3,2+4,0+3,2+14,2) | K/12 |  | 38.8
|  | 2,9+4,0+2,9 |  |  | 9.8
58 | 764331360R00 | Lemování z Al plechu zdí, tvrdá krytina, rš 660 mm |  | m | 9.52 | 0 | 0 | 0 | 0 | RTS II / 2023 | 0 |  | 0 | 0 | 0 | 0 | 0 | 0 | 0 | 1_ST | 0 | 0 | 0 | 21 | 0 | 0 | 7 |  |  |  | 0 | 0 | 0 | 764_ | 1_ST_76_ | 1_ST_ | 0 | 0 | 0 | 224 | 0 | 0 | 0 |  | 764 | 21
|  | (1,55+1,55+0,85+0,85)+(2,36*2) | K/13, střecha na věž a sakristie na hlavní loď |  | 9.52
59 | 764391320R00 | Závětrná lišta z Al plechu, rš 330 mm |  | m | 7.5 | 0 | 0 | 0 | 0 | RTS II / 2023 | 0 |  | 0 | 0 | 0 | 0 | 0 | 0 | 0 | 1_ST | 0 | 0 | 0 | 21 | 0 | 0 | 7 |  |  |  | 0 | 0 | 0 | 764_ | 1_ST_76_ | 1_ST_ | 0 | 0 | 0 | 226 | 0 | 0 | 0 |  | 764 | 21
|  | 3,75*2 | K/14 |  | 7.5
60 | 764348393R00_x1 | Montáž protisněhové zábrany nerez |  | m | 44.6 | 0 | 0 | 0 | 0 | RTS II / 2023 | 0 |  | 0 | 0 | 0 | 0 | 0 | 0 | 0 | 1_ST | 0 | 0 | 0 | 21 | 0 | 0 | 7 |  |  |  | 0 | 0 | 0 | 764_ | 1_ST_76_ | 1_ST_ | 0 | 0 | 0 | 228 | 0 | 0 | 0 |  | 764 | 21
|  | (14,2+3,2+2,9+4,0+2,9+3,2+14,2) | K/15 |  | 44.6
61 | K15 | Zábrana protisněhová jednotrubková - tyč DN15, vč.trubek, příchytek, spojek. Nerez/Al, vč.montážní podložky |  | m | 44.6 | 0 | 0 | 0 | 0 |  | 0 |  | 0 | 0 | 0 | 0 | 0 | 0 | 0 | 1_ST | 0 | 0 | 0 | 21 | 0 | 0 | 7 |  |  |  | 0 | 0 | 0 | 764_ | 1_ST_76_ | 1_ST_ | 0 | 0 | 0 | 230 | 0 | 0 | 0 |  | 764 | 21
|  | (14,2+3,2+2,9+4,0+2,9+3,2+14,2) | K/15 |  | 44.6
62 | 764775303R00 | Hřebenáč pro větrané střechy, oblý, s integrovanou protihmyzovou mřížkou a příslušenstvím, vč.těsnící pásky a připevnění nerezovými šrouby |  | m | 40.04 | 0 | 0 | 0 | 0 | RTS II / 2023 | 0 |  | 0 | 0 | 0 | 0 | 0 | 0 | 0 | 1_ST | 0 | 0 | 0 | 21 | 0 | 0 | 7 |  |  |  | 0 | 0 | 0 | 764_ | 1_ST_76_ | 1_ST_ | 0 | 0 | 0 | 232 | 0 | 0 | 0 |  | 764 | 21
|  | 10,93+1,51+5,5*4+2,8*2 | K/16 |  | 40.04
63 | 764773306R00 | Podkladní hliníkový pás pro falcované šablony, tl.1 mm |  | m | 48.6 | 0 | 0 | 0 | 0 | RTS II / 2023 | 0 |  | 0 | 0 | 0 | 0 | 0 | 0 | 0 | 1_ST | 0 | 0 | 0 | 21 | 0 | 0 | 7 |  |  |  | 0 | 0 | 0 | 764_ | 1_ST_76_ | 1_ST_ | 0 | 0 | 0 | 234 | 0 | 0 | 0 |  | 764 | 21
|  | (14,2+3,2+4,0+3,2+14,2) |  |  | 38.8
|  | 2,9+4,0+2,9 |  |  | 9.8
64 | 764775307R00 | Ochranná mřížka proti ptákům, šířka 125 mm |  | m | 48.6 | 0 | 0 | 0 | 0 | RTS II / 2023 | 0 |  | 0 | 0 | 0 | 0 | 0 | 0 | 0 | 1_ST | 0 | 0 | 0 | 21 | 0 | 0 | 7 |  |  |  | 0 | 0 | 0 | 764_ | 1_ST_76_ | 1_ST_ | 0 | 0 | 0 | 237 | 0 | 0 | 0 |  | 764 | 21
|  | (14,2+3,2+4,0+3,2+14,2) |  |  | 38.8
|  | 2,9+4,0+2,9 |  |  | 9.8
65 | 764359212R00 | Kotlík z Pz plechu kónický pro trouby D do 125 mm |  | kus | 5 | 0 | 0 | 0 | 0 | RTS II / 2023 | 0 |  | 0 | 0 | 0 | 0 | 0 | 0 | 0 | 1_ST | 0 | 0 | 0 | 21 | 0 | 0 | 7 |  |  |  | 0 | 0 | 0 | 764_ | 1_ST_76_ | 1_ST_ | 0 | 0 | 0 | 240 | 0 | 0 | 0 |  | 764 | 21
|  | 5 |  |  | 5
66 | 998764103R00 | Přesun hmot pro klempířské konstr., výšky do 24 m |  | t | 1.28 | 0 | 0 | 0 | 0 | RTS II / 2023 | 0 |  | 0 | 0 | 0 | 0 | 0 | 0 | 0 | 1_ST | 0 | 0 | 0 | 21 | 0 | 0 | 5 |  |  |  | 0 | 0 | 0 | 764_ | 1_ST_76_ | 1_ST_ | 0 | 0 | 0 | 242 | 0 | 0 | 0 |  | 764 | 21
| 765 | Krytina tvrdá |  |  |  |  | 0 | 0 | 0 | [10 empty] | 1_ST | [7 empty] | 0 | 0 | 0
67 | 765341841R00 | Demontáž břidličné krytiny, šupiny netříd. do suti |  | m2 | 166.35 | 0 | 0 | 0 | 0 | RTS II / 2023 | 0 |  | 0 | 0 | 0 | 0 | 0 | 0 | 0 | 1_ST | 0 | 0 | 0 | 21 | 0 | 0 | 7 |  |  |  | 0 | 0 | 0 | 765_ | 1_ST_76_ | 1_ST_ | 0 | 0 | 0 | 244 | 0 | 0 | 0 |  | 765 | 21
|  | 151,15 | hlavní loď, viz výpis řeziva |  | 151.15
|  | 15,20 | sakristie |  | 15.2
68 | 765799311R00 | Montáž fólie na krokve přibitím se slepením spojů |  | m2 | 166.35 | 0 | 0 | 0 | 0 | RTS II / 2023 | 0 |  | 0 | 0 | 0 | 0 | 0 | 0 | 0 | 1_ST | 0 | 0 | 0 | 21 | 0 | 0 | 7 |  |  |  | 0 | 0 | 0 | 765_ | 1_ST_76_ | 1_ST_ | 0 | 0 | 0 | 247 | 0 | 0 | 0 |  | 765 | 21
|  | 151,15 | hlavní loď, viz výpis řeziva |  | 151.15
|  | 15,20 | sakristie |  | 15.2
69 | x2 | Fólie difuzní 3vrst., 150g/m2, Sd 0,08m, W1, reakce na oheň E, pevnost 340/270 N/5cm |  | m2 | 199.62 | 0 | 0 | 0 | 0 |  | 0 |  | 0 | 0 | 0 | 0 | 0 | 0 | 0 | 1_ST | 0 | 0 | 0 | 21 | 0 | 0 | 7 |  |  |  | 0 | 0 | 0 | 765_ | 1_ST_76_ | 1_ST_ | 0 | 0 | 0 | 250 | 0 | 0 | 0 |  | 765 | 21
|  | 151,15 | hlavní loď, viz výpis řeziva |  | 151.15
|  | 15,20 | sakristie |  | 15.2
|  | ;ztratné 20%; 33,27 |  |  | 33.27
70 | 765799313RO9 | Montáž fólie na bednění přibitím, přelepení spojů |  | m2 | 188.35 | 0 | 0 | 0 | 0 | RTS II / 2023 | 0 |  | 0 | 0 | 0 | 0 | 0 | 0 | 0 | 1_ST | 0 | 0 | 0 | 21 | 0 | 0 | 7 |  |  |  | 0 | 0 | 0 | 765_ | 1_ST_76_ | 1_ST_ | 0 | 0 | 0 | 254 | 0 | 0 | 0 |  | 765 | 21
difúzní pojistná hydroizolace (PP, 500g/m2, 8mm, ekv.dif.tl.0,02m, faktor dif.odporu 33
|  | 151,15 | hlavní loď, viz výpis řeziva |  | 151.15
|  | 15,20 | sakristie |  | 15.2
|  | 22,0 | věž |  | 22
71 | 765799315R00 | Příplatek za sklon od 30° do 45°,fólie na bednění |  | m2 | 354.7 | 0 | 0 | 0 | 0 | RTS II / 2023 | 0 |  | 0 | 0 | 0 | 0 | 0 | 0 | 0 | 1_ST | 0 | 0 | 0 | 21 | 0 | 0 | 7 |  |  |  | 0 | 0 | 0 | 765_ | 1_ST_76_ | 1_ST_ | 0 | 0 | 0 | 259 | 0 | 0 | 0 |  | 765 | 21
|  |  | na krokve i na bednění |  | 0
|  | 151,15 | hlavní loď, viz výpis řeziva |  | 151.15
|  | 15,20 | sakristie |  | 15.2
|  | 151,15 | hlavní loď, viz výpis řeziva |  | 151.15
|  | 15,20 | sakristie |  | 15.2
|  | 22,0 | věž |  | 22
72 | 765799315R00_x1 | Příplatek za sklon od nad 45°,fólie na bednění |  | m2 | 22 | 0 | 0 | 0 | 0 | RTS II / 2023 | 0 |  | 0 | 0 | 0 | 0 | 0 | 0 | 0 | 1_ST | 0 | 0 | 0 | 21 | 0 | 0 | 7 |  |  |  | 0 | 0 | 0 | 765_ | 1_ST_76_ | 1_ST_ | 0 | 0 | 0 | 266 | 0 | 0 | 0 |  | 765 | 21
|  |  | na bednění |  | 0
|  | 22,0 | věž |  | 22
73 | 998765103R00 | Přesun hmot pro krytiny tvrdé, výšky do 24 m |  | t | 0.15 | 0 | 0 | 0 | 0 | RTS II / 2023 | 0 |  | 0 | 0 | 0 | 0 | 0 | 0 | 0 | 1_ST | 0 | 0 | 0 | 21 | 0 | 0 | 5 |  |  |  | 0 | 0 | 0 | 765_ | 1_ST_76_ | 1_ST_ | 0 | 0 | 0 | 269 | 0 | 0 | 0 |  | 765 | 21
| 767 | Konstrukce doplňkové stavební (zámečnické) |  |  |  |  | 0 | 0 | 0 | [10 empty] | 1_ST | [7 empty] | 0 | 0 | 0
74 | 767999802R00_x1 | Demontáž doplňků staveb o hmotnosti do 50 kg |  | soubor | 1 | 0 | 0 | 0 | 0 | RTS II / 2023 | 0 |  | 0 | 0 | 0 | 0 | 0 | 0 | 0 | 1_ST | 0 | 0 | 0 | 21 | 0 | 0 | 7 |  |  |  | 0 | 0 | 0 | 767_ | 1_ST_76_ | 1_ST_ | 0 | 0 | 0 | 271 | 0 | 0 | 0 |  | 767 | 21
|  | 1 | kříž a makovice |  | 1
75 | ZK1 | Repase kříže - otryskání, žárové zinkování, nátěr kovářskou černí |  | soubor | 1 | 0 | 0 | 0 | 0 | RTS II / 2023 | 0 |  | 0 | 0 | 0 | 0 | 0 | 0 | 0 | 1_ST | 0 | 0 | 0 | 21 | 0 | 0 | 7 |  |  |  | 0 | 0 | 0 | 767_ | 1_ST_76_ | 1_ST_ | 0 | 0 | 0 | 273 | 0 | 0 | 0 |  | 767 | 21
|  | 1 | Kříž |  | 1
76 | ZK2 | Oprava makovice - očištění, pozlacení |  | soubor | 1 | 0 | 0 | 0 | 0 | RTS II / 2023 | 0 |  | 0 | 0 | 0 | 0 | 0 | 0 | 0 | 1_ST | 0 | 0 | 0 | 21 | 0 | 0 | 7 |  |  |  | 0 | 0 | 0 | 767_ | 1_ST_76_ | 1_ST_ | 0 | 0 | 0 | 275 | 0 | 0 | 0 |  | 767 | 21
|  | 1 | Makovice |  | 1
77 | 767995104R00_x1 | Montáž kov. atypických konstr. do 50 kg |  | soubor | 2 | 0 | 0 | 0 | 0 | RTS II / 2023 | 0 |  | 0 | 0 | 0 | 0 | 0 | 0 | 0 | 1_ST | 0 | 0 | 0 | 21 | 0 | 0 | 7 |  |  |  | 0 | 0 | 0 | 767_ | 1_ST_76_ | 1_ST_ | 0 | 0 | 0 | 277 | 0 | 0 | 0 |  | 767 | 21
|  | 2 | Kříž a makovice |  | 2
| 783 | Nátěry |  |  |  |  | 0 | 0 | 0 | [10 empty] | 1_ST | [7 empty] | 0 | 0 | 0
78 | 783624920R00 | Údržba, nátěr synt. truhl.výr. 2x +1x email +1x tm |  | m2 | 7.92 | 0 | 0 | 0 | 0 | RTS II / 2023 | 0 |  | 0 | 0 | 0 | 0 | 0 | 0 | 0 | 1_ST | 0 | 0 | 0 | 21 | 0 | 0 | 7 |  |  |  | 0 | 0 | 0 | 783_ | 1_ST_78_ | 1_ST_ | 0 | 0 | 0 | 280 | 0 | 0 | 0 |  | 783 | 21
|  | 0,9*2,2*4 | žaluzie ve věži |  | 7.92
79 | 783601811R00 | Odstranění nátěrů truhlářských, oken oškrábáním |  | m2 | 7.92 | 0 | 0 | 0 | 0 | RTS II / 2023 | 0 |  | 0 | 0 | 0 | 0 | 0 | 0 | 0 | 1_ST | 0 | 0 | 0 | 21 | 0 | 0 | 7 |  |  |  | 0 | 0 | 0 | 783_ | 1_ST_78_ | 1_ST_ | 0 | 0 | 0 | 282 | 0 | 0 | 0 |  | 783 | 21
|  | 0,9*2,2*4 | žaluzie ve věži |  | 7.92
| 784 | Malby |  |  |  |  | 0 | 0 | 0 | [10 empty] | 1_ST | [7 empty] | 0 | 0 | 0
80 | 784011221RT2_x1 | Zakrytí oken, včetně odstranění |  | m2 | 37.77 | 0 | 0 | 0 | 0 | RTS II / 2023 | 0 |  | 0 | 0 | 0 | 0 | 0 | 0 | 0 | 1_ST | 0 | 0 | 0 | 21 | 0 | 0 | 7 |  |  |  | 0 | 0 | 0 | 784_ | 1_ST_78_ | 1_ST_ | 0 | 0 | 0 | 285 | 0 | 0 | 0 |  | 784 | 21
včetně dodávky fólie tl. 0,04 mm
|  | 1,35*2,5+0,85*2,0*2+0,9*3,0*2+0,9*2,5+0,9*2,2*3+0,9*3,0*(3+3)+0,55*1,1*2 | Zakrytí otvorů na fasádě před sanací omítky |  | 37.77
81 | 784011221RT1_x1 | Zakrytí oken prkny, včetně odstranění |  | m2 | 37.77 | 0 | 0 | 0 | 0 | RTS II / 2023 | 0 |  | 0 | 0 | 0 | 0 | 0 | 0 | 0 | 1_ST | 0 | 0 | 0 | 21 | 0 | 0 | 7 |  |  |  | 0 | 0 | 0 | 784_ | 1_ST_78_ | 1_ST_ | 0 | 0 | 0 | 288 | 0 | 0 | 0 |  | 784 | 21
|  | 1,35*2,5+0,85*2,0*2+0,9*3,0*2+0,9*2,5+0,9*2,2*3+0,9*3,0*(3+3)+0,55*1,1*2 | Zakrytí otvorů na fasádě před demontáží krovu |  | 37.77
82 | 60511133 | Prkno stavební omítané SM/BO tl. 32 mm, 4 - 6 m |  | m3 | 1.33 | 0 | 0 | 0 | 0 | RTS II / 2023 | 0 |  | 0 | 0 | 0 | 0 | 0 | 0 | 0 | 1_ST | 0 | 0 | 0 | 21 | 0 | 0 | 7 |  |  |  | 0 | 0 | 0 | 784_ | 1_ST_78_ | 1_ST_ | 0 | 0 | 0 | 290 | 0 | 0 | 0 |  | 784 | 21
|  | (1,35*2,5+0,85*2,0*2+0,9*3,0*2+0,9*2,5+0,9*2,2*3+0,9*3,0*(3+3)+0,55*1,1*2)*0,032 | Zakrytí otvorů na fasádě před sanací omítky |  | 1.21
|  | ;ztratné 10%; 0,121 |  |  | 0.12
| 94 | Lešení a stavební výtahy |  |  |  |  | 0 | 0 | 0 | [10 empty] | 1_ST | [7 empty] | 0 | 0 | 0
83 | 944944011R00 | Montáž ochranné sítě z umělých vláken |  | m2 | 1316.5 | 0 | 0 | 0 | 0 | RTS II / 2023 | 0 |  | 0 | 0 | 0 | 0 | 0 | 0 | 0 | 1_ST | 0 | 0 | 0 | 21 | 0 | 0 | 1 |  |  |  | 0 | 0 | 0 | 94_ | 1_ST_9_ | 1_ST_ | 0 | 0 | 0 | 294 | 0 | 0 | 0 |  | 94 | 21
|  | 381,50+935,0 | viz výměra lešení |  | 1316.5
84 | 944944031R00 | Příplatek za každý měsíc použití sítí k pol. 4011 |  | m2 | 3949.5 | 0 | 0 | 0 | 0 | RTS II / 2023 | 0 |  | 0 | 0 | 0 | 0 | 0 | 0 | 0 | 1_ST | 0 | 0 | 0 | 21 | 0 | 0 | 1 |  |  |  | 0 | 0 | 0 | 94_ | 1_ST_9_ | 1_ST_ | 0 | 0 | 0 | 296 | 0 | 0 | 0 |  | 94 | 21
|  | 1316,50*3 |  |  | 3949.5
85 | 944944081R00 | Demontáž ochranné sítě z umělých vláken |  | m2 | 1316.5 | 0 | 0 | 0 | 0 | RTS II / 2023 | 0 |  | 0 | 0 | 0 | 0 | 0 | 0 | 0 | 1_ST | 0 | 0 | 0 | 21 | 0 | 0 | 1 |  |  |  | 0 | 0 | 0 | 94_ | 1_ST_9_ | 1_ST_ | 0 | 0 | 0 | 298 | 0 | 0 | 0 |  | 94 | 21
|  | 1316,50 |  |  | 1316.5
86 | 944945013R00 | Montáž záchytné stříšky H 4,5 m, šířky nad 2 m |  | m | 3 | 0 | 0 | 0 | 0 | RTS II / 2023 | 0 |  | 0 | 0 | 0 | 0 | 0 | 0 | 0 | 1_ST | 0 | 0 | 0 | 21 | 0 | 0 | 1 |  |  |  | 0 | 0 | 0 | 94_ | 1_ST_9_ | 1_ST_ | 0 | 0 | 0 | 300 | 0 | 0 | 0 |  | 94 | 21
|  | 3 |  |  | 3
87 | 944945193R00 | Příplatek za každý měsíc použ.stříšky, k pol. 5013 |  | m | 9 | 0 | 0 | 0 | 0 | RTS II / 2023 | 0 |  | 0 | 0 | 0 | 0 | 0 | 0 | 0 | 1_ST | 0 | 0 | 0 | 21 | 0 | 0 | 1 |  |  |  | 0 | 0 | 0 | 94_ | 1_ST_9_ | 1_ST_ | 0 | 0 | 0 | 302 | 0 | 0 | 0 |  | 94 | 21
|  | 3*3 |  |  | 9
88 | 944945813R00 | Demontáž záchytné stříšky H 4,5 m, šířky nad 2 m |  | m | 3 | 0 | 0 | 0 | 0 | RTS II / 2023 | 0 |  | 0 | 0 | 0 | 0 | 0 | 0 | 0 | 1_ST | 0 | 0 | 0 | 21 | 0 | 0 | 1 |  |  |  | 0 | 0 | 0 | 94_ | 1_ST_9_ | 1_ST_ | 0 | 0 | 0 | 304 | 0 | 0 | 0 |  | 94 | 21
|  | 3 |  |  | 3
89 | 942941021R00 | Montáž lešení těž.,řad.s pod.š.2,5, H 10 m,300 kg |  | m2 | 381.5 | 0 | 0 | 0 | 0 | RTS II / 2023 | 0 |  | 0 | 0 | 0 | 0 | 0 | 0 | 0 | 1_ST | 0 | 0 | 0 | 21 | 0 | 0 | 1 |  |  |  | 0 | 0 | 0 | 94_ | 1_ST_9_ | 1_ST_ | 0 | 0 | 0 | 306 | 0 | 0 | 0 |  | 94 | 21
|  | 54,5*7,0 | hlavní loď a sakristie |  | 381.5
90 | 942941191R00 | Příplatek za každý měsíc použití lešení k pol.1021 |  | m2 | 1144.5 | 0 | 0 | 0 | 0 | RTS II / 2023 | 0 |  | 0 | 0 | 0 | 0 | 0 | 0 | 0 | 1_ST | 0 | 0 | 0 | 21 | 0 | 0 | 1 |  |  |  | 0 | 0 | 0 | 94_ | 1_ST_9_ | 1_ST_ | 0 | 0 | 0 | 308 | 0 | 0 | 0 |  | 94 | 21
|  | 3*(54,5*7,0) |  |  | 1144.5
91 | 942941023R00 | Montáž lešení těž.,řad.s pod.š.2,5, H 30 m,300 kg |  | m2 | 935 | 0 | 0 | 0 | 0 | RTS II / 2023 | 0 |  | 0 | 0 | 0 | 0 | 0 | 0 | 0 | 1_ST | 0 | 0 | 0 | 21 | 0 | 0 | 1 |  |  |  | 0 | 0 | 0 | 94_ | 1_ST_9_ | 1_ST_ | 0 | 0 | 0 | 310 | 0 | 0 | 0 |  | 94 | 21
|  | 42,5*22,0 | věž |  | 935
92 | 942941193R00 | Příplatek za každý měsíc použití lešení k pol.1023 |  | m2 | 2805 | 0 | 0 | 0 | 0 | RTS II / 2023 | 0 |  | 0 | 0 | 0 | 0 | 0 | 0 | 0 | 1_ST | 0 | 0 | 0 | 21 | 0 | 0 | 1 |  |  |  | 0 | 0 | 0 | 94_ | 1_ST_9_ | 1_ST_ | 0 | 0 | 0 | 312 | 0 | 0 | 0 |  | 94 | 21
|  | 3*(42,5*22,0) |  |  | 2805
93 | 942941821R00 | Demontáž lešení těž.řad.s pod.š.2,5, H 10 m,300 kg |  | m2 | 381.5 | 0 | 0 | 0 | 0 | RTS II / 2023 | 0 |  | 0 | 0 | 0 | 0 | 0 | 0 | 0 | 1_ST | 0 | 0 | 0 | 21 | 0 | 0 | 1 |  |  |  | 0 | 0 | 0 | 94_ | 1_ST_9_ | 1_ST_ | 0 | 0 | 0 | 314 | 0 | 0 | 0 |  | 94 | 21
|  | 54,5*7,0 | hlavní loď a sakristie |  | 381.5
94 | 942941823R00 | Demontáž lešení těž.řad.s pod.š.2,5, H 30 m,300 kg |  | m2 | 935 | 0 | 0 | 0 | 0 | RTS II / 2023 | 0 |  | 0 | 0 | 0 | 0 | 0 | 0 | 0 | 1_ST | 0 | 0 | 0 | 21 | 0 | 0 | 1 |  |  |  | 0 | 0 | 0 | 94_ | 1_ST_9_ | 1_ST_ | 0 | 0 | 0 | 316 | 0 | 0 | 0 |  | 94 | 21
|  | 42,5*22,0 | věž |  | 935
95 | 941955004R00 | Lešení lehké pomocné, výška podlahy do 3,5 m |  | m2 | 150 | 0 | 0 | 0 | 0 | RTS II / 2023 | 0 |  | 0 | 0 | 0 | 0 | 0 | 0 | 0 | 1_ST | 0 | 0 | 0 | 21 | 0 | 0 | 1 |  |  |  | 0 | 0 | 0 | 94_ | 1_ST_9_ | 1_ST_ | 0 | 0 | 0 | 318 | 0 | 0 | 0 |  | 94 | 21
|  | 150 | v případě opravy vnitřních omítek - zatečení, popraskání omítek kleneb |  | 150
| 95 | Různé dokončovací konstrukce a práce na pozemních stavbách |  |  |  |  | 0 | 0 | 0 | [10 empty] | 1_ST | [7 empty] | 0 | 0 | 0
96 | 952902211R00 | Dezinfekce podlah a stěn-mikrobi z holub.trusu 1x |  | m2 | 100 | 0 | 0 | 0 | 0 | RTS II / 2023 | 0 |  | 0 | 0 | 0 | 0 | 0 | 0 | 0 | 1_ST | 0 | 0 | 0 | 21 | 0 | 0 | 1 |  |  |  | 0 | 0 | 0 | 95_ | 1_ST_9_ | 1_ST_ | 0 | 0 | 0 | 321 | 0 | 0 | 0 |  | 95 | 21
|  | 100 |  |  | 100
97 | 952901411R00_x1 | Vyčištění prostoru půdy |  | m2 | 100 | 0 | 0 | 0 | 0 | RTS II / 2023 | 0 |  | 0 | 0 | 0 | 0 | 0 | 0 | 0 | 1_ST | 0 | 0 | 0 | 21 | 0 | 0 | 1 |  |  |  | 0 | 0 | 0 | 95_ | 1_ST_9_ | 1_ST_ | 0 | 0 | 0 | 323 | 0 | 0 | 0 |  | 95 | 21
|  | 100 |  |  | 100
98 | 953981304R00 | Chemické kotvy, cihly, hl. 125 mm, M16, malta POLY |  | kus | 96 | 0 | 0 | 0 | 0 | RTS II / 2023 | 0 |  | 0 | 0 | 0 | 0 | 0 | 0 | 0 | 1_ST | 0 | 0 | 0 | 21 | 0 | 0 | 1 |  |  |  | 0 | 0 | 0 | 95_ | 1_ST_9_ | 1_ST_ | 0 | 0 | 0 | 325 | 0 | 0 | 0 |  | 95 | 21
|  | 40*2+8*2 |  |  | 96
99 | 31179109 | Tyč závitová M16, DIN 975 |  | m | 28.8 | 0 | 0 | 0 | 0 | RTS II / 2023 | 0 |  | 0 | 0 | 0 | 0 | 0 | 0 | 0 | 1_ST | 0 | 0 | 0 | 21 | 0 | 0 | 1 |  |  |  | 0 | 0 | 0 | 95_ | 1_ST_9_ | 1_ST_ | 0 | 0 | 0 | 327 | 0 | 0 | 0 |  | 95 | 21
|  | 0,3*(40*2+8*2) |  |  | 28.8
100 | 952901110R00 | Čištění mytím vnějších ploch oken a dveří |  | m2 | 37.77 | 0 | 0 | 0 | 0 | RTS II / 2023 | 0 |  | 0 | 0 | 0 | 0 | 0 | 0 | 0 | 1_ST | 0 | 0 | 0 | 21 | 0 | 0 | 1 |  |  |  | 0 | 0 | 0 | 95_ | 1_ST_9_ | 1_ST_ | 0 | 0 | 0 | 329 | 0 | 0 | 0 |  | 95 | 21
|  | 1,35*2,5+0,85*2,0*2+0,9*3,0*2+0,9*2,5+0,9*2,2*3+0,9*3,0*(3+3)+0,55*1,1*2 | Zakrytí otvorů na fasádě před sanací omítky |  | 37.77
101 | 952901114R00 | Vyčištění budov o výšce podlaží nad 4 m |  | m2 | 100 | 0 | 0 | 0 | 0 | RTS II / 2023 | 0 |  | 0 | 0 | 0 | 0 | 0 | 0 | 0 | 1_ST | 0 | 0 | 0 | 21 | 0 | 0 | 1 |  |  |  | 0 | 0 | 0 | 95_ | 1_ST_9_ | 1_ST_ | 0 | 0 | 0 | 331 | 0 | 0 | 0 |  | 95 | 21
|  | 100 |  |  | 100
102 | 952902121R00 | Odstranění holubího trusu z podlah do tl. 5 cm |  | m2 | 100 | 0 | 0 | 0 | 0 | RTS II / 2023 | 0 |  | 0 | 0 | 0 | 0 | 0 | 0 | 0 | 1_ST | 0 | 0 | 0 | 21 | 0 | 0 | 1 |  |  |  | 0 | 0 | 0 | 95_ | 1_ST_9_ | 1_ST_ | 0 | 0 | 0 | 333 | 0 | 0 | 0 |  | 95 | 21
|  | 100 |  |  | 100
| 96 | Bourání konstrukcí |  |  |  |  | 0 | 0 | 0 | [10 empty] | 1_ST | [7 empty] | 0 | 0 | 0
103 | 964061331R00 | Uvolnění zhlaví trámu, zeď cihel, průřezu 0,05 m2 |  | kus | 10 | 0 | 0 | 0 | 0 | RTS II / 2023 | 0 |  | 0 | 0 | 0 | 0 | 0 | 0 | 0 | 1_ST | 0 | 0 | 0 | 21 | 0 | 0 | 1 |  |  |  | 0 | 0 | 0 | 96_ | 1_ST_9_ | 1_ST_ | 0 | 0 | 0 | 336 | 0 | 0 | 0 |  | 96 | 21
|  | Odhadem |  |  | 0
|  | 10 | Zazděné prvky, zhlaví trámů - upřesnit na místě |  | 10
104 | 962032231R00 | Bourání zdiva z cihel pálených na MVC |  | m3 | 19.98 | 0 | 0 | 0 | 0 | RTS II / 2023 | 0 |  | 0 | 0 | 0 | 0 | 0 | 0 | 0 | 1_ST | 0 | 0 | 0 | 21 | 0 | 0 | 1 |  |  |  | 0 | 0 | 0 | 96_ | 1_ST_9_ | 1_ST_ | 0 | 0 | 0 | 339 | 0 | 0 | 0 |  | 96 | 21
|  | 2,2*0,3*10,1 | výška římsy věže nad pozednicí, šířka, obvod |  | 6.67
|  | 47,5*0,3*0,1 | podezdívka pod pozednicí - hlavní loď a sakristie |  | 1.43
|  | 47,5*0,5*0,5 | římsa - hlavní loď - odhadem - upravit dle skutečnosti - dle stavu římsy |  | 11.88
| 97 | Prorážení otvorů a ostatní bourací práce |  |  |  |  | 0 | 0 | 0 | [10 empty] | 1_ST | [7 empty] | 0 | 0 | 0
105 | 978023411R00 | Vysekání a úprava spár zdiva cihelného mimo komín. |  | m2 | 10 | 0 | 0 | 0 | 0 | RTS II / 2023 | 0 |  | 0 | 0 | 0 | 0 | 0 | 0 | 0 | 1_ST | 0 | 0 | 0 | 21 | 0 | 0 | 1 |  |  |  | 0 | 0 | 0 | 97_ | 1_ST_9_ | 1_ST_ | 0 | 0 | 0 | 344 | 0 | 0 | 0 |  | 97 | 21
|  | dle aktuálního stavu po odkrytí konstrukcí a demont.krovu |  |  | 0
|  | 10 | zdivo napadené dřevokaznými houbami |  | 10
106 | T3 | Vypálení rhizomorf PB hořákem |  | m2 | 10 | 0 | 0 | 0 | 0 |  | 0 |  | 0 | 0 | 0 | 0 | 0 | 0 | 0 | 1_ST | 0 | 0 | 0 | 21 | 0 | 0 | 1 |  |  |  | 0 | 0 | 0 | 97_ | 1_ST_9_ | 1_ST_ | 0 | 0 | 0 | 347 | 0 | 0 | 0 |  | 97 | 21
|  | dle aktuálního stavu |  |  | 0
|  | 10 | zdivo napadené dřevokaznými houbami |  | 10
| H01 | Budovy občanské výstavby |  |  |  |  | 0 | 0 | 0 | [10 empty] | 1_ST | [7 empty] | 0 | 0 | 0
107 | 998011003R00 | Přesun hmot pro budovy zděné výšky do 24 m |  | t | 39.11 | 0 | 0 | 0 | 0 | RTS II / 2023 | 0 |  | 0 | 0 | 0 | 0 | 0 | 0 | 0 | 1_ST | 0 | 0 | 0 | 21 | 0 | 0 | 5 |  |  |  | 0 | 0 | 0 | H01_ | 1_ST_9_ | 1_ST_ | 0 | 0 | 0 | 351 | 0 | 0 | 0 |  |  | 21
| M21 | Elektromontáže |  |  |  |  | 0 | 0 | 0 | [10 empty] | 1_ST | [7 empty] | 0 | 0 | 0
108 | 210290681R00_x1 | Demontáž lustrů - dvouramenných |  | kus | 1 | 0 | 0 | 0 | 0 | RTS II / 2023 | 0 |  | 0 | 0 | 0 | 0 | 0 | 0 | 0 | 1_ST | 0 | 0 | 0 | 21 | 0 | 0 | 2 |  |  |  | 0 | 0 | 0 | M21_ | 1_ST_9_ | 1_ST_ | 0 | 0 | 0 | 353 | 0 | 0 | 0 |  |  | 21
|  | 1 |  |  | 1
109 | 210290681R00 | Montáž lustrů - dvouramenných |  | kus | 1 | 0 | 0 | 0 | 0 | RTS II / 2023 | 0 |  | 0 | 0 | 0 | 0 | 0 | 0 | 0 | 1_ST | 0 | 0 | 0 | 21 | 0 | 0 | 2 |  |  |  | 0 | 0 | 0 | M21_ | 1_ST_9_ | 1_ST_ | 0 | 0 | 0 | 355 | 0 | 0 | 0 |  |  | 21
|  | 1 |  |  | 1
| M65 | Elektroinstalace |  |  |  |  | 0 | 0 | 0 | [10 empty] | 1_ST | [7 empty] | 0 | 0 | 0
110 | E1 | Dočasné zajištění elektroinstalačních a slaboproudých zařízení a rozvodů |  | soubor | 1 | 0 | 0 | 0 | 0 |  | 0 |  | 0 | 0 | 0 | 0 | 0 | 0 | 0 | 1_ST | 0 | 0 | 0 | 21 | 0 | 0 | 2 |  |  |  | 0 | 0 | 0 | M65_ | 1_ST_9_ | 1_ST_ | 0 | 0 | 0 | 358 | 0 | 0 | 0 |  |  | 21
Demontáž, zajištění, zpětná montáž a uvedení do provozu
|  | 1 |  |  | 1
111 | E2 | Demontáž stávající elektroinstalace |  | m | 50 | 0 | 0 | 0 | 0 |  | 0 |  | 0 | 0 | 0 | 0 | 0 | 0 | 0 | 1_ST | 0 | 0 | 0 | 21 | 0 | 0 | 2 |  |  |  | 0 | 0 | 0 | M65_ | 1_ST_9_ | 1_ST_ | 0 | 0 | 0 | 361 | 0 | 0 | 0 |  |  | 21
|  | 50 |  |  | 50
112 | E3 | Montáž nové elektroinstalace v řešeném prostoru |  | m | 50 | 0 | 0 | 0 | 0 |  | 0 |  | 0 | 0 | 0 | 0 | 0 | 0 | 0 | 1_ST | 0 | 0 | 0 | 21 | 0 | 0 | 2 |  |  |  | 0 | 0 | 0 | M65_ | 1_ST_9_ | 1_ST_ | 0 | 0 | 0 | 363 | 0 | 0 | 0 |  |  | 21
včetně dodávky materiálu
|  | 50 |  |  | 50
| S | Přesuny sutí |  |  |  |  | 0 | 0 | 0 | [10 empty] | 1_ST | [7 empty] | 0 | 0 | 0
113 | 979082111R00 | Vnitrostaveništní doprava suti do 10 m |  | t | 61.39 | 0 | 0 | 0 | 0 | RTS II / 2023 | 0 |  | 0 | 0 | 0 | 0 | 0 | 0 | 0 | 1_ST | 0 | 0 | 0 | 21 | 0 | 0 | 5 |  |  |  | 0 | 0 | 0 | S_ | 1_ST_9_ | 1_ST_ | 0 | 0 | 0 | 367 | 0 | 0 | 0 |  |  | 21
114 | 979012212R00 | Svislá doprava suti a vybour. hmot na H do 4 m |  | t | 61.39 | 0 | 0 | 0 | 0 | RTS II / 2023 | 0 |  | 0 | 0 | 0 | 0 | 0 | 0 | 0 | 1_ST | 0 | 0 | 0 | 21 | 0 | 0 | 5 |  |  |  | 0 | 0 | 0 | S_ | 1_ST_9_ | 1_ST_ | 0 | 0 | 0 | 368 | 0 | 0 | 0 |  |  | 21
|  | 61,39 |  |  | 61.39
115 | 979012219R00 | Příplatek k suti za každých dalších 4 m výšky |  | t | 184.17 | 0 | 0 | 0 | 0 | RTS II / 2023 | 0 |  | 0 | 0 | 0 | 0 | 0 | 0 | 0 | 1_ST | 0 | 0 | 0 | 21 | 0 | 0 | 5 |  |  |  | 0 | 0 | 0 | S_ | 1_ST_9_ | 1_ST_ | 0 | 0 | 0 | 370 | 0 | 0 | 0 |  |  | 21
|  | 3*61,39 |  |  | 184.17
116 | 979081111R00 | Odvoz suti a vybour. hmot na skládku do 1 km |  | t | 61.39 | 0 | 0 | 0 | 0 | RTS II / 2023 | 0 |  | 0 | 0 | 0 | 0 | 0 | 0 | 0 | 1_ST | 0 | 0 | 0 | 21 | 0 | 0 | 5 |  |  |  | 0 | 0 | 0 | S_ | 1_ST_9_ | 1_ST_ | 0 | 0 | 0 | 372 | 0 | 0 | 0 |  |  | 21
|  | 61,39 |  |  | 61.39
117 | 979081121R00 | Příplatek k odvozu za každý další 1 km |  | t | 1166.41 | 0 | 0 | 0 | 0 | RTS II / 2023 | 0 |  | 0 | 0 | 0 | 0 | 0 | 0 | 0 | 1_ST | 0 | 0 | 0 | 21 | 0 | 0 | 5 |  |  |  | 0 | 0 | 0 | S_ | 1_ST_9_ | 1_ST_ | 0 | 0 | 0 | 374 | 0 | 0 | 0 |  |  | 21
|  | 61,39*19 |  |  | 1166.41
118 | 979990107R00 | Poplatek za uložení suti - směs betonu, cihel, dřeva, skupina odpadu 170904 |  | t | 7.54 | 0 | 0 | 0 | 0 | RTS II / 2023 | 0 |  | 0 | 0 | 0 | 0 | 0 | 0 | 0 | 1_ST | 0 | 0 | 0 | 21 | 0 | 0 | 5 |  |  |  | 0 | 0 | 0 | S_ | 1_ST_9_ | 1_ST_ | 0 | 0 | 0 | 376 | 0 | 0 | 0 |  |  | 21
|  | 61,39-1,13-11,73-35,99-5,0 |  |  | 7.54
119 | 979990121R00 | Poplatek za uložení suti - asfaltové pásy, skupina odpadu 170302 |  | t | 1.13 | 0 | 0 | 0 | 0 | RTS II / 2023 | 0 |  | 0 | 0 | 0 | 0 | 0 | 0 | 0 | 1_ST | 0 | 0 | 0 | 21 | 0 | 0 | 5 |  |  |  | 0 | 0 | 0 | S_ | 1_ST_9_ | 1_ST_ | 0 | 0 | 0 | 378 | 0 | 0 | 0 |  |  | 21
120 | 979990161R00 | Poplatek za uložení - dřevo, skupina odpadu 170201 |  | t | 11.73 | 0 | 0 | 0 | 0 | RTS II / 2023 | 0 |  | 0 | 0 | 0 | 0 | 0 | 0 | 0 | 1_ST | 0 | 0 | 0 | 21 | 0 | 0 | 5 |  |  |  | 0 | 0 | 0 | S_ | 1_ST_9_ | 1_ST_ | 0 | 0 | 0 | 379 | 0 | 0 | 0 |  |  | 21
121 | 979999983R00 | Poplatek za recyklaci cihel kusovost do 1600 cm2 (skup.170102) |  | t | 35.99 | 0 | 0 | 0 | 0 | RTS II / 2023 | 0 |  | 0 | 0 | 0 | 0 | 0 | 0 | 0 | 1_ST | 0 | 0 | 0 | 21 | 0 | 0 | 5 |  |  |  | 0 | 0 | 0 | S_ | 1_ST_9_ | 1_ST_ | 0 | 0 | 0 | 380 | 0 | 0 | 0 |  |  | 21
122 | 979990210R00 | Poplatek za likvidaci nebezpečného odpadu - holubí trus |  | t | 5 | 0 | 0 | 0 | 0 | RTS II / 2023 | 0 |  | 0 | 0 | 0 | 0 | 0 | 0 | 0 | 1_ST | 0 | 0 | 0 | 21 | 0 | 0 | 5 |  |  |  | 0 | 0 | 0 | S_ | 1_ST_9_ | 1_ST_ | 0 | 0 | 0 | 381 | 0 | 0 | 0 |  |  | 21
[7 empty] | Celkem: |  | 0
Poznámka:
Položkový rozpočet stavby a soupis prací (slepý rozpočet) zpracován dle Projektové dokumentace: "Kaple sv.Cyrila a Metoděje", Radek Vašenda, DiS, 09/2023. Nedílnou součástí rozpočtu je celá projektová dokumetnace včetně technických standardů použitých materiálů. Použitá cenová soustava je RTS II/2023 nebo vlastní položky.

## Stavební rozpočet (2_HR)
Slepý stavební rozpočet (2_HR - 2_HR_Hromosvod) | [27 empty] | 0 | 0 | 0
Název stavby: |  | Kaple sv.Cyrila a Metoděje |  |  |  | Doba výstavby: |  |  | Objednatel: | Statutární město Opava
Druh stavby: |  | Církevní stavba |  |  |  | Začátek výstavby: |  |  | Projektant: | Radek Vašenda, DiS
Lokalita: |  | Milostovice |  |  |  | Konec výstavby: |  |  | Zhotovitel: | Dle výběru investora
JKSO: |  | 8014712 |  |  |  | Zpracováno dne: |  | 01.12.2023 | Zpracoval: | Ing.Lucie Szöke
Č | Kód | Zkrácený popis |  | MJ | Množství | Cena/MJ | Náklady (Kč) |  |  | Cenová | [33 empty] | ISWORK | GROUPCODE | VATTAX
|  | Rozměry |  |  |  | (Kč) | Dodávka | Montáž | Celkem | soustava | Přesuny | Typ skupiny | HSV mat | HSV prac | PSV mat | PSV prac | Mont mat | Mont prac | Ostatní mat. | [21 empty] | MAT | WORK | CELK
|  | 2_HR_Hromosvod |  |  |  |  | 0 | 0 | 0
|  | Ostatní položky práce |  |  |  |  | 0 | 0 | 0 | [10 empty] | 2_HR | [7 empty] | 0 | 0 | 0
1 | 1IM | Kulatina FeZn 10 |  | m | 36 | 0 | 0 | 0 | 0 |  | 0 |  | 0 | 0 | 0 | 0 | 0 | 0 | 0 | 2_HR | 0 | 0 | 0 | 21 | 0 | 0 | 1 |  |  |  | 0 | 0 | 0 | Z88888_ | 2_HR_Z_ | 2_HR_ | 0 | 0 | 0 | 14 | 0 | 0 | 0 |  |  | 21
2 | 2IM | AlMgSi 8 |  | m | 120 | 0 | 0 | 0 | 0 |  | 0 |  | 0 | 0 | 0 | 0 | 0 | 0 | 0 | 2_HR | 0 | 0 | 0 | 21 | 0 | 0 | 1 |  |  |  | 0 | 0 | 0 | Z88888_ | 2_HR_Z_ | 2_HR_ | 0 | 0 | 0 | 15 | 0 | 0 | 0 |  |  | 21
3 | 3IM | Zemnící tyč ZT 1,5 FeZn |  | ks | 12 | 0 | 0 | 0 | 0 |  | 0 |  | 0 | 0 | 0 | 0 | 0 | 0 | 0 | 2_HR | 0 | 0 | 0 | 21 | 0 | 0 | 1 |  |  |  | 0 | 0 | 0 | Z88888_ | 2_HR_Z_ | 2_HR_ | 0 | 0 | 0 | 16 | 0 | 0 | 0 |  |  | 21
4 | 4IM | Podpěra vedení na okapy komplet |  | ks | 7 | 0 | 0 | 0 | 0 |  | 0 |  | 0 | 0 | 0 | 0 | 0 | 0 | 0 | 2_HR | 0 | 0 | 0 | 21 | 0 | 0 | 1 |  |  |  | 0 | 0 | 0 | Z88888_ | 2_HR_Z_ | 2_HR_ | 0 | 0 | 0 | 17 | 0 | 0 | 0 |  |  | 21
5 | 5IM | Podpěra ochranné trubky na okap |  | ks | 2 | 0 | 0 | 0 | 0 |  | 0 |  | 0 | 0 | 0 | 0 | 0 | 0 | 0 | 2_HR | 0 | 0 | 0 | 21 | 0 | 0 | 1 |  |  |  | 0 | 0 | 0 | Z88888_ | 2_HR_Z_ | 2_HR_ | 0 | 0 | 0 | 18 | 0 | 0 | 0 |  |  | 21
6 | 6IM | Okapová svorka SO c N |  | ks | 4 | 0 | 0 | 0 | 0 |  | 0 |  | 0 | 0 | 0 | 0 | 0 | 0 | 0 | 2_HR | 0 | 0 | 0 | 21 | 0 | 0 | 1 |  |  |  | 0 | 0 | 0 | Z88888_ | 2_HR_Z_ | 2_HR_ | 0 | 0 | 0 | 19 | 0 | 0 | 0 |  |  | 21
7 | 7IM | Spojovací svorka SS nerez |  | ks | 35 | 0 | 0 | 0 | 0 |  | 0 |  | 0 | 0 | 0 | 0 | 0 | 0 | 0 | 2_HR | 0 | 0 | 0 | 21 | 0 | 0 | 1 |  |  |  | 0 | 0 | 0 | Z88888_ | 2_HR_Z_ | 2_HR_ | 0 | 0 | 0 | 20 | 0 | 0 | 0 |  |  | 21
8 | 8IM | Svorka pásek - kulatina nerez |  | ks | 8 | 0 | 0 | 0 | 0 |  | 0 |  | 0 | 0 | 0 | 0 | 0 | 0 | 0 | 2_HR | 0 | 0 | 0 | 21 | 0 | 0 | 1 |  |  |  | 0 | 0 | 0 | Z88888_ | 2_HR_Z_ | 2_HR_ | 0 | 0 | 0 | 21 | 0 | 0 | 0 |  |  | 21
9 | 9IM | Zkušební svorka nerez |  | ks | 4 | 0 | 0 | 0 | 0 |  | 0 |  | 0 | 0 | 0 | 0 | 0 | 0 | 0 | 2_HR | 0 | 0 | 0 | 21 | 0 | 0 | 1 |  |  |  | 0 | 0 | 0 | Z88888_ | 2_HR_Z_ | 2_HR_ | 0 | 0 | 0 | 22 | 0 | 0 | 0 |  |  | 21
10 | 10IM | Označovací číslo svodu |  | ks | 4 | 0 | 0 | 0 | 0 |  | 0 |  | 0 | 0 | 0 | 0 | 0 | 0 | 0 | 2_HR | 0 | 0 | 0 | 21 | 0 | 0 | 1 |  |  |  | 0 | 0 | 0 | Z88888_ | 2_HR_Z_ | 2_HR_ | 0 | 0 | 0 | 23 | 0 | 0 | 0 |  |  | 21
11 | 11IM | Ochranná trubka nerez |  | ks | 4 | 0 | 0 | 0 | 0 |  | 0 |  | 0 | 0 | 0 | 0 | 0 | 0 | 0 | 2_HR | 0 | 0 | 0 | 21 | 0 | 0 | 1 |  |  |  | 0 | 0 | 0 | Z88888_ | 2_HR_Z_ | 2_HR_ | 0 | 0 | 0 | 24 | 0 | 0 | 0 |  |  | 21
12 | 12IM | Držák ochranné trubky |  | ks | 12 | 0 | 0 | 0 | 0 |  | 0 |  | 0 | 0 | 0 | 0 | 0 | 0 | 0 | 2_HR | 0 | 0 | 0 | 21 | 0 | 0 | 1 |  |  |  | 0 | 0 | 0 | Z88888_ | 2_HR_Z_ | 2_HR_ | 0 | 0 | 0 | 25 | 0 | 0 | 0 |  |  | 21
13 | 13IM | Držák vedení na hřeben nerez |  | ks | 15 | 0 | 0 | 0 | 0 |  | 0 |  | 0 | 0 | 0 | 0 | 0 | 0 | 0 | 2_HR | 0 | 0 | 0 | 21 | 0 | 0 | 1 |  |  |  | 0 | 0 | 0 | Z88888_ | 2_HR_Z_ | 2_HR_ | 0 | 0 | 0 | 26 | 0 | 0 | 0 |  |  | 21
14 | 14IM | Držák vedení do střešní krytiny nerez |  | ks | 16 | 0 | 0 | 0 | 0 |  | 0 |  | 0 | 0 | 0 | 0 | 0 | 0 | 0 | 2_HR | 0 | 0 | 0 | 21 | 0 | 0 | 1 |  |  |  | 0 | 0 | 0 | Z88888_ | 2_HR_Z_ | 2_HR_ | 0 | 0 | 0 | 27 | 0 | 0 | 0 |  |  | 21
15 | 15IM | Držák vedení do zdiva |  | ks | 90 | 0 | 0 | 0 | 0 |  | 0 |  | 0 | 0 | 0 | 0 | 0 | 0 | 0 | 2_HR | 0 | 0 | 0 | 21 | 0 | 0 | 1 |  |  |  | 0 | 0 | 0 | Z88888_ | 2_HR_Z_ | 2_HR_ | 0 | 0 | 0 | 28 | 0 | 0 | 0 |  |  | 21
16 | 16IM | Drobný podružný materiál |  | kpl | 1 | 0 | 0 | 0 | 0 |  | 0 |  | 0 | 0 | 0 | 0 | 0 | 0 | 0 | 2_HR | 0 | 0 | 0 | 21 | 0 | 0 | 1 |  |  |  | 0 | 0 | 0 | Z88888_ | 2_HR_Z_ | 2_HR_ | 0 | 0 | 0 | 29 | 0 | 0 | 0 |  |  | 21
17 | 17IM | Asfaltový nátěr spojů |  | ks | 4 | 0 | 0 | 0 | 0 |  | 0 |  | 0 | 0 | 0 | 0 | 0 | 0 | 0 | 2_HR | 0 | 0 | 0 | 21 | 0 | 0 | 1 |  |  |  | 0 | 0 | 0 | Z88888_ | 2_HR_Z_ | 2_HR_ | 0 | 0 | 0 | 30 | 0 | 0 | 0 |  |  | 21
18 | 18IM | Izolační bandáž s lepidlem |  | ks | 4 | 0 | 0 | 0 | 0 |  | 0 |  | 0 | 0 | 0 | 0 | 0 | 0 | 0 | 2_HR | 0 | 0 | 0 | 21 | 0 | 0 | 1 |  |  |  | 0 | 0 | 0 | Z88888_ | 2_HR_Z_ | 2_HR_ | 0 | 0 | 0 | 31 | 0 | 0 | 0 |  |  | 21
19 | 19IM | Výkop drážky pro páskový zemnič š. 30cm hl. 100cm |  | m | 20 | 0 | 0 | 0 | 0 |  | 0 |  | 0 | 0 | 0 | 0 | 0 | 0 | 0 | 2_HR | 0 | 0 | 0 | 21 | 0 | 0 | 1 |  |  |  | 0 | 0 | 0 | Z88888_ | 2_HR_Z_ | 2_HR_ | 0 | 0 | 0 | 32 | 0 | 0 | 0 |  |  | 21
20 | 20IM | Zásyp zeminou z výkopu |  | m | 20 | 0 | 0 | 0 | 0 |  | 0 |  | 0 | 0 | 0 | 0 | 0 | 0 | 0 | 2_HR | 0 | 0 | 0 | 21 | 0 | 0 | 1 |  |  |  | 0 | 0 | 0 | Z88888_ | 2_HR_Z_ | 2_HR_ | 0 | 0 | 0 | 33 | 0 | 0 | 0 |  |  | 21
21 | 21IM | Hutnění výkopu |  | m | 20 | 0 | 0 | 0 | 0 |  | 0 |  | 0 | 0 | 0 | 0 | 0 | 0 | 0 | 2_HR | 0 | 0 | 0 | 21 | 0 | 0 | 1 |  |  |  | 0 | 0 | 0 | Z88888_ | 2_HR_Z_ | 2_HR_ | 0 | 0 | 0 | 34 | 0 | 0 | 0 |  |  | 21
22 | 22IM | Kontrolní měření uzemnění |  | kpl | 1 | 0 | 0 | 0 | 0 |  | 0 |  | 0 | 0 | 0 | 0 | 0 | 0 | 0 | 2_HR | 0 | 0 | 0 | 21 | 0 | 0 | 1 |  |  |  | 0 | 0 | 0 | Z88888_ | 2_HR_Z_ | 2_HR_ | 0 | 0 | 0 | 35 | 0 | 0 | 0 |  |  | 21
23 | 23IM | Mechanismy |  | kpl | 1 | 0 | 0 | 0 | 0 |  | 0 |  | 0 | 0 | 0 | 0 | 0 | 0 | 0 | 2_HR | 0 | 0 | 0 | 21 | 0 | 0 | 1 |  |  |  | 0 | 0 | 0 | Z88888_ | 2_HR_Z_ | 2_HR_ | 0 | 0 | 0 | 36 | 0 | 0 | 0 |  |  | 21
24 | 24IM | Nepředvídané práce |  | kpl | 1 | 0 | 0 | 0 | 0 |  | 0 |  | 0 | 0 | 0 | 0 | 0 | 0 | 0 | 2_HR | 0 | 0 | 0 | 21 | 0 | 0 | 1 |  |  |  | 0 | 0 | 0 | Z88888_ | 2_HR_Z_ | 2_HR_ | 0 | 0 | 0 | 37 | 0 | 0 | 0 |  |  | 21
25 | 25IM | Revizní technik |  | kpl | 1 | 0 | 0 | 0 | 0 |  | 0 |  | 0 | 0 | 0 | 0 | 0 | 0 | 0 | 2_HR | 0 | 0 | 0 | 21 | 0 | 0 | 1 |  |  |  | 0 | 0 | 0 | Z88888_ | 2_HR_Z_ | 2_HR_ | 0 | 0 | 0 | 38 | 0 | 0 | 0 |  |  | 21
26 | 26IM | Demontáž původní instalace |  | kpl | 1 | 0 | 0 | 0 | 0 |  | 0 |  | 0 | 0 | 0 | 0 | 0 | 0 | 0 | 2_HR | 0 | 0 | 0 | 21 | 0 | 0 | 1 |  |  |  | 0 | 0 | 0 | Z88888_ | 2_HR_Z_ | 2_HR_ | 0 | 0 | 0 | 39 | 0 | 0 | 0 |  |  | 21
27 | 27IM | Stavební výpomoce |  | hod | 5 | 0 | 0 | 0 | 0 |  | 0 |  | 0 | 0 | 0 | 0 | 0 | 0 | 0 | 2_HR | 0 | 0 | 0 | 21 | 0 | 0 | 1 |  |  |  | 0 | 0 | 0 | Z88888_ | 2_HR_Z_ | 2_HR_ | 0 | 0 | 0 | 40 | 0 | 0 | 0 |  |  | 21
28 | 28IM | Třídění odpadů |  | hod | 2 | 0 | 0 | 0 | 0 |  | 0 |  | 0 | 0 | 0 | 0 | 0 | 0 | 0 | 2_HR | 0 | 0 | 0 | 21 | 0 | 0 | 1 |  |  |  | 0 | 0 | 0 | Z88888_ | 2_HR_Z_ | 2_HR_ | 0 | 0 | 0 | 41 | 0 | 0 | 0 |  |  | 21
29 | 29IM | Ztížené pracovní podmínky - výškové práce |  | kpl | 1 | 0 | 0 | 0 | 0 |  | 0 |  | 0 | 0 | 0 | 0 | 0 | 0 | 0 | 2_HR | 0 | 0 | 0 | 21 | 0 | 0 | 1 |  |  |  | 0 | 0 | 0 | Z88888_ | 2_HR_Z_ | 2_HR_ | 0 | 0 | 0 | 42 | 0 | 0 | 0 |  |  | 21
30 | 30IM | Odvoz suti na skládku včetně uložení |  | t | 0.5 | 0 | 0 | 0 | 0 |  | 0 |  | 0 | 0 | 0 | 0 | 0 | 0 | 0 | 2_HR | 0 | 0 | 0 | 21 | 0 | 0 | 1 |  |  |  | 0 | 0 | 0 | Z88888_ | 2_HR_Z_ | 2_HR_ | 0 | 0 | 0 | 43 | 0 | 0 | 0 |  |  | 21
31 | 31IM | Dokumentace skutečného provedení, předávací protokoly |  | kpl | 1 | 0 | 0 | 0 | 0 |  | 0 |  | 0 | 0 | 0 | 0 | 0 | 0 | 0 | 2_HR | 0 | 0 | 0 | 21 | 0 | 0 | 1 |  |  |  | 0 | 0 | 0 | Z88888_ | 2_HR_Z_ | 2_HR_ | 0 | 0 | 0 | 44 | 0 | 0 | 0 |  |  | 21
32 | 32IM | PPV |  | kpl | 1 | 0 | 0 | 0 | 0 |  | 0 |  | 0 | 0 | 0 | 0 | 0 | 0 | 0 | 2_HR | 0 | 0 | 0 | 21 | 0 | 0 | 1 |  |  |  | 0 | 0 | 0 | Z88888_ | 2_HR_Z_ | 2_HR_ | 0 | 0 | 0 | 45 | 0 | 0 | 0 |  |  | 21
|  | 1 | předpoklad 3,0% |  | 1
33 | 33IM | Kompletační činnost |  | kpl | 1 | 0 | 0 | 0 | 0 |  | 0 |  | 0 | 0 | 0 | 0 | 0 | 0 | 0 | 2_HR | 0 | 0 | 0 | 21 | 0 | 0 | 1 |  |  |  | 0 | 0 | 0 | Z88888_ | 2_HR_Z_ | 2_HR_ | 0 | 0 | 0 | 47 | 0 | 0 | 0 |  |  | 21
|  | 1 | předpoklad 4,5% |  | 1
34 | 34IM | Přesun |  | kpl | 1 | 0 | 0 | 0 | 0 |  | 0 |  | 0 | 0 | 0 | 0 | 0 | 0 | 0 | 2_HR | 0 | 0 | 0 | 21 | 0 | 0 | 1 |  |  |  | 0 | 0 | 0 | Z88888_ | 2_HR_Z_ | 2_HR_ | 0 | 0 | 0 | 49 | 0 | 0 | 0 |  |  | 21
|  | 1 | předpoklad 3,0% |  | 1
35 | 35IM | Prořez |  | kpl | 1 | 0 | 0 | 0 | 0 |  | 0 |  | 0 | 0 | 0 | 0 | 0 | 0 | 0 | 2_HR | 0 | 0 | 0 | 21 | 0 | 0 | 1 |  |  |  | 0 | 0 | 0 | Z88888_ | 2_HR_Z_ | 2_HR_ | 0 | 0 | 0 | 51 | 0 | 0 | 0 |  |  | 21
|  | 1 | předpoklad 10% |  | 1
[7 empty] | Celkem: |  | 0
Poznámka:
Položkový rozpočet stavby a soupis prací (slepý rozpočet) zpracován dle Projektové dokumentace: "Kaple sv.Cyrila a Metoděje", Radek Vašenda, DiS, 09/2023. Nedílnou součástí rozpočtu je celá projektová dokumetnace včetně technických standardů použitých materiálů. Použitá cenová soustava je RTS II/2023 nebo vlastní položky.

## Stavební rozpočet (3_VRN)
Slepý stavební rozpočet (3_VRN - 3_VRN) | [27 empty] | 0 | 0 | 0
Název stavby: |  | Kaple sv.Cyrila a Metoděje |  | Doba výstavby: |  |  | Objednatel: | Statutární město Opava
Druh stavby: |  | Církevní stavba |  | Začátek výstavby: |  |  | Projektant: | Radek Vašenda, DiS
Lokalita: |  | Milostovice |  | Konec výstavby: |  |  | Zhotovitel: | Dle výběru investora
JKSO: |  | 8014712 |  | Zpracováno dne: |  | 01.12.2023 | Zpracoval: | Ing.Lucie Szöke
Č | Kód | Zkrácený popis |  | MJ | Množství | Cena/MJ | Náklady (Kč) |  |  | Cenová | [33 empty] | ISWORK | GROUPCODE | [6 empty] | VATTAX
|  | Rozměry |  |  |  | (Kč) | Dodávka | Montáž | Celkem | soustava | Přesuny | Typ skupiny | HSV mat | HSV prac | PSV mat | PSV prac | Mont mat | Mont prac | Ostatní mat. | [21 empty] | MAT | WORK | CELK
|  | 3_VRN |  |  |  |  | 0 | 300000 | 300000
|  | VORN - Vedlejší a ostatní rozpočtové náklady |  |  |  |  | 0 | 300000 | 300000 | [10 empty] | 3_VRN
| 01VRN | Průzkumy, geodetické a projektové práce |  |  |  |  | 0 | 0 | 0 | [10 empty] | 3_VRN | [7 empty] | 0 | 0 | 0
1 | 011002VRN_x3 | Průzkum přítomnosti rhizomorf ve zdivu |  | Soubor | 1 | 0 | 0 | 0 | 0 |  | 0 |  | 0 | 0 | 0 | 0 | 0 | 0 | 0 | 3_VRN | 0 | 0 | 0 | 21 | 0 | 0 | 99 |  |  |  | 0 | 0 | 0 | 01VRN_ | 3_VRN_ _ | 3_VRN_ | 0 | 0 | 0 | 15 | 0 | 0 | 0 |  |  | 0 | [5 empty] | 21
|  | 1 |  |  | 1
2 | 011002VRN_x4 | Zajištění vyjádření správců sítí vč. příslušných poplatků |  | Soubor | 1 | 0 | 0 | 0 | 0 |  | 0 |  | 0 | 0 | 0 | 0 | 0 | 0 | 0 | 3_VRN | 0 | 0 | 0 | 21 | 0 | 0 | 99 |  |  |  | 0 | 0 | 0 | 01VRN_ | 3_VRN_ _ | 3_VRN_ | 0 | 0 | 0 | 17 | 0 | 0 | 0 |  |  | 0 | [5 empty] | 21
|  | 1 |  |  | 1
3 | 013002VRN_x1 | Projektová dokumentace skutečného provedení stavby |  | Soubor | 1 | 0 | 0 | 0 | 0 |  | 0 |  | 0 | 0 | 0 | 0 | 0 | 0 | 0 | 3_VRN | 0 | 0 | 0 | 21 | 0 | 0 | 99 |  |  |  | 0 | 0 | 0 | 01VRN_ | 3_VRN_ _ | 3_VRN_ | 0 | 0 | 0 | 19 | 0 | 0 | 0 |  |  | 0 | [5 empty] | 21
Projektová dokumentace skutečného provedení v3 tištěných vyhotoveních a 1x v digitální formě ve formátu pdf na elektronickém záznamovém nosiči, doklady ke kolaudaci, revizní zprávy, tlakové zkoušky, prohlášení o shodě k použitým materiálům
|  | 1 |  |  | 1
4 | 013002VRN_x2 | Zpracování dílenské a výrobní dokumentace |  | Soubor | 1 | 0 | 0 | 0 | 0 |  | 0 |  | 0 | 0 | 0 | 0 | 0 | 0 | 0 | 3_VRN | 0 | 0 | 0 | 21 | 0 | 0 | 99 |  |  |  | 0 | 0 | 0 | 01VRN_ | 3_VRN_ _ | 3_VRN_ | 0 | 0 | 0 | 22 | 0 | 0 | 0 |  |  | 0 | [5 empty] | 21
|  | 1 |  |  | 1
5 | 013002VRN_x3 | Náklady zhotovitele na nutné konzultace se zpracovatelem PD při realizaci stavby |  | Soubor | 1 | 0 | 0 | 0 | 0 |  | 0 |  | 0 | 0 | 0 | 0 | 0 | 0 | 0 | 3_VRN | 0 | 0 | 0 | 21 | 0 | 0 | 99 |  |  |  | 0 | 0 | 0 | 01VRN_ | 3_VRN_ _ | 3_VRN_ | 0 | 0 | 0 | 24 | 0 | 0 | 0 |  |  | 0 | [5 empty] | 21
|  | 1 |  |  | 1
6 | 013002VRN_x4 | Pořizování fotodokumentace stavby |  | Soubor | 1 | 0 | 0 | 0 | 0 |  | 0 |  | 0 | 0 | 0 | 0 | 0 | 0 | 0 | 3_VRN | 0 | 0 | 0 | 21 | 0 | 0 | 99 |  |  |  | 0 | 0 | 0 | 01VRN_ | 3_VRN_ _ | 3_VRN_ | 0 | 0 | 0 | 26 | 0 | 0 | 0 |  |  | 0 | [5 empty] | 21
Pořizování fotodokumentace stavby včetně pasportizace před zahájením stavby (ze stejných míst)
|  | 1 |  |  | 1
| 02VRN | Příprava staveniště |  |  |  |  | 0 | 0 | 0 | [10 empty] | 3_VRN | [7 empty] | 0 | 0 | 0
7 | 021002VRN_x1 | Ochrana chodců u výkopů zábranami a přechodovými lávkami se zábradlím |  | Soubor | 1 | 0 | 0 | 0 | 0 |  | 0 |  | 0 | 0 | 0 | 0 | 0 | 0 | 0 | 3_VRN | 0 | 0 | 0 | 21 | 0 | 0 | 99 |  |  |  | 0 | 0 | 0 | 02VRN_ | 3_VRN_ _ | 3_VRN_ | 0 | 0 | 0 | 30 | 0 | 0 | 0 |  |  |  | 0 |  |  |  |  | 21
|  | 1 |  |  | 1
8 | 021002VRN_x2 | Zábor veřejného prostranství včetně zajištění jeho povolení a uvedení ploch do původního stavu |  | Soubor | 1 | 0 | 0 | 0 | 0 |  | 0 |  | 0 | 0 | 0 | 0 | 0 | 0 | 0 | 3_VRN | 0 | 0 | 0 | 21 | 0 | 0 | 99 |  |  |  | 0 | 0 | 0 | 02VRN_ | 3_VRN_ _ | 3_VRN_ | 0 | 0 | 0 | 32 | 0 | 0 | 0 |  |  |  | 0 |  |  |  |  | 21
|  | 1 |  |  | 1
| 03VRN | Zařízení staveniště |  |  |  |  | 0 | 0 | 0 | [10 empty] | 3_VRN | [7 empty] | 0 | 0 | 0
9 | 030001VRN | Zařízení staveniště |  | Soubor | 1 | 0 | 0 | 0 | 0 |  | 0 |  | 0 | 0 | 0 | 0 | 0 | 0 | 0 | 3_VRN | 0 | 0 | 0 | 21 | 0 | 0 | 99 |  |  |  | 0 | 0 | 0 | 03VRN_ | 3_VRN_ _ | 3_VRN_ | 0 | 0 | 0 | 35 | 0 | 0 | 0 |  |  |  |  | 0 |  |  |  | 21
náklady na vybudování, používání a likvidaci staveniště vč. napojení na potřebná média a jejich spotřeby a vč. nákladů na uvedení pronajatých ploch do původního stavu, oplocení a ostraha staveniště, vč.umístění buněk stavby (kontejner kancelář, sklad, denní místnost), wc, koupelna
|  | Zařízení staveniště - zřízení a zrušení, včetně úpravy plochy (uvedení do původního stavu) |  |  | 0
|  | 1 |  |  | 1
|  | Dle potřeb stavby |  |  | 0
|  | Předpoklad: |  |  | 0
|  | oplocení 150m - stavební mobilní oplocení výšky 2,1m |  |  | 0
|  | 1x kontejner kancelář stavby |  |  | 0
|  | 1x denní místnost, 1x wc, 1x koupelna |  |  | 0
|  | napojení na NN - z objektu - podružné měření spotřeby |  |  | 0
|  | napojení na zdroj vody - z objektu - podružné měření spotřeby |  |  | 0
|  | plocha ZS cca 100m2 |  |  | 0
10 | 030001VRN_x1 | Označení stavby |  | Soubor | 1 | 0 | 0 | 0 | 0 |  | 0 |  | 0 | 0 | 0 | 0 | 0 | 0 | 0 | 3_VRN | 0 | 0 | 0 | 21 | 0 | 0 | 99 |  |  |  | 0 | 0 | 0 | 03VRN_ | 3_VRN_ _ | 3_VRN_ | 0 | 0 | 0 | 47 | 0 | 0 | 0 |  |  |  |  | 0 |  |  |  | 21
D+M osazení informační tabule s uvedením názvu stavby, investora stavby, zhotovitele stavby, uvedením termínu a realizace stavby, uvedení kontaktu na odpovědného stavbyvedoucího
|  | 1 |  |  | 1
11 | 031002VRN_x2 | Výškové úpravy |  | Soubor | 1 | 0 | 0 | 0 | 0 |  | 0 |  | 0 | 0 | 0 | 0 | 0 | 0 | 0 | 3_VRN | 0 | 0 | 0 | 21 | 0 | 0 | 99 |  |  |  | 0 | 0 | 0 | 03VRN_ | 3_VRN_ _ | 3_VRN_ | 0 | 0 | 0 | 50 | 0 | 0 | 0 |  |  |  |  | 0 |  |  |  | 21
Výškové úpravy povrchových znaků podzemních sítí a zařízení technického vybavení
|  | 1 |  |  | 1
12 | 031002VRN_x3 | Průběžné čištění veřejných komunikací |  | Soubor | 1 | 0 | 0 | 0 | 0 |  | 0 |  | 0 | 0 | 0 | 0 | 0 | 0 | 0 | 3_VRN | 0 | 0 | 0 | 21 | 0 | 0 | 99 |  |  |  | 0 | 0 | 0 | 03VRN_ | 3_VRN_ _ | 3_VRN_ | 0 | 0 | 0 | 53 | 0 | 0 | 0 |  |  |  |  | 0 |  |  |  | 21
Průběžné čištění veřejných komunikací znečištěných zhotovitelem stavby při její realizaci, čištění vozidel při výjezdu ze stavby, průběžné kropení celého staveniště proti prašnosti
|  | 1 |  |  | 1
13 | 032002VRN_x1 | Potřebné skládky a meziskládky |  | Soubor | 1 | 0 | 0 | 0 | 0 |  | 0 |  | 0 | 0 | 0 | 0 | 0 | 0 | 0 | 3_VRN | 0 | 0 | 0 | 21 | 0 | 0 | 99 |  |  |  | 0 | 0 | 0 | 03VRN_ | 3_VRN_ _ | 3_VRN_ | 0 | 0 | 0 | 56 | 0 | 0 | 0 |  |  |  |  | 0 |  |  |  | 21
Potřebné skládky a meziskládky stavebních materiálů, vybourané sutě a vybouraných hmot, zpětné předání staveništních ploch po ukončení stavby jejich majitelům a správcům
|  | 1 |  |  | 1
| 04VRN | Inženýrské činnosti |  |  |  |  | 0 | 0 | 0 | [10 empty] | 3_VRN | [7 empty] | 0 | 0 | 0
14 | 043002VRN_x4 | Zkoušky |  | Soubor | 1 | 0 | 0 | 0 | 0 |  | 0 |  | 0 | 0 | 0 | 0 | 0 | 0 | 0 | 3_VRN | 0 | 0 | 0 | 21 | 0 | 0 | 99 |  |  |  | 0 | 0 | 0 | 04VRN_ | 3_VRN_ _ | 3_VRN_ | 0 | 0 | 0 | 60 | 0 | 0 | 0 | [5 empty] | 0 |  |  | 21
Revize hromosvodu
|  | 1 |  |  | 1
| 05VRN | Finanční náklady |  |  |  |  | 0 | 300000 | 300000 | [10 empty] | 3_VRN | [7 empty] | 0 | 0 | 300000
15 | 052002VRN_x1 | Finanční rezerva |  | Soubor | 1 | 300000 | 0 | 300000 | 300000 |  | 0 |  | 0 | 0 | 0 | 0 | 0 | 0 | 0 | 3_VRN | 0 | 0 | 300000 | 21 | 0 | 300000 | 99 |  |  |  | 300000 | 0 | 300000 | 05VRN_ | 3_VRN_ _ | 3_VRN_ | 300000 | 300000 | 0 | 64 | 0 | 300000 | 300000 | [6 empty] | 300000 |  | 21
povinná rezerva 300 000 Kč
|  | 1 | povinná rezerva 300 000 Kč |  | 1
| 09VRN | Ostatní náklady |  |  |  |  | 0 | 0 | 0 | [10 empty] | 3_VRN | [7 empty] | 0 | 0 | 0
16 | 090001VRN_x1 | Závěrečný úklid objektu |  | Soubor | 1 | 0 | 0 | 0 | 0 |  | 0 |  | 0 | 0 | 0 | 0 | 0 | 0 | 0 | 3_VRN | 0 | 0 | 0 | 21 | 0 | 0 | 99 |  |  |  | 0 | 0 | 0 | 09VRN_ | 3_VRN_ _ | 3_VRN_ | 0 | 0 | 0 | 68 | 0 | 0 | 0 | [7 empty] | 0 | 21
Závěrečný úklid objektu před předáním stavby uživateli do trvalého užívání - finální úklid stavby
|  | 1 |  |  | 1
17 | 090001VRN_x2 | Ostatní náklady spojené s požadavky objednatele, které jsou uvedeny v jednotlivých článcích smlouvy o dílo, pokud nejsou zahrnuty v soupisech prací |  | Soubor | 1 | 0 | 0 | 0 | 0 |  | 0 |  | 0 | 0 | 0 | 0 | 0 | 0 | 0 | 3_VRN | 0 | 0 | 0 | 21 | 0 | 0 | 99 |  |  |  | 0 | 0 | 0 | 09VRN_ | 3_VRN_ _ | 3_VRN_ | 0 | 0 | 0 | 71 | 0 | 0 | 0 | [7 empty] | 0 | 21
|  | 1 |  |  | 1
[7 empty] | Celkem: |  | 300000
Poznámka:
Položkový rozpočet stavby a soupis prací (slepý rozpočet) zpracován dle Projektové dokumentace: "Kaple sv.Cyrila a Metoděje", Radek Vašenda, DiS, 09/2023. Nedílnou součástí rozpočtu je celá projektová dokumetnace včetně technických standardů použitých materiálů. Použitá cenová soustava je RTS II/2023 nebo vlastní položky.

## Stavební rozpočet (hidden)
Slepý stavební rozpočet | [27 empty] | 0 | 0 | 0
Název stavby: |  | Kaple sv.Cyrila a Metoděje |  | Doba výstavby: |  |  | Objednatel: | Statutární město Opava
Druh stavby: |  | Církevní stavba |  | Začátek výstavby: |  |  | Projektant: | Radek Vašenda, DiS
Lokalita: |  | Milostovice |  | Konec výstavby: |  |  | Zhotovitel: | Dle výběru investora
JKSO: |  | 8014712 |  | Zpracováno dne: |  | 01.12.2023 | Zpracoval: | Ing.Lucie Szöke
Č | Kód | Zkrácený popis |  | MJ | Množství | Cena/MJ | Náklady (Kč) |  |  | Cenová | [33 empty] | ISWORK | GROUPCODE | [6 empty] | VATTAX
|  | Rozměry |  |  |  | (Kč) | Dodávka | Montáž | Celkem | soustava | Přesuny | Typ skupiny | HSV mat | HSV prac | PSV mat | PSV prac | Mont mat | Mont prac | Ostatní mat. | [21 empty] | MAT | WORK | CELK
|  | 1_ST_Stavební část |  |  |  |  | 0 | 0 | 0
| 18 | Povrchové úpravy terénu |  |  |  |  | 0 | 0 | 0 | [10 empty] | 1_ST | [7 empty] | 0 | 0 | 0
1 | 182951111RT2 | Položení netkané textilie bez upevnění |  | m2 | 391 | 0 | 0 | 0 | 0 | RTS II / 2023 | 0 |  | 0 | 0 | 0 | 0 | 0 | 0 | 0 | 1_ST | 0 | 0 | 0 | 21 | 0 | 0 | 1 |  |  |  | 0 | 0 | 0 | 18_ | 1_ST_1_ | 1_ST_ | 0 | 0 | 0 | 14 | 0 | 0 | 0 |  | 18 | [6 empty] | 21
včetně dodávky netkané zahradnické textilie
|  | 100 | ochrana podlah |  | 100
|  | 54,5*3,0 | pod lešením |  | 163.5
|  | 42,5*3,0 | pod lešením |  | 127.5
| 31 | Zdi podpěrné a volné |  |  |  |  | 0 | 0 | 0 | [10 empty] | 1_ST | [7 empty] | 0 | 0 | 0
2 | 317235811R00 | Doplnění zdiva hlavních a kordonových říms cihlami |  | m3 | 11.88 | 0 | 0 | 0 | 0 | RTS II / 2023 | 0 |  | 0 | 0 | 0 | 0 | 0 | 0 | 0 | 1_ST | 0 | 0 | 0 | 21 | 0 | 0 | 1 |  |  |  | 0 | 0 | 0 | 31_ | 1_ST_3_ | 1_ST_ | 0 | 0 | 0 | 20 | 0 | 0 | 0 |  | 31 | [6 empty] | 21
|  | 2*47,5*0,5*0,25 | římsy - hlavní loď a sakristie - odhadem - upravit dle skutečnosti - dle stavu římsy pod demontáži k |  | 11.88
3 | 317231126R00 | Římsa z cihel plných 290 mm, P25 na maltu cementovou 10 MPa |  | m3 | 2.7 | 0 | 0 | 0 | 0 | RTS II / 2023 | 0 |  | 0 | 0 | 0 | 0 | 0 | 0 | 0 | 1_ST | 0 | 0 | 0 | 21 | 0 | 0 | 1 |  |  |  | 0 | 0 | 0 | 31_ | 1_ST_3_ | 1_ST_ | 0 | 0 | 0 | 22 | 0 | 0 | 0 |  | 31 | [6 empty] | 21
|  | 4,5*0,3*0,5*4 | římsy věže nad pozednicí (4x) |  | 2.7
4 | 311231116RT2 | Zdivo nosné cihelné z cihel pálených 290 mm P15 na maltu cementovou 10 MPa |  | m3 | 1.43 | 0 | 0 | 0 | 0 | RTS II / 2023 | 0 |  | 0 | 0 | 0 | 0 | 0 | 0 | 0 | 1_ST | 0 | 0 | 0 | 21 | 0 | 0 | 1 |  |  |  | 0 | 0 | 0 | 31_ | 1_ST_3_ | 1_ST_ | 0 | 0 | 0 | 24 | 0 | 0 | 0 |  | 31 | [6 empty] | 21
tloušťka zdiva 300 mm
|  | 47,5*0,3*0,1 | podezdívka pod pozednicí - hlavní loď a sakristie |  | 1.43
| 60 | Omítky ze suchých směsí |  |  |  |  | 0 | 0 | 0 | [10 empty] | 1_ST | [7 empty] | 0 | 0 | 0
5 | 601016195R00_x1 | Penetrace hloubková stěn, silikátová s přídavkem křemičitého písku |  | m2 | 585.8 | 0 | 0 | 0 | 0 | RTS II / 2023 | 0 |  | 0 | 0 | 0 | 0 | 0 | 0 | 0 | 1_ST | 0 | 0 | 0 | 21 | 0 | 0 | 1 |  |  |  | 0 | 0 | 0 | 60_ | 1_ST_6_ | 1_ST_ | 0 | 0 | 0 | 28 | 0 | 0 | 0 |  | 60 | [6 empty] | 21
|  | 70,7*7,0+10,1*9,0 | hlavní loď a sakristie - celkový obvod po okap hlavní lodi a doplnění výměry u věže od okapu po vrch |  | 585.8
| 61 | Úprava povrchů vnitřní |  |  |  |  | 0 | 0 | 0 | [10 empty] | 1_ST | [7 empty] | 0 | 0 | 0
6 | T4 | Fungicidní sanace koruny zdiva - intenzivní fungicidní postřik impregnačním prostředkem (typové označení min FB (P) Ip 1,2,3 SP |  | m2 | 50 | 0 | 0 | 0 | 0 |  | 0 |  | 0 | 0 | 0 | 0 | 0 | 0 | 0 | 1_ST | 0 | 0 | 0 | 21 | 0 | 0 | 1 |  |  |  | 0 | 0 | 0 | 61_ | 1_ST_6_ | 1_ST_ | 0 | 0 | 0 | 31 | 0 | 0 | 0 |  | 61 | [6 empty] | 21
dvojnásobný postřik 25% roztoku v dávce min.60g/m2 koncentrátu + fungistatickou zábranu z fungicidní malty (fungicid 6l/1m3 malty
|  | dle kontroly na místě |  |  | 0
|  | 50 | zdivo napadené dřevokaznými houbami |  | 50
7 | 611100011RAA | Oprava omítek stropů vnitřních vápenocem.štukových |  | m2 | 150 | 0 | 0 | 0 | 0 | RTS II / 2023 | 0 |  | 0 | 0 | 0 | 0 | 0 | 0 | 0 | 1_ST | 0 | 0 | 0 | 21 | 0 | 0 | 1 |  |  |  | 0 | 0 | 0 | 61_ | 1_ST_6_ | 1_ST_ | 0 | 0 | 0 | 35 | 0 | 0 | 0 |  | 61 | [6 empty] | 21
oprava z 10 %, malba
|  | 150 | v případě zatečení či popraskání kleneb |  | 150
| 62 | Úprava povrchů vnější |  |  |  |  | 0 | 0 | 0 | [10 empty] | 1_ST | [7 empty] | 0 | 0 | 0
8 | P1 | Oprava profilace prvků - odstranění nesoudržných vrstev a částí, doplnění římsy či profilace, včetně nátěrů |  | m | 25 | 0 | 0 | 0 | 0 |  | 0 |  | 0 | 0 | 0 | 0 | 0 | 0 | 0 | 1_ST | 0 | 0 | 0 | 21 | 0 | 0 | 1 |  |  |  | 0 | 0 | 0 | 62_ | 1_ST_6_ | 1_ST_ | 0 | 0 | 0 | 39 | 0 | 0 | 0 |  | 62 | [6 empty] | 21
|  | 25 |  |  | 25
9 | P2 | Práce spojené s restaurátorskými pracemi a drobnými úpravami dle poznámek v TZ |  | soubor | 1 | 0 | 0 | 0 | 0 |  | 0 |  | 0 | 0 | 0 | 0 | 0 | 0 | 0 | 1_ST | 0 | 0 | 0 | 21 | 0 | 0 | 1 |  |  |  | 0 | 0 | 0 | 62_ | 1_ST_6_ | 1_ST_ | 0 | 0 | 0 | 41 | 0 | 0 | 0 |  | 62 | [6 empty] | 21
šablony, pečlivé zpracování členění říms a ozdobných prvků oproti standardnímu objektu
|  | 1 |  |  | 1
10 | 622477242R00 | Oprava vnější omítky stěn štukové,sl.IV,do 20%,SMS |  | m2 | 585.8 | 0 | 0 | 0 | 0 | RTS II / 2023 | 0 |  | 0 | 0 | 0 | 0 | 0 | 0 | 0 | 1_ST | 0 | 0 | 0 | 21 | 0 | 0 | 1 |  |  |  | 0 | 0 | 0 | 62_ | 1_ST_6_ | 1_ST_ | 0 | 0 | 0 | 44 | 0 | 0 | 0 |  | 62 | [6 empty] | 21
|  | (70,7*7,0+10,1*9,0) | hlavní loď a sakristie - celkový obvod po okap hlavní lodi a doplnění výměry u věže od okapu po vrch |  | 585.8
|  |  | 20% plochy fasády |  | 0
11 | 622477243R00 | Oprava vnější omítky stěn štukové,sl.IV,do 30%,SMS |  | m2 | 23.75 | 0 | 0 | 0 | 0 | RTS II / 2023 | 0 |  | 0 | 0 | 0 | 0 | 0 | 0 | 0 | 1_ST | 0 | 0 | 0 | 21 | 0 | 0 | 1 |  |  |  | 0 | 0 | 0 | 62_ | 1_ST_6_ | 1_ST_ | 0 | 0 | 0 | 47 | 0 | 0 | 0 |  | 62 | [6 empty] | 21
|  | 47,5*0,5 | římsa - hlavní loď a sakristie - odhadem - upravit dle skutečnosti - dle stavu římsy pod demontáži k |  | 23.75
|  |  | 30% plochy římsy |  | 0
12 | 622476234RT1 | Omítka vnější silikátová, 2.vrst., slož.3 |  | m2 | 2.7 | 0 | 0 | 0 | 0 | RTS II / 2023 | 0 |  | 0 | 0 | 0 | 0 | 0 | 0 | 0 | 1_ST | 0 | 0 | 0 | 21 | 0 | 0 | 1 |  |  |  | 0 | 0 | 0 | 62_ | 1_ST_6_ | 1_ST_ | 0 | 0 | 0 | 50 | 0 | 0 | 0 |  | 62 | [6 empty] | 21
jádrová omítka, penetrace, silikátová omítka
|  | 4,5*0,3*0,5*4 | nová omítka římsy věže - výška římsy věže nad pozednicí, šířka, obvod |  | 2.7
13 | 622412223R00 | Nátěr stěn vnějších, slož. 3-4 , PCI, silikonový |  | m2 | 585.8 | 0 | 0 | 0 | 0 | RTS II / 2023 | 0 |  | 0 | 0 | 0 | 0 | 0 | 0 | 0 | 1_ST | 0 | 0 | 0 | 21 | 0 | 0 | 1 |  |  |  | 0 | 0 | 0 | 62_ | 1_ST_6_ | 1_ST_ | 0 | 0 | 0 | 53 | 0 | 0 | 0 |  | 62 | [6 empty] | 21
Penetrace podkladu v jedné vrstvě a nátěr silikonový ve dvou vrstvách
|  | 70,7*7,0+10,1*9,0 | hlavní loď a sakristie - celkový obvod po okap hlavní lodi a doplnění výměry u věže od okapu po vrch |  | 585.8
14 | 622904115R00 | Očištění fasád tlakovou vodou složitost 3 - 5 |  | m2 | 585.8 | 0 | 0 | 0 | 0 | RTS II / 2023 | 0 |  | 0 | 0 | 0 | 0 | 0 | 0 | 0 | 1_ST | 0 | 0 | 0 | 21 | 0 | 0 | 1 |  |  |  | 0 | 0 | 0 | 62_ | 1_ST_6_ | 1_ST_ | 0 | 0 | 0 | 56 | 0 | 0 | 0 |  | 62 | [6 empty] | 21
|  | 70,7*7,0+10,1*9,0 | hlavní loď a sakristie - celkový obvod po okap hlavní lodi a doplnění výměry u věže od okapu po vrch |  | 585.8
| 712 | Izolace střech (živičné krytiny) |  |  |  |  | 0 | 0 | 0 | [10 empty] | 1_ST | [7 empty] | 0 | 0 | 0
15 | 712400831RT3 | Odstranění povlakové krytiny střech do 30°, 1 vrstva |  | m2 | 188.35 | 0 | 0 | 0 | 0 | RTS II / 2023 | 0 |  | 0 | 0 | 0 | 0 | 0 | 0 | 0 | 1_ST | 0 | 0 | 0 | 21 | 0 | 0 | 7 |  |  |  | 0 | 0 | 0 | 712_ | 1_ST_71_ | 1_ST_ | 0 | 0 | 0 | 59 | 0 | 0 | 0 |  | 712 | [6 empty] | 21
z ploch jednotlivě nad 20 m2
|  | 151,15 | hlavní loď, viz výpis řeziva |  | 151.15
|  | 15,20 | sakristie |  | 15.2
|  | 22,0 | věž |  | 22
16 | 712400898RT3 | Příplatek za sklon střechy nad 30 do 60°, odstranění povlakové krytiny střech |  | m2 | 188.35 | 0 | 0 | 0 | 0 | RTS II / 2023 | 0 |  | 0 | 0 | 0 | 0 | 0 | 0 | 0 | 1_ST | 0 | 0 | 0 | 21 | 0 | 0 | 7 |  |  |  | 0 | 0 | 0 | 712_ | 1_ST_71_ | 1_ST_ | 0 | 0 | 0 | 64 | 0 | 0 | 0 |  | 712 | [6 empty] | 21
sklon střechy 50 - 60 stupňů
|  | 188,35 |  |  | 188.35
17 | 998712103R00 | Přesun hmot pro povlakové krytiny, výšky do 24 m |  | t | 0.24 | 0 | 0 | 0 | 0 | RTS II / 2023 | 0 |  | 0 | 0 | 0 | 0 | 0 | 0 | 0 | 1_ST | 0 | 0 | 0 | 21 | 0 | 0 | 5 |  |  |  | 0 | 0 | 0 | 712_ | 1_ST_71_ | 1_ST_ | 0 | 0 | 0 | 67 | 0 | 0 | 0 |  | 712 | [6 empty] | 21
| 762 | Konstrukce tesařské |  |  |  |  | 0 | 0 | 0 | [10 empty] | 1_ST | [7 empty] | 0 | 0 | 0
18 | 762084211R00 | Příplatek pro bednění a laťování ve výšce 4 - 12 m |  | m2 | 166.35 | 0 | 0 | 0 | 0 | RTS II / 2023 | 0 |  | 0 | 0 | 0 | 0 | 0 | 0 | 0 | 1_ST | 0 | 0 | 0 | 21 | 0 | 0 | 7 |  |  |  | 0 | 0 | 0 | 762_ | 1_ST_76_ | 1_ST_ | 0 | 0 | 0 | 69 | 0 | 0 | 0 |  | 762 | [6 empty] | 21
|  | 151,15 | hlavní loď, viz výpis řeziva |  | 151.15
|  | 15,20 | sakristie |  | 15.2
19 | 762084211R00_x1 | Příplatek pro bednění a laťování ve výšce nad 12 m |  | m2 | 22 | 0 | 0 | 0 | 0 | RTS II / 2023 | 0 |  | 0 | 0 | 0 | 0 | 0 | 0 | 0 | 1_ST | 0 | 0 | 0 | 21 | 0 | 0 | 7 |  |  |  | 0 | 0 | 0 | 762_ | 1_ST_76_ | 1_ST_ | 0 | 0 | 0 | 72 | 0 | 0 | 0 |  | 762 | [6 empty] | 21
|  | 22,0 | věž |  | 22
20 | 762341811R00 | Demontáž bednění střech rovných z prken hrubých |  | m2 | 188.35 | 0 | 0 | 0 | 0 | RTS II / 2023 | 0 |  | 0 | 0 | 0 | 0 | 0 | 0 | 0 | 1_ST | 0 | 0 | 0 | 21 | 0 | 0 | 7 |  |  |  | 0 | 0 | 0 | 762_ | 1_ST_76_ | 1_ST_ | 0 | 0 | 0 | 74 | 0 | 0 | 0 |  | 762 | [6 empty] | 21
|  | 151,15 | hlavní loď, viz výpis řeziva |  | 151.15
|  | 15,20 | sakristie |  | 15.2
|  | 22,0 | věž |  | 22
21 | 762341210R00 | Montáž bednění střech rovných, prkna hrubá na sraz |  | m2 | 188.35 | 0 | 0 | 0 | 0 | RTS II / 2023 | 0 |  | 0 | 0 | 0 | 0 | 0 | 0 | 0 | 1_ST | 0 | 0 | 0 | 21 | 0 | 0 | 7 |  |  |  | 0 | 0 | 0 | 762_ | 1_ST_76_ | 1_ST_ | 0 | 0 | 0 | 78 | 0 | 0 | 0 |  | 762 | [6 empty] | 21
|  | 151,15 | hlavní loď, viz výpis řeziva |  | 151.15
|  | 15,20 | sakristie |  | 15.2
|  | 22,0 | věž |  | 22
22 | 60596005 | Řezivo na výrobu bednění |  | m3 | 6.93 | 0 | 0 | 0 | 0 | RTS II / 2023 | 0 |  | 0 | 0 | 0 | 0 | 0 | 0 | 0 | 1_ST | 0 | 0 | 0 | 21 | 0 | 0 | 7 |  |  |  | 0 | 0 | 0 | 762_ | 1_ST_76_ | 1_ST_ | 0 | 0 | 0 | 82 | 0 | 0 | 0 |  | 762 | [6 empty] | 21
|  | 151,15*0,032 | hlavní loď, viz výpis řeziva |  | 4.84
|  | 15,20*0,032 | sakristie |  | 0.49
|  | 22,0*0,032 | věž |  | 0.7
|  | ;ztratné 15%; 0,9045 |  |  | 0.9
23 | 762342206RT4 | Montáž kontralatí na vruty, s těsnicí páskou |  | m2 | 166.35 | 0 | 0 | 0 | 0 | RTS II / 2023 | 0 |  | 0 | 0 | 0 | 0 | 0 | 0 | 0 | 1_ST | 0 | 0 | 0 | 21 | 0 | 0 | 7 |  |  |  | 0 | 0 | 0 | 762_ | 1_ST_76_ | 1_ST_ | 0 | 0 | 0 | 87 | 0 | 0 | 0 |  | 762 | [6 empty] | 21
včetně dodávky latí 4/6 cm
|  | 151,15 | hlavní loď, viz výpis řeziva |  | 151.15
|  | 15,20 | sakristie |  | 15.2
24 | 762311103R00 | Montáž kotevních želez, příložek, patek, táhel |  | kus | 48 | 0 | 0 | 0 | 0 | RTS II / 2023 | 0 |  | 0 | 0 | 0 | 0 | 0 | 0 | 0 | 1_ST | 0 | 0 | 0 | 21 | 0 | 0 | 7 |  |  |  | 0 | 0 | 0 | 762_ | 1_ST_76_ | 1_ST_ | 0 | 0 | 0 | 91 | 0 | 0 | 0 |  | 762 | [6 empty] | 21
|  | 40+8 |  |  | 48
25 | OC1 | Pásová ocel 50x5mm |  | t | 0.14 | 0 | 0 | 0 | 0 | RTS II / 2023 | 0 |  | 0 | 0 | 0 | 0 | 0 | 0 | 0 | 1_ST | 0 | 0 | 0 | 21 | 0 | 0 | 7 |  |  |  | 0 | 0 | 0 | 762_ | 1_ST_76_ | 1_ST_ | 0 | 0 | 0 | 93 | 0 | 0 | 0 |  | 762 | [6 empty] | 21
|  | (40+8)*1,5*1,99*0,001 |  |  | 0.14
26 | 762795000R00 | Spojovací prostředky pro vázané konstrukce |  | m3 | 15.68 | 0 | 0 | 0 | 0 | RTS II / 2023 | 0 |  | 0 | 0 | 0 | 0 | 0 | 0 | 0 | 1_ST | 0 | 0 | 0 | 21 | 0 | 0 | 7 |  |  |  | 0 | 0 | 0 | 762_ | 1_ST_76_ | 1_ST_ | 0 | 0 | 0 | 95 | 0 | 0 | 0 |  | 762 | [6 empty] | 21
|  | 13,001+2,6826 | dle celkové položky řeziva |  | 15.68
27 | 762512115R00 | Položení podlahových desek na pero a drážku |  | m2 | 100 | 0 | 0 | 0 | 0 | RTS II / 2023 | 0 |  | 0 | 0 | 0 | 0 | 0 | 0 | 0 | 1_ST | 0 | 0 | 0 | 21 | 0 | 0 | 7 |  |  |  | 0 | 0 | 0 | 762_ | 1_ST_76_ | 1_ST_ | 0 | 0 | 0 | 97 | 0 | 0 | 0 |  | 762 | [6 empty] | 21
|  | 100 |  |  | 100
28 | 60725010 | Deska dřevoštěpková OSB 3 nebroušená, Kronospan tl. 12 mm |  | m2 | 115 | 0 | 0 | 0 | 0 | RTS II / 2023 | 0 |  | 0 | 0 | 0 | 0 | 0 | 0 | 0 | 1_ST | 0 | 0 | 0 | 21 | 0 | 0 | 7 |  |  |  | 0 | 0 | 0 | 762_ | 1_ST_76_ | 1_ST_ | 0 | 0 | 0 | 99 | 0 | 0 | 0 |  | 762 | [6 empty] | 21
|  | 100 | ochrana podlah |  | 100
|  | ;ztratné 15%; 15 |  |  | 15
29 | 762088116R00 | Zakrývání provizorní plachtou 15x20m,vč.odstranění |  | kus | 3 | 0 | 0 | 0 | 0 | RTS II / 2023 | 0 |  | 0 | 0 | 0 | 0 | 0 | 0 | 0 | 1_ST | 0 | 0 | 0 | 21 | 0 | 0 | 7 |  |  |  | 0 | 0 | 0 | 762_ | 1_ST_76_ | 1_ST_ | 0 | 0 | 0 | 102 | 0 | 0 | 0 |  | 762 | [6 empty] | 21
plachta min 200g/m2, včetně pomocné konstrukce proti prověšení
|  | 3 |  |  | 3
30 | 762331811R00 | Demontáž konstrukcí krovů z hranolů do 120 cm2 |  | m | 84 | 0 | 0 | 0 | 0 | RTS II / 2023 | 0 |  | 0 | 0 | 0 | 0 | 0 | 0 | 0 | 1_ST | 0 | 0 | 0 | 21 | 0 | 0 | 7 |  |  |  | 0 | 0 | 0 | 762_ | 1_ST_76_ | 1_ST_ | 0 | 0 | 0 | 105 | 0 | 0 | 0 |  | 762 | [6 empty] | 21
|  | 84 | viz tabulka sanačních prací, výpis řeziva |  | 84
31 | 762331812R00 | Demontáž konstrukcí krovů z hranolů do 224 cm2 |  | m | 341.76 | 0 | 0 | 0 | 0 | RTS II / 2023 | 0 |  | 0 | 0 | 0 | 0 | 0 | 0 | 0 | 1_ST | 0 | 0 | 0 | 21 | 0 | 0 | 7 |  |  |  | 0 | 0 | 0 | 762_ | 1_ST_76_ | 1_ST_ | 0 | 0 | 0 | 107 | 0 | 0 | 0 |  | 762 | [6 empty] | 21
|  | 341,76 | viz tabulka sanačních prací, výpis řeziva |  | 341.76
32 | 762331813R00 | Demontáž konstrukcí krovů z hranolů do 288 cm2 |  | m | 73.99 | 0 | 0 | 0 | 0 | RTS II / 2023 | 0 |  | 0 | 0 | 0 | 0 | 0 | 0 | 0 | 1_ST | 0 | 0 | 0 | 21 | 0 | 0 | 7 |  |  |  | 0 | 0 | 0 | 762_ | 1_ST_76_ | 1_ST_ | 0 | 0 | 0 | 109 | 0 | 0 | 0 |  | 762 | [6 empty] | 21
|  | 73,99 | viz tabulka sanačních prací, výpis řeziva |  | 73.99
33 | 762331814R00 | Demontáž konstrukcí krovů z hranolů do 450 cm2 |  | m | 52.4 | 0 | 0 | 0 | 0 | RTS II / 2023 | 0 |  | 0 | 0 | 0 | 0 | 0 | 0 | 0 | 1_ST | 0 | 0 | 0 | 21 | 0 | 0 | 7 |  |  |  | 0 | 0 | 0 | 762_ | 1_ST_76_ | 1_ST_ | 0 | 0 | 0 | 111 | 0 | 0 | 0 |  | 762 | [6 empty] | 21
|  | 52,40 | viz tabulka sanačních prací, výpis řeziva |  | 52.4
34 | 762332120RT3 | Montáž vázaných krovů pravidelných do 224 cm2 |  | m | 550.18 | 0 | 0 | 0 | 0 | RTS II / 2023 | 0 |  | 0 | 0 | 0 | 0 | 0 | 0 | 0 | 1_ST | 0 | 0 | 0 | 21 | 0 | 0 | 7 |  |  |  | 0 | 0 | 0 | 762_ | 1_ST_76_ | 1_ST_ | 0 | 0 | 0 | 113 | 0 | 0 | 0 |  | 762 | [6 empty] | 21
včetně dodávky řeziva, hranoly 14/16
|  | 452,02 | hlavní loď a sakristie, viz výpis řeziva |  | 452.02
|  | 98,16 | věž |  | 98.16
35 | 762332130RT3 | Montáž vázaných krovů pravidelných do 288 cm2 |  | m | 36.9 | 0 | 0 | 0 | 0 | RTS II / 2023 | 0 |  | 0 | 0 | 0 | 0 | 0 | 0 | 0 | 1_ST | 0 | 0 | 0 | 21 | 0 | 0 | 7 |  |  |  | 0 | 0 | 0 | 762_ | 1_ST_76_ | 1_ST_ | 0 | 0 | 0 | 117 | 0 | 0 | 0 |  | 762 | [6 empty] | 21
včetně dodávky řeziva, hranoly 16/18
|  | 14,9 | hlavní loď a sakristie, viz výpis řeziva |  | 14.9
|  | 22,0 | věž |  | 22
36 | 762332140RT3 | Montáž vázaných krovů pravidelných do 450 cm2 |  | m | 123.91 | 0 | 0 | 0 | 0 | RTS II / 2023 | 0 |  | 0 | 0 | 0 | 0 | 0 | 0 | 0 | 1_ST | 0 | 0 | 0 | 21 | 0 | 0 | 7 |  |  |  | 0 | 0 | 0 | 762_ | 1_ST_76_ | 1_ST_ | 0 | 0 | 0 | 121 | 0 | 0 | 0 |  | 762 | [6 empty] | 21
včetně dodávky řeziva, hranoly 18/25
|  | 111,01 | viz výpis řeziva - hlavní loď+sakristie |  | 111.01
|  | 12,9 | věž |  | 12.9
37 | 762911121R00 | Impregnace řeziva tlakovakuová |  | m3 | 21.7 | 0 | 0 | 0 | 0 | RTS II / 2023 | 0 |  | 0 | 0 | 0 | 0 | 0 | 0 | 0 | 1_ST | 0 | 0 | 0 | 21 | 0 | 0 | 7 |  |  |  | 0 | 0 | 0 | 762_ | 1_ST_76_ | 1_ST_ | 0 | 0 | 0 | 125 | 0 | 0 | 0 |  | 762 | [6 empty] | 21
Koncentrovaný vodou ředitelný fungicidní a insekticidní přípravek na dřevo i zdivo. Přípravek poskytuje dlouhodobou ochranu proti dřevokaznému hmyzu, dřevokazným houbám a plísním.
|  | 8,293 | do 224cm2, hlavní loď a sakristie, viz výpis řeziva |  | 8.29
|  | 1,6068 | věž |  | 1.61
|  | 0,384 | do 288cm2, hlavní loď a sakristie, viz výpis řeziva |  | 0.38
|  | 0,6144 | věž |  | 0.61
|  | 4,324 | do 450cm2, viz výpis řeziva - hlavní loď+sakristie |  | 4.32
|  | 0,4614 | věž |  | 0.46
|  | 151,15*0,032 | bednění, hlavní loď, viz výpis řeziva |  | 4.84
|  | 15,20*0,032 | bednění, sakristie |  | 0.49
|  | 22,0*0,032 | bědnění, věž |  | 0.7
38 | 762085153R00 | Hoblování tesařských prvků - ručně |  | m2 | 450.31 | 0 | 0 | 0 | 0 | RTS II / 2023 | 0 |  | 0 | 0 | 0 | 0 | 0 | 0 | 0 | 1_ST | 0 | 0 | 0 | 21 | 0 | 0 | 7 |  |  |  | 0 | 0 | 0 | 762_ | 1_ST_76_ | 1_ST_ | 0 | 0 | 0 | 136 | 0 | 0 | 0 |  | 762 | [6 empty] | 21
|  | hlavní loď | viz výpis řeziva |  | 0
|  | (0,18+0,24)*2*(7,5*5) |  |  | 31.5
|  | (0,16+0,16)*2*(1,5*10) |  |  | 9.6
|  | (0,14+0,16)*2*(2,5*8+3,0*2) |  |  | 15.6
|  | (0,16+0,2)*2*(5,0*2+4,0*2+5,5*2+1,5*3) |  |  | 24.12
|  | (0,08+0,16)*2*(3,0*22) |  |  | 31.68
|  | (0,12+0,16)*2*(5,5*24+3,0*2+2,0*4+2,5*2+5,5*3) |  |  | 93.8
|  | (0,12+0,18)*2*(6,0*4) |  |  | 14.4
|  | (0,1+0,16)*2*(2,0*39) |  |  | 40.56
|  | (0,12+0,12)*2*(1,5*16) |  |  | 11.52
|  | SAKRISTIE |  |  | 0
|  | (0,25+0,05)*2*(3,0*2+4,01*1) |  |  | 6.01
|  | (0,2+0,16)*2*(3,0*3) |  |  | 6.48
|  | (0,08+0,16)*2*(3,0*6) |  |  | 8.64
|  | (0,12+0,16)*2*(2,5*5+1,5*4) |  |  | 10.36
|  | (0,12+0,18)*2*(3,5*2) |  |  | 4.2
|  | (0,1+0,16)*2*(1,0*11) |  |  | 5.72
|  | VĚŽ |  |  | 0
|  | (0,25+0,05)*2*(2,5*8) |  |  | 12
|  | (0,16+0,16)*2*(2,0*4) |  |  | 5.12
|  | (0,16+0,24)*2*(2,0*2) |  |  | 3.2
|  | (0,18+0,18)*2*(9,5*1) |  |  | 6.84
|  | (0,16+0,16)*2*(4,0*4) |  |  | 10.24
|  | (0,08+0,16)*2*(1,5*4) |  |  | 2.88
|  | (0,1+0,16)*2*(8,0*8+2,0*8) |  |  | 41.6
|  | (0,25+0,05)*2*(15,0*2+3,0*2+4,0*1) |  |  | 24
|  | (0,2+0,16)*2*(15,0*2+4,0*2+4,0*1) |  |  | 30.24
39 | 762086112R00 | Otesání tesařských prvků průřezu do 224 cm2 |  | m | 550.18 | 0 | 0 | 0 | 0 | RTS II / 2023 | 0 |  | 0 | 0 | 0 | 0 | 0 | 0 | 0 | 1_ST | 0 | 0 | 0 | 21 | 0 | 0 | 7 |  |  |  | 0 | 0 | 0 | 762_ | 1_ST_76_ | 1_ST_ | 0 | 0 | 0 | 164 | 0 | 0 | 0 |  | 762 | [6 empty] | 21
|  | 452,02 | hlavní loď a sakristie, viz výpis řeziva |  | 452.02
|  | 98,16 | věž |  | 98.16
40 | 762086113R00 | Otesání tesařských prvků průřezu do 288 cm2 |  | m | 36.9 | 0 | 0 | 0 | 0 | RTS II / 2023 | 0 |  | 0 | 0 | 0 | 0 | 0 | 0 | 0 | 1_ST | 0 | 0 | 0 | 21 | 0 | 0 | 7 |  |  |  | 0 | 0 | 0 | 762_ | 1_ST_76_ | 1_ST_ | 0 | 0 | 0 | 167 | 0 | 0 | 0 |  | 762 | [6 empty] | 21
|  | 14,9 | hlavní loď a sakristie, viz výpis řeziva |  | 14.9
|  | 22,0 | věž |  | 22
41 | 762086114R00 | Otesání tesařských prvků průřezu do 450 cm2 |  | m | 123.91 | 0 | 0 | 0 | 0 | RTS II / 2023 | 0 |  | 0 | 0 | 0 | 0 | 0 | 0 | 0 | 1_ST | 0 | 0 | 0 | 21 | 0 | 0 | 7 |  |  |  | 0 | 0 | 0 | 762_ | 1_ST_76_ | 1_ST_ | 0 | 0 | 0 | 170 | 0 | 0 | 0 |  | 762 | [6 empty] | 21
|  | 111,01 | viz výpis řeziva - hlavní loď+sakristie |  | 111.01
|  | 12,9 | věž |  | 12.9
42 | 998762103R00 | Přesun hmot pro tesařské konstrukce, výšky do 24 m |  | t | 18.56 | 0 | 0 | 0 | 0 | RTS II / 2023 | 0 |  | 0 | 0 | 0 | 0 | 0 | 0 | 0 | 1_ST | 0 | 0 | 0 | 21 | 0 | 0 | 5 |  |  |  | 0 | 0 | 0 | 762_ | 1_ST_76_ | 1_ST_ | 0 | 0 | 0 | 173 | 0 | 0 | 0 |  | 762 | [6 empty] | 21
| 764 | Konstrukce klempířské |  |  |  |  | 0 | 0 | 0 | [10 empty] | 1_ST | [7 empty] | 0 | 0 | 0
43 | 764312841R00 | Demontáž krytiny, tab.2 x 0,67 m, do 25 m2, nad 45° |  | m2 | 22 | 0 | 0 | 0 | 0 | RTS II / 2023 | 0 |  | 0 | 0 | 0 | 0 | 0 | 0 | 0 | 1_ST | 0 | 0 | 0 | 21 | 0 | 0 | 7 |  |  |  | 0 | 0 | 0 | 764_ | 1_ST_76_ | 1_ST_ | 0 | 0 | 0 | 175 | 0 | 0 | 0 |  | 764 | [6 empty] | 21
|  | 22,0 | věž |  | 22
44 | 764774523R00 | Falc.krytina ze svitkového hliníkového plechu,v.20 m,svitky š.650, přes 45°, tl.0,7mm |  | m2 | 22 | 0 | 0 | 0 | 0 | RTS II / 2023 | 0 |  | 0 | 0 | 0 | 0 | 0 | 0 | 0 | 1_ST | 0 | 0 | 0 | 21 | 0 | 0 | 7 |  |  |  | 0 | 0 | 0 | 764_ | 1_ST_76_ | 1_ST_ | 0 | 0 | 0 | 177 | 0 | 0 | 0 |  | 764 | [6 empty] | 21
|  | 22,0 | věž, viiz výpis řeziva |  | 22
45 | 764773201R00 | Falcované hliníkové šablony 440x440, tl. 0,7 mm |  | m2 | 166.35 | 0 | 0 | 0 | 0 | RTS II / 2023 | 0 |  | 0 | 0 | 0 | 0 | 0 | 0 | 0 | 1_ST | 0 | 0 | 0 | 21 | 0 | 0 | 7 |  |  |  | 0 | 0 | 0 | 764_ | 1_ST_76_ | 1_ST_ | 0 | 0 | 0 | 179 | 0 | 0 | 0 |  | 764 | [6 empty] | 21
|  | 151,15 | hlavní loď, viz výpis řeziva |  | 151.15
|  | 15,20 | sakristie |  | 15.2
46 | 764362811R00 | Demontáž střešního okna, hladká krytina, do 45° |  | kus | 4 | 0 | 0 | 0 | 0 | RTS II / 2023 | 0 |  | 0 | 0 | 0 | 0 | 0 | 0 | 0 | 1_ST | 0 | 0 | 0 | 21 | 0 | 0 | 7 |  |  |  | 0 | 0 | 0 | 764_ | 1_ST_76_ | 1_ST_ | 0 | 0 | 0 | 182 | 0 | 0 | 0 |  | 764 | [6 empty] | 21
|  | 3+1 | hlavní loď, sakristie |  | 4
47 | 764775314R00 | Střešní výlez rozměr 600x600 mm, výplň polykarboná - systémový výrobek pro plechové střechy |  | kus | 4 | 0 | 0 | 0 | 0 | RTS II / 2023 | 0 |  | 0 | 0 | 0 | 0 | 0 | 0 | 0 | 1_ST | 0 | 0 | 0 | 21 | 0 | 0 | 7 |  |  |  | 0 | 0 | 0 | 764_ | 1_ST_76_ | 1_ST_ | 0 | 0 | 0 | 184 | 0 | 0 | 0 |  | 764 | [6 empty] | 21
|  | 3+1 | K/11 |  | 4
48 | 764422810R00_x1 | Demontáž oplechování říms,atik, lemů a jiných klempířských prvků |  | m | 108.72 | 0 | 0 | 0 | 0 | RTS II / 2023 | 0 |  | 0 | 0 | 0 | 0 | 0 | 0 | 0 | 1_ST | 0 | 0 | 0 | 21 | 0 | 0 | 7 |  |  |  | 0 | 0 | 0 | 764_ | 1_ST_76_ | 1_ST_ | 0 | 0 | 0 | 186 | 0 | 0 | 0 |  | 764 | [6 empty] | 21
|  | 0,9*(2+3+3) | K/1 |  | 7.2
|  | 0,9 | K/5 |  | 0.9
|  | 3,9 | K/2 |  | 3.9
|  | 7,6 | K/3 |  | 7.6
|  | 7,6 | K/4 |  | 7.6
|  | 2,9*2 | K/6 |  | 5.8
|  | 10,1 | K/7 |  | 10.1
|  | (14,2+3,2+4,0+3,2+14,2) | K/12 |  | 38.8
|  | 2,9+4,0+2,9 | K/12 |  | 9.8
|  | (1,55+1,55+0,85+0,85)+(2,36*2) | K/13, střecha na věž a sakristie na hlavní loď |  | 9.52
|  | 3,75*2 | K/14 |  | 7.5
49 | 764352811R00 | Demontáž žlabů půlkruh. rovných, rš 330 mm, do 45° |  | m | 44.6 | 0 | 0 | 0 | 0 | RTS II / 2023 | 0 |  | 0 | 0 | 0 | 0 | 0 | 0 | 0 | 1_ST | 0 | 0 | 0 | 21 | 0 | 0 | 7 |  |  |  | 0 | 0 | 0 | 764_ | 1_ST_76_ | 1_ST_ | 0 | 0 | 0 | 198 | 0 | 0 | 0 |  | 764 | [6 empty] | 21
|  | (14,2+3,2+2,9+4,0+2,9+3,2+14,2) | K/8 |  | 44.6
50 | 764454802R00 | Demontáž odpadních trub kruhových, D 120 mm |  | m | 32.5 | 0 | 0 | 0 | 0 | RTS II / 2023 | 0 |  | 0 | 0 | 0 | 0 | 0 | 0 | 0 | 1_ST | 0 | 0 | 0 | 21 | 0 | 0 | 7 |  |  |  | 0 | 0 | 0 | 764_ | 1_ST_76_ | 1_ST_ | 0 | 0 | 0 | 200 | 0 | 0 | 0 |  | 764 | [6 empty] | 21
|  | 5*6,5 | K/9 |  | 32.5
51 | 764410270RT2 | Oplechování parapetů včetně rohů Pz, rš 500 mm |  | m | 8.1 | 0 | 0 | 0 | 0 | RTS II / 2023 | 0 |  | 0 | 0 | 0 | 0 | 0 | 0 | 0 | 1_ST | 0 | 0 | 0 | 21 | 0 | 0 | 7 |  |  |  | 0 | 0 | 0 | 764_ | 1_ST_76_ | 1_ST_ | 0 | 0 | 0 | 202 | 0 | 0 | 0 |  | 764 | [6 empty] | 21
lepení
|  | 0,9*(2+3+3) | K/1 |  | 7.2
|  | 0,9 | K/5 |  | 0.9
52 | 764421260RT2 | Oplechování říms z Pz plechu, rš 400 mm |  | m | 3.9 | 0 | 0 | 0 | 0 | RTS II / 2023 | 0 |  | 0 | 0 | 0 | 0 | 0 | 0 | 0 | 1_ST | 0 | 0 | 0 | 21 | 0 | 0 | 7 |  |  |  | 0 | 0 | 0 | 764_ | 1_ST_76_ | 1_ST_ | 0 | 0 | 0 | 206 | 0 | 0 | 0 |  | 764 | [6 empty] | 21
nalepení
|  | 3,9 | K/2 |  | 3.9
53 | 764421240RT2 | Oplechování říms z Pz plechu, rš 250 mm |  | m | 21 | 0 | 0 | 0 | 0 | RTS II / 2023 | 0 |  | 0 | 0 | 0 | 0 | 0 | 0 | 0 | 1_ST | 0 | 0 | 0 | 21 | 0 | 0 | 7 |  |  |  | 0 | 0 | 0 | 764_ | 1_ST_76_ | 1_ST_ | 0 | 0 | 0 | 209 | 0 | 0 | 0 |  | 764 | [6 empty] | 21
nalepení
|  | 7,6 | K/3 |  | 7.6
|  | 7,6 | K/4 |  | 7.6
|  | 2,9*2 | K/6 |  | 5.8
54 | 764421290RT2 | Oplechování říms z Pz plechu, rš 700 mm |  | m | 10.1 | 0 | 0 | 0 | 0 | RTS II / 2023 | 0 |  | 0 | 0 | 0 | 0 | 0 | 0 | 0 | 1_ST | 0 | 0 | 0 | 21 | 0 | 0 | 7 |  |  |  | 0 | 0 | 0 | 764_ | 1_ST_76_ | 1_ST_ | 0 | 0 | 0 | 214 | 0 | 0 | 0 |  | 764 | [6 empty] | 21
nalepení
|  | 10,1 | K/7 |  | 10.1
55 | 764454203R00 | Odpadní trouby z Pz plechu, kruhové, D 120 mm |  | m | 32.5 | 0 | 0 | 0 | 0 | RTS II / 2023 | 0 |  | 0 | 0 | 0 | 0 | 0 | 0 | 0 | 1_ST | 0 | 0 | 0 | 21 | 0 | 0 | 7 |  |  |  | 0 | 0 | 0 | 764_ | 1_ST_76_ | 1_ST_ | 0 | 0 | 0 | 217 | 0 | 0 | 0 |  | 764 | [6 empty] | 21
|  | 5*6,5 | K/9 |  | 32.5
56 | 764352203R00 | Žlaby z Pz plechu podokapní půlkruhové, rš 330 mm |  | m | 44.6 | 0 | 0 | 0 | 0 | RTS II / 2023 | 0 |  | 0 | 0 | 0 | 0 | 0 | 0 | 0 | 1_ST | 0 | 0 | 0 | 21 | 0 | 0 | 7 |  |  |  | 0 | 0 | 0 | 764_ | 1_ST_76_ | 1_ST_ | 0 | 0 | 0 | 219 | 0 | 0 | 0 |  | 764 | [6 empty] | 21
|  | (14,2+3,2+2,9+4,0+2,9+3,2+14,2) | K/8 |  | 44.6
57 | 764322350R00 | Oplechování okapů Al, tvrdá krytina, rš 660 mm |  | m | 48.6 | 0 | 0 | 0 | 0 | RTS II / 2023 | 0 |  | 0 | 0 | 0 | 0 | 0 | 0 | 0 | 1_ST | 0 | 0 | 0 | 21 | 0 | 0 | 7 |  |  |  | 0 | 0 | 0 | 764_ | 1_ST_76_ | 1_ST_ | 0 | 0 | 0 | 221 | 0 | 0 | 0 |  | 764 | [6 empty] | 21
|  | (14,2+3,2+4,0+3,2+14,2) | K/12 |  | 38.8
|  | 2,9+4,0+2,9 |  |  | 9.8
58 | 764331360R00 | Lemování z Al plechu zdí, tvrdá krytina, rš 660 mm |  | m | 9.52 | 0 | 0 | 0 | 0 | RTS II / 2023 | 0 |  | 0 | 0 | 0 | 0 | 0 | 0 | 0 | 1_ST | 0 | 0 | 0 | 21 | 0 | 0 | 7 |  |  |  | 0 | 0 | 0 | 764_ | 1_ST_76_ | 1_ST_ | 0 | 0 | 0 | 224 | 0 | 0 | 0 |  | 764 | [6 empty] | 21
|  | (1,55+1,55+0,85+0,85)+(2,36*2) | K/13, střecha na věž a sakristie na hlavní loď |  | 9.52
59 | 764391320R00 | Závětrná lišta z Al plechu, rš 330 mm |  | m | 7.5 | 0 | 0 | 0 | 0 | RTS II / 2023 | 0 |  | 0 | 0 | 0 | 0 | 0 | 0 | 0 | 1_ST | 0 | 0 | 0 | 21 | 0 | 0 | 7 |  |  |  | 0 | 0 | 0 | 764_ | 1_ST_76_ | 1_ST_ | 0 | 0 | 0 | 226 | 0 | 0 | 0 |  | 764 | [6 empty] | 21
|  | 3,75*2 | K/14 |  | 7.5
60 | 764348393R00_x1 | Montáž protisněhové zábrany nerez |  | m | 44.6 | 0 | 0 | 0 | 0 | RTS II / 2023 | 0 |  | 0 | 0 | 0 | 0 | 0 | 0 | 0 | 1_ST | 0 | 0 | 0 | 21 | 0 | 0 | 7 |  |  |  | 0 | 0 | 0 | 764_ | 1_ST_76_ | 1_ST_ | 0 | 0 | 0 | 228 | 0 | 0 | 0 |  | 764 | [6 empty] | 21
|  | (14,2+3,2+2,9+4,0+2,9+3,2+14,2) | K/15 |  | 44.6
61 | K15 | Zábrana protisněhová jednotrubková - tyč DN15, vč.trubek, příchytek, spojek. Nerez/Al, vč.montážní podložky |  | m | 44.6 | 0 | 0 | 0 | 0 |  | 0 |  | 0 | 0 | 0 | 0 | 0 | 0 | 0 | 1_ST | 0 | 0 | 0 | 21 | 0 | 0 | 7 |  |  |  | 0 | 0 | 0 | 764_ | 1_ST_76_ | 1_ST_ | 0 | 0 | 0 | 230 | 0 | 0 | 0 |  | 764 | [6 empty] | 21
|  | (14,2+3,2+2,9+4,0+2,9+3,2+14,2) | K/15 |  | 44.6
62 | 764775303R00 | Hřebenáč pro větrané střechy, oblý, s integrovanou protihmyzovou mřížkou a příslušenstvím, vč.těsnící pásky a připevnění nerezovými šrouby |  | m | 40.04 | 0 | 0 | 0 | 0 | RTS II / 2023 | 0 |  | 0 | 0 | 0 | 0 | 0 | 0 | 0 | 1_ST | 0 | 0 | 0 | 21 | 0 | 0 | 7 |  |  |  | 0 | 0 | 0 | 764_ | 1_ST_76_ | 1_ST_ | 0 | 0 | 0 | 232 | 0 | 0 | 0 |  | 764 | [6 empty] | 21
|  | 10,93+1,51+5,5*4+2,8*2 | K/16 |  | 40.04
63 | 764773306R00 | Podkladní hliníkový pás pro falcované šablony, tl.1 mm |  | m | 48.6 | 0 | 0 | 0 | 0 | RTS II / 2023 | 0 |  | 0 | 0 | 0 | 0 | 0 | 0 | 0 | 1_ST | 0 | 0 | 0 | 21 | 0 | 0 | 7 |  |  |  | 0 | 0 | 0 | 764_ | 1_ST_76_ | 1_ST_ | 0 | 0 | 0 | 234 | 0 | 0 | 0 |  | 764 | [6 empty] | 21
|  | (14,2+3,2+4,0+3,2+14,2) |  |  | 38.8
|  | 2,9+4,0+2,9 |  |  | 9.8
64 | 764775307R00 | Ochranná mřížka proti ptákům, šířka 125 mm |  | m | 48.6 | 0 | 0 | 0 | 0 | RTS II / 2023 | 0 |  | 0 | 0 | 0 | 0 | 0 | 0 | 0 | 1_ST | 0 | 0 | 0 | 21 | 0 | 0 | 7 |  |  |  | 0 | 0 | 0 | 764_ | 1_ST_76_ | 1_ST_ | 0 | 0 | 0 | 237 | 0 | 0 | 0 |  | 764 | [6 empty] | 21
|  | (14,2+3,2+4,0+3,2+14,2) |  |  | 38.8
|  | 2,9+4,0+2,9 |  |  | 9.8
65 | 764359212R00 | Kotlík z Pz plechu kónický pro trouby D do 125 mm |  | kus | 5 | 0 | 0 | 0 | 0 | RTS II / 2023 | 0 |  | 0 | 0 | 0 | 0 | 0 | 0 | 0 | 1_ST | 0 | 0 | 0 | 21 | 0 | 0 | 7 |  |  |  | 0 | 0 | 0 | 764_ | 1_ST_76_ | 1_ST_ | 0 | 0 | 0 | 240 | 0 | 0 | 0 |  | 764 | [6 empty] | 21
|  | 5 |  |  | 5
66 | 998764103R00 | Přesun hmot pro klempířské konstr., výšky do 24 m |  | t | 1.28 | 0 | 0 | 0 | 0 | RTS II / 2023 | 0 |  | 0 | 0 | 0 | 0 | 0 | 0 | 0 | 1_ST | 0 | 0 | 0 | 21 | 0 | 0 | 5 |  |  |  | 0 | 0 | 0 | 764_ | 1_ST_76_ | 1_ST_ | 0 | 0 | 0 | 242 | 0 | 0 | 0 |  | 764 | [6 empty] | 21
| 765 | Krytina tvrdá |  |  |  |  | 0 | 0 | 0 | [10 empty] | 1_ST | [7 empty] | 0 | 0 | 0
67 | 765341841R00 | Demontáž břidličné krytiny, šupiny netříd. do suti |  | m2 | 166.35 | 0 | 0 | 0 | 0 | RTS II / 2023 | 0 |  | 0 | 0 | 0 | 0 | 0 | 0 | 0 | 1_ST | 0 | 0 | 0 | 21 | 0 | 0 | 7 |  |  |  | 0 | 0 | 0 | 765_ | 1_ST_76_ | 1_ST_ | 0 | 0 | 0 | 244 | 0 | 0 | 0 |  | 765 | [6 empty] | 21
|  | 151,15 | hlavní loď, viz výpis řeziva |  | 151.15
|  | 15,20 | sakristie |  | 15.2
68 | 765799311R00 | Montáž fólie na krokve přibitím se slepením spojů |  | m2 | 166.35 | 0 | 0 | 0 | 0 | RTS II / 2023 | 0 |  | 0 | 0 | 0 | 0 | 0 | 0 | 0 | 1_ST | 0 | 0 | 0 | 21 | 0 | 0 | 7 |  |  |  | 0 | 0 | 0 | 765_ | 1_ST_76_ | 1_ST_ | 0 | 0 | 0 | 247 | 0 | 0 | 0 |  | 765 | [6 empty] | 21
|  | 151,15 | hlavní loď, viz výpis řeziva |  | 151.15
|  | 15,20 | sakristie |  | 15.2
69 | x2 | Fólie difuzní 3vrst., 150g/m2, Sd 0,08m, W1, reakce na oheň E, pevnost 340/270 N/5cm |  | m2 | 199.62 | 0 | 0 | 0 | 0 |  | 0 |  | 0 | 0 | 0 | 0 | 0 | 0 | 0 | 1_ST | 0 | 0 | 0 | 21 | 0 | 0 | 7 |  |  |  | 0 | 0 | 0 | 765_ | 1_ST_76_ | 1_ST_ | 0 | 0 | 0 | 250 | 0 | 0 | 0 |  | 765 | [6 empty] | 21
|  | 151,15 | hlavní loď, viz výpis řeziva |  | 151.15
|  | 15,20 | sakristie |  | 15.2
|  | ;ztratné 20%; 33,27 |  |  | 33.27
70 | 765799313RO9 | Montáž fólie na bednění přibitím, přelepení spojů |  | m2 | 188.35 | 0 | 0 | 0 | 0 | RTS II / 2023 | 0 |  | 0 | 0 | 0 | 0 | 0 | 0 | 0 | 1_ST | 0 | 0 | 0 | 21 | 0 | 0 | 7 |  |  |  | 0 | 0 | 0 | 765_ | 1_ST_76_ | 1_ST_ | 0 | 0 | 0 | 254 | 0 | 0 | 0 |  | 765 | [6 empty] | 21
difúzní pojistná hydroizolace (PP, 500g/m2, 8mm, ekv.dif.tl.0,02m, faktor dif.odporu 33
|  | 151,15 | hlavní loď, viz výpis řeziva |  | 151.15
|  | 15,20 | sakristie |  | 15.2
|  | 22,0 | věž |  | 22
71 | 765799315R00 | Příplatek za sklon od 30° do 45°,fólie na bednění |  | m2 | 354.7 | 0 | 0 | 0 | 0 | RTS II / 2023 | 0 |  | 0 | 0 | 0 | 0 | 0 | 0 | 0 | 1_ST | 0 | 0 | 0 | 21 | 0 | 0 | 7 |  |  |  | 0 | 0 | 0 | 765_ | 1_ST_76_ | 1_ST_ | 0 | 0 | 0 | 259 | 0 | 0 | 0 |  | 765 | [6 empty] | 21
|  |  | na krokve i na bednění |  | 0
|  | 151,15 | hlavní loď, viz výpis řeziva |  | 151.15
|  | 15,20 | sakristie |  | 15.2
|  | 151,15 | hlavní loď, viz výpis řeziva |  | 151.15
|  | 15,20 | sakristie |  | 15.2
|  | 22,0 | věž |  | 22
72 | 765799315R00_x1 | Příplatek za sklon od nad 45°,fólie na bednění |  | m2 | 22 | 0 | 0 | 0 | 0 | RTS II / 2023 | 0 |  | 0 | 0 | 0 | 0 | 0 | 0 | 0 | 1_ST | 0 | 0 | 0 | 21 | 0 | 0 | 7 |  |  |  | 0 | 0 | 0 | 765_ | 1_ST_76_ | 1_ST_ | 0 | 0 | 0 | 266 | 0 | 0 | 0 |  | 765 | [6 empty] | 21
|  |  | na bednění |  | 0
|  | 22,0 | věž |  | 22
73 | 998765103R00 | Přesun hmot pro krytiny tvrdé, výšky do 24 m |  | t | 0.15 | 0 | 0 | 0 | 0 | RTS II / 2023 | 0 |  | 0 | 0 | 0 | 0 | 0 | 0 | 0 | 1_ST | 0 | 0 | 0 | 21 | 0 | 0 | 5 |  |  |  | 0 | 0 | 0 | 765_ | 1_ST_76_ | 1_ST_ | 0 | 0 | 0 | 269 | 0 | 0 | 0 |  | 765 | [6 empty] | 21
| 767 | Konstrukce doplňkové stavební (zámečnické) |  |  |  |  | 0 | 0 | 0 | [10 empty] | 1_ST | [7 empty] | 0 | 0 | 0
74 | 767999802R00_x1 | Demontáž doplňků staveb o hmotnosti do 50 kg |  | soubor | 1 | 0 | 0 | 0 | 0 | RTS II / 2023 | 0 |  | 0 | 0 | 0 | 0 | 0 | 0 | 0 | 1_ST | 0 | 0 | 0 | 21 | 0 | 0 | 7 |  |  |  | 0 | 0 | 0 | 767_ | 1_ST_76_ | 1_ST_ | 0 | 0 | 0 | 271 | 0 | 0 | 0 |  | 767 | [6 empty] | 21
|  | 1 | kříž a makovice |  | 1
75 | ZK1 | Repase kříže - otryskání, žárové zinkování, nátěr kovářskou černí |  | soubor | 1 | 0 | 0 | 0 | 0 | RTS II / 2023 | 0 |  | 0 | 0 | 0 | 0 | 0 | 0 | 0 | 1_ST | 0 | 0 | 0 | 21 | 0 | 0 | 7 |  |  |  | 0 | 0 | 0 | 767_ | 1_ST_76_ | 1_ST_ | 0 | 0 | 0 | 273 | 0 | 0 | 0 |  | 767 | [6 empty] | 21
|  | 1 | Kříž |  | 1
76 | ZK2 | Oprava makovice - očištění, pozlacení |  | soubor | 1 | 0 | 0 | 0 | 0 | RTS II / 2023 | 0 |  | 0 | 0 | 0 | 0 | 0 | 0 | 0 | 1_ST | 0 | 0 | 0 | 21 | 0 | 0 | 7 |  |  |  | 0 | 0 | 0 | 767_ | 1_ST_76_ | 1_ST_ | 0 | 0 | 0 | 275 | 0 | 0 | 0 |  | 767 | [6 empty] | 21
|  | 1 | Makovice |  | 1
77 | 767995104R00_x1 | Montáž kov. atypických konstr. do 50 kg |  | soubor | 2 | 0 | 0 | 0 | 0 | RTS II / 2023 | 0 |  | 0 | 0 | 0 | 0 | 0 | 0 | 0 | 1_ST | 0 | 0 | 0 | 21 | 0 | 0 | 7 |  |  |  | 0 | 0 | 0 | 767_ | 1_ST_76_ | 1_ST_ | 0 | 0 | 0 | 277 | 0 | 0 | 0 |  | 767 | [6 empty] | 21
|  | 2 | Kříž a makovice |  | 2
| 783 | Nátěry |  |  |  |  | 0 | 0 | 0 | [10 empty] | 1_ST | [7 empty] | 0 | 0 | 0
78 | 783624920R00 | Údržba, nátěr synt. truhl.výr. 2x +1x email +1x tm |  | m2 | 7.92 | 0 | 0 | 0 | 0 | RTS II / 2023 | 0 |  | 0 | 0 | 0 | 0 | 0 | 0 | 0 | 1_ST | 0 | 0 | 0 | 21 | 0 | 0 | 7 |  |  |  | 0 | 0 | 0 | 783_ | 1_ST_78_ | 1_ST_ | 0 | 0 | 0 | 280 | 0 | 0 | 0 |  | 783 | [6 empty] | 21
|  | 0,9*2,2*4 | žaluzie ve věži |  | 7.92
79 | 783601811R00 | Odstranění nátěrů truhlářských, oken oškrábáním |  | m2 | 7.92 | 0 | 0 | 0 | 0 | RTS II / 2023 | 0 |  | 0 | 0 | 0 | 0 | 0 | 0 | 0 | 1_ST | 0 | 0 | 0 | 21 | 0 | 0 | 7 |  |  |  | 0 | 0 | 0 | 783_ | 1_ST_78_ | 1_ST_ | 0 | 0 | 0 | 282 | 0 | 0 | 0 |  | 783 | [6 empty] | 21
|  | 0,9*2,2*4 | žaluzie ve věži |  | 7.92
| 784 | Malby |  |  |  |  | 0 | 0 | 0 | [10 empty] | 1_ST | [7 empty] | 0 | 0 | 0
80 | 784011221RT2_x1 | Zakrytí oken, včetně odstranění |  | m2 | 37.77 | 0 | 0 | 0 | 0 | RTS II / 2023 | 0 |  | 0 | 0 | 0 | 0 | 0 | 0 | 0 | 1_ST | 0 | 0 | 0 | 21 | 0 | 0 | 7 |  |  |  | 0 | 0 | 0 | 784_ | 1_ST_78_ | 1_ST_ | 0 | 0 | 0 | 285 | 0 | 0 | 0 |  | 784 | [6 empty] | 21
včetně dodávky fólie tl. 0,04 mm
|  | 1,35*2,5+0,85*2,0*2+0,9*3,0*2+0,9*2,5+0,9*2,2*3+0,9*3,0*(3+3)+0,55*1,1*2 | Zakrytí otvorů na fasádě před sanací omítky |  | 37.77
81 | 784011221RT1_x1 | Zakrytí oken prkny, včetně odstranění |  | m2 | 37.77 | 0 | 0 | 0 | 0 | RTS II / 2023 | 0 |  | 0 | 0 | 0 | 0 | 0 | 0 | 0 | 1_ST | 0 | 0 | 0 | 21 | 0 | 0 | 7 |  |  |  | 0 | 0 | 0 | 784_ | 1_ST_78_ | 1_ST_ | 0 | 0 | 0 | 288 | 0 | 0 | 0 |  | 784 | [6 empty] | 21
|  | 1,35*2,5+0,85*2,0*2+0,9*3,0*2+0,9*2,5+0,9*2,2*3+0,9*3,0*(3+3)+0,55*1,1*2 | Zakrytí otvorů na fasádě před demontáží krovu |  | 37.77
82 | 60511133 | Prkno stavební omítané SM/BO tl. 32 mm, 4 - 6 m |  | m3 | 1.33 | 0 | 0 | 0 | 0 | RTS II / 2023 | 0 |  | 0 | 0 | 0 | 0 | 0 | 0 | 0 | 1_ST | 0 | 0 | 0 | 21 | 0 | 0 | 7 |  |  |  | 0 | 0 | 0 | 784_ | 1_ST_78_ | 1_ST_ | 0 | 0 | 0 | 290 | 0 | 0 | 0 |  | 784 | [6 empty] | 21
|  | (1,35*2,5+0,85*2,0*2+0,9*3,0*2+0,9*2,5+0,9*2,2*3+0,9*3,0*(3+3)+0,55*1,1*2)*0,032 | Zakrytí otvorů na fasádě před sanací omítky |  | 1.21
|  | ;ztratné 10%; 0,121 |  |  | 0.12
| 94 | Lešení a stavební výtahy |  |  |  |  | 0 | 0 | 0 | [10 empty] | 1_ST | [7 empty] | 0 | 0 | 0
83 | 944944011R00 | Montáž ochranné sítě z umělých vláken |  | m2 | 1316.5 | 0 | 0 | 0 | 0 | RTS II / 2023 | 0 |  | 0 | 0 | 0 | 0 | 0 | 0 | 0 | 1_ST | 0 | 0 | 0 | 21 | 0 | 0 | 1 |  |  |  | 0 | 0 | 0 | 94_ | 1_ST_9_ | 1_ST_ | 0 | 0 | 0 | 294 | 0 | 0 | 0 |  | 94 | [6 empty] | 21
|  | 381,50+935,0 | viz výměra lešení |  | 1316.5
84 | 944944031R00 | Příplatek za každý měsíc použití sítí k pol. 4011 |  | m2 | 3949.5 | 0 | 0 | 0 | 0 | RTS II / 2023 | 0 |  | 0 | 0 | 0 | 0 | 0 | 0 | 0 | 1_ST | 0 | 0 | 0 | 21 | 0 | 0 | 1 |  |  |  | 0 | 0 | 0 | 94_ | 1_ST_9_ | 1_ST_ | 0 | 0 | 0 | 296 | 0 | 0 | 0 |  | 94 | [6 empty] | 21
|  | 1316,50*3 |  |  | 3949.5
85 | 944944081R00 | Demontáž ochranné sítě z umělých vláken |  | m2 | 1316.5 | 0 | 0 | 0 | 0 | RTS II / 2023 | 0 |  | 0 | 0 | 0 | 0 | 0 | 0 | 0 | 1_ST | 0 | 0 | 0 | 21 | 0 | 0 | 1 |  |  |  | 0 | 0 | 0 | 94_ | 1_ST_9_ | 1_ST_ | 0 | 0 | 0 | 298 | 0 | 0 | 0 |  | 94 | [6 empty] | 21
|  | 1316,50 |  |  | 1316.5
86 | 944945013R00 | Montáž záchytné stříšky H 4,5 m, šířky nad 2 m |  | m | 3 | 0 | 0 | 0 | 0 | RTS II / 2023 | 0 |  | 0 | 0 | 0 | 0 | 0 | 0 | 0 | 1_ST | 0 | 0 | 0 | 21 | 0 | 0 | 1 |  |  |  | 0 | 0 | 0 | 94_ | 1_ST_9_ | 1_ST_ | 0 | 0 | 0 | 300 | 0 | 0 | 0 |  | 94 | [6 empty] | 21
|  | 3 |  |  | 3
87 | 944945193R00 | Příplatek za každý měsíc použ.stříšky, k pol. 5013 |  | m | 9 | 0 | 0 | 0 | 0 | RTS II / 2023 | 0 |  | 0 | 0 | 0 | 0 | 0 | 0 | 0 | 1_ST | 0 | 0 | 0 | 21 | 0 | 0 | 1 |  |  |  | 0 | 0 | 0 | 94_ | 1_ST_9_ | 1_ST_ | 0 | 0 | 0 | 302 | 0 | 0 | 0 |  | 94 | [6 empty] | 21
|  | 3*3 |  |  | 9
88 | 944945813R00 | Demontáž záchytné stříšky H 4,5 m, šířky nad 2 m |  | m | 3 | 0 | 0 | 0 | 0 | RTS II / 2023 | 0 |  | 0 | 0 | 0 | 0 | 0 | 0 | 0 | 1_ST | 0 | 0 | 0 | 21 | 0 | 0 | 1 |  |  |  | 0 | 0 | 0 | 94_ | 1_ST_9_ | 1_ST_ | 0 | 0 | 0 | 304 | 0 | 0 | 0 |  | 94 | [6 empty] | 21
|  | 3 |  |  | 3
89 | 942941021R00 | Montáž lešení těž.,řad.s pod.š.2,5, H 10 m,300 kg |  | m2 | 381.5 | 0 | 0 | 0 | 0 | RTS II / 2023 | 0 |  | 0 | 0 | 0 | 0 | 0 | 0 | 0 | 1_ST | 0 | 0 | 0 | 21 | 0 | 0 | 1 |  |  |  | 0 | 0 | 0 | 94_ | 1_ST_9_ | 1_ST_ | 0 | 0 | 0 | 306 | 0 | 0 | 0 |  | 94 | [6 empty] | 21
|  | 54,5*7,0 | hlavní loď a sakristie |  | 381.5
90 | 942941191R00 | Příplatek za každý měsíc použití lešení k pol.1021 |  | m2 | 1144.5 | 0 | 0 | 0 | 0 | RTS II / 2023 | 0 |  | 0 | 0 | 0 | 0 | 0 | 0 | 0 | 1_ST | 0 | 0 | 0 | 21 | 0 | 0 | 1 |  |  |  | 0 | 0 | 0 | 94_ | 1_ST_9_ | 1_ST_ | 0 | 0 | 0 | 308 | 0 | 0 | 0 |  | 94 | [6 empty] | 21
|  | 3*(54,5*7,0) |  |  | 1144.5
91 | 942941023R00 | Montáž lešení těž.,řad.s pod.š.2,5, H 30 m,300 kg |  | m2 | 935 | 0 | 0 | 0 | 0 | RTS II / 2023 | 0 |  | 0 | 0 | 0 | 0 | 0 | 0 | 0 | 1_ST | 0 | 0 | 0 | 21 | 0 | 0 | 1 |  |  |  | 0 | 0 | 0 | 94_ | 1_ST_9_ | 1_ST_ | 0 | 0 | 0 | 310 | 0 | 0 | 0 |  | 94 | [6 empty] | 21
|  | 42,5*22,0 | věž |  | 935
92 | 942941193R00 | Příplatek za každý měsíc použití lešení k pol.1023 |  | m2 | 2805 | 0 | 0 | 0 | 0 | RTS II / 2023 | 0 |  | 0 | 0 | 0 | 0 | 0 | 0 | 0 | 1_ST | 0 | 0 | 0 | 21 | 0 | 0 | 1 |  |  |  | 0 | 0 | 0 | 94_ | 1_ST_9_ | 1_ST_ | 0 | 0 | 0 | 312 | 0 | 0 | 0 |  | 94 | [6 empty] | 21
|  | 3*(42,5*22,0) |  |  | 2805
93 | 942941821R00 | Demontáž lešení těž.řad.s pod.š.2,5, H 10 m,300 kg |  | m2 | 381.5 | 0 | 0 | 0 | 0 | RTS II / 2023 | 0 |  | 0 | 0 | 0 | 0 | 0 | 0 | 0 | 1_ST | 0 | 0 | 0 | 21 | 0 | 0 | 1 |  |  |  | 0 | 0 | 0 | 94_ | 1_ST_9_ | 1_ST_ | 0 | 0 | 0 | 314 | 0 | 0 | 0 |  | 94 | [6 empty] | 21
|  | 54,5*7,0 | hlavní loď a sakristie |  | 381.5
94 | 942941823R00 | Demontáž lešení těž.řad.s pod.š.2,5, H 30 m,300 kg |  | m2 | 935 | 0 | 0 | 0 | 0 | RTS II / 2023 | 0 |  | 0 | 0 | 0 | 0 | 0 | 0 | 0 | 1_ST | 0 | 0 | 0 | 21 | 0 | 0 | 1 |  |  |  | 0 | 0 | 0 | 94_ | 1_ST_9_ | 1_ST_ | 0 | 0 | 0 | 316 | 0 | 0 | 0 |  | 94 | [6 empty] | 21
|  | 42,5*22,0 | věž |  | 935
95 | 941955004R00 | Lešení lehké pomocné, výška podlahy do 3,5 m |  | m2 | 150 | 0 | 0 | 0 | 0 | RTS II / 2023 | 0 |  | 0 | 0 | 0 | 0 | 0 | 0 | 0 | 1_ST | 0 | 0 | 0 | 21 | 0 | 0 | 1 |  |  |  | 0 | 0 | 0 | 94_ | 1_ST_9_ | 1_ST_ | 0 | 0 | 0 | 318 | 0 | 0 | 0 |  | 94 | [6 empty] | 21
|  | 150 | v případě opravy vnitřních omítek - zatečení, popraskání omítek kleneb |  | 150
| 95 | Různé dokončovací konstrukce a práce na pozemních stavbách |  |  |  |  | 0 | 0 | 0 | [10 empty] | 1_ST | [7 empty] | 0 | 0 | 0
96 | 952902211R00 | Dezinfekce podlah a stěn-mikrobi z holub.trusu 1x |  | m2 | 100 | 0 | 0 | 0 | 0 | RTS II / 2023 | 0 |  | 0 | 0 | 0 | 0 | 0 | 0 | 0 | 1_ST | 0 | 0 | 0 | 21 | 0 | 0 | 1 |  |  |  | 0 | 0 | 0 | 95_ | 1_ST_9_ | 1_ST_ | 0 | 0 | 0 | 321 | 0 | 0 | 0 |  | 95 | [6 empty] | 21
|  | 100 |  |  | 100
97 | 952901411R00_x1 | Vyčištění prostoru půdy |  | m2 | 100 | 0 | 0 | 0 | 0 | RTS II / 2023 | 0 |  | 0 | 0 | 0 | 0 | 0 | 0 | 0 | 1_ST | 0 | 0 | 0 | 21 | 0 | 0 | 1 |  |  |  | 0 | 0 | 0 | 95_ | 1_ST_9_ | 1_ST_ | 0 | 0 | 0 | 323 | 0 | 0 | 0 |  | 95 | [6 empty] | 21
|  | 100 |  |  | 100
98 | 953981304R00 | Chemické kotvy, cihly, hl. 125 mm, M16, malta POLY |  | kus | 96 | 0 | 0 | 0 | 0 | RTS II / 2023 | 0 |  | 0 | 0 | 0 | 0 | 0 | 0 | 0 | 1_ST | 0 | 0 | 0 | 21 | 0 | 0 | 1 |  |  |  | 0 | 0 | 0 | 95_ | 1_ST_9_ | 1_ST_ | 0 | 0 | 0 | 325 | 0 | 0 | 0 |  | 95 | [6 empty] | 21
|  | 40*2+8*2 |  |  | 96
99 | 31179109 | Tyč závitová M16, DIN 975 |  | m | 28.8 | 0 | 0 | 0 | 0 | RTS II / 2023 | 0 |  | 0 | 0 | 0 | 0 | 0 | 0 | 0 | 1_ST | 0 | 0 | 0 | 21 | 0 | 0 | 1 |  |  |  | 0 | 0 | 0 | 95_ | 1_ST_9_ | 1_ST_ | 0 | 0 | 0 | 327 | 0 | 0 | 0 |  | 95 | [6 empty] | 21
|  | 0,3*(40*2+8*2) |  |  | 28.8
100 | 952901110R00 | Čištění mytím vnějších ploch oken a dveří |  | m2 | 37.77 | 0 | 0 | 0 | 0 | RTS II / 2023 | 0 |  | 0 | 0 | 0 | 0 | 0 | 0 | 0 | 1_ST | 0 | 0 | 0 | 21 | 0 | 0 | 1 |  |  |  | 0 | 0 | 0 | 95_ | 1_ST_9_ | 1_ST_ | 0 | 0 | 0 | 329 | 0 | 0 | 0 |  | 95 | [6 empty] | 21
|  | 1,35*2,5+0,85*2,0*2+0,9*3,0*2+0,9*2,5+0,9*2,2*3+0,9*3,0*(3+3)+0,55*1,1*2 | Zakrytí otvorů na fasádě před sanací omítky |  | 37.77
101 | 952901114R00 | Vyčištění budov o výšce podlaží nad 4 m |  | m2 | 100 | 0 | 0 | 0 | 0 | RTS II / 2023 | 0 |  | 0 | 0 | 0 | 0 | 0 | 0 | 0 | 1_ST | 0 | 0 | 0 | 21 | 0 | 0 | 1 |  |  |  | 0 | 0 | 0 | 95_ | 1_ST_9_ | 1_ST_ | 0 | 0 | 0 | 331 | 0 | 0 | 0 |  | 95 | [6 empty] | 21
|  | 100 |  |  | 100
102 | 952902121R00 | Odstranění holubího trusu z podlah do tl. 5 cm |  | m2 | 100 | 0 | 0 | 0 | 0 | RTS II / 2023 | 0 |  | 0 | 0 | 0 | 0 | 0 | 0 | 0 | 1_ST | 0 | 0 | 0 | 21 | 0 | 0 | 1 |  |  |  | 0 | 0 | 0 | 95_ | 1_ST_9_ | 1_ST_ | 0 | 0 | 0 | 333 | 0 | 0 | 0 |  | 95 | [6 empty] | 21
|  | 100 |  |  | 100
| 96 | Bourání konstrukcí |  |  |  |  | 0 | 0 | 0 | [10 empty] | 1_ST | [7 empty] | 0 | 0 | 0
103 | 964061331R00 | Uvolnění zhlaví trámu, zeď cihel, průřezu 0,05 m2 |  | kus | 10 | 0 | 0 | 0 | 0 | RTS II / 2023 | 0 |  | 0 | 0 | 0 | 0 | 0 | 0 | 0 | 1_ST | 0 | 0 | 0 | 21 | 0 | 0 | 1 |  |  |  | 0 | 0 | 0 | 96_ | 1_ST_9_ | 1_ST_ | 0 | 0 | 0 | 336 | 0 | 0 | 0 |  | 96 | [6 empty] | 21
|  | Odhadem |  |  | 0
|  | 10 | Zazděné prvky, zhlaví trámů - upřesnit na místě |  | 10
104 | 962032231R00 | Bourání zdiva z cihel pálených na MVC |  | m3 | 19.98 | 0 | 0 | 0 | 0 | RTS II / 2023 | 0 |  | 0 | 0 | 0 | 0 | 0 | 0 | 0 | 1_ST | 0 | 0 | 0 | 21 | 0 | 0 | 1 |  |  |  | 0 | 0 | 0 | 96_ | 1_ST_9_ | 1_ST_ | 0 | 0 | 0 | 339 | 0 | 0 | 0 |  | 96 | [6 empty] | 21
|  | 2,2*0,3*10,1 | výška římsy věže nad pozednicí, šířka, obvod |  | 6.67
|  | 47,5*0,3*0,1 | podezdívka pod pozednicí - hlavní loď a sakristie |  | 1.43
|  | 47,5*0,5*0,5 | římsa - hlavní loď - odhadem - upravit dle skutečnosti - dle stavu římsy |  | 11.88
| 97 | Prorážení otvorů a ostatní bourací práce |  |  |  |  | 0 | 0 | 0 | [10 empty] | 1_ST | [7 empty] | 0 | 0 | 0
105 | 978023411R00 | Vysekání a úprava spár zdiva cihelného mimo komín. |  | m2 | 10 | 0 | 0 | 0 | 0 | RTS II / 2023 | 0 |  | 0 | 0 | 0 | 0 | 0 | 0 | 0 | 1_ST | 0 | 0 | 0 | 21 | 0 | 0 | 1 |  |  |  | 0 | 0 | 0 | 97_ | 1_ST_9_ | 1_ST_ | 0 | 0 | 0 | 344 | 0 | 0 | 0 |  | 97 | [6 empty] | 21
|  | dle aktuálního stavu po odkrytí konstrukcí a demont.krovu |  |  | 0
|  | 10 | zdivo napadené dřevokaznými houbami |  | 10
106 | T3 | Vypálení rhizomorf PB hořákem |  | m2 | 10 | 0 | 0 | 0 | 0 |  | 0 |  | 0 | 0 | 0 | 0 | 0 | 0 | 0 | 1_ST | 0 | 0 | 0 | 21 | 0 | 0 | 1 |  |  |  | 0 | 0 | 0 | 97_ | 1_ST_9_ | 1_ST_ | 0 | 0 | 0 | 347 | 0 | 0 | 0 |  | 97 | [6 empty] | 21
|  | dle aktuálního stavu |  |  | 0
|  | 10 | zdivo napadené dřevokaznými houbami |  | 10
| H01 | Budovy občanské výstavby |  |  |  |  | 0 | 0 | 0 | [10 empty] | 1_ST | [7 empty] | 0 | 0 | 0
107 | 998011003R00 | Přesun hmot pro budovy zděné výšky do 24 m |  | t | 39.11 | 0 | 0 | 0 | 0 | RTS II / 2023 | 0 |  | 0 | 0 | 0 | 0 | 0 | 0 | 0 | 1_ST | 0 | 0 | 0 | 21 | 0 | 0 | 5 |  |  |  | 0 | 0 | 0 | H01_ | 1_ST_9_ | 1_ST_ | 0 | 0 | 0 | 351 | 0 | 0 | 0 | [8 empty] | 21
| M21 | Elektromontáže |  |  |  |  | 0 | 0 | 0 | [10 empty] | 1_ST | [7 empty] | 0 | 0 | 0
108 | 210290681R00_x1 | Demontáž lustrů - dvouramenných |  | kus | 1 | 0 | 0 | 0 | 0 | RTS II / 2023 | 0 |  | 0 | 0 | 0 | 0 | 0 | 0 | 0 | 1_ST | 0 | 0 | 0 | 21 | 0 | 0 | 2 |  |  |  | 0 | 0 | 0 | M21_ | 1_ST_9_ | 1_ST_ | 0 | 0 | 0 | 353 | 0 | 0 | 0 | [8 empty] | 21
|  | 1 |  |  | 1
109 | 210290681R00 | Montáž lustrů - dvouramenných |  | kus | 1 | 0 | 0 | 0 | 0 | RTS II / 2023 | 0 |  | 0 | 0 | 0 | 0 | 0 | 0 | 0 | 1_ST | 0 | 0 | 0 | 21 | 0 | 0 | 2 |  |  |  | 0 | 0 | 0 | M21_ | 1_ST_9_ | 1_ST_ | 0 | 0 | 0 | 355 | 0 | 0 | 0 | [8 empty] | 21
|  | 1 |  |  | 1
| M65 | Elektroinstalace |  |  |  |  | 0 | 0 | 0 | [10 empty] | 1_ST | [7 empty] | 0 | 0 | 0
110 | E1 | Dočasné zajištění elektroinstalačních a slaboproudých zařízení a rozvodů |  | soubor | 1 | 0 | 0 | 0 | 0 |  | 0 |  | 0 | 0 | 0 | 0 | 0 | 0 | 0 | 1_ST | 0 | 0 | 0 | 21 | 0 | 0 | 2 |  |  |  | 0 | 0 | 0 | M65_ | 1_ST_9_ | 1_ST_ | 0 | 0 | 0 | 358 | 0 | 0 | 0 | [8 empty] | 21
Demontáž, zajištění, zpětná montáž a uvedení do provozu
|  | 1 |  |  | 1
111 | E2 | Demontáž stávající elektroinstalace |  | m | 50 | 0 | 0 | 0 | 0 |  | 0 |  | 0 | 0 | 0 | 0 | 0 | 0 | 0 | 1_ST | 0 | 0 | 0 | 21 | 0 | 0 | 2 |  |  |  | 0 | 0 | 0 | M65_ | 1_ST_9_ | 1_ST_ | 0 | 0 | 0 | 361 | 0 | 0 | 0 | [8 empty] | 21
|  | 50 |  |  | 50
112 | E3 | Montáž nové elektroinstalace v řešeném prostoru |  | m | 50 | 0 | 0 | 0 | 0 |  | 0 |  | 0 | 0 | 0 | 0 | 0 | 0 | 0 | 1_ST | 0 | 0 | 0 | 21 | 0 | 0 | 2 |  |  |  | 0 | 0 | 0 | M65_ | 1_ST_9_ | 1_ST_ | 0 | 0 | 0 | 363 | 0 | 0 | 0 | [8 empty] | 21
včetně dodávky materiálu
|  | 50 |  |  | 50
| S | Přesuny sutí |  |  |  |  | 0 | 0 | 0 | [10 empty] | 1_ST | [7 empty] | 0 | 0 | 0
113 | 979082111R00 | Vnitrostaveništní doprava suti do 10 m |  | t | 61.39 | 0 | 0 | 0 | 0 | RTS II / 2023 | 0 |  | 0 | 0 | 0 | 0 | 0 | 0 | 0 | 1_ST | 0 | 0 | 0 | 21 | 0 | 0 | 5 |  |  |  | 0 | 0 | 0 | S_ | 1_ST_9_ | 1_ST_ | 0 | 0 | 0 | 367 | 0 | 0 | 0 | [8 empty] | 21
114 | 979012212R00 | Svislá doprava suti a vybour. hmot na H do 4 m |  | t | 61.39 | 0 | 0 | 0 | 0 | RTS II / 2023 | 0 |  | 0 | 0 | 0 | 0 | 0 | 0 | 0 | 1_ST | 0 | 0 | 0 | 21 | 0 | 0 | 5 |  |  |  | 0 | 0 | 0 | S_ | 1_ST_9_ | 1_ST_ | 0 | 0 | 0 | 368 | 0 | 0 | 0 | [8 empty] | 21
|  | 61,39 |  |  | 61.39
115 | 979012219R00 | Příplatek k suti za každých dalších 4 m výšky |  | t | 184.17 | 0 | 0 | 0 | 0 | RTS II / 2023 | 0 |  | 0 | 0 | 0 | 0 | 0 | 0 | 0 | 1_ST | 0 | 0 | 0 | 21 | 0 | 0 | 5 |  |  |  | 0 | 0 | 0 | S_ | 1_ST_9_ | 1_ST_ | 0 | 0 | 0 | 370 | 0 | 0 | 0 | [8 empty] | 21
|  | 3*61,39 |  |  | 184.17
116 | 979081111R00 | Odvoz suti a vybour. hmot na skládku do 1 km |  | t | 61.39 | 0 | 0 | 0 | 0 | RTS II / 2023 | 0 |  | 0 | 0 | 0 | 0 | 0 | 0 | 0 | 1_ST | 0 | 0 | 0 | 21 | 0 | 0 | 5 |  |  |  | 0 | 0 | 0 | S_ | 1_ST_9_ | 1_ST_ | 0 | 0 | 0 | 372 | 0 | 0 | 0 | [8 empty] | 21
|  | 61,39 |  |  | 61.39
117 | 979081121R00 | Příplatek k odvozu za každý další 1 km |  | t | 1166.41 | 0 | 0 | 0 | 0 | RTS II / 2023 | 0 |  | 0 | 0 | 0 | 0 | 0 | 0 | 0 | 1_ST | 0 | 0 | 0 | 21 | 0 | 0 | 5 |  |  |  | 0 | 0 | 0 | S_ | 1_ST_9_ | 1_ST_ | 0 | 0 | 0 | 374 | 0 | 0 | 0 | [8 empty] | 21
|  | 61,39*19 |  |  | 1166.41
118 | 979990107R00 | Poplatek za uložení suti - směs betonu, cihel, dřeva, skupina odpadu 170904 |  | t | 7.54 | 0 | 0 | 0 | 0 | RTS II / 2023 | 0 |  | 0 | 0 | 0 | 0 | 0 | 0 | 0 | 1_ST | 0 | 0 | 0 | 21 | 0 | 0 | 5 |  |  |  | 0 | 0 | 0 | S_ | 1_ST_9_ | 1_ST_ | 0 | 0 | 0 | 376 | 0 | 0 | 0 | [8 empty] | 21
|  | 61,39-1,13-11,73-35,99-5,0 |  |  | 7.54
119 | 979990121R00 | Poplatek za uložení suti - asfaltové pásy, skupina odpadu 170302 |  | t | 1.13 | 0 | 0 | 0 | 0 | RTS II / 2023 | 0 |  | 0 | 0 | 0 | 0 | 0 | 0 | 0 | 1_ST | 0 | 0 | 0 | 21 | 0 | 0 | 5 |  |  |  | 0 | 0 | 0 | S_ | 1_ST_9_ | 1_ST_ | 0 | 0 | 0 | 378 | 0 | 0 | 0 | [8 empty] | 21
120 | 979990161R00 | Poplatek za uložení - dřevo, skupina odpadu 170201 |  | t | 11.73 | 0 | 0 | 0 | 0 | RTS II / 2023 | 0 |  | 0 | 0 | 0 | 0 | 0 | 0 | 0 | 1_ST | 0 | 0 | 0 | 21 | 0 | 0 | 5 |  |  |  | 0 | 0 | 0 | S_ | 1_ST_9_ | 1_ST_ | 0 | 0 | 0 | 379 | 0 | 0 | 0 | [8 empty] | 21
121 | 979999983R00 | Poplatek za recyklaci cihel kusovost do 1600 cm2 (skup.170102) |  | t | 35.99 | 0 | 0 | 0 | 0 | RTS II / 2023 | 0 |  | 0 | 0 | 0 | 0 | 0 | 0 | 0 | 1_ST | 0 | 0 | 0 | 21 | 0 | 0 | 5 |  |  |  | 0 | 0 | 0 | S_ | 1_ST_9_ | 1_ST_ | 0 | 0 | 0 | 380 | 0 | 0 | 0 | [8 empty] | 21
122 | 979990210R00 | Poplatek za likvidaci nebezpečného odpadu - holubí trus |  | t | 5 | 0 | 0 | 0 | 0 | RTS II / 2023 | 0 |  | 0 | 0 | 0 | 0 | 0 | 0 | 0 | 1_ST | 0 | 0 | 0 | 21 | 0 | 0 | 5 |  |  |  | 0 | 0 | 0 | S_ | 1_ST_9_ | 1_ST_ | 0 | 0 | 0 | 381 | 0 | 0 | 0 | [8 empty] | 21
|  | 2_HR_Hromosvod |  |  |  |  | 0 | 0 | 0
|  | Ostatní položky práce |  |  |  |  | 0 | 0 | 0 | [10 empty] | 2_HR | [7 empty] | 0 | 0 | 0
123 | 1IM | Kulatina FeZn 10 |  | m | 36 | 0 | 0 | 0 | 0 |  | 0 |  | 0 | 0 | 0 | 0 | 0 | 0 | 0 | 2_HR | 0 | 0 | 0 | 21 | 0 | 0 | 1 |  |  |  | 0 | 0 | 0 | Z88888_ | 2_HR_Z_ | 2_HR_ | 0 | 0 | 0 | 384 | 0 | 0 | 0 | [8 empty] | 21
124 | 2IM | AlMgSi 8 |  | m | 120 | 0 | 0 | 0 | 0 |  | 0 |  | 0 | 0 | 0 | 0 | 0 | 0 | 0 | 2_HR | 0 | 0 | 0 | 21 | 0 | 0 | 1 |  |  |  | 0 | 0 | 0 | Z88888_ | 2_HR_Z_ | 2_HR_ | 0 | 0 | 0 | 385 | 0 | 0 | 0 | [8 empty] | 21
125 | 3IM | Zemnící tyč ZT 1,5 FeZn |  | ks | 12 | 0 | 0 | 0 | 0 |  | 0 |  | 0 | 0 | 0 | 0 | 0 | 0 | 0 | 2_HR | 0 | 0 | 0 | 21 | 0 | 0 | 1 |  |  |  | 0 | 0 | 0 | Z88888_ | 2_HR_Z_ | 2_HR_ | 0 | 0 | 0 | 386 | 0 | 0 | 0 | [8 empty] | 21
126 | 4IM | Podpěra vedení na okapy komplet |  | ks | 7 | 0 | 0 | 0 | 0 |  | 0 |  | 0 | 0 | 0 | 0 | 0 | 0 | 0 | 2_HR | 0 | 0 | 0 | 21 | 0 | 0 | 1 |  |  |  | 0 | 0 | 0 | Z88888_ | 2_HR_Z_ | 2_HR_ | 0 | 0 | 0 | 387 | 0 | 0 | 0 | [8 empty] | 21
127 | 5IM | Podpěra ochranné trubky na okap |  | ks | 2 | 0 | 0 | 0 | 0 |  | 0 |  | 0 | 0 | 0 | 0 | 0 | 0 | 0 | 2_HR | 0 | 0 | 0 | 21 | 0 | 0 | 1 |  |  |  | 0 | 0 | 0 | Z88888_ | 2_HR_Z_ | 2_HR_ | 0 | 0 | 0 | 388 | 0 | 0 | 0 | [8 empty] | 21
128 | 6IM | Okapová svorka SO c N |  | ks | 4 | 0 | 0 | 0 | 0 |  | 0 |  | 0 | 0 | 0 | 0 | 0 | 0 | 0 | 2_HR | 0 | 0 | 0 | 21 | 0 | 0 | 1 |  |  |  | 0 | 0 | 0 | Z88888_ | 2_HR_Z_ | 2_HR_ | 0 | 0 | 0 | 389 | 0 | 0 | 0 | [8 empty] | 21
129 | 7IM | Spojovací svorka SS nerez |  | ks | 35 | 0 | 0 | 0 | 0 |  | 0 |  | 0 | 0 | 0 | 0 | 0 | 0 | 0 | 2_HR | 0 | 0 | 0 | 21 | 0 | 0 | 1 |  |  |  | 0 | 0 | 0 | Z88888_ | 2_HR_Z_ | 2_HR_ | 0 | 0 | 0 | 390 | 0 | 0 | 0 | [8 empty] | 21
130 | 8IM | Svorka pásek - kulatina nerez |  | ks | 8 | 0 | 0 | 0 | 0 |  | 0 |  | 0 | 0 | 0 | 0 | 0 | 0 | 0 | 2_HR | 0 | 0 | 0 | 21 | 0 | 0 | 1 |  |  |  | 0 | 0 | 0 | Z88888_ | 2_HR_Z_ | 2_HR_ | 0 | 0 | 0 | 391 | 0 | 0 | 0 | [8 empty] | 21
131 | 9IM | Zkušební svorka nerez |  | ks | 4 | 0 | 0 | 0 | 0 |  | 0 |  | 0 | 0 | 0 | 0 | 0 | 0 | 0 | 2_HR | 0 | 0 | 0 | 21 | 0 | 0 | 1 |  |  |  | 0 | 0 | 0 | Z88888_ | 2_HR_Z_ | 2_HR_ | 0 | 0 | 0 | 392 | 0 | 0 | 0 | [8 empty] | 21
132 | 10IM | Označovací číslo svodu |  | ks | 4 | 0 | 0 | 0 | 0 |  | 0 |  | 0 | 0 | 0 | 0 | 0 | 0 | 0 | 2_HR | 0 | 0 | 0 | 21 | 0 | 0 | 1 |  |  |  | 0 | 0 | 0 | Z88888_ | 2_HR_Z_ | 2_HR_ | 0 | 0 | 0 | 393 | 0 | 0 | 0 | [8 empty] | 21
133 | 11IM | Ochranná trubka nerez |  | ks | 4 | 0 | 0 | 0 | 0 |  | 0 |  | 0 | 0 | 0 | 0 | 0 | 0 | 0 | 2_HR | 0 | 0 | 0 | 21 | 0 | 0 | 1 |  |  |  | 0 | 0 | 0 | Z88888_ | 2_HR_Z_ | 2_HR_ | 0 | 0 | 0 | 394 | 0 | 0 | 0 | [8 empty] | 21
134 | 12IM | Držák ochranné trubky |  | ks | 12 | 0 | 0 | 0 | 0 |  | 0 |  | 0 | 0 | 0 | 0 | 0 | 0 | 0 | 2_HR | 0 | 0 | 0 | 21 | 0 | 0 | 1 |  |  |  | 0 | 0 | 0 | Z88888_ | 2_HR_Z_ | 2_HR_ | 0 | 0 | 0 | 395 | 0 | 0 | 0 | [8 empty] | 21
135 | 13IM | Držák vedení na hřeben nerez |  | ks | 15 | 0 | 0 | 0 | 0 |  | 0 |  | 0 | 0 | 0 | 0 | 0 | 0 | 0 | 2_HR | 0 | 0 | 0 | 21 | 0 | 0 | 1 |  |  |  | 0 | 0 | 0 | Z88888_ | 2_HR_Z_ | 2_HR_ | 0 | 0 | 0 | 396 | 0 | 0 | 0 | [8 empty] | 21
136 | 14IM | Držák vedení do střešní krytiny nerez |  | ks | 16 | 0 | 0 | 0 | 0 |  | 0 |  | 0 | 0 | 0 | 0 | 0 | 0 | 0 | 2_HR | 0 | 0 | 0 | 21 | 0 | 0 | 1 |  |  |  | 0 | 0 | 0 | Z88888_ | 2_HR_Z_ | 2_HR_ | 0 | 0 | 0 | 397 | 0 | 0 | 0 | [8 empty] | 21
137 | 15IM | Držák vedení do zdiva |  | ks | 90 | 0 | 0 | 0 | 0 |  | 0 |  | 0 | 0 | 0 | 0 | 0 | 0 | 0 | 2_HR | 0 | 0 | 0 | 21 | 0 | 0 | 1 |  |  |  | 0 | 0 | 0 | Z88888_ | 2_HR_Z_ | 2_HR_ | 0 | 0 | 0 | 398 | 0 | 0 | 0 | [8 empty] | 21
138 | 16IM | Drobný podružný materiál |  | kpl | 1 | 0 | 0 | 0 | 0 |  | 0 |  | 0 | 0 | 0 | 0 | 0 | 0 | 0 | 2_HR | 0 | 0 | 0 | 21 | 0 | 0 | 1 |  |  |  | 0 | 0 | 0 | Z88888_ | 2_HR_Z_ | 2_HR_ | 0 | 0 | 0 | 399 | 0 | 0 | 0 | [8 empty] | 21
139 | 17IM | Asfaltový nátěr spojů |  | ks | 4 | 0 | 0 | 0 | 0 |  | 0 |  | 0 | 0 | 0 | 0 | 0 | 0 | 0 | 2_HR | 0 | 0 | 0 | 21 | 0 | 0 | 1 |  |  |  | 0 | 0 | 0 | Z88888_ | 2_HR_Z_ | 2_HR_ | 0 | 0 | 0 | 400 | 0 | 0 | 0 | [8 empty] | 21
140 | 18IM | Izolační bandáž s lepidlem |  | ks | 4 | 0 | 0 | 0 | 0 |  | 0 |  | 0 | 0 | 0 | 0 | 0 | 0 | 0 | 2_HR | 0 | 0 | 0 | 21 | 0 | 0 | 1 |  |  |  | 0 | 0 | 0 | Z88888_ | 2_HR_Z_ | 2_HR_ | 0 | 0 | 0 | 401 | 0 | 0 | 0 | [8 empty] | 21
141 | 19IM | Výkop drážky pro páskový zemnič š. 30cm hl. 100cm |  | m | 20 | 0 | 0 | 0 | 0 |  | 0 |  | 0 | 0 | 0 | 0 | 0 | 0 | 0 | 2_HR | 0 | 0 | 0 | 21 | 0 | 0 | 1 |  |  |  | 0 | 0 | 0 | Z88888_ | 2_HR_Z_ | 2_HR_ | 0 | 0 | 0 | 402 | 0 | 0 | 0 | [8 empty] | 21
142 | 20IM | Zásyp zeminou z výkopu |  | m | 20 | 0 | 0 | 0 | 0 |  | 0 |  | 0 | 0 | 0 | 0 | 0 | 0 | 0 | 2_HR | 0 | 0 | 0 | 21 | 0 | 0 | 1 |  |  |  | 0 | 0 | 0 | Z88888_ | 2_HR_Z_ | 2_HR_ | 0 | 0 | 0 | 403 | 0 | 0 | 0 | [8 empty] | 21
143 | 21IM | Hutnění výkopu |  | m | 20 | 0 | 0 | 0 | 0 |  | 0 |  | 0 | 0 | 0 | 0 | 0 | 0 | 0 | 2_HR | 0 | 0 | 0 | 21 | 0 | 0 | 1 |  |  |  | 0 | 0 | 0 | Z88888_ | 2_HR_Z_ | 2_HR_ | 0 | 0 | 0 | 404 | 0 | 0 | 0 | [8 empty] | 21
144 | 22IM | Kontrolní měření uzemnění |  | kpl | 1 | 0 | 0 | 0 | 0 |  | 0 |  | 0 | 0 | 0 | 0 | 0 | 0 | 0 | 2_HR | 0 | 0 | 0 | 21 | 0 | 0 | 1 |  |  |  | 0 | 0 | 0 | Z88888_ | 2_HR_Z_ | 2_HR_ | 0 | 0 | 0 | 405 | 0 | 0 | 0 | [8 empty] | 21
145 | 23IM | Mechanismy |  | kpl | 1 | 0 | 0 | 0 | 0 |  | 0 |  | 0 | 0 | 0 | 0 | 0 | 0 | 0 | 2_HR | 0 | 0 | 0 | 21 | 0 | 0 | 1 |  |  |  | 0 | 0 | 0 | Z88888_ | 2_HR_Z_ | 2_HR_ | 0 | 0 | 0 | 406 | 0 | 0 | 0 | [8 empty] | 21
146 | 24IM | Nepředvídané práce |  | kpl | 1 | 0 | 0 | 0 | 0 |  | 0 |  | 0 | 0 | 0 | 0 | 0 | 0 | 0 | 2_HR | 0 | 0 | 0 | 21 | 0 | 0 | 1 |  |  |  | 0 | 0 | 0 | Z88888_ | 2_HR_Z_ | 2_HR_ | 0 | 0 | 0 | 407 | 0 | 0 | 0 | [8 empty] | 21
147 | 25IM | Revizní technik |  | kpl | 1 | 0 | 0 | 0 | 0 |  | 0 |  | 0 | 0 | 0 | 0 | 0 | 0 | 0 | 2_HR | 0 | 0 | 0 | 21 | 0 | 0 | 1 |  |  |  | 0 | 0 | 0 | Z88888_ | 2_HR_Z_ | 2_HR_ | 0 | 0 | 0 | 408 | 0 | 0 | 0 | [8 empty] | 21
148 | 26IM | Demontáž původní instalace |  | kpl | 1 | 0 | 0 | 0 | 0 |  | 0 |  | 0 | 0 | 0 | 0 | 0 | 0 | 0 | 2_HR | 0 | 0 | 0 | 21 | 0 | 0 | 1 |  |  |  | 0 | 0 | 0 | Z88888_ | 2_HR_Z_ | 2_HR_ | 0 | 0 | 0 | 409 | 0 | 0 | 0 | [8 empty] | 21
149 | 27IM | Stavební výpomoce |  | hod | 5 | 0 | 0 | 0 | 0 |  | 0 |  | 0 | 0 | 0 | 0 | 0 | 0 | 0 | 2_HR | 0 | 0 | 0 | 21 | 0 | 0 | 1 |  |  |  | 0 | 0 | 0 | Z88888_ | 2_HR_Z_ | 2_HR_ | 0 | 0 | 0 | 410 | 0 | 0 | 0 | [8 empty] | 21
150 | 28IM | Třídění odpadů |  | hod | 2 | 0 | 0 | 0 | 0 |  | 0 |  | 0 | 0 | 0 | 0 | 0 | 0 | 0 | 2_HR | 0 | 0 | 0 | 21 | 0 | 0 | 1 |  |  |  | 0 | 0 | 0 | Z88888_ | 2_HR_Z_ | 2_HR_ | 0 | 0 | 0 | 411 | 0 | 0 | 0 | [8 empty] | 21
151 | 29IM | Ztížené pracovní podmínky - výškové práce |  | kpl | 1 | 0 | 0 | 0 | 0 |  | 0 |  | 0 | 0 | 0 | 0 | 0 | 0 | 0 | 2_HR | 0 | 0 | 0 | 21 | 0 | 0 | 1 |  |  |  | 0 | 0 | 0 | Z88888_ | 2_HR_Z_ | 2_HR_ | 0 | 0 | 0 | 412 | 0 | 0 | 0 | [8 empty] | 21
152 | 30IM | Odvoz suti na skládku včetně uložení |  | t | 0.5 | 0 | 0 | 0 | 0 |  | 0 |  | 0 | 0 | 0 | 0 | 0 | 0 | 0 | 2_HR | 0 | 0 | 0 | 21 | 0 | 0 | 1 |  |  |  | 0 | 0 | 0 | Z88888_ | 2_HR_Z_ | 2_HR_ | 0 | 0 | 0 | 413 | 0 | 0 | 0 | [8 empty] | 21
153 | 31IM | Dokumentace skutečného provedení, předávací protokoly |  | kpl | 1 | 0 | 0 | 0 | 0 |  | 0 |  | 0 | 0 | 0 | 0 | 0 | 0 | 0 | 2_HR | 0 | 0 | 0 | 21 | 0 | 0 | 1 |  |  |  | 0 | 0 | 0 | Z88888_ | 2_HR_Z_ | 2_HR_ | 0 | 0 | 0 | 414 | 0 | 0 | 0 | [8 empty] | 21
154 | 32IM | PPV |  | kpl | 1 | 0 | 0 | 0 | 0 |  | 0 |  | 0 | 0 | 0 | 0 | 0 | 0 | 0 | 2_HR | 0 | 0 | 0 | 21 | 0 | 0 | 1 |  |  |  | 0 | 0 | 0 | Z88888_ | 2_HR_Z_ | 2_HR_ | 0 | 0 | 0 | 415 | 0 | 0 | 0 | [8 empty] | 21
|  | 1 | předpoklad 3,0% |  | 1
155 | 33IM | Kompletační činnost |  | kpl | 1 | 0 | 0 | 0 | 0 |  | 0 |  | 0 | 0 | 0 | 0 | 0 | 0 | 0 | 2_HR | 0 | 0 | 0 | 21 | 0 | 0 | 1 |  |  |  | 0 | 0 | 0 | Z88888_ | 2_HR_Z_ | 2_HR_ | 0 | 0 | 0 | 417 | 0 | 0 | 0 | [8 empty] | 21
|  | 1 | předpoklad 4,5% |  | 1
156 | 34IM | Přesun |  | kpl | 1 | 0 | 0 | 0 | 0 |  | 0 |  | 0 | 0 | 0 | 0 | 0 | 0 | 0 | 2_HR | 0 | 0 | 0 | 21 | 0 | 0 | 1 |  |  |  | 0 | 0 | 0 | Z88888_ | 2_HR_Z_ | 2_HR_ | 0 | 0 | 0 | 419 | 0 | 0 | 0 | [8 empty] | 21
|  | 1 | předpoklad 3,0% |  | 1
157 | 35IM | Prořez |  | kpl | 1 | 0 | 0 | 0 | 0 |  | 0 |  | 0 | 0 | 0 | 0 | 0 | 0 | 0 | 2_HR | 0 | 0 | 0 | 21 | 0 | 0 | 1 |  |  |  | 0 | 0 | 0 | Z88888_ | 2_HR_Z_ | 2_HR_ | 0 | 0 | 0 | 421 | 0 | 0 | 0 | [8 empty] | 21
|  | 1 | předpoklad 10% |  | 1
|  | 3_VRN |  |  |  |  | 0 | 0 | 0
|  | VORN - Vedlejší a ostatní rozpočtové náklady |  |  |  |  | 0 | 0 | 0 | [10 empty] | 3_VRN
| 01VRN | Průzkumy, geodetické a projektové práce |  |  |  |  | 0 | 0 | 0 | [10 empty] | 3_VRN | [7 empty] | 0 | 0 | 0
158 | 011002VRN_x3 | Průzkum přítomnosti rhizomorf ve zdivu |  | Soubor | 1 | 0 | 0 | 0 | 0 |  | 0 |  | 0 | 0 | 0 | 0 | 0 | 0 | 0 | 3_VRN | 0 | 0 | 0 | 21 | 0 | 0 | 99 |  |  |  | 0 | 0 | 0 | 01VRN_ | 3_VRN_ _ | 3_VRN_ | 0 | 0 | 0 | 426 | 0 | 0 | 0 |  |  | 0 | [5 empty] | 21
|  | 1 |  |  | 1
159 | 011002VRN_x4 | Zajištění vyjádření správců sítí vč. příslušných poplatků |  | Soubor | 1 | 0 | 0 | 0 | 0 |  | 0 |  | 0 | 0 | 0 | 0 | 0 | 0 | 0 | 3_VRN | 0 | 0 | 0 | 21 | 0 | 0 | 99 |  |  |  | 0 | 0 | 0 | 01VRN_ | 3_VRN_ _ | 3_VRN_ | 0 | 0 | 0 | 428 | 0 | 0 | 0 |  |  | 0 | [5 empty] | 21
|  | 1 |  |  | 1
160 | 013002VRN_x1 | Projektová dokumentace skutečného provedení stavby |  | Soubor | 1 | 0 | 0 | 0 | 0 |  | 0 |  | 0 | 0 | 0 | 0 | 0 | 0 | 0 | 3_VRN | 0 | 0 | 0 | 21 | 0 | 0 | 99 |  |  |  | 0 | 0 | 0 | 01VRN_ | 3_VRN_ _ | 3_VRN_ | 0 | 0 | 0 | 430 | 0 | 0 | 0 |  |  | 0 | [5 empty] | 21
Projektová dokumentace skutečného provedení v3 tištěných vyhotoveních a 1x v digitální formě ve formátu pdf na elektronickém záznamovém nosiči, doklady ke kolaudaci, revizní zprávy, tlakové zkoušky, prohlášení o shodě k použitým materiálům
|  | 1 |  |  | 1
161 | 013002VRN_x2 | Zpracování dílenské a výrobní dokumentace |  | Soubor | 1 | 0 | 0 | 0 | 0 |  | 0 |  | 0 | 0 | 0 | 0 | 0 | 0 | 0 | 3_VRN | 0 | 0 | 0 | 21 | 0 | 0 | 99 |  |  |  | 0 | 0 | 0 | 01VRN_ | 3_VRN_ _ | 3_VRN_ | 0 | 0 | 0 | 433 | 0 | 0 | 0 |  |  | 0 | [5 empty] | 21
|  | 1 |  |  | 1
162 | 013002VRN_x3 | Náklady zhotovitele na nutné konzultace se zpracovatelem PD při realizaci stavby |  | Soubor | 1 | 0 | 0 | 0 | 0 |  | 0 |  | 0 | 0 | 0 | 0 | 0 | 0 | 0 | 3_VRN | 0 | 0 | 0 | 21 | 0 | 0 | 99 |  |  |  | 0 | 0 | 0 | 01VRN_ | 3_VRN_ _ | 3_VRN_ | 0 | 0 | 0 | 435 | 0 | 0 | 0 |  |  | 0 | [5 empty] | 21
|  | 1 |  |  | 1
163 | 013002VRN_x4 | Pořizování fotodokumentace stavby |  | Soubor | 1 | 0 | 0 | 0 | 0 |  | 0 |  | 0 | 0 | 0 | 0 | 0 | 0 | 0 | 3_VRN | 0 | 0 | 0 | 21 | 0 | 0 | 99 |  |  |  | 0 | 0 | 0 | 01VRN_ | 3_VRN_ _ | 3_VRN_ | 0 | 0 | 0 | 437 | 0 | 0 | 0 |  |  | 0 | [5 empty] | 21
Pořizování fotodokumentace stavby včetně pasportizace před zahájením stavby (ze stejných míst)
|  | 1 |  |  | 1
| 02VRN | Příprava staveniště |  |  |  |  | 0 | 0 | 0 | [10 empty] | 3_VRN | [7 empty] | 0 | 0 | 0
164 | 021002VRN_x1 | Ochrana chodců u výkopů zábranami a přechodovými lávkami se zábradlím |  | Soubor | 1 | 0 | 0 | 0 | 0 |  | 0 |  | 0 | 0 | 0 | 0 | 0 | 0 | 0 | 3_VRN | 0 | 0 | 0 | 21 | 0 | 0 | 99 |  |  |  | 0 | 0 | 0 | 02VRN_ | 3_VRN_ _ | 3_VRN_ | 0 | 0 | 0 | 441 | 0 | 0 | 0 |  |  |  | 0 |  |  |  |  | 21
|  | 1 |  |  | 1
165 | 021002VRN_x2 | Zábor veřejného prostranství včetně zajištění jeho povolení a uvedení ploch do původního stavu |  | Soubor | 1 | 0 | 0 | 0 | 0 |  | 0 |  | 0 | 0 | 0 | 0 | 0 | 0 | 0 | 3_VRN | 0 | 0 | 0 | 21 | 0 | 0 | 99 |  |  |  | 0 | 0 | 0 | 02VRN_ | 3_VRN_ _ | 3_VRN_ | 0 | 0 | 0 | 443 | 0 | 0 | 0 |  |  |  | 0 |  |  |  |  | 21
|  | 1 |  |  | 1
| 03VRN | Zařízení staveniště |  |  |  |  | 0 | 0 | 0 | [10 empty] | 3_VRN | [7 empty] | 0 | 0 | 0
166 | 030001VRN | Zařízení staveniště |  | Soubor | 1 | 0 | 0 | 0 | 0 |  | 0 |  | 0 | 0 | 0 | 0 | 0 | 0 | 0 | 3_VRN | 0 | 0 | 0 | 21 | 0 | 0 | 99 |  |  |  | 0 | 0 | 0 | 03VRN_ | 3_VRN_ _ | 3_VRN_ | 0 | 0 | 0 | 446 | 0 | 0 | 0 |  |  |  |  | 0 |  |  |  | 21
náklady na vybudování, používání a likvidaci staveniště vč. napojení na potřebná média a jejich spotřeby a vč. nákladů na uvedení pronajatých ploch do původního stavu, oplocení a ostraha staveniště, vč.umístění buněk stavby (kontejner kancelář, sklad, denní místnost), wc, koupelna
|  | Zařízení staveniště - zřízení a zrušení, včetně úpravy plochy (uvedení do původního stavu) |  |  | 0
|  | 1 |  |  | 1
|  | Dle potřeb stavby |  |  | 0
|  | Předpoklad: |  |  | 0
|  | oplocení 150m - stavební mobilní oplocení výšky 2,1m |  |  | 0
|  | 1x kontejner kancelář stavby |  |  | 0
|  | 1x denní místnost, 1x wc, 1x koupelna |  |  | 0
|  | napojení na NN - z objektu - podružné měření spotřeby |  |  | 0
|  | napojení na zdroj vody - z objektu - podružné měření spotřeby |  |  | 0
|  | plocha ZS cca 100m2 |  |  | 0
167 | 030001VRN_x1 | Označení stavby |  | Soubor | 1 | 0 | 0 | 0 | 0 |  | 0 |  | 0 | 0 | 0 | 0 | 0 | 0 | 0 | 3_VRN | 0 | 0 | 0 | 21 | 0 | 0 | 99 |  |  |  | 0 | 0 | 0 | 03VRN_ | 3_VRN_ _ | 3_VRN_ | 0 | 0 | 0 | 458 | 0 | 0 | 0 |  |  |  |  | 0 |  |  |  | 21
D+M osazení informační tabule s uvedením názvu stavby, investora stavby, zhotovitele stavby, uvedením termínu a realizace stavby, uvedení kontaktu na odpovědného stavbyvedoucího
|  | 1 |  |  | 1
168 | 031002VRN_x2 | Výškové úpravy |  | Soubor | 1 | 0 | 0 | 0 | 0 |  | 0 |  | 0 | 0 | 0 | 0 | 0 | 0 | 0 | 3_VRN | 0 | 0 | 0 | 21 | 0 | 0 | 99 |  |  |  | 0 | 0 | 0 | 03VRN_ | 3_VRN_ _ | 3_VRN_ | 0 | 0 | 0 | 461 | 0 | 0 | 0 |  |  |  |  | 0 |  |  |  | 21
Výškové úpravy povrchových znaků podzemních sítí a zařízení technického vybavení
|  | 1 |  |  | 1
169 | 031002VRN_x3 | Průběžné čištění veřejných komunikací |  | Soubor | 1 | 0 | 0 | 0 | 0 |  | 0 |  | 0 | 0 | 0 | 0 | 0 | 0 | 0 | 3_VRN | 0 | 0 | 0 | 21 | 0 | 0 | 99 |  |  |  | 0 | 0 | 0 | 03VRN_ | 3_VRN_ _ | 3_VRN_ | 0 | 0 | 0 | 464 | 0 | 0 | 0 |  |  |  |  | 0 |  |  |  | 21
Průběžné čištění veřejných komunikací znečištěných zhotovitelem stavby při její realizaci, čištění vozidel při výjezdu ze stavby, průběžné kropení celého staveniště proti prašnosti
|  | 1 |  |  | 1
170 | 032002VRN_x1 | Potřebné skládky a meziskládky |  | Soubor | 1 | 0 | 0 | 0 | 0 |  | 0 |  | 0 | 0 | 0 | 0 | 0 | 0 | 0 | 3_VRN | 0 | 0 | 0 | 21 | 0 | 0 | 99 |  |  |  | 0 | 0 | 0 | 03VRN_ | 3_VRN_ _ | 3_VRN_ | 0 | 0 | 0 | 467 | 0 | 0 | 0 |  |  |  |  | 0 |  |  |  | 21
Potřebné skládky a meziskládky stavebních materiálů, vybourané sutě a vybouraných hmot, zpětné předání staveništních ploch po ukončení stavby jejich majitelům a správcům
|  | 1 |  |  | 1
| 04VRN | Inženýrské činnosti |  |  |  |  | 0 | 0 | 0 | [10 empty] | 3_VRN | [7 empty] | 0 | 0 | 0
171 | 043002VRN_x4 | Zkoušky |  | Soubor | 1 | 0 | 0 | 0 | 0 |  | 0 |  | 0 | 0 | 0 | 0 | 0 | 0 | 0 | 3_VRN | 0 | 0 | 0 | 21 | 0 | 0 | 99 |  |  |  | 0 | 0 | 0 | 04VRN_ | 3_VRN_ _ | 3_VRN_ | 0 | 0 | 0 | 471 | 0 | 0 | 0 | [5 empty] | 0 |  |  | 21
Revize hromosvodu
|  | 1 |  |  | 1
| 05VRN | Finanční náklady |  |  |  |  | 0 | 0 | 0 | [10 empty] | 3_VRN | [7 empty] | 0 | 0 | 0
172 | 052002VRN_x1 | Finanční rezerva |  | Soubor | 1 | 0 | 0 | 0 | 0 |  | 0 |  | 0 | 0 | 0 | 0 | 0 | 0 | 0 | 3_VRN | 0 | 0 | 0 | 21 | 0 | 0 | 99 |  |  |  | 0 | 0 | 0 | 05VRN_ | 3_VRN_ _ | 3_VRN_ | 0 | 0 | 0 | 475 | 0 | 0 | 0 | [6 empty] | 0 |  | 21
povinná rezerva 300 000 Kč
|  | 1 | povinná rezerva 300 000 Kč |  | 1
| 09VRN | Ostatní náklady |  |  |  |  | 0 | 0 | 0 | [10 empty] | 3_VRN | [7 empty] | 0 | 0 | 0
173 | 090001VRN_x1 | Závěrečný úklid objektu |  | Soubor | 1 | 0 | 0 | 0 | 0 |  | 0 |  | 0 | 0 | 0 | 0 | 0 | 0 | 0 | 3_VRN | 0 | 0 | 0 | 21 | 0 | 0 | 99 |  |  |  | 0 | 0 | 0 | 09VRN_ | 3_VRN_ _ | 3_VRN_ | 0 | 0 | 0 | 479 | 0 | 0 | 0 | [7 empty] | 0 | 21
Závěrečný úklid objektu před předáním stavby uživateli do trvalého užívání - finální úklid stavby
|  | 1 |  |  | 1
174 | 090001VRN_x2 | Ostatní náklady spojené s požadavky objednatele, které jsou uvedeny v jednotlivých článcích smlouvy o dílo, pokud nejsou zahrnuty v soupisech prací |  | Soubor | 1 | 0 | 0 | 0 | 0 |  | 0 |  | 0 | 0 | 0 | 0 | 0 | 0 | 0 | 3_VRN | 0 | 0 | 0 | 21 | 0 | 0 | 99 |  |  |  | 0 | 0 | 0 | 09VRN_ | 3_VRN_ _ | 3_VRN_ | 0 | 0 | 0 | 482 | 0 | 0 | 0 | [7 empty] | 0 | 21
|  | 1 |  |  | 1
[7 empty] | Celkem: |  | 0
Poznámka:
Položkový rozpočet stavby a soupis prací (slepý rozpočet) zpracován dle Projektové dokumentace: "Kaple sv.Cyrila a Metoděje", Radek Vašenda, DiS, 09/2023. Nedílnou součástí rozpočtu je celá projektová dokumetnace včetně technických standardů použitých materiálů. Použitá cenová soustava je RTS II/2023 nebo vlastní položky.