## Rekapitulace stavby
Export Komplet | [27 empty] | 2.0 | ZAMOK |  |  |  |  | False | False | {3d6ed2d1-18df-4161-bc44-660d54b4e858}
[33 empty] | 0,01 | 21
[33 empty] | 0,01 | 12
|  | REKAPITULACE STAVBY | [17 empty] | v --- níže se nacházejí doplnkové a pomocné údaje k sestavám --- v | [11 empty] | Návod na vyplnění | 0,001
|  | Kód: |  |  |  |  | G240310 | [24 empty] | Měnit lze pouze buňky se žlutým podbarvením! 1) na prvním listu Rekapitulace stavby vyplňte v sestavě a) Souhrnný list - údaje o Uchazeči (přenesou se do ostatních sestav i v jiných listech) b) Rekapitulace objektů - potřebné Ostatní náklady 2) na vybraných listech vyplňte v sestavě a) Krycí list - údaje o Uchazeči, pokud se liší od údajů o Uchazeči na Souhrnném listu (údaje se přenesou do ostatních sestav v daném listu) b) Rekapitulace rozpočtu - potřebné Ostatní náklady c) Celkové náklady za stavbu - ceny u položek - množství, pokud má žluté podbarvení - a v případě potřeby poznámku (ta je ve skrytém sloupci) | 0,01
|  | Stavba: |  |  |  |  | Malé Hoštice – IS lokality Sportovní | [25 empty] | 0,01
|  | KSO: | [13 empty] | CC-CZ: | [16 empty] | 0,01
|  | Místo: |  |  |  |  | Malé Hoštice | [8 empty] | Datum: |  | 25. 6. 2024 | [14 empty] | 0,01
0,01
|  | Zadavatel: | [13 empty] | IČ: | [16 empty] | 0,01
|  |  | Městská část Malé Hoštice, Opava | [12 empty] | DIČ: | [16 empty] | 0,01
0,01
|  | Uchazeč: | [13 empty] | IČ: |  | Vyplň údaj | [14 empty] | 0,01
|  |  | Vyplň údaj | [12 empty] | DIČ: |  | Vyplň údaj | [14 empty] | 0,01
False
|  | Projektant: | [13 empty] | IČ: | [16 empty] | False
|  |  | PROJEKCE GUŇKA s.r.o. | [12 empty] | DIČ: | [16 empty] | True
0,01
|  | Zpracovatel: | [13 empty] | IČ: | [16 empty] | 0,01
[16 empty] | DIČ: | [16 empty] | True
Poznámka:
|  | Cena bez DPH | [13 empty] | 3000000
[8 empty] | Sazba daně |  |  | Základ daně |  |  |  |  | Výše daně
|  | DPH |  | základní |  |  |  | 21% |  |  | 3000000 |  |  |  |  | 630000
|  |  |  | snížená |  |  |  | 12% |  |  | 0 |  |  |  |  | 0
|  |  |  | zákl. přenesená |  |  |  | 21% |  |  | 0 |  |  |  |  | 0
|  |  |  | sníž. přenesená |  |  |  | 12% |  |  | 0 |  |  |  |  | 0
|  |  |  | nulová |  |  |  | 0% |  |  | 0 |  |  |  |  | 0
|  | Cena s DPH | [6 empty] | v |  |  | CZK |  |  |  | 3630000
|  | Projektant | [11 empty] | Zpracovatel
|  | Datum a podpis: | [7 empty] | Razítko |  |  |  | Datum a podpis: |  |  | Razítko
|  | Objednavatel | [11 empty] | Uchazeč
|  | Datum a podpis: | [7 empty] | Razítko |  |  |  | Datum a podpis: |  |  | Razítko
REKAPITULACE OBJEKTŮ STAVBY A SOUPISŮ PRACÍ
| Kód: | [6 empty] | G240310
| Stavba: | [6 empty] | Malé Hoštice – IS lokality Sportovní
| Místo: | [6 empty] | Malé Hoštice | [6 empty] | Datum: |  | 25. 6. 2024
| Zadavatel: | [6 empty] | Městská část Malé Hoštice, Opava | [6 empty] | Projektant: |  | PROJEKCE GUŇKA s.r.o. |  |  | Informatívní údaje z listů zakázek
| Uchazeč: | [13 empty] | Zpracovatel:
| Kód |  |  |  | Popis | [7 empty] | Cena bez DPH [CZK] |  |  |  |  | Cena s DPH [CZK] | Typ | z toho Ostat. náklady [CZK] | DPH [CZK] | Normohodiny [h] | DPH základní [CZK] | DPH snížená [CZK] | DPH základní přenesená [CZK] | DPH snížená přenesená [CZK] | Základna DPH základní | Základna DPH snížená | Základna DPH zákl. přenesená | Základna DPH sníž. přenesená | Základna DPH nulová
| Náklady z rozpočtů | [11 empty] | 3000000 |  |  |  |  | 3630000 |  | 0 | 630000 | 0 | 630000 | 0 | 0 | 0 | 3000000 | 0 | 0 | 0 | 0 |  | D | 0 | ###NOIMPORT### | IMPORT | {3d6ed2d1-18df-4161-bc44-660d54b4e858} | {00000000-0000-0000-0000-000000000000}
/ |  | 01 |  |  |  | Lokalita č.1 | [6 empty] | 0 |  |  |  |  | 0 | STA | 0 | 0 | 0 | 0 | 0 | 0 | 0 | 0 | 0 | 0 | 0 | 0 |  |  | 1 |  | IMPORT | {946d600d-e262-44eb-990f-9abd68c50f35} | {3d6ed2d1-18df-4161-bc44-660d54b4e858} | 2
/ |  | 02 |  |  |  | Lokalita č.2 | [6 empty] | 0 |  |  |  |  | 0 | STA | 0 | 0 | 0 | 0 | 0 | 0 | 0 | 0 | 0 | 0 | 0 | 0 |  |  | 1 |  | IMPORT | {016efd00-6801-4f66-95ce-bd3775aa1a0e} | {3d6ed2d1-18df-4161-bc44-660d54b4e858} | 2
|  | SO 301 |  |  |  | ZTI - zasíťování | [6 empty] | 0 |  |  |  |  | 0 | STA | 0 | 0 | 0 | 0 | 0 | 0 | 0 | 0 | 0 | 0 | 0 | 0 |  | D | 1 | ###NOIMPORT### | IMPORT | {e400cec1-ce1b-4498-8a72-bb36cf0b8634} | {3d6ed2d1-18df-4161-bc44-660d54b4e858} | 2
/ |  |  | 01 |  |  |  | Vodovodní řád | [5 empty] | 0 |  |  |  |  | 0 | Soupis | 0 | 0 | 0 | 0 | 0 | 0 | 0 | 0 | 0 | 0 | 0 | 0 |  |  | 2 |  | IMPORT | {c87c9e9d-1300-47cf-85ad-b3404aed90f4} | {e400cec1-ce1b-4498-8a72-bb36cf0b8634}
/ |  |  | 02 |  |  |  | Řád splaškové kanalizace | [5 empty] | 0 |  |  |  |  | 0 | Soupis | 0 | 0 | 0 | 0 | 0 | 0 | 0 | 0 | 0 | 0 | 0 | 0 |  |  | 2 |  | IMPORT | {0f14010d-9870-4a29-9d9c-bce75995c3a1} | {e400cec1-ce1b-4498-8a72-bb36cf0b8634}
/ |  |  | 03 |  |  |  | Řád dešťové kanalizace | [5 empty] | 0 |  |  |  |  | 0 | Soupis | 0 | 0 | 0 | 0 | 0 | 0 | 0 | 0 | 0 | 0 | 0 | 0 |  |  | 2 |  | IMPORT | {06e224ee-2dd5-4d8d-8c71-168eab25750d} | {e400cec1-ce1b-4498-8a72-bb36cf0b8634}
/ |  |  | 04 |  |  |  | Retenční objekt dešťových vod 1 | [5 empty] | 0 |  |  |  |  | 0 | Soupis | 0 | 0 | 0 | 0 | 0 | 0 | 0 | 0 | 0 | 0 | 0 | 0 |  |  | 2 |  | IMPORT | {6a06e257-8b64-4b46-9f02-a82c44e320b9} | {e400cec1-ce1b-4498-8a72-bb36cf0b8634}
/ |  |  | 05 |  |  |  | Retenční objekt dešťových vod 2 + výůstní objekt | [5 empty] | 0 |  |  |  |  | 0 | Soupis | 0 | 0 | 0 | 0 | 0 | 0 | 0 | 0 | 0 | 0 | 0 | 0 |  |  | 2 |  | IMPORT | {95ff1de9-3921-42b4-9651-bdfac6bf3daf} | {e400cec1-ce1b-4498-8a72-bb36cf0b8634}
/ |  |  | 11 |  |  |  | Vodovodní přípojky | [5 empty] | 0 |  |  |  |  | 0 | Soupis | 0 | 0 | 0 | 0 | 0 | 0 | 0 | 0 | 0 | 0 | 0 | 0 |  |  | 2 |  | IMPORT | {7b8370b2-3d34-45b5-abb3-58419dc7629f} | {e400cec1-ce1b-4498-8a72-bb36cf0b8634}
/ |  |  | 12 |  |  |  | splaškové kanalizační přípojky | [5 empty] | 0 |  |  |  |  | 0 | Soupis | 0 | 0 | 0 | 0 | 0 | 0 | 0 | 0 | 0 | 0 | 0 | 0 |  |  | 2 |  | IMPORT | {30891085-da47-44dd-9e45-7daa3bf2ad22} | {e400cec1-ce1b-4498-8a72-bb36cf0b8634}
/ |  |  | 13 |  |  |  | Dešťové kanalizační přípojky | [5 empty] | 0 |  |  |  |  | 0 | Soupis | 0 | 0 | 0 | 0 | 0 | 0 | 0 | 0 | 0 | 0 | 0 | 0 |  |  | 2 |  | IMPORT | {e7efeff3-dc37-4f0d-9f6b-6eb13d297111} | {e400cec1-ce1b-4498-8a72-bb36cf0b8634}
/ |  | SO 401 |  |  |  | Veřejné osvětlení | [6 empty] | 0 |  |  |  |  | 0 | STA | 0 | 0 | 0 | 0 | 0 | 0 | 0 | 0 | 0 | 0 | 0 | 0 |  |  | 1 |  | IMPORT | {faec5c65-ff3b-47fe-a1f3-58b06f329163} | {3d6ed2d1-18df-4161-bc44-660d54b4e858} | 2
/ |  | SO 402 |  |  |  | Sdělovací vedení – kabelová chránička | [6 empty] | 0 |  |  |  |  | 0 | STA | 0 | 0 | 0 | 0 | 0 | 0 | 0 | 0 | 0 | 0 | 0 | 0 |  |  | 1 |  | IMPORT | {c9531afa-84e5-446f-bcbf-8df3c75f266c} | {3d6ed2d1-18df-4161-bc44-660d54b4e858} | 2
/ |  | SO 501 |  |  |  | Prodloužení NTL plynovodu + NTL přípojky | [6 empty] | 0 |  |  |  |  | 0 | STA | 0 | 0 | 0 | 0 | 0 | 0 | 0 | 0 | 0 | 0 | 0 | 0 |  |  | 1 |  | IMPORT | {b6a2fc1f-cd9b-40d4-97fb-335e3a93a976} | {3d6ed2d1-18df-4161-bc44-660d54b4e858} | 2
/ |  | SO 801 |  |  |  | Sadové úpravy | [6 empty] | 0 |  |  |  |  | 0 | STA | 0 | 0 | 0 | 0 | 0 | 0 | 0 | 0 | 0 | 0 | 0 | 0 |  |  | 1 |  | IMPORT | {60b798f9-35fd-4e22-860f-cb2a497ee91c} | {3d6ed2d1-18df-4161-bc44-660d54b4e858} | 2
/ |  | VRN |  |  |  | Vedlejší a ostatní náklady | [6 empty] | 3000000 |  |  |  |  | 3630000 | STA | 0 | 630000 | 0 | 630000 | 0 | 0 | 0 | 3000000 | 0 | 0 | 0 | 0 |  |  | 1 |  | IMPORT | {85ff8f18-0b0a-4c9a-a132-90fac569f887} | {3d6ed2d1-18df-4161-bc44-660d54b4e858} | 2

## 01 - Lokalita č.1
[18 empty] | {946d600d-e262-44eb-990f-9abd68c50f35} | [5 empty] | A | skladba A | 1117,41 | 2
[18 empty] | 2 | [5 empty] | D | skladba D | 88,1 | 2
| KRYCÍ LIST SOUPISU PRACÍ | [7 empty] | v --- níže se nacházejí doplnkové a pomocné údaje k sestavám --- v | [8 empty] | False | [5 empty] | C | skladba C | 66,95 | 2
[24 empty] | Cv | varovný pás | 2,2 | 2
| Stavba: | [22 empty] | P | zastavěná plocha | 1605,743 | 2
|  | Malé Hoštice – IS lokality Sportovní | [21 empty] | R2 | dvojřádek | 30,69 | 2
| Objekt: | [22 empty] | Ko | kontejnery | 21,71 | 2
|  | 01 - Lokalita č.1 | [21 empty] | Z | zemina | 529,895 | 2
[24 empty] | Or | zatravnění | 423,478 | 2
| KSO: |  |  |  |  | CC-CZ:
| Místo: |  | Malé Hoštice |  |  | Datum: | 25. 6. 2024
| Zadavatel: |  |  |  |  | IČ:
|  | Městská část Malé Hoštice, Opava |  |  |  | DIČ:
| Uchazeč: |  |  |  |  | IČ: | Vyplň údaj
|  | Vyplň údaj |  |  |  | DIČ: | Vyplň údaj
| Projektant: |  |  |  |  | IČ:
|  | PROJEKCE GUŇKA s.r.o. |  |  |  | DIČ:
| Zpracovatel: |  |  |  |  | IČ:
DIČ:
Poznámka:
| Cena bez DPH | [5 empty] | 0
|  |  | Základ daně |  |  | Sazba daně | Výše daně
| DPH | základní | 0 |  |  | 21% | 0
|  | snížená | 0 |  |  | 12% | 0
|  | zákl. přenesená | 0 |  |  | 21% | 0
|  | sníž. přenesená | 0 |  |  | 12% | 0
|  | nulová | 0 |  |  | 0% | 0
| Cena s DPH |  |  | v | CZK |  | 0
| Projektant |  |  | Zpracovatel
| Datum a podpis: |  | Razítko | Datum a podpis: |  |  | Razítko
| Objednavatel |  |  | Uchazeč
| Datum a podpis: |  | Razítko | Datum a podpis: |  |  | Razítko
REKAPITULACE ČLENĚNÍ SOUPISU PRACÍ
Stavba:
Malé Hoštice – IS lokality Sportovní
Objekt:
01 - Lokalita č.1
Místo: |  |  | Malé Hoštice |  |  | Datum: | 25. 6. 2024
Zadavatel: |  |  | Městská část Malé Hoštice, Opava |  |  | Projektant: | PROJEKCE GUŇKA s.r.o.
Uchazeč: |  |  | Vyplň údaj |  |  | Zpracovatel:
Kód dílu - Popis | [6 empty] | Cena celkem [CZK]
Náklady ze soupisu prací | [6 empty] | 0 | [11 empty] | -1
| HSV - Práce a dodávky HSV | [5 empty] | 0
| 1 - Zemní práce | [5 empty] | 0
| 5 - Komunikace pozemní | [5 empty] | 0
| 8 - Trubní vedení | [5 empty] | 0
| 9 - Ostatní konstrukce a práce, bourání | [5 empty] | 0
| 998 - Přesun hmot | [5 empty] | 0
SOUPIS PRACÍ
Stavba:
Malé Hoštice – IS lokality Sportovní
Objekt:
01 - Lokalita č.1
Místo: |  |  | Malé Hoštice |  |  | Datum: | 25. 6. 2024
Zadavatel: |  |  | Městská část Malé Hoštice, Opava |  |  | Projektant: | PROJEKCE GUŇKA s.r.o.
Uchazeč: |  |  | Vyplň údaj |  |  | Zpracovatel:
PČ | Typ | Kód | Popis | MJ | Množství | J.cena [CZK] | Cena celkem [CZK] | Cenová soustava |  | DPH | J. Nh [h] | Nh celkem [h] | J. hmotnost [t] | Hmotnost celkem [t] | J. suť [t] | Suť Celkem [t]
Náklady soupisu celkem | [6 empty] | 0 |  |  |  |  | 0 |  | 969.6904 |  | 1.9765 |  | D | -1 | [14 empty] | 0
| D | HSV | Práce a dodávky HSV |  |  |  | 0 |  |  |  |  | 0 |  | 969.6904 |  | 1.9765 | 1 | D | 0 |  |  |  | ROZPOCET | [10 empty] | 0
| D | 1 | Zemní práce |  |  |  | 0 |  |  |  |  | 0 |  | 706.5262 |  | 1.9765 | 1 | D | 1 |  |  |  | ROZPOCET | [10 empty] | 0
1 | K | 112101101 | Odstranění stromů listnatých průměru kmene přes 100 do 300 mm | kus | 5 |  | 0 |  |  | základní |  | 0 | 0 | 0 | 0 | 0 | 4 | K | 2 |  |  |  | ROZPOCET |  |  |  |  | 0 | 0 | 0 | 0 | 0 | 1 | 0 | 4 | -1785763901
| VV |  | 5 |  | 5 | [12 empty] | VV | 2 | 2 | True | 1 | ROZPOCET
2 | K | 112251101 | Odstranění pařezů průměru přes 100 do 300 mm | kus | 5 |  | 0 |  |  | základní |  | 0 | 0 | 0 | 0 | 0 | 4 | K | 2 |  |  |  | ROZPOCET |  |  |  |  | 0 | 0 | 0 | 0 | 0 | 1 | 0 | 4 | -2016893370
3 | K | 113107342 | Odstranění podkladu živičného tl přes 50 do 100 mm strojně pl do 50 m2 | m2 | 5.9 |  | 0 |  |  | základní |  | 0 | 0 | 0 | 0.22 | 1.298 | 4 | K | 2 |  |  |  | ROZPOCET |  |  |  |  | 0 | 0 | 0 | 0 | 0 | 1 | 0 | 4 | 160100571
4 | K | 113154113 | Frézování živičného krytu tl 50 mm pruh š 0,5 m pl do 500 m2 bez překážek v trase | m2 | 5.9 |  | 0 |  |  | základní |  | 0 | 4e-05 | 0.000236 | 0.115 | 0.6785 | 4 | K | 2 |  |  |  | ROZPOCET |  |  |  |  | 0 | 0 | 0 | 0 | 0 | 1 | 0 | 4 | 686529913
| VV |  | 23,600*0,25 |  | 5.9 | [12 empty] | VV | 2 | 2 | True | 1 | ROZPOCET
5 | K | 121151126 | Sejmutí ornice plochy přes 500 m2 tl vrstvy přes 300 do 400 mm strojně | m2 | 1766.317 |  | 0 |  |  | základní |  | 0 | 0 | 0 | 0 | 0 | 4 | K | 2 |  |  |  | ROZPOCET |  |  |  |  | 0 | 0 | 0 | 0 | 0 | 1 | 0 | 4 | -1040056883
| VV |  | P*1,1 |  | 1766.317 | [12 empty] | VV | 2 | 2 | True | 1 | ROZPOCET
6 | K | 122151104 | Odkopávky a prokopávky nezapažené v hornině třídy těžitelnosti I skupiny 1 a 2 objem do 500 m3 strojně | m3 | 176.632 |  | 0 |  |  | základní |  | 0 | 0 | 0 | 0 | 0 | 4 | K | 2 |  |  |  | ROZPOCET |  |  |  |  | 0 | 0 | 0 | 0 | 0 | 1 | 0 | 4 | -1170865487
| VV |  | P*1,1*0,1 |  | 176.632 | [12 empty] | VV | 2 | 2 | True | 1 | ROZPOCET
7 | K | 122251104 | Odkopávky a prokopávky nezapažené v hornině třídy těžitelnosti I skupiny 3 objem do 500 m3 strojně | m3 | 353.263 |  | 0 |  |  | základní |  | 0 | 0 | 0 | 0 | 0 | 4 | K | 2 |  |  |  | ROZPOCET |  |  |  |  | 0 | 0 | 0 | 0 | 0 | 1 | 0 | 4 | 1596193526
| VV |  | "Zpevnění podloží - výměnná vrstva | [14 empty] | VV | 2 | 1 | True | 0 | ROZPOCET
| VV |  | P*1,1*0,2 |  | 353.263 | [12 empty] | VV | 2 | 2 | True | 1 | ROZPOCET
8 | K | 162201401 | Vodorovné přemístění větví stromů listnatých do 1 km D kmene přes 100 do 300 mm | kus | 5 |  | 0 |  |  | základní |  | 0 | 0 | 0 | 0 | 0 | 4 | K | 2 |  |  |  | ROZPOCET |  |  |  |  | 0 | 0 | 0 | 0 | 0 | 1 | 0 | 4 | -1364175244
9 | K | 162201411 | Vodorovné přemístění kmenů stromů listnatých do 1 km D kmene přes 100 do 300 mm | kus | 5 |  | 0 |  |  | základní |  | 0 | 0 | 0 | 0 | 0 | 4 | K | 2 |  |  |  | ROZPOCET |  |  |  |  | 0 | 0 | 0 | 0 | 0 | 1 | 0 | 4 | -182114261
10 | K | 162201421 | Vodorovné přemístění pařezů do 1 km D přes 100 do 300 mm | kus | 5 |  | 0 |  |  | základní |  | 0 | 0 | 0 | 0 | 0 | 4 | K | 2 |  |  |  | ROZPOCET |  |  |  |  | 0 | 0 | 0 | 0 | 0 | 1 | 0 | 4 | -120456693
11 | K | 162301931 | Příplatek k vodorovnému přemístění větví stromů listnatých D kmene přes 100 do 300 mm ZKD 1 km | kus | 45 |  | 0 |  |  | základní |  | 0 | 0 | 0 | 0 | 0 | 4 | K | 2 |  |  |  | ROZPOCET |  |  |  |  | 0 | 0 | 0 | 0 | 0 | 1 | 0 | 4 | -484166954
| VV |  | 5*9 'Přepočtené koeficientem množství |  | 45 | [12 empty] | VV | 2 | 2 | False | 1 | ROZPOCET
12 | K | 162301951 | Příplatek k vodorovnému přemístění kmenů stromů listnatých D kmene přes 100 do 300 mm ZKD 1 km | kus | 45 |  | 0 |  |  | základní |  | 0 | 0 | 0 | 0 | 0 | 4 | K | 2 |  |  |  | ROZPOCET |  |  |  |  | 0 | 0 | 0 | 0 | 0 | 1 | 0 | 4 | 1838590991
| VV |  | 5*9 'Přepočtené koeficientem množství |  | 45 | [12 empty] | VV | 2 | 2 | False | 1 | ROZPOCET
13 | K | 162301971 | Příplatek k vodorovnému přemístění pařezů D přes 100 do 300 mm ZKD 1 km | kus | 45 |  | 0 |  |  | základní |  | 0 | 0 | 0 | 0 | 0 | 4 | K | 2 |  |  |  | ROZPOCET |  |  |  |  | 0 | 0 | 0 | 0 | 0 | 1 | 0 | 4 | -602760788
| VV |  | 5*9 'Přepočtené koeficientem množství |  | 45 | [12 empty] | VV | 2 | 2 | False | 1 | ROZPOCET
14 | K | 162351103 | Vodorovné přemístění přes 50 do 500 m výkopku/sypaniny z horniny třídy těžitelnosti I skupiny 1 až 3 | m3 | 706.527 |  | 0 |  |  | základní |  | 0 | 0 | 0 | 0 | 0 | 4 | K | 2 |  |  |  | ROZPOCET |  |  |  |  | 0 | 0 | 0 | 0 | 0 | 1 | 0 | 4 | 526105971
| VV |  | P*1,1*0,4 "ornice |  | 706.527 | [12 empty] | VV | 2 | 2 | True | 1 | ROZPOCET
15 | K | 162751117 | Vodorovné přemístění přes 9 000 do 10000 m výkopku/sypaniny z horniny třídy těžitelnosti I skupiny 1 až 3 | m3 | 529.895 |  | 0 |  |  | základní |  | 0 | 0 | 0 | 0 | 0 | 4 | K | 2 |  |  |  | ROZPOCET |  |  |  |  | 0 | 0 | 0 | 0 | 0 | 1 | 0 | 4 | 2036322011
| VV |  | P*1,1*0,1 "odkop |  | 176.632 | [12 empty] | VV | 2 | 2 | True | 0 | ROZPOCET
| VV |  | P*1,1*0,2 "výměnná vrstva |  | 353.263 | [12 empty] | VV | 2 | 2 | True | 0 | ROZPOCET
| VV | Z | Součet |  | 529.895 | [12 empty] | VV | 2 | 4 | True | 1 | ROZPOCET
16 | K | 167151111 | Nakládání výkopku z hornin třídy těžitelnosti I skupiny 1 až 3 přes 100 m3 | m3 | 529.895 |  | 0 |  |  | základní |  | 0 | 0 | 0 | 0 | 0 | 4 | K | 2 |  |  |  | ROZPOCET |  |  |  |  | 0 | 0 | 0 | 0 | 0 | 1 | 0 | 4 | 2019751252
| VV |  | Z |  | 529.895 | [12 empty] | VV | 2 | 2 | True | 1 | ROZPOCET
17 | K | 171152111 | Uložení sypaniny z hornin nesoudržných a sypkých do násypů zhutněných v aktivní zóně silnic a dálnic | m3 | 353.263 |  | 0 |  |  | základní |  | 0 | 0 | 0 | 0 | 0 | 4 | K | 2 |  |  |  | ROZPOCET |  |  |  |  | 0 | 0 | 0 | 0 | 0 | 1 | 0 | 4 | -1674100734
| VV |  | "Výměnná vrstva | [14 empty] | VV | 2 | 1 | True | 0 | ROZPOCET
| VV |  | P*1,1*0,2 |  | 353.263 | [12 empty] | VV | 2 | 2 | True | 1 | ROZPOCET
18 | M | 58344197 | štěrkodrť frakce 0/63 | t | 706.526 |  | 0 |  |  | základní |  | 0 | 1 | 706.526 | 0 | 0 | 8 | M | 2 |  |  |  | ROZPOCET |  |  |  |  | 0 | 0 | 0 | 0 | 0 | 1 | 0 | 4 | 702572730
| VV |  | 353,263*2 'Přepočtené koeficientem množství |  | 706.526 | [12 empty] | VV | 2 | 2 | False | 1 | ROZPOCET
19 | K | 171201231 | Poplatek za uložení zeminy a kamení na recyklační skládce (skládkovné) kód odpadu 17 05 04 | t | 1059.79 |  | 0 |  |  | základní |  | 0 | 0 | 0 | 0 | 0 | 4 | K | 2 |  |  |  | ROZPOCET |  |  |  |  | 0 | 0 | 0 | 0 | 0 | 1 | 0 | 4 | -2111034897
| VV |  | Z |  | 529.895 | [12 empty] | VV | 2 | 2 | True | 1 | ROZPOCET
| VV |  | 529,895*2 'Přepočtené koeficientem množství |  | 1059.79 | [12 empty] | VV | 2 | 2 | False | 1 | ROZPOCET
20 | K | 171251101 | Uložení sypaniny do násypů nezhutněných strojně | m3 | 621.831 |  | 0 |  |  | základní |  | 0 | 0 | 0 | 0 | 0 | 4 | K | 2 |  |  |  | ROZPOCET |  |  |  |  | 0 | 0 | 0 | 0 | 0 | 1 | 0 | 4 | 746851622
| VV |  | P*1,1*0,4-Or*0,2 |  | 621.831 | [12 empty] | VV | 2 | 2 | True | 1 | ROZPOCET
21 | K | 171251201 | Uložení sypaniny na skládky nebo meziskládky | m3 | 529.895 |  | 0 |  |  | základní |  | 0 | 0 | 0 | 0 | 0 | 4 | K | 2 |  |  |  | ROZPOCET |  |  |  |  | 0 | 0 | 0 | 0 | 0 | 1 | 0 | 4 | 849927704
| VV |  | Z |  | 529.895 | [12 empty] | VV | 2 | 2 | True | 1 | ROZPOCET
22 | K | 181252305 | Úprava pláně pro silnice a dálnice na násypech se zhutněním | m2 | 1605.743 |  | 0 |  |  | základní |  | 0 | 0 | 0 | 0 | 0 | 4 | K | 2 |  |  |  | ROZPOCET |  |  |  |  | 0 | 0 | 0 | 0 | 0 | 1 | 0 | 4 | 1983642284
| VV |  | P |  | 1605.743 | [12 empty] | VV | 2 | 2 | True | 1 | ROZPOCET
| D | 5 | Komunikace pozemní |  |  |  | 0 |  |  |  |  | 0 |  | 52.5497 |  | 0 | 1 | D | 1 |  |  |  | ROZPOCET | [10 empty] | 0
23 | K | 564831111 | Podklad ze štěrkodrtě ŠD plochy přes 100 m2 tl 100 mm | m2 | 57.64 |  | 0 |  |  | základní |  | 0 | 0 | 0 | 0 | 0 | 4 | K | 2 |  |  |  | ROZPOCET |  |  |  |  | 0 | 0 | 0 | 0 | 0 | 1 | 0 | 4 | -1001681948
| VV |  | (R2+Ko)*1,1 |  | 57.64 | [12 empty] | VV | 2 | 2 | True | 1 | ROZPOCET
24 | K | 564851111 | Podklad ze štěrkodrtě ŠD plochy přes 100 m2 tl 150 mm | m2 | 96.91 |  | 0 |  |  | základní |  | 0 | 0 | 0 | 0 | 0 | 4 | K | 2 |  |  |  | ROZPOCET |  |  |  |  | 0 | 0 | 0 | 0 | 0 | 1 | 0 | 4 | 56638013
| VV |  | "frakce 0/32 | [14 empty] | VV | 2 | 1 | True | 0 | ROZPOCET
| VV |  | D*1,1 |  | 96.91 | [12 empty] | VV | 2 | 2 | True | 0 | ROZPOCET
| VV |  | Součet |  | 96.91 | [12 empty] | VV | 2 | 4 | True | 1 | ROZPOCET
25 | K | 564861111 | Podklad ze štěrkodrtě ŠD plochy přes 100 m2 tl 200 mm | m2 | 1459.766 |  | 0 |  |  | základní |  | 0 | 0 | 0 | 0 | 0 | 4 | K | 2 |  |  |  | ROZPOCET |  |  |  |  | 0 | 0 | 0 | 0 | 0 | 1 | 0 | 4 | 2098204934
| VV |  | "frakce 0/63 | [14 empty] | VV | 2 | 1 | True | 0 | ROZPOCET
| VV |  | A*1,1 |  | 1229.151 | [12 empty] | VV | 2 | 2 | True | 0 | ROZPOCET
| VV |  | D*1,1 |  | 96.91 | [12 empty] | VV | 2 | 2 | True | 0 | ROZPOCET
| VV |  | R2*1,1 |  | 33.759 | [12 empty] | VV | 2 | 2 | True | 0 | ROZPOCET
| VV |  | Ko*1,1 |  | 23.881 | [12 empty] | VV | 2 | 2 | True | 0 | ROZPOCET
| VV |  | Mezisoučet |  | 1383.701 | [12 empty] | VV | 2 | 3 | True | 0 | ROZPOCET
| VV |  | "frakce 0/32 | [14 empty] | VV | 2 | 1 | True | 0 | ROZPOCET
| VV |  | C*1,1 |  | 73.645 | [12 empty] | VV | 2 | 2 | True | 0 | ROZPOCET
| VV |  | Cv*1,1 |  | 2.42 | [12 empty] | VV | 2 | 2 | True | 0 | ROZPOCET
| VV |  | Mezisoučet |  | 76.065 | [12 empty] | VV | 2 | 3 | True | 0 | ROZPOCET
| VV |  | Součet |  | 1459.766 | [12 empty] | VV | 2 | 4 | True | 1 | ROZPOCET
26 | K | 567122112 | Podklad ze směsi stmelené cementem SC C 8/10 (KSC I) tl 130 mm | m2 | 1229.151 |  | 0 |  |  | základní |  | 0 | 0 | 0 | 0 | 0 | 4 | K | 2 |  |  |  | ROZPOCET |  |  |  |  | 0 | 0 | 0 | 0 | 0 | 1 | 0 | 4 | -1987607663
| VV |  | A*1,1 |  | 1229.151 | [12 empty] | VV | 2 | 2 | True | 1 | ROZPOCET
27 | K | 573111112 | Postřik živičný infiltrační s posypem z asfaltu množství 1 kg/m2 | m2 | 1229.151 |  | 0 |  |  | základní |  | 0 | 0 | 0 | 0 | 0 | 4 | K | 2 |  |  |  | ROZPOCET |  |  |  |  | 0 | 0 | 0 | 0 | 0 | 1 | 0 | 4 | -2001103912
| VV |  | A*1,1 |  | 1229.151 | [12 empty] | VV | 2 | 2 | True | 1 | ROZPOCET
28 | K | 573231107 | Postřik živičný spojovací ze silniční emulze v množství 0,40 kg/m2 | m2 | 1235.641 |  | 0 |  |  | základní |  | 0 | 0 | 0 | 0 | 0 | 4 | K | 2 |  |  |  | ROZPOCET |  |  |  |  | 0 | 0 | 0 | 0 | 0 | 1 | 0 | 4 | -1527162353
| VV |  | (A+5,9)*1,1 |  | 1235.641 | [12 empty] | VV | 2 | 2 | True | 1 | ROZPOCET
29 | K | 577134131 | Asfaltový beton vrstva obrusná ACO 11 (ABS) tl 40 mm š do 3 m z modifikovaného asfaltu | m2 | 1242.131 |  | 0 |  |  | základní |  | 0 | 0 | 0 | 0 | 0 | 4 | K | 2 |  |  |  | ROZPOCET |  |  |  |  | 0 | 0 | 0 | 0 | 0 | 1 | 0 | 4 | -494760699
| VV | A | "Skladba A" 1117,41 |  | 1117.41 | [12 empty] | VV | 2 | 2 | True | 0 | ROZPOCET
| VV |  | 5,9*2 |  | 11.8 | [12 empty] | VV | 2 | 2 | True | 0 | ROZPOCET
| VV |  | Součet |  | 1129.21 | [12 empty] | VV | 2 | 4 | True | 1 | ROZPOCET
| VV |  | 1129,21*1,1 'Přepočtené koeficientem množství |  | 1242.131 | [12 empty] | VV | 2 | 2 | False | 1 | ROZPOCET
30 | K | 577165132 | Asfaltový beton vrstva ložní ACL 16 (ABH) tl 70 mm š do 3 m z modifikovaného asfaltu | m2 | 1235.641 |  | 0 |  |  | základní |  | 0 | 0 | 0 | 0 | 0 | 4 | K | 2 |  |  |  | ROZPOCET |  |  |  |  | 0 | 0 | 0 | 0 | 0 | 1 | 0 | 4 | 322865863
| VV |  | A+5,9 |  | 1123.31 | [12 empty] | VV | 2 | 2 | True | 1 | ROZPOCET
| VV |  | 1123,31*1,1 'Přepočtené koeficientem množství |  | 1235.641 | [12 empty] | VV | 2 | 2 | False | 1 | ROZPOCET
31 | K | 596212210 | Kladení zámkové dlažby pozemních komunikací ručně tl 80 mm skupiny A pl do 50 m2 | m2 | 76.065 |  | 0 |  |  | základní |  | 0 | 0.11162 | 8.4904 | 0 | 0 | 4 | K | 2 |  |  |  | ROZPOCET |  |  |  |  | 0 | 0 | 0 | 0 | 0 | 1 | 0 | 4 | -318042358
| VV | C | "Skladba C" 66,95 |  | 66.95 | [12 empty] | VV | 2 | 2 | True | 0 | ROZPOCET
| VV | Cv | "Varovný pás" 2,2 |  | 2.2 | [12 empty] | VV | 2 | 2 | True | 0 | ROZPOCET
| VV |  | Součet |  | 69.15 | [12 empty] | VV | 2 | 4 | True | 1 | ROZPOCET
| VV |  | 69,15*1,1 'Přepočtené koeficientem množství |  | 76.065 | [12 empty] | VV | 2 | 2 | False | 1 | ROZPOCET
32 | M | 59245020 | dlažba skladebná betonová 200x100mm tl 80mm přírodní | m2 | 75.854 |  | 0 |  |  | základní |  | 0 | 0.176 | 13.3503 | 0 | 0 | 8 | M | 2 |  |  |  | ROZPOCET |  |  |  |  | 0 | 0 | 0 | 0 | 0 | 1 | 0 | 4 | -1336030919
| VV |  | C*1,1 |  | 73.645 | [12 empty] | VV | 2 | 2 | True | 1 | ROZPOCET
| VV |  | 73,645*1,03 'Přepočtené koeficientem množství |  | 75.854 | [12 empty] | VV | 2 | 2 | False | 1 | ROZPOCET
33 | M | 59245226 | dlažba pro nevidomé betonová 200x100mm tl 80mm barevná | m2 | 2.493 |  | 0 |  |  | základní |  | 0 | 0.175 | 0.43628 | 0 | 0 | 8 | M | 2 |  |  |  | ROZPOCET |  |  |  |  | 0 | 0 | 0 | 0 | 0 | 1 | 0 | 4 | -1576820784
| VV |  | Cv*1,1 |  | 2.42 | [12 empty] | VV | 2 | 2 | True | 1 | ROZPOCET
| VV |  | 2,42*1,03 'Přepočtené koeficientem množství |  | 2.493 | [12 empty] | VV | 2 | 2 | False | 1 | ROZPOCET
34 | K | 596412210 | Kladení dlažby z vegetačních tvárnic pozemních komunikací tl 80 mm pl do 50 m2 | m2 | 96.91 |  | 0 |  |  | základní |  | 0 | 0.098 | 9.4972 | 0 | 0 | 4 | K | 2 |  |  |  | ROZPOCET |  |  |  |  | 0 | 0 | 0 | 0 | 0 | 1 | 0 | 4 | 1603140916
| VV | D | "Skladba D" 88,1 |  | 88.1 | [12 empty] | VV | 2 | 2 | True | 1 | ROZPOCET
| VV |  | 88,1*1,1 'Přepočtené koeficientem množství |  | 96.91 | [12 empty] | VV | 2 | 2 | False | 1 | ROZPOCET
35 | M | 59245035 | dlažba plošná vegetační betonová 200x200mm tl 80mm přírodní | m2 | 99.817 |  | 0 |  |  | základní |  | 0 | 0.145 | 14.4735 | 0 | 0 | 8 | M | 2 |  |  |  | ROZPOCET |  |  |  |  | 0 | 0 | 0 | 0 | 0 | 1 | 0 | 4 | -535204851
| VV |  | D*1,1 |  | 96.91 | [12 empty] | VV | 2 | 2 | True | 1 | ROZPOCET
| VV |  | 96,91*1,03 'Přepočtené koeficientem množství |  | 99.817 | [12 empty] | VV | 2 | 2 | False | 1 | ROZPOCET
36 | K | 596811311 | Kladení velkoformátové betonové dlažby tl do 100 mm velikosti do 0,5 m2 pl do 300 m2 | m2 | 23.881 |  | 0 |  |  | základní |  | 0 | 0.0888 | 2.1206 | 0 | 0 | 4 | K | 2 |  |  |  | ROZPOCET |  |  |  |  | 0 | 0 | 0 | 0 | 0 | 1 | 0 | 4 | -469664436
| VV | Ko | "pod kontejnery s odpady" 21,71 |  | 21.71 | [12 empty] | VV | 2 | 2 | True | 1 | ROZPOCET
| VV |  | 21,71*1,1 'Přepočtené koeficientem množství |  | 23.881 | [12 empty] | VV | 2 | 2 | False | 1 | ROZPOCET
37 | M | 59246104 | dlažba velkoformátová betonová 600x300mm tl 80mm přírodní | m2 | 24.597 |  | 0 |  |  | základní |  | 0 | 0.17 | 4.1815 | 0 | 0 | 8 | M | 2 |  |  |  | ROZPOCET |  |  |  |  | 0 | 0 | 0 | 0 | 0 | 1 | 0 | 4 | 617638584
| VV |  | Ko*1,1 |  | 23.881 | [12 empty] | VV | 2 | 2 | True | 1 | ROZPOCET
| VV |  | 23,881*1,03 'Přepočtené koeficientem množství |  | 24.597 | [12 empty] | VV | 2 | 2 | False | 1 | ROZPOCET
| D | 8 | Trubní vedení |  |  |  | 0 |  |  |  |  | 0 |  | 7.0622 |  | 0 | 1 | D | 1 |  |  |  | ROZPOCET | [10 empty] | 0
38 | K | 452141112 | Osazení plastových podkladních a vyrovnávacích prstenců nebo adaptérů pro šachty a vpusti včetně zalití do DN 500 v přes 50 do 100 mm | kus | 7 |  | 0 |  |  | základní |  | 0 | 0.03158 | 0.22106 | 0 | 0 | 4 | K | 2 |  |  |  | ROZPOCET |  |  |  |  | 0 | 0 | 0 | 0 | 0 | 1 | 0 | 4 | -480457823
39 | M | 28659065 | adaptér plastový obdélníkový plochý pro uliční vpusti DN 450 | kus | 7 |  | 0 |  |  | základní |  | 0 | 0.0045 | 0.0315 | 0 | 0 | 8 | M | 2 |  |  |  | ROZPOCET |  |  |  |  | 0 | 0 | 0 | 0 | 0 | 1 | 0 | 4 | -356244768
40 | K | 895941302 | Osazení vpusti uliční DN 450 z betonových dílců dno s kalištěm | kus | 7 |  | 0 |  |  | základní |  | 0 | 0.12422 | 0.86954 | 0 | 0 | 4 | K | 2 |  |  |  | ROZPOCET |  |  |  |  | 0 | 0 | 0 | 0 | 0 | 1 | 0 | 4 | 224784098
41 | M | 59224495 | vpusť uliční DN 450 kaliště nízké 450/240x50mm | kus | 7 |  | 0 |  |  | základní |  | 0 | 0.067 | 0.469 | 0 | 0 | 8 | M | 2 |  |  |  | ROZPOCET |  |  |  |  | 0 | 0 | 0 | 0 | 0 | 1 | 0 | 4 | 2141526845
42 | K | 895941314 | Osazení vpusti uliční DN 450 z betonových dílců skruž horní 570 mm | kus | 7 |  | 0 |  |  | základní |  | 0 | 0.02972 | 0.20804 | 0 | 0 | 4 | K | 2 |  |  |  | ROZPOCET |  |  |  |  | 0 | 0 | 0 | 0 | 0 | 1 | 0 | 4 | 977145285
43 | M | 59223858 | skruž betonová horní pro uliční vpusť 450x570x50mm | kus | 7 |  | 0 |  |  | základní |  | 0 | 0.111 | 0.777 | 0 | 0 | 8 | M | 2 |  |  |  | ROZPOCET |  |  |  |  | 0 | 0 | 0 | 0 | 0 | 1 | 0 | 4 | 159422086
44 | K | 895941332 | Osazení vpusti uliční DN 450 z betonových dílců skruž průběžná se zápachovou uzávěrkou | kus | 7 |  | 0 |  |  | základní |  | 0 | 0.02972 | 0.20804 | 0 | 0 | 4 | K | 2 |  |  |  | ROZPOCET |  |  |  |  | 0 | 0 | 0 | 0 | 0 | 1 | 0 | 4 | -1914306704
45 | M | 59224493 | skruž betonová průběžná se zápachovou uzávěrkou 150mm PVC pro uliční vpusť 450x645x50mm | kus | 7 |  | 0 |  |  | základní |  | 0 | 0.298 | 2.086 | 0 | 0 | 8 | M | 2 |  |  |  | ROZPOCET |  |  |  |  | 0 | 0 | 0 | 0 | 0 | 1 | 0 | 4 | 1575404670
46 | K | 899204112 | Osazení mříží litinových včetně rámů a košů na bahno pro třídu zatížení D400, E600 | kus | 7 |  | 0 |  |  | základní |  | 0 | 0.21734 | 1.5214 | 0 | 0 | 4 | K | 2 |  |  |  | ROZPOCET |  |  |  |  | 0 | 0 | 0 | 0 | 0 | 1 | 0 | 4 | 1547209383
47 | M | 55241043 | mříž šachtová dešťová litinová DN 425 pro třídu zatížení D400 čtverec | kus | 7 |  | 0 |  |  | základní |  | 0 | 0.0958 | 0.6706 | 0 | 0 | 8 | M | 2 |  |  |  | ROZPOCET |  |  |  |  | 0 | 0 | 0 | 0 | 0 | 1 | 0 | 4 | 1807042079
| D | 9 | Ostatní konstrukce a práce, bourání |  |  |  | 0 |  |  |  |  | 0 |  | 203.5522 |  | 0 | 1 | D | 1 |  |  |  | ROZPOCET | [10 empty] | 0
48 | K | 914111111 | Montáž svislé dopravní značky do velikosti 1 m2 objímkami na sloupek nebo konzolu | kus | 2 |  | 0 |  |  | základní |  | 0 | 0.0007 | 0.0014 | 0 | 0 | 4 | K | 2 |  |  |  | ROZPOCET |  |  |  |  | 0 | 0 | 0 | 0 | 0 | 1 | 0 | 4 | 930429515
49 | M | 40445654 | informativní značky zónové IZ5 1000x750mm | kus | 2 |  | 0 |  |  | základní |  | 0 | 0.0077 | 0.0154 | 0 | 0 | 8 | M | 2 |  |  |  | ROZPOCET |  |  |  |  | 0 | 0 | 0 | 0 | 0 | 1 | 0 | 4 | 1937692740
50 | K | 914511112 | Montáž sloupku dopravních značek délky do 3,5 m s betonovým základem a patkou D 60 mm | kus | 2 |  | 0 |  |  | základní |  | 0 | 0.11241 | 0.22482 | 0 | 0 | 4 | K | 2 |  |  |  | ROZPOCET |  |  |  |  | 0 | 0 | 0 | 0 | 0 | 1 | 0 | 4 | 1724800892
51 | M | 40445225 | sloupek pro dopravní značku Zn D 60mm v 3,5m | kus | 2 |  | 0 |  |  | základní |  | 0 | 0.0061 | 0.0122 | 0 | 0 | 8 | M | 2 |  |  |  | ROZPOCET |  |  |  |  | 0 | 0 | 0 | 0 | 0 | 1 | 0 | 4 | 1015627879
52 | K | 916111123R1 | Osazení obruby z drobných kostek ve dvou řadách s boční opěrou do lože z betonu prostého | m | 153.45 |  | 0 |  |  | základní |  | 0 | 0.08978 | 13.7767 | 0 | 0 | 4 | K | 2 |  |  |  | ROZPOCET |  |  |  |  | 0 | 0 | 0 | 0 | 0 | 1 | 0 | 4 | -1806161294
| VV |  | 27,9/0,2 |  | 139.5 | [12 empty] | VV | 2 | 2 | True | 1 | ROZPOCET
| VV |  | 139,5*1,1 'Přepočtené koeficientem množství |  | 153.45 | [12 empty] | VV | 2 | 2 | False | 1 | ROZPOCET
53 | M | 58381007 | kostka štípaná dlažební žula drobná 8/10 | m2 | 31.304 |  | 0 |  |  | základní |  | 0 | 0.222 | 6.9495 | 0 | 0 | 8 | M | 2 |  |  |  | ROZPOCET |  |  |  |  | 0 | 0 | 0 | 0 | 0 | 1 | 0 | 4 | 1195233794
| VV | R2 | 139,5*0,2*1,1 |  | 30.69 | [12 empty] | VV | 2 | 2 | True | 1 | ROZPOCET
| VV |  | 30,69*1,02 'Přepočtené koeficientem množství |  | 31.304 | [12 empty] | VV | 2 | 2 | False | 1 | ROZPOCET
54 | K | 916131113 | Osazení silničního obrubníku betonového ležatého s boční opěrou do lože z betonu prostého | m | 93.83 |  | 0 |  |  | základní |  | 0 | 0.20219 | 18.9715 | 0 | 0 | 4 | K | 2 |  |  |  | ROZPOCET |  |  |  |  | 0 | 0 | 0 | 0 | 0 | 1 | 0 | 4 | -2101644071
| VV |  | 66,3+9+10 |  | 85.3 | [12 empty] | VV | 2 | 2 | True | 1 | ROZPOCET
| VV |  | 85,3*1,1 'Přepočtené koeficientem množství |  | 93.83 | [12 empty] | VV | 2 | 2 | False | 1 | ROZPOCET
55 | M | 59217029 | obrubník silniční betonový nájezdový 1000x150x150mm | m | 74.389 |  | 0 |  |  | základní |  | 0 | 0.0483 | 3.593 | 0 | 0 | 8 | M | 2 |  |  |  | ROZPOCET |  |  |  |  | 0 | 0 | 0 | 0 | 0 | 1 | 0 | 4 | -1298487994
| VV |  | 66,3*1,1 |  | 72.93 | [12 empty] | VV | 2 | 2 | True | 1 | ROZPOCET
| VV |  | 72,93*1,02 'Přepočtené koeficientem množství |  | 74.389 | [12 empty] | VV | 2 | 2 | False | 1 | ROZPOCET
56 | M | 59217030 | obrubník silniční betonový přechodový 1000x150x150-250mm | m | 21.318 |  | 0 |  |  | základní |  | 0 | 0.06567 | 1.4 | 0 | 0 | 8 | M | 2 |  |  |  | ROZPOCET |  |  |  |  | 0 | 0 | 0 | 0 | 0 | 1 | 0 | 4 | -1446312852
| VV |  | (9+10)*1,1 |  | 20.9 | [12 empty] | VV | 2 | 2 | True | 1 | ROZPOCET
| VV |  | 20,9*1,02 'Přepočtené koeficientem množství |  | 21.318 | [12 empty] | VV | 2 | 2 | False | 1 | ROZPOCET
57 | K | 916231213 | Osazení chodníkového obrubníku betonového stojatého s boční opěrou do lože z betonu prostého | m | 499.851 |  | 0 |  |  | základní |  | 0 | 0.1295 | 64.7307 | 0 | 0 | 4 | K | 2 |  |  |  | ROZPOCET |  |  |  |  | 0 | 0 | 0 | 0 | 0 | 1 | 0 | 4 | 23053016
| VV |  | 376,67 "ABO 2-15 |  | 376.67 | [12 empty] | VV | 2 | 2 | True | 0 | ROZPOCET
| VV |  | 63,85 "ABO 13-10 |  | 63.85 | [12 empty] | VV | 2 | 2 | True | 0 | ROZPOCET
| VV |  | 13,89 "ABO 14-10 |  | 13.89 | [12 empty] | VV | 2 | 2 | True | 0 | ROZPOCET
| VV |  | Součet |  | 454.41 | [12 empty] | VV | 2 | 4 | True | 1 | ROZPOCET
| VV |  | 454,41*1,1 'Přepočtené koeficientem množství |  | 499.851 | [12 empty] | VV | 2 | 2 | False | 1 | ROZPOCET
58 | M | 59217017 | obrubník betonový chodníkový 1000x100x250mm | m | 87.224 |  | 0 |  |  | základní |  | 0 | 0.05612 | 4.895 | 0 | 0 | 8 | M | 2 |  |  |  | ROZPOCET |  |  |  |  | 0 | 0 | 0 | 0 | 0 | 1 | 0 | 4 | 1626347495
| VV |  | (63,85+13,89)*1,1 |  | 85.514 | [12 empty] | VV | 2 | 2 | True | 1 | ROZPOCET
| VV |  | 85,514*1,02 'Přepočtené koeficientem množství |  | 87.224 | [12 empty] | VV | 2 | 2 | False | 1 | ROZPOCET
59 | M | 59217023 | obrubník betonový chodníkový 1000x150x250mm | m | 422.624 |  | 0 |  |  | základní |  | 0 | 0.085 | 35.923 | 0 | 0 | 8 | M | 2 |  |  |  | ROZPOCET |  |  |  |  | 0 | 0 | 0 | 0 | 0 | 1 | 0 | 4 | 25070456
| VV |  | 376,67*1,1 |  | 414.337 | [12 empty] | VV | 2 | 2 | True | 1 | ROZPOCET
| VV |  | 414,337*1,02 'Přepočtené koeficientem množství |  | 422.624 | [12 empty] | VV | 2 | 2 | False | 1 | ROZPOCET
60 | K | 916781112R1 | Zpomalovacího práh pro přejezdovou rychlost 20 km/h vč. barevného značení a ostatních nákladů na zvýšenou část vozovky | m | 38.5 |  | 0 |  |  | základní |  | 0 | 0.03541 | 1.3633 | 0 | 0 | 4 | K | 2 |  |  |  | ROZPOCET |  |  |  |  | 0 | 0 | 0 | 0 | 0 | 1 | 0 | 4 | -1086891493
| VV |  | 7*5,5 |  | 38.5 | [12 empty] | VV | 2 | 2 | True | 1 | ROZPOCET
61 | K | 916991121 | Lože pod obrubníky, krajníky nebo obruby z dlažebních kostek z betonu prostého | m3 | 22.414 |  | 0 |  |  | základní |  | 0 | 2.2563 | 50.5736 | 0 | 0 | 4 | K | 2 |  |  |  | ROZPOCET |  |  |  |  | 0 | 0 | 0 | 0 | 0 | 1 | 0 | 4 | 1652023732
| VV |  | 139,5+85,3+454,41 |  | 679.21 | [12 empty] | VV | 2 | 2 | True | 1 | ROZPOCET
| VV |  | 679,21*0,033 'Přepočtené koeficientem množství |  | 22.414 | [12 empty] | VV | 2 | 2 | False | 1 | ROZPOCET
62 | K | 919726123 | Geotextilie pro ochranu, separaci a filtraci netkaná měrná hm přes 300 do 500 g/m2 | m2 | 1605.743 |  | 0 |  |  | základní |  | 0 | 0.00069 | 1.108 | 0 | 0 | 4 | K | 2 |  |  |  | ROZPOCET |  |  |  |  | 0 | 0 | 0 | 0 | 0 | 1 | 0 | 4 | -832318392
| VV |  | A*1,1 |  | 1229.151 | [12 empty] | VV | 2 | 2 | True | 0 | ROZPOCET
| VV |  | C*1,1 |  | 73.645 | [12 empty] | VV | 2 | 2 | True | 0 | ROZPOCET
| VV |  | Cv*1,1 |  | 2.42 | [12 empty] | VV | 2 | 2 | True | 0 | ROZPOCET
| VV |  | D*1,1 |  | 96.91 | [12 empty] | VV | 2 | 2 | True | 0 | ROZPOCET
| VV |  | R2*1,1 |  | 33.759 | [12 empty] | VV | 2 | 2 | True | 0 | ROZPOCET
| VV |  | Ko*1,1 |  | 23.881 | [12 empty] | VV | 2 | 2 | True | 0 | ROZPOCET
| VV |  | Mezisoučet |  | 1459.766 | [12 empty] | VV | 2 | 3 | True | 0 | ROZPOCET
| VV |  | 145,977 |  | 145.977 | [12 empty] | VV | 2 | 2 | True | 0 | ROZPOCET
| VV | P | Součet |  | 1605.743 | [12 empty] | VV | 2 | 4 | True | 1 | ROZPOCET
63 | K | 919732221 | Styčná spára napojení nového živičného povrchu na stávající za tepla š 15 mm hl 25 mm bez prořezání | m | 23.6 |  | 0 |  |  | základní |  | 0 | 0.0006 | 0.01416 | 0 | 0 | 4 | K | 2 |  |  |  | ROZPOCET |  |  |  |  | 0 | 0 | 0 | 0 | 0 | 1 | 0 | 4 | -1486681880
64 | K | 919735112 | Řezání stávajícího živičného krytu hl přes 50 do 100 mm | m | 23.6 |  | 0 |  |  | základní |  | 0 | 0 | 0 | 0 | 0 | 4 | K | 2 |  |  |  | ROZPOCET |  |  |  |  | 0 | 0 | 0 | 0 | 0 | 1 | 0 | 4 | 1380136281
| D | 998 | Přesun hmot |  |  |  | 0 |  |  |  |  | 0 |  | 0 |  | 0 | 1 | D | 1 |  |  |  | ROZPOCET | [10 empty] | 0
65 | K | 998225111 | Přesun hmot pro pozemní komunikace s krytem z kamene, monolitickým betonovým nebo živičným | t | 969.69 |  | 0 |  |  | základní |  | 0 | 0 | 0 | 0 | 0 | 4 | K | 2 |  |  |  | ROZPOCET |  |  |  |  | 0 | 0 | 0 | 0 | 0 | 1 | 0 | 4 | -1223297738

## 02 - Lokalita č.2
[18 empty] | {016efd00-6801-4f66-95ce-bd3775aa1a0e} | [5 empty] | A | skladba A | 2287,34 | 2
[18 empty] | 2 | [5 empty] | D | skladba D | 657,92 | 2
| KRYCÍ LIST SOUPISU PRACÍ | [7 empty] | v --- níže se nacházejí doplnkové a pomocné údaje k sestavám --- v | [8 empty] | False | [5 empty] | C | skladba C | 71,24 | 2
[24 empty] | Cv | varovný pás | 2,4 | 2
| Stavba: | [22 empty] | P | zastavěná plocha | 3803,022 | 2
|  | Malé Hoštice – IS lokality Sportovní | [21 empty] | R2 | dvojřádek | 32,043 | 2
| Objekt: | [22 empty] | Ko | kontejnery | 21,71 | 2
|  | 02 - Lokalita č.2 | [21 empty] | Z | zemina | 1254,997 | 2
[24 empty] | Or | zatravnění | 541,552 | 2
| KSO: |  |  |  |  | CC-CZ: | [17 empty] | B | skladba B | 70,34 | 2
| Místo: |  | Malé Hoštice |  |  | Datum: | 25. 6. 2024
| Zadavatel: |  |  |  |  | IČ:
|  | Městská část Malé Hoštice, Opava |  |  |  | DIČ:
| Uchazeč: |  |  |  |  | IČ: | Vyplň údaj
|  | Vyplň údaj |  |  |  | DIČ: | Vyplň údaj
| Projektant: |  |  |  |  | IČ:
|  | PROJEKCE GUŇKA s.r.o. |  |  |  | DIČ:
| Zpracovatel: |  |  |  |  | IČ:
DIČ:
Poznámka:
| Cena bez DPH | [5 empty] | 0
|  |  | Základ daně |  |  | Sazba daně | Výše daně
| DPH | základní | 0 |  |  | 21% | 0
|  | snížená | 0 |  |  | 12% | 0
|  | zákl. přenesená | 0 |  |  | 21% | 0
|  | sníž. přenesená | 0 |  |  | 12% | 0
|  | nulová | 0 |  |  | 0% | 0
| Cena s DPH |  |  | v | CZK |  | 0
| Projektant |  |  | Zpracovatel
| Datum a podpis: |  | Razítko | Datum a podpis: |  |  | Razítko
| Objednavatel |  |  | Uchazeč
| Datum a podpis: |  | Razítko | Datum a podpis: |  |  | Razítko
REKAPITULACE ČLENĚNÍ SOUPISU PRACÍ
Stavba:
Malé Hoštice – IS lokality Sportovní
Objekt:
02 - Lokalita č.2
Místo: |  |  | Malé Hoštice |  |  | Datum: | 25. 6. 2024
Zadavatel: |  |  | Městská část Malé Hoštice, Opava |  |  | Projektant: | PROJEKCE GUŇKA s.r.o.
Uchazeč: |  |  | Vyplň údaj |  |  | Zpracovatel:
Kód dílu - Popis | [6 empty] | Cena celkem [CZK]
Náklady ze soupisu prací | [6 empty] | 0 | [11 empty] | -1
| HSV - Práce a dodávky HSV | [5 empty] | 0
| 1 - Zemní práce | [5 empty] | 0
| 4 - Vodorovné konstrukce | [5 empty] | 0
| 5 - Komunikace pozemní | [5 empty] | 0
| 8 - Trubní vedení | [5 empty] | 0
| 9 - Ostatní konstrukce a práce, bourání | [5 empty] | 0
| 998 - Přesun hmot | [5 empty] | 0
SOUPIS PRACÍ
Stavba:
Malé Hoštice – IS lokality Sportovní
Objekt:
02 - Lokalita č.2
Místo: |  |  | Malé Hoštice |  |  | Datum: | 25. 6. 2024
Zadavatel: |  |  | Městská část Malé Hoštice, Opava |  |  | Projektant: | PROJEKCE GUŇKA s.r.o.
Uchazeč: |  |  | Vyplň údaj |  |  | Zpracovatel:
PČ | Typ | Kód | Popis | MJ | Množství | J.cena [CZK] | Cena celkem [CZK] | Cenová soustava |  | DPH | J. Nh [h] | Nh celkem [h] | J. hmotnost [t] | Hmotnost celkem [t] | J. suť [t] | Suť Celkem [t]
Náklady soupisu celkem | [6 empty] | 0 |  |  |  |  | 0 |  | 2299.7694 |  | 1.9765 |  | D | -1 | [14 empty] | 0
| D | HSV | Práce a dodávky HSV |  |  |  | 0 |  |  |  |  | 0 |  | 2299.7694 |  | 1.9765 | 1 | D | 0 |  |  |  | ROZPOCET | [10 empty] | 0
| D | 1 | Zemní práce |  |  |  | 0 |  |  |  |  | 0 |  | 1673.3302 |  | 1.9765 | 1 | D | 1 |  |  |  | ROZPOCET | [10 empty] | 0
1 | K | 112101101 | Odstranění stromů listnatých průměru kmene přes 100 do 300 mm | kus | 6 |  | 0 |  |  | základní |  | 0 | 0 | 0 | 0 | 0 | 4 | K | 2 |  |  |  | ROZPOCET |  |  |  |  | 0 | 0 | 0 | 0 | 0 | 1 | 0 | 4 | -1785763901
| VV |  | 6 |  | 6 | [12 empty] | VV | 2 | 2 | True | 1 | ROZPOCET
2 | K | 112251101 | Odstranění pařezů průměru přes 100 do 300 mm | kus | 6 |  | 0 |  |  | základní |  | 0 | 0 | 0 | 0 | 0 | 4 | K | 2 |  |  |  | ROZPOCET |  |  |  |  | 0 | 0 | 0 | 0 | 0 | 1 | 0 | 4 | -2016893370
3 | K | 113107342 | Odstranění podkladu živičného tl přes 50 do 100 mm strojně pl do 50 m2 | m2 | 5.9 |  | 0 |  |  | základní |  | 0 | 0 | 0 | 0.22 | 1.298 | 4 | K | 2 |  |  |  | ROZPOCET |  |  |  |  | 0 | 0 | 0 | 0 | 0 | 1 | 0 | 4 | 160100571
4 | K | 113154113 | Frézování živičného krytu tl 50 mm pruh š 0,5 m pl do 500 m2 bez překážek v trase | m2 | 5.9 |  | 0 |  |  | základní |  | 0 | 4e-05 | 0.000236 | 0.115 | 0.6785 | 4 | K | 2 |  |  |  | ROZPOCET |  |  |  |  | 0 | 0 | 0 | 0 | 0 | 1 | 0 | 4 | 686529913
| VV |  | 23,600*0,25 |  | 5.9 | [12 empty] | VV | 2 | 2 | True | 1 | ROZPOCET
5 | K | 121151126 | Sejmutí ornice plochy přes 500 m2 tl vrstvy přes 300 do 400 mm strojně | m2 | 4183.324 |  | 0 |  |  | základní |  | 0 | 0 | 0 | 0 | 0 | 4 | K | 2 |  |  |  | ROZPOCET |  |  |  |  | 0 | 0 | 0 | 0 | 0 | 1 | 0 | 4 | -1040056883
| VV |  | P*1,1 |  | 4183.324 | [12 empty] | VV | 2 | 2 | True | 1 | ROZPOCET
6 | K | 122151104 | Odkopávky a prokopávky nezapažené v hornině třídy těžitelnosti I skupiny 1 a 2 objem do 500 m3 strojně | m3 | 418.332 |  | 0 |  |  | základní |  | 0 | 0 | 0 | 0 | 0 | 4 | K | 2 |  |  |  | ROZPOCET |  |  |  |  | 0 | 0 | 0 | 0 | 0 | 1 | 0 | 4 | -1170865487
| VV |  | P*1,1*0,1 |  | 418.332 | [12 empty] | VV | 2 | 2 | True | 1 | ROZPOCET
7 | K | 122251104 | Odkopávky a prokopávky nezapažené v hornině třídy těžitelnosti I skupiny 3 objem do 500 m3 strojně | m3 | 836.665 |  | 0 |  |  | základní |  | 0 | 0 | 0 | 0 | 0 | 4 | K | 2 |  |  |  | ROZPOCET |  |  |  |  | 0 | 0 | 0 | 0 | 0 | 1 | 0 | 4 | 1596193526
| VV |  | "Zpevnění podloží - výměnná vrstva | [14 empty] | VV | 2 | 1 | True | 0 | ROZPOCET
| VV |  | P*1,1*0,2 |  | 836.665 | [12 empty] | VV | 2 | 2 | True | 1 | ROZPOCET
8 | K | 162201401 | Vodorovné přemístění větví stromů listnatých do 1 km D kmene přes 100 do 300 mm | kus | 6 |  | 0 |  |  | základní |  | 0 | 0 | 0 | 0 | 0 | 4 | K | 2 |  |  |  | ROZPOCET |  |  |  |  | 0 | 0 | 0 | 0 | 0 | 1 | 0 | 4 | -1364175244
9 | K | 162201411 | Vodorovné přemístění kmenů stromů listnatých do 1 km D kmene přes 100 do 300 mm | kus | 6 |  | 0 |  |  | základní |  | 0 | 0 | 0 | 0 | 0 | 4 | K | 2 |  |  |  | ROZPOCET |  |  |  |  | 0 | 0 | 0 | 0 | 0 | 1 | 0 | 4 | -182114261
10 | K | 162201421 | Vodorovné přemístění pařezů do 1 km D přes 100 do 300 mm | kus | 6 |  | 0 |  |  | základní |  | 0 | 0 | 0 | 0 | 0 | 4 | K | 2 |  |  |  | ROZPOCET |  |  |  |  | 0 | 0 | 0 | 0 | 0 | 1 | 0 | 4 | -120456693
11 | K | 162301931 | Příplatek k vodorovnému přemístění větví stromů listnatých D kmene přes 100 do 300 mm ZKD 1 km | kus | 54 |  | 0 |  |  | základní |  | 0 | 0 | 0 | 0 | 0 | 4 | K | 2 |  |  |  | ROZPOCET |  |  |  |  | 0 | 0 | 0 | 0 | 0 | 1 | 0 | 4 | -484166954
| VV |  | 6*9 'Přepočtené koeficientem množství |  | 54 | [12 empty] | VV | 2 | 2 | False | 1 | ROZPOCET
12 | K | 162301951 | Příplatek k vodorovnému přemístění kmenů stromů listnatých D kmene přes 100 do 300 mm ZKD 1 km | kus | 54 |  | 0 |  |  | základní |  | 0 | 0 | 0 | 0 | 0 | 4 | K | 2 |  |  |  | ROZPOCET |  |  |  |  | 0 | 0 | 0 | 0 | 0 | 1 | 0 | 4 | 1838590991
| VV |  | 6*9 'Přepočtené koeficientem množství |  | 54 | [12 empty] | VV | 2 | 2 | False | 1 | ROZPOCET
13 | K | 162301971 | Příplatek k vodorovnému přemístění pařezů D přes 100 do 300 mm ZKD 1 km | kus | 54 |  | 0 |  |  | základní |  | 0 | 0 | 0 | 0 | 0 | 4 | K | 2 |  |  |  | ROZPOCET |  |  |  |  | 0 | 0 | 0 | 0 | 0 | 1 | 0 | 4 | -602760788
| VV |  | 6*9 'Přepočtené koeficientem množství |  | 54 | [12 empty] | VV | 2 | 2 | False | 1 | ROZPOCET
14 | K | 162351103 | Vodorovné přemístění přes 50 do 500 m výkopku/sypaniny z horniny třídy těžitelnosti I skupiny 1 až 3 | m3 | 1673.33 |  | 0 |  |  | základní |  | 0 | 0 | 0 | 0 | 0 | 4 | K | 2 |  |  |  | ROZPOCET |  |  |  |  | 0 | 0 | 0 | 0 | 0 | 1 | 0 | 4 | 1762392169
| VV |  | P*1,1*0,4 "ornice |  | 1673.33 | [12 empty] | VV | 2 | 2 | True | 1 | ROZPOCET
15 | K | 162751117 | Vodorovné přemístění přes 9 000 do 10000 m výkopku/sypaniny z horniny třídy těžitelnosti I skupiny 1 až 3 | m3 | 1254.997 |  | 0 |  |  | základní |  | 0 | 0 | 0 | 0 | 0 | 4 | K | 2 |  |  |  | ROZPOCET |  |  |  |  | 0 | 0 | 0 | 0 | 0 | 1 | 0 | 4 | 2036322011
| VV |  | P*1,1*0,1 "odkop |  | 418.332 | [12 empty] | VV | 2 | 2 | True | 0 | ROZPOCET
| VV |  | P*1,1*0,2 "výměnná vrstva |  | 836.665 | [12 empty] | VV | 2 | 2 | True | 0 | ROZPOCET
| VV | Z | Součet |  | 1254.997 | [12 empty] | VV | 2 | 4 | True | 1 | ROZPOCET
16 | K | 167151111 | Nakládání výkopku z hornin třídy těžitelnosti I skupiny 1 až 3 přes 100 m3 | m3 | 1254.997 |  | 0 |  |  | základní |  | 0 | 0 | 0 | 0 | 0 | 4 | K | 2 |  |  |  | ROZPOCET |  |  |  |  | 0 | 0 | 0 | 0 | 0 | 1 | 0 | 4 | 2019751252
| VV |  | Z |  | 1254.997 | [12 empty] | VV | 2 | 2 | True | 1 | ROZPOCET
17 | K | 171152111 | Uložení sypaniny z hornin nesoudržných a sypkých do násypů zhutněných v aktivní zóně silnic a dálnic | m3 | 836.665 |  | 0 |  |  | základní |  | 0 | 0 | 0 | 0 | 0 | 4 | K | 2 |  |  |  | ROZPOCET |  |  |  |  | 0 | 0 | 0 | 0 | 0 | 1 | 0 | 4 | -1674100734
| VV |  | "Výměnná vrstva | [14 empty] | VV | 2 | 1 | True | 0 | ROZPOCET
| VV |  | P*1,1*0,2 |  | 836.665 | [12 empty] | VV | 2 | 2 | True | 1 | ROZPOCET
18 | M | 58344197 | štěrkodrť frakce 0/63 | t | 1673.33 |  | 0 |  |  | základní |  | 0 | 1 | 1673.33 | 0 | 0 | 8 | M | 2 |  |  |  | ROZPOCET |  |  |  |  | 0 | 0 | 0 | 0 | 0 | 1 | 0 | 4 | 702572730
| VV |  | 836,665*2 'Přepočtené koeficientem množství |  | 1673.33 | [12 empty] | VV | 2 | 2 | False | 1 | ROZPOCET
19 | K | 171201231 | Poplatek za uložení zeminy a kamení na recyklační skládce (skládkovné) kód odpadu 17 05 04 | t | 2509.994 |  | 0 |  |  | základní |  | 0 | 0 | 0 | 0 | 0 | 4 | K | 2 |  |  |  | ROZPOCET |  |  |  |  | 0 | 0 | 0 | 0 | 0 | 1 | 0 | 4 | -786575629
| VV |  | Z |  | 1254.997 | [12 empty] | VV | 2 | 2 | True | 1 | ROZPOCET
| VV |  | 1254,997*2 'Přepočtené koeficientem množství |  | 2509.994 | [12 empty] | VV | 2 | 2 | False | 1 | ROZPOCET
20 | K | 171251101 | Uložení sypaniny do násypů nezhutněných strojně | m3 | 1565.019 |  | 0 |  |  | základní |  | 0 | 0 | 0 | 0 | 0 | 4 | K | 2 |  |  |  | ROZPOCET |  |  |  |  | 0 | 0 | 0 | 0 | 0 | 1 | 0 | 4 | 746851622
| VV |  | P*1,1*0,4-Or*0,2 |  | 1565.019 | [12 empty] | VV | 2 | 2 | True | 1 | ROZPOCET
21 | K | 171251201 | Uložení sypaniny na skládky nebo meziskládky | m3 | 1254.997 |  | 0 |  |  | základní |  | 0 | 0 | 0 | 0 | 0 | 4 | K | 2 |  |  |  | ROZPOCET |  |  |  |  | 0 | 0 | 0 | 0 | 0 | 1 | 0 | 4 | 476701776
| VV |  | Z |  | 1254.997 | [12 empty] | VV | 2 | 2 | True | 1 | ROZPOCET
22 | K | 181252305 | Úprava pláně pro silnice a dálnice na násypech se zhutněním | m2 | 3803.022 |  | 0 |  |  | základní |  | 0 | 0 | 0 | 0 | 0 | 4 | K | 2 |  |  |  | ROZPOCET |  |  |  |  | 0 | 0 | 0 | 0 | 0 | 1 | 0 | 4 | 1983642284
| VV |  | P |  | 3803.022 | [12 empty] | VV | 2 | 2 | True | 1 | ROZPOCET
| D | 4 | Vodorovné konstrukce |  |  |  | 0 |  |  |  |  | 0 |  | 0 |  | 0 | 1 | D | 1 |  |  |  | ROZPOCET | [10 empty] | 0
23 | K | 451577777 | Podklad nebo lože pod dlažbu vodorovný nebo do sklonu 1:5 z kameniva těženého tl přes 30 do 100 mm | m2 | 77.374 |  | 0 |  |  | základní |  | 0 | 0 | 0 | 0 | 0 | 4 | K | 2 |  |  |  | ROZPOCET |  |  |  |  | 0 | 0 | 0 | 0 | 0 | 1 | 0 | 4 | -294071209
| VV |  | B*1,1 |  | 77.374 | [12 empty] | VV | 2 | 2 | True | 1 | ROZPOCET
| D | 5 | Komunikace pozemní |  |  |  | 0 |  |  |  |  | 0 |  | 209.4154 |  | 0 | 1 | D | 1 |  |  |  | ROZPOCET | [10 empty] | 0
24 | K | 561121101R1 | Zřízení podkladu nebo ochranné vrstvy vozovky z mechanicky zpevněné zeminy MZ tl 60 mm | m2 | 70.34 |  | 0 |  |  | základní |  | 0 | 0 | 0 | 0 | 0 | 4 | K | 2 |  |  |  | ROZPOCET |  |  |  |  | 0 | 0 | 0 | 0 | 0 | 1 | 0 | 4 | 962876129
| VV | B | "Mlatový chodník" 70,34 |  | 70.34 | [12 empty] | VV | 2 | 2 | True | 1 | ROZPOCET
25 | M | 58331351 | kamenivo těžené drobné frakce 0/4 | t | 6.682 |  | 0 |  |  | základní |  | 0 | 1 | 6.682 | 0 | 0 | 8 | M | 2 |  |  |  | ROZPOCET |  |  |  |  | 0 | 0 | 0 | 0 | 0 | 1 | 0 | 4 | 381889312
| VV |  | 70,34*0,095 'Přepočtené koeficientem množství |  | 6.682 | [12 empty] | VV | 2 | 2 | False | 1 | ROZPOCET
26 | K | 564831111 | Podklad ze štěrkodrtě ŠD plochy přes 100 m2 tl 100 mm | m2 | 59.128 |  | 0 |  |  | základní |  | 0 | 0 | 0 | 0 | 0 | 4 | K | 2 |  |  |  | ROZPOCET |  |  |  |  | 0 | 0 | 0 | 0 | 0 | 1 | 0 | 4 | -1001681948
| VV |  | (R2+Ko)*1,1 |  | 59.128 | [12 empty] | VV | 2 | 2 | True | 1 | ROZPOCET
27 | K | 564851111 | Podklad ze štěrkodrtě ŠD plochy přes 100 m2 tl 150 mm | m2 | 723.712 |  | 0 |  |  | základní |  | 0 | 0 | 0 | 0 | 0 | 4 | K | 2 |  |  |  | ROZPOCET |  |  |  |  | 0 | 0 | 0 | 0 | 0 | 1 | 0 | 4 | 56638013
| VV |  | "frakce 0/32 | [14 empty] | VV | 2 | 1 | True | 0 | ROZPOCET
| VV |  | D*1,1 |  | 723.712 | [12 empty] | VV | 2 | 2 | True | 0 | ROZPOCET
| VV |  | Součet |  | 723.712 | [12 empty] | VV | 2 | 4 | True | 1 | ROZPOCET
28 | K | 564861111 | Podklad ze štěrkodrtě ŠD plochy přes 100 m2 tl 200 mm | m2 | 3457.292 |  | 0 |  |  | základní |  | 0 | 0 | 0 | 0 | 0 | 4 | K | 2 |  |  |  | ROZPOCET |  |  |  |  | 0 | 0 | 0 | 0 | 0 | 1 | 0 | 4 | 2098204934
| VV |  | "frakce 0/63 | [14 empty] | VV | 2 | 1 | True | 0 | ROZPOCET
| VV |  | A*1,1 |  | 2516.074 | [12 empty] | VV | 2 | 2 | True | 0 | ROZPOCET
| VV |  | D*1,1 |  | 723.712 | [12 empty] | VV | 2 | 2 | True | 0 | ROZPOCET
| VV |  | R2*1,1 |  | 35.247 | [12 empty] | VV | 2 | 2 | True | 0 | ROZPOCET
| VV |  | Ko*1,1 |  | 23.881 | [12 empty] | VV | 2 | 2 | True | 0 | ROZPOCET
| VV |  | Mezisoučet |  | 3298.914 | [12 empty] | VV | 2 | 3 | True | 0 | ROZPOCET
| VV |  | "frakce 0/32 | [14 empty] | VV | 2 | 1 | True | 0 | ROZPOCET
| VV |  | C*1,1 |  | 78.364 | [12 empty] | VV | 2 | 2 | True | 0 | ROZPOCET
| VV |  | Cv*1,1 |  | 2.64 | [12 empty] | VV | 2 | 2 | True | 0 | ROZPOCET
| VV |  | B*1,1 |  | 77.374 | [12 empty] | VV | 2 | 2 | True | 0 | ROZPOCET
| VV |  | Mezisoučet |  | 158.378 | [12 empty] | VV | 2 | 3 | True | 0 | ROZPOCET
| VV |  | Součet |  | 3457.292 | [12 empty] | VV | 2 | 4 | True | 1 | ROZPOCET
29 | K | 567122112 | Podklad ze směsi stmelené cementem SC C 8/10 (KSC I) tl 130 mm | m2 | 2516.074 |  | 0 |  |  | základní |  | 0 | 0 | 0 | 0 | 0 | 4 | K | 2 |  |  |  | ROZPOCET |  |  |  |  | 0 | 0 | 0 | 0 | 0 | 1 | 0 | 4 | -1987607663
| VV |  | A*1,1 |  | 2516.074 | [12 empty] | VV | 2 | 2 | True | 1 | ROZPOCET
30 | K | 573111112 | Postřik živičný infiltrační s posypem z asfaltu množství 1 kg/m2 | m2 | 2516.074 |  | 0 |  |  | základní |  | 0 | 0 | 0 | 0 | 0 | 4 | K | 2 |  |  |  | ROZPOCET |  |  |  |  | 0 | 0 | 0 | 0 | 0 | 1 | 0 | 4 | -2001103912
| VV |  | A*1,1 |  | 2516.074 | [12 empty] | VV | 2 | 2 | True | 1 | ROZPOCET
31 | K | 573231107 | Postřik živičný spojovací ze silniční emulze v množství 0,40 kg/m2 | m2 | 2522.564 |  | 0 |  |  | základní |  | 0 | 0 | 0 | 0 | 0 | 4 | K | 2 |  |  |  | ROZPOCET |  |  |  |  | 0 | 0 | 0 | 0 | 0 | 1 | 0 | 4 | -1527162353
| VV |  | (A+5,9)*1,1 |  | 2522.564 | [12 empty] | VV | 2 | 2 | True | 1 | ROZPOCET
32 | K | 577134131 | Asfaltový beton vrstva obrusná ACO 11 (ABS) tl 40 mm š do 3 m z modifikovaného asfaltu | m2 | 2299.14 |  | 0 |  |  | základní |  | 0 | 0 | 0 | 0 | 0 | 4 | K | 2 |  |  |  | ROZPOCET |  |  |  |  | 0 | 0 | 0 | 0 | 0 | 1 | 0 | 4 | -494760699
| VV | A | "Skladba A" 2287,34 |  | 2287.34 | [12 empty] | VV | 2 | 2 | True | 0 | ROZPOCET
| VV |  | 5,9*2 |  | 11.8 | [12 empty] | VV | 2 | 2 | True | 0 | ROZPOCET
| VV |  | Součet |  | 2299.14 | [12 empty] | VV | 2 | 4 | True | 1 | ROZPOCET
33 | K | 577165132 | Asfaltový beton vrstva ložní ACL 16 (ABH) tl 70 mm š do 3 m z modifikovaného asfaltu | m2 | 2522.564 |  | 0 |  |  | základní |  | 0 | 0 | 0 | 0 | 0 | 4 | K | 2 |  |  |  | ROZPOCET |  |  |  |  | 0 | 0 | 0 | 0 | 0 | 1 | 0 | 4 | 322865863
| VV |  | (A+5,9)*1,1 |  | 2522.564 | [12 empty] | VV | 2 | 2 | True | 1 | ROZPOCET
34 | K | 596212210 | Kladení zámkové dlažby pozemních komunikací ručně tl 80 mm skupiny A pl do 50 m2 | m2 | 81.004 |  | 0 |  |  | základní |  | 0 | 0.11162 | 9.0417 | 0 | 0 | 4 | K | 2 |  |  |  | ROZPOCET |  |  |  |  | 0 | 0 | 0 | 0 | 0 | 1 | 0 | 4 | -318042358
| VV | C | "Skladba C" 71,24 |  | 71.24 | [12 empty] | VV | 2 | 2 | True | 0 | ROZPOCET
| VV | Cv | "Varovný pás" 2,4 |  | 2.4 | [12 empty] | VV | 2 | 2 | True | 0 | ROZPOCET
| VV |  | Součet |  | 73.64 | [12 empty] | VV | 2 | 4 | True | 1 | ROZPOCET
| VV |  | 73,64*1,1 'Přepočtené koeficientem množství |  | 81.004 | [12 empty] | VV | 2 | 2 | False | 1 | ROZPOCET
35 | M | 59245020 | dlažba skladebná betonová 200x100mm tl 80mm přírodní | m2 | 80.715 |  | 0 |  |  | základní |  | 0 | 0.176 | 14.2058 | 0 | 0 | 8 | M | 2 |  |  |  | ROZPOCET |  |  |  |  | 0 | 0 | 0 | 0 | 0 | 1 | 0 | 4 | -1336030919
| VV |  | C*1,1 |  | 78.364 | [12 empty] | VV | 2 | 2 | True | 1 | ROZPOCET
| VV |  | 78,364*1,03 'Přepočtené koeficientem množství |  | 80.715 | [12 empty] | VV | 2 | 2 | False | 1 | ROZPOCET
36 | M | 59245226 | dlažba pro nevidomé betonová 200x100mm tl 80mm barevná | m2 | 2.719 |  | 0 |  |  | základní |  | 0 | 0.175 | 0.47582 | 0 | 0 | 8 | M | 2 |  |  |  | ROZPOCET |  |  |  |  | 0 | 0 | 0 | 0 | 0 | 1 | 0 | 4 | -1576820784
| VV |  | Cv*1,1 |  | 2.64 | [12 empty] | VV | 2 | 2 | True | 1 | ROZPOCET
| VV |  | 2,64*1,03 'Přepočtené koeficientem množství |  | 2.719 | [12 empty] | VV | 2 | 2 | False | 1 | ROZPOCET
37 | K | 596412210 | Kladení dlažby z vegetačních tvárnic pozemních komunikací tl 80 mm pl do 50 m2 | m2 | 723.712 |  | 0 |  |  | základní |  | 0 | 0.098 | 70.9238 | 0 | 0 | 4 | K | 2 |  |  |  | ROZPOCET |  |  |  |  | 0 | 0 | 0 | 0 | 0 | 1 | 0 | 4 | 1603140916
| VV | D | "Skladba D" 531,2+126,72 |  | 657.92 | [12 empty] | VV | 2 | 2 | True | 1 | ROZPOCET
| VV |  | 657,92*1,1 'Přepočtené koeficientem množství |  | 723.712 | [12 empty] | VV | 2 | 2 | False | 1 | ROZPOCET
38 | M | 59245035 | dlažba plošná vegetační betonová 200x200mm tl 80mm přírodní | m2 | 745.423 |  | 0 |  |  | základní |  | 0 | 0.145 | 108.0863 | 0 | 0 | 8 | M | 2 |  |  |  | ROZPOCET |  |  |  |  | 0 | 0 | 0 | 0 | 0 | 1 | 0 | 4 | -535204851
| VV |  | D*1,1 |  | 723.712 | [12 empty] | VV | 2 | 2 | True | 1 | ROZPOCET
| VV |  | 723,712*1,03 'Přepočtené koeficientem množství |  | 745.423 | [12 empty] | VV | 2 | 2 | False | 1 | ROZPOCET
| D | 8 | Trubní vedení |  |  |  | 0 |  |  |  |  | 0 |  | 11.0977 |  | 0 | 1 | D | 1 |  |  |  | ROZPOCET | [10 empty] | 0
39 | K | 452141112 | Osazení plastových podkladních a vyrovnávacích prstenců nebo adaptérů pro šachty a vpusti včetně zalití do DN 500 v přes 50 do 100 mm | kus | 11 |  | 0 |  |  | základní |  | 0 | 0.03158 | 0.34738 | 0 | 0 | 4 | K | 2 |  |  |  | ROZPOCET |  |  |  |  | 0 | 0 | 0 | 0 | 0 | 1 | 0 | 4 | -480457823
40 | M | 28659065 | adaptér plastový obdélníkový plochý pro uliční vpusti DN 450 | kus | 11 |  | 0 |  |  | základní |  | 0 | 0.0045 | 0.0495 | 0 | 0 | 8 | M | 2 |  |  |  | ROZPOCET |  |  |  |  | 0 | 0 | 0 | 0 | 0 | 1 | 0 | 4 | -356244768
41 | K | 895941302 | Osazení vpusti uliční DN 450 z betonových dílců dno s kalištěm | kus | 11 |  | 0 |  |  | základní |  | 0 | 0.12422 | 1.3664 | 0 | 0 | 4 | K | 2 |  |  |  | ROZPOCET |  |  |  |  | 0 | 0 | 0 | 0 | 0 | 1 | 0 | 4 | 224784098
42 | M | 59224495 | vpusť uliční DN 450 kaliště nízké 450/240x50mm | kus | 11 |  | 0 |  |  | základní |  | 0 | 0.067 | 0.737 | 0 | 0 | 8 | M | 2 |  |  |  | ROZPOCET |  |  |  |  | 0 | 0 | 0 | 0 | 0 | 1 | 0 | 4 | 2141526845
43 | K | 895941314 | Osazení vpusti uliční DN 450 z betonových dílců skruž horní 570 mm | kus | 11 |  | 0 |  |  | základní |  | 0 | 0.02972 | 0.32692 | 0 | 0 | 4 | K | 2 |  |  |  | ROZPOCET |  |  |  |  | 0 | 0 | 0 | 0 | 0 | 1 | 0 | 4 | 977145285
44 | M | 59223858 | skruž betonová horní pro uliční vpusť 450x570x50mm | kus | 11 |  | 0 |  |  | základní |  | 0 | 0.111 | 1.221 | 0 | 0 | 8 | M | 2 |  |  |  | ROZPOCET |  |  |  |  | 0 | 0 | 0 | 0 | 0 | 1 | 0 | 4 | 159422086
45 | K | 895941332 | Osazení vpusti uliční DN 450 z betonových dílců skruž průběžná se zápachovou uzávěrkou | kus | 11 |  | 0 |  |  | základní |  | 0 | 0.02972 | 0.32692 | 0 | 0 | 4 | K | 2 |  |  |  | ROZPOCET |  |  |  |  | 0 | 0 | 0 | 0 | 0 | 1 | 0 | 4 | -1914306704
46 | M | 59224493 | skruž betonová průběžná se zápachovou uzávěrkou 150mm PVC pro uliční vpusť 450x645x50mm | kus | 11 |  | 0 |  |  | základní |  | 0 | 0.298 | 3.278 | 0 | 0 | 8 | M | 2 |  |  |  | ROZPOCET |  |  |  |  | 0 | 0 | 0 | 0 | 0 | 1 | 0 | 4 | 1575404670
47 | K | 899204112 | Osazení mříží litinových včetně rámů a košů na bahno pro třídu zatížení D400, E600 | kus | 11 |  | 0 |  |  | základní |  | 0 | 0.21734 | 2.3907 | 0 | 0 | 4 | K | 2 |  |  |  | ROZPOCET |  |  |  |  | 0 | 0 | 0 | 0 | 0 | 1 | 0 | 4 | 1547209383
48 | M | 55241043 | mříž šachtová dešťová litinová DN 425 pro třídu zatížení D400 čtverec | kus | 11 |  | 0 |  |  | základní |  | 0 | 0.0958 | 1.0538 | 0 | 0 | 8 | M | 2 |  |  |  | ROZPOCET |  |  |  |  | 0 | 0 | 0 | 0 | 0 | 1 | 0 | 4 | 1807042079
| D | 9 | Ostatní konstrukce a práce, bourání |  |  |  | 0 |  |  |  |  | 0 |  | 405.926 |  | 0 | 1 | D | 1 |  |  |  | ROZPOCET | [10 empty] | 0
49 | K | 914111111 | Montáž svislé dopravní značky do velikosti 1 m2 objímkami na sloupek nebo konzolu | kus | 10 |  | 0 |  |  | základní |  | 0 | 0.0007 | 0.007 | 0 | 0 | 4 | K | 2 |  |  |  | ROZPOCET |  |  |  |  | 0 | 0 | 0 | 0 | 0 | 1 | 0 | 4 | 930429515
50 | M | 40445654 | informativní značky zónové IZ5 1000x750mm | kus | 2 |  | 0 |  |  | základní |  | 0 | 0.0077 | 0.0154 | 0 | 0 | 8 | M | 2 |  |  |  | ROZPOCET |  |  |  |  | 0 | 0 | 0 | 0 | 0 | 1 | 0 | 4 | 1937692740
51 | M | 40445621 | informativní značky provozní IP1-IP3, IP4b-IP7, IP10a, b 500x500mm | kus | 2 |  | 0 |  |  | základní |  | 0 | 0.0026 | 0.0052 | 0 | 0 | 8 | M | 2 |  |  |  | ROZPOCET |  |  |  |  | 0 | 0 | 0 | 0 | 0 | 1 | 0 | 4 | -719632416
52 | M | 40445625 | informativní značky provozní IP8, IP9, IP11-IP13 500x700mm | kus | 2 |  | 0 |  |  | základní |  | 0 | 0.0035 | 0.007 | 0 | 0 | 8 | M | 2 |  |  |  | ROZPOCET |  |  |  |  | 0 | 0 | 0 | 0 | 0 | 1 | 0 | 4 | 1555231127
53 | M | 40445649 | dodatkové tabulky E3-E5, E8, E14-E16 500x150mm | kus | 1 |  | 0 |  |  | základní |  | 0 | 0.0009 | 0.0009 | 0 | 0 | 8 | M | 2 |  |  |  | ROZPOCET |  |  |  |  | 0 | 0 | 0 | 0 | 0 | 1 | 0 | 4 | 1357395827
54 | M | 40445609 | značky upravující přednost P1, P4 900mm | kus | 1 |  | 0 |  |  | základní |  | 0 | 0.005 | 0.005 | 0 | 0 | 8 | M | 2 |  |  |  | ROZPOCET |  |  |  |  | 0 | 0 | 0 | 0 | 0 | 1 | 0 | 4 | 45924467
55 | M | 40445619 | zákazové, příkazové dopravní značky B1-B34, C1-15 500mm | kus | 2 |  | 0 |  |  | základní |  | 0 | 0.0013 | 0.0026 | 0 | 0 | 8 | M | 2 |  |  |  | ROZPOCET |  |  |  |  | 0 | 0 | 0 | 0 | 0 | 1 | 0 | 4 | -165130248
56 | K | 914511112 | Montáž sloupku dopravních značek délky do 3,5 m s betonovým základem a patkou D 60 mm | kus | 9 |  | 0 |  |  | základní |  | 0 | 0.11241 | 1.0117 | 0 | 0 | 4 | K | 2 |  |  |  | ROZPOCET |  |  |  |  | 0 | 0 | 0 | 0 | 0 | 1 | 0 | 4 | 1724800892
57 | M | 40445225 | sloupek pro dopravní značku Zn D 60mm v 3,5m | kus | 9 |  | 0 |  |  | základní |  | 0 | 0.0061 | 0.0549 | 0 | 0 | 8 | M | 2 |  |  |  | ROZPOCET |  |  |  |  | 0 | 0 | 0 | 0 | 0 | 1 | 0 | 4 | 1015627879
58 | K | 916111123R1 | Osazení obruby z drobných kostek ve dvou řadách s boční opěrou do lože z betonu prostého | m | 160.215 |  | 0 |  |  | základní |  | 0 | 0.08978 | 14.3841 | 0 | 0 | 4 | K | 2 |  |  |  | ROZPOCET |  |  |  |  | 0 | 0 | 0 | 0 | 0 | 1 | 0 | 4 | -1806161294
| VV |  | 29,13/0,2 |  | 145.65 | [12 empty] | VV | 2 | 2 | True | 1 | ROZPOCET
| VV |  | 145,65*1,1 'Přepočtené koeficientem množství |  | 160.215 | [12 empty] | VV | 2 | 2 | False | 1 | ROZPOCET
59 | M | 58381007 | kostka štípaná dlažební žula drobná 8/10 | m2 | 32.684 |  | 0 |  |  | základní |  | 0 | 0.222 | 7.2558 | 0 | 0 | 8 | M | 2 |  |  |  | ROZPOCET |  |  |  |  | 0 | 0 | 0 | 0 | 0 | 1 | 0 | 4 | 1195233794
| VV | R2 | 145,65*0,2*1,1 |  | 32.043 | [12 empty] | VV | 2 | 2 | True | 1 | ROZPOCET
| VV |  | 32,043*1,02 'Přepočtené koeficientem množství |  | 32.684 | [12 empty] | VV | 2 | 2 | False | 1 | ROZPOCET
60 | K | 916131113 | Osazení silničního obrubníku betonového ležatého s boční opěrou do lože z betonu prostého | m | 223.509 |  | 0 |  |  | základní |  | 0 | 0.20219 | 45.1913 | 0 | 0 | 4 | K | 2 |  |  |  | ROZPOCET |  |  |  |  | 0 | 0 | 0 | 0 | 0 | 1 | 0 | 4 | -2101644071
| VV |  | 180,19+12+11 |  | 203.19 | [12 empty] | VV | 2 | 2 | True | 1 | ROZPOCET
| VV |  | 203,19*1,1 'Přepočtené koeficientem množství |  | 223.509 | [12 empty] | VV | 2 | 2 | False | 1 | ROZPOCET
61 | M | 59217029 | obrubník silniční betonový nájezdový 1000x150x150mm | m | 202.173 |  | 0 |  |  | základní |  | 0 | 0.0483 | 9.765 | 0 | 0 | 8 | M | 2 |  |  |  | ROZPOCET |  |  |  |  | 0 | 0 | 0 | 0 | 0 | 1 | 0 | 4 | -1298487994
| VV |  | 180,19*1,1 |  | 198.209 | [12 empty] | VV | 2 | 2 | True | 1 | ROZPOCET
| VV |  | 198,209*1,02 'Přepočtené koeficientem množství |  | 202.173 | [12 empty] | VV | 2 | 2 | False | 1 | ROZPOCET
62 | M | 59217030 | obrubník silniční betonový přechodový 1000x150x150-250mm | m | 25.806 |  | 0 |  |  | základní |  | 0 | 0.06567 | 1.6947 | 0 | 0 | 8 | M | 2 |  |  |  | ROZPOCET |  |  |  |  | 0 | 0 | 0 | 0 | 0 | 1 | 0 | 4 | -1446312852
| VV |  | (11+12)*1,1 |  | 25.3 | [12 empty] | VV | 2 | 2 | True | 1 | ROZPOCET
| VV |  | 25,3*1,02 'Přepočtené koeficientem množství |  | 25.806 | [12 empty] | VV | 2 | 2 | False | 1 | ROZPOCET
63 | K | 916231213 | Osazení chodníkového obrubníku betonového stojatého s boční opěrou do lože z betonu prostého | m | 1060.939 |  | 0 |  |  | základní |  | 0 | 0.1295 | 137.3916 | 0 | 0 | 4 | K | 2 |  |  |  | ROZPOCET |  |  |  |  | 0 | 0 | 0 | 0 | 0 | 1 | 0 | 4 | 23053016
| VV |  | 807,61 "ABO 2-15 |  | 807.61 | [12 empty] | VV | 2 | 2 | True | 0 | ROZPOCET
| VV |  | 86,8 "ABO 13-10 |  | 86.8 | [12 empty] | VV | 2 | 2 | True | 0 | ROZPOCET
| VV |  | 70,08 "ABO 14-10 |  | 70.08 | [12 empty] | VV | 2 | 2 | True | 0 | ROZPOCET
| VV |  | Součet |  | 964.49 | [12 empty] | VV | 2 | 4 | True | 1 | ROZPOCET
| VV |  | 964,49*1,1 'Přepočtené koeficientem množství |  | 1060.939 | [12 empty] | VV | 2 | 2 | False | 1 | ROZPOCET
64 | M | 59217017 | obrubník betonový chodníkový 1000x100x250mm | m | 176.019 |  | 0 |  |  | základní |  | 0 | 0.05612 | 9.8782 | 0 | 0 | 8 | M | 2 |  |  |  | ROZPOCET |  |  |  |  | 0 | 0 | 0 | 0 | 0 | 1 | 0 | 4 | 1626347495
| VV |  | (86,8+70,08)*1,1 |  | 172.568 | [12 empty] | VV | 2 | 2 | True | 1 | ROZPOCET
| VV |  | 172,568*1,02 'Přepočtené koeficientem množství |  | 176.019 | [12 empty] | VV | 2 | 2 | False | 1 | ROZPOCET
65 | M | 59217023 | obrubník betonový chodníkový 1000x150x250mm | m | 906.138 |  | 0 |  |  | základní |  | 0 | 0.085 | 77.0217 | 0 | 0 | 8 | M | 2 |  |  |  | ROZPOCET |  |  |  |  | 0 | 0 | 0 | 0 | 0 | 1 | 0 | 4 | 25070456
| VV |  | 807,61*1,1 |  | 888.371 | [12 empty] | VV | 2 | 2 | True | 1 | ROZPOCET
| VV |  | 888,371*1,02 'Přepočtené koeficientem množství |  | 906.138 | [12 empty] | VV | 2 | 2 | False | 1 | ROZPOCET
66 | K | 916781112R1 | Zpomalovacího práh pro přejezdovou rychlost 20 km/h vč. barevného značení a ostatních nákladů na zvýšenou část vozovky | m | 51 |  | 0 |  |  | základní |  | 0 | 0.03541 | 1.8059 | 0 | 0 | 4 | K | 2 |  |  |  | ROZPOCET |  |  |  |  | 0 | 0 | 0 | 0 | 0 | 1 | 0 | 4 | -1086891493
| VV |  | 6*5,5+3*6 |  | 51 | [12 empty] | VV | 2 | 2 | True | 1 | ROZPOCET
67 | K | 916991121 | Lože pod obrubníky, krajníky nebo obruby z dlažebních kostek z betonu prostého | m3 | 43.34 |  | 0 |  |  | základní |  | 0 | 2.2563 | 97.7898 | 0 | 0 | 4 | K | 2 |  |  |  | ROZPOCET |  |  |  |  | 0 | 0 | 0 | 0 | 0 | 1 | 0 | 4 | 1186809721
| VV |  | 145,65+203,19+964,49 |  | 1313.33 | [12 empty] | VV | 2 | 2 | True | 1 | ROZPOCET
| VV |  | 1313,33*0,033 'Přepočtené koeficientem množství |  | 43.34 | [12 empty] | VV | 2 | 2 | False | 1 | ROZPOCET
68 | K | 919726123 | Geotextilie pro ochranu, separaci a filtraci netkaná měrná hm přes 300 do 500 g/m2 | m2 | 3803.022 |  | 0 |  |  | základní |  | 0 | 0.00069 | 2.6241 | 0 | 0 | 4 | K | 2 |  |  |  | ROZPOCET |  |  |  |  | 0 | 0 | 0 | 0 | 0 | 1 | 0 | 4 | -832318392
| VV |  | A*1,1 |  | 2516.074 | [12 empty] | VV | 2 | 2 | True | 0 | ROZPOCET
| VV |  | B*1,1 |  | 77.374 | [12 empty] | VV | 2 | 2 | True | 0 | ROZPOCET
| VV |  | C*1,1 |  | 78.364 | [12 empty] | VV | 2 | 2 | True | 0 | ROZPOCET
| VV |  | Cv*1,1 |  | 2.64 | [12 empty] | VV | 2 | 2 | True | 0 | ROZPOCET
| VV |  | D*1,1 |  | 723.712 | [12 empty] | VV | 2 | 2 | True | 0 | ROZPOCET
| VV |  | R2*1,1 |  | 35.247 | [12 empty] | VV | 2 | 2 | True | 0 | ROZPOCET
| VV |  | Ko*1,1 |  | 23.881 | [12 empty] | VV | 2 | 2 | True | 0 | ROZPOCET
| VV |  | Mezisoučet |  | 3457.292 | [12 empty] | VV | 2 | 3 | True | 0 | ROZPOCET
| VV |  | 345,73 |  | 345.73 | [12 empty] | VV | 2 | 2 | True | 0 | ROZPOCET
| VV | P | Součet |  | 3803.022 | [12 empty] | VV | 2 | 4 | True | 1 | ROZPOCET
69 | K | 919732221 | Styčná spára napojení nového živičného povrchu na stávající za tepla š 15 mm hl 25 mm bez prořezání | m | 23.6 |  | 0 |  |  | základní |  | 0 | 0.0006 | 0.01416 | 0 | 0 | 4 | K | 2 |  |  |  | ROZPOCET |  |  |  |  | 0 | 0 | 0 | 0 | 0 | 1 | 0 | 4 | -1486681880
70 | K | 919735112 | Řezání stávajícího živičného krytu hl přes 50 do 100 mm | m | 23.6 |  | 0 |  |  | základní |  | 0 | 0 | 0 | 0 | 0 | 4 | K | 2 |  |  |  | ROZPOCET |  |  |  |  | 0 | 0 | 0 | 0 | 0 | 1 | 0 | 4 | 1380136281
| D | 998 | Přesun hmot |  |  |  | 0 |  |  |  |  | 0 |  | 0 |  | 0 | 1 | D | 1 |  |  |  | ROZPOCET | [10 empty] | 0
71 | K | 998225111 | Přesun hmot pro pozemní komunikace s krytem z kamene, monolitickým betonovým nebo živičným | t | 2299.769 |  | 0 |  |  | základní |  | 0 | 0 | 0 | 0 | 0 | 4 | K | 2 |  |  |  | ROZPOCET |  |  |  |  | 0 | 0 | 0 | 0 | 0 | 1 | 0 | 4 | -1223297738

## 01 - Vodovodní řád
{c87c9e9d-1300-47cf-85ad-b3404aed90f4}
2
| KRYCÍ LIST SOUPISU PRACÍ | [7 empty] | v --- níže se nacházejí doplnkové a pomocné údaje k sestavám --- v | [8 empty] | False
Stavba:
Malé Hoštice – IS lokality Sportovní
Objekt:
SO 301 - ZTI - zasíťování
Soupis:
01 - Vodovodní řád
| KSO: |  |  |  |  | CC-CZ:
| Místo: |  | Malé Hoštice |  |  | Datum: | 25. 6. 2024
| Zadavatel: |  |  |  |  | IČ:
|  | Městská část Malé Hoštice, Opava |  |  |  | DIČ:
| Uchazeč: |  |  |  |  | IČ: | Vyplň údaj
|  | Vyplň údaj |  |  |  | DIČ: | Vyplň údaj
| Projektant: |  |  |  |  | IČ:
|  | PROJEKCE GUŇKA s.r.o. |  |  |  | DIČ:
| Zpracovatel: |  |  |  |  | IČ:
DIČ:
Poznámka:
| Cena bez DPH | [5 empty] | 0
|  |  | Základ daně |  |  | Sazba daně | Výše daně
| DPH | základní | 0 |  |  | 21% | 0
|  | snížená | 0 |  |  | 12% | 0
|  | zákl. přenesená | 0 |  |  | 21% | 0
|  | sníž. přenesená | 0 |  |  | 12% | 0
|  | nulová | 0 |  |  | 0% | 0
| Cena s DPH |  |  | v | CZK |  | 0
| Projektant |  |  | Zpracovatel
| Datum a podpis: |  | Razítko | Datum a podpis: |  |  | Razítko
| Objednavatel |  |  | Uchazeč
| Datum a podpis: |  | Razítko | Datum a podpis: |  |  | Razítko
REKAPITULACE ČLENĚNÍ SOUPISU PRACÍ
Stavba:
Malé Hoštice – IS lokality Sportovní
Objekt:
SO 301 - ZTI - zasíťování
Soupis:
01 - Vodovodní řád
Místo: |  |  | Malé Hoštice |  |  | Datum: | 25. 6. 2024
Zadavatel: |  |  | Městská část Malé Hoštice, Opava |  |  | Projektant: | PROJEKCE GUŇKA s.r.o.
Uchazeč: |  |  | Vyplň údaj |  |  | Zpracovatel:
Kód dílu - Popis | [6 empty] | Cena celkem [CZK]
Náklady ze soupisu prací | [6 empty] | 0 | [11 empty] | -1
| 1 - Zemní práce | [5 empty] | 0
| 5 - Komunikace | [5 empty] | 0
| 8 - Trubní vedení | [5 empty] | 0
| 91 - Doplňující práce na komunikaci | [5 empty] | 0
| 97 - Přesuny suti a vybouraných hmot | [5 empty] | 0
| D96 - Přesuny suti a vybouraných hmot | [5 empty] | 0
| ON - Ostatní náklady | [5 empty] | 0
SOUPIS PRACÍ
Stavba:
Malé Hoštice – IS lokality Sportovní
Objekt:
SO 301 - ZTI - zasíťování
Soupis:
01 - Vodovodní řád
Místo: |  |  | Malé Hoštice |  |  | Datum: | 25. 6. 2024
Zadavatel: |  |  | Městská část Malé Hoštice, Opava |  |  | Projektant: | PROJEKCE GUŇKA s.r.o.
Uchazeč: |  |  | Vyplň údaj |  |  | Zpracovatel:
PČ | Typ | Kód | Popis | MJ | Množství | J.cena [CZK] | Cena celkem [CZK] | Cenová soustava |  | DPH | J. Nh [h] | Nh celkem [h] | J. hmotnost [t] | Hmotnost celkem [t] | J. suť [t] | Suť Celkem [t]
Náklady soupisu celkem | [6 empty] | 0 |  |  |  |  | 0 |  | 0 |  | 0 |  | D | -1 | [10 empty] | 0
| D | 1 | Zemní práce |  |  |  | 0 |  |  |  |  | 0 |  | 0 |  | 0 | 1 | D | 0 |  |  |  | ROZPOCET | [6 empty] | 0
1 | K | 132201213 | Hloubení rýh š.do 200 cm hor.3 do 10000 m3,STROJNĚ | m3 | 1072.764 |  | 0 |  |  | základní |  | 0 | 0 | 0 | 0 | 0 | 4 | K | 1 |  |  |  | ROZPOCET | 0 | 0 | 0 | 0 | 0 | 1 | 0 | 4 | 2
2 | K | 161101101 | Svislé přemístění výkopku z hor.1-4 do 2,5 m | m3 | 1394.593 |  | 0 |  |  | základní |  | 0 | 0 | 0 | 0 | 0 | 4 | K | 1 |  |  |  | ROZPOCET | 0 | 0 | 0 | 0 | 0 | 1 | 0 | 4 | 4
3 | K | 162201102 | Vodorovné přemístění výkopku z hor.1-4 do 50 m | m3 | 1394.593 |  | 0 |  |  | základní |  | 0 | 0 | 0 | 0 | 0 | 4 | K | 1 |  |  |  | ROZPOCET | 0 | 0 | 0 | 0 | 0 | 1 | 0 | 4 | 6
4 | K | 162701105 | Vodorovné přemístění výkopku z hor.1-4 do 10000 m | m3 | 567.641 |  | 0 |  |  | základní |  | 0 | 0 | 0 | 0 | 0 | 4 | K | 1 |  |  |  | ROZPOCET | 0 | 0 | 0 | 0 | 0 | 1 | 0 | 4 | 8
5 | K | 167101102 | Nakládání výkopku z hor. 1 ÷ 4 v množství nad 100 m3 | m3 | 567.641 |  | 0 |  |  | základní |  | 0 | 0 | 0 | 0 | 0 | 4 | K | 1 |  |  |  | ROZPOCET | 0 | 0 | 0 | 0 | 0 | 1 | 0 | 4 | 10
6 | K | 171201201 | Uložení sypaniny na skl.-sypanina na výšku přes 2m | m3 | 1394.593 |  | 0 |  |  | základní |  | 0 | 0 | 0 | 0 | 0 | 4 | K | 1 |  |  |  | ROZPOCET | 0 | 0 | 0 | 0 | 0 | 1 | 0 | 4 | 12
7 | K | 174101101 | Zásyp jam, rýh, šachet se zhutněním | m3 | 842.886 |  | 0 |  |  | základní |  | 0 | 0 | 0 | 0 | 0 | 4 | K | 1 |  |  |  | ROZPOCET | 0 | 0 | 0 | 0 | 0 | 1 | 0 | 4 | 14
| P |  | Poznámka k položce: včetně strojního přemístění materiálu pro zásyp ze vzdálenosti do 10 m od okraje zásypu | [14 empty] | P | 1
8 | K | 175101101 | Obsyp potrubí bez prohození sypaniny, s dodáním štěrkopísku frakce 0 - 22 mm | m3 | 229.878 |  | 0 |  |  | základní |  | 0 | 0 | 0 | 0 | 0 | 4 | K | 1 |  |  |  | ROZPOCET | 0 | 0 | 0 | 0 | 0 | 1 | 0 | 4 | 16
9 | K | 199000005 | Poplatek za skládku zeminy 1- 4, č. dle katal. odpadů 17 05 04 | t | 964.99 |  | 0 |  |  | základní |  | 0 | 0 | 0 | 0 | 0 | 4 | K | 1 |  |  |  | ROZPOCET | 0 | 0 | 0 | 0 | 0 | 1 | 0 | 4 | 18
10 | M | 583423631 | Kamenivo drcené 0/63 | t | 219.341 |  | 0 |  |  | základní |  | 0 | 0 | 0 | 0 | 0 | 8 | M | 1 |  |  |  | ROZPOCET | 0 | 0 | 0 | 0 | 0 | 1 | 0 | 4 | 20
| VV |  | (64*1,4*1,2)*1,7*1,2 |  | 219.341 | [12 empty] | VV | 1 | 2 | True | 0 | ROZPOCET
| VV |  | Součet |  | 219.341 | [12 empty] | VV | 1 | 4 | True | 1 | ROZPOCET
| D | 5 | Komunikace |  |  |  | 0 |  |  |  |  | 0 |  | 0 |  | 0 | 1 | D | 0 |  |  |  | ROZPOCET | [6 empty] | 0
11 | K | 460030081 | Řezání spáry v asfaltu nebo betonu | m | 43.5 |  | 0 |  |  | základní |  | 0 | 0 | 0 | 0 | 0 | 4 | K | 1 |  |  |  | ROZPOCET | 0 | 0 | 0 | 0 | 0 | 1 | 0 | 4 | 22
12 | K | 577000001 | Komunikace s asfaltobeton. krytem D1-N-1-III-PII bez výkopových prací | m2 | 29.25 |  | 0 |  |  | základní |  | 0 | 0 | 0 | 0 | 0 | 4 | K | 1 |  |  |  | ROZPOCET | 0 | 0 | 0 | 0 | 0 | 1 | 0 | 4 | 24
| P |  | Poznámka k položce: Skladba: asfaltobeton ACO 11+ 40 mm asfaltobeton ACL 16+ 60 mm asfaltobeton ACP 16+ 50 mm mechanicky zpevněné kamenivo 170 mm štěrkodrť 150 mm | [14 empty] | P | 1
13 | K | 591100031 | Chodník z dlažby zámkové tl. 6 cm - oprava | m2 | 4.5 |  | 0 |  |  | základní |  | 0 | 0 | 0 | 0 | 0 | 4 | K | 1 |  |  |  | ROZPOCET | 0 | 0 | 0 | 0 | 0 | 1 | 0 | 4 | 26
| D | 8 | Trubní vedení |  |  |  | 0 |  |  |  |  | 0 |  | 0 |  | 0 | 1 | D | 0 |  |  |  | ROZPOCET | [6 empty] | 0
14 | K | 891241111 | Montáž vodovodních šoupátek ve výkopu DN 80 | kus | 9 |  | 0 |  |  | základní |  | 0 | 0 | 0 | 0 | 0 | 4 | K | 1 |  |  |  | ROZPOCET | 0 | 0 | 0 | 0 | 0 | 1 | 0 | 4 | 28
15 | K | 891247111 | Montáž hydrantů podzemních DN 80 | kus | 6 |  | 0 |  |  | základní |  | 0 | 0 | 0 | 0 | 0 | 4 | K | 1 |  |  |  | ROZPOCET | 0 | 0 | 0 | 0 | 0 | 1 | 0 | 4 | 30
16 | K | 892241111 | Tlaková zkouška vodovodního potrubí DN 80 | m | 638.55 |  | 0 |  |  | základní |  | 0 | 0 | 0 | 0 | 0 | 4 | K | 1 |  |  |  | ROZPOCET | 0 | 0 | 0 | 0 | 0 | 1 | 0 | 4 | 32
17 | K | 899731113 | Vodič signalizační CYY 4 mm2 | m | 638.55 |  | 0 |  |  | základní |  | 0 | 0 | 0 | 0 | 0 | 4 | K | 1 |  |  |  | ROZPOCET | 0 | 0 | 0 | 0 | 0 | 1 | 0 | 4 | 34
18 | K | 722173989 | Provedení spoje plastového vodovodního potrubí, elektrotvarovkami, D 90 mm | kus | 24 |  | 0 |  |  | základní |  | 0 | 0 | 0 | 0 | 0 | 4 | K | 1 |  |  |  | ROZPOCET | 0 | 0 | 0 | 0 | 0 | 1 | 0 | 4 | 36
19 | K | 722219104 | Montáž armatur vodovodních přírubových DN 80 mm | kus | 30 |  | 0 |  |  | základní |  | 0 | 0 | 0 | 0 | 0 | 4 | K | 1 |  |  |  | ROZPOCET | 0 | 0 | 0 | 0 | 0 | 1 | 0 | 4 | 38
20 | K | 722219191 | Montáž souprav zemních | kus | 9 |  | 0 |  |  | základní |  | 0 | 0 | 0 | 0 | 0 | 4 | K | 1 |  |  |  | ROZPOCET | 0 | 0 | 0 | 0 | 0 | 1 | 0 | 4 | 40
21 | K | 722290234 | Proplach a dezinfekce vodovodního potrubí DN 80 mm | m | 638.55 |  | 0 |  |  | základní |  | 0 | 0 | 0 | 0 | 0 | 4 | K | 1 |  |  |  | ROZPOCET | 0 | 0 | 0 | 0 | 0 | 1 | 0 | 4 | 42
| P |  | Poznámka k položce: Včetně dodání desinfekčního prostředku. | [14 empty] | P | 1
22 | K | 230220006R001 | Montáž litinového poklopu | kus | 9 |  | 0 |  |  | základní |  | 0 | 0 | 0 | 0 | 0 | 4 | K | 1 |  |  |  | ROZPOCET | 0 | 0 | 0 | 0 | 0 | 1 | 0 | 4 | 44
23 | K | 871251121R001 | Montáž trubek polyetylenových ve výkopu d 90 mm | m | 638.55 |  | 0 |  |  | základní |  | 0 | 0 | 0 | 0 | 0 | 4 | K | 1 |  |  |  | ROZPOCET | 0 | 0 | 0 | 0 | 0 | 1 | 0 | 4 | 46
24 | M | 28314147 | Fólie výstražná pro vodu š. 220 mm bílá | m | 638.55 |  | 0 |  |  | základní |  | 0 | 0 | 0 | 0 | 0 | 8 | M | 1 |  |  |  | ROZPOCET | 0 | 0 | 0 | 0 | 0 | 1 | 0 | 4 | 48
25 | M | 28613106.M | Elektrospojka d 90 mm SDR 11 PE 100 | kus | 6 |  | 0 |  |  | základní |  | 0 | 0 | 0 | 0 | 0 | 8 | M | 1 |  |  |  | ROZPOCET | 0 | 0 | 0 | 0 | 0 | 1 | 0 | 4 | 50
| P |  | Poznámka k položce: přechod na hydrant | [14 empty] | P | 1
26 | M | 286134606 | Trubka vodovodní PE 100 RC, rozměr 90 x 8,2 mm, SDR 11 | m | 638.55 |  | 0 |  |  | základní |  | 0 | 0 | 0 | 0 | 0 | 8 | M | 1 |  |  |  | ROZPOCET | 0 | 0 | 0 | 0 | 0 | 1 | 0 | 4 | 52
| VV |  | 638,55 |  | 638.55 | [12 empty] | VV | 1 | 2 | True | 0 | ROZPOCET
| VV |  | Součet |  | 638.55 | [12 empty] | VV | 1 | 4 | True | 1 | ROZPOCET
27 | M | 28653765 | Nákružek lemový PE 100 d 90 mm | kus | 6 |  | 0 |  |  | základní |  | 0 | 0 | 0 | 0 | 0 | 8 | M | 1 |  |  |  | ROZPOCET | 0 | 0 | 0 | 0 | 0 | 1 | 0 | 4 | 54
| P |  | Poznámka k položce: přechod na hydrant | [14 empty] | P | 1
28 | M | 286538120 | Elektrotvarovka PE 100 SDR 11 - koleno 30° d 90 | kus | 2 |  | 0 |  |  | základní |  | 0 | 0 | 0 | 0 | 0 | 8 | M | 1 |  |  |  | ROZPOCET | 0 | 0 | 0 | 0 | 0 | 1 | 0 | 4 | 56
29 | M | 286538145 | Elektrotvarovka PE 100 SDR 11 - T-kus T d 90 | kus | 4 |  | 0 |  |  | základní |  | 0 | 0 | 0 | 0 | 0 | 8 | M | 1 |  |  |  | ROZPOCET | 0 | 0 | 0 | 0 | 0 | 1 | 0 | 4 | 58
30 | M | 28654368 | Příruba volná k lemovému nákružku d 90/DN 80mm PPR | kus | 6 |  | 0 |  |  | základní |  | 0 | 0 | 0 | 0 | 0 | 8 | M | 1 |  |  |  | ROZPOCET | 0 | 0 | 0 | 0 | 0 | 1 | 0 | 4 | 60
| P |  | Poznámka k položce: přechod na hydrant | [14 empty] | P | 1
31 | M | 42227204 | Šoupátko přírubové, DN 80 PN 16 materiál : tvárná litina | kus | 9 |  | 0 |  |  | základní |  | 0 | 0 | 0 | 0 | 0 | 8 | M | 1 |  |  |  | ROZPOCET | 0 | 0 | 0 | 0 | 0 | 1 | 0 | 4 | 62
32 | M | 422737411 | Hydrant podzemní DUO K240, DN 80, krycí hloubka 1,25 m | kus | 6 |  | 0 |  |  | základní |  | 0 | 0 | 0 | 0 | 0 | 8 | M | 1 |  |  |  | ROZPOCET | 0 | 0 | 0 | 0 | 0 | 1 | 0 | 4 | 64
33 | M | 422913521 | Poklop litinový šoupátkový samonivelační | kus | 3 |  | 0 |  |  | základní |  | 0 | 0 | 0 | 0 | 0 | 8 | M | 1 |  |  |  | ROZPOCET | 0 | 0 | 0 | 0 | 0 | 1 | 0 | 4 | 66
34 | M | 422914522 | Poklop litinový hydrantový samonivelační | kus | 6 |  | 0 |  |  | základní |  | 0 | 0 | 0 | 0 | 0 | 8 | M | 1 |  |  |  | ROZPOCET | 0 | 0 | 0 | 0 | 0 | 1 | 0 | 4 | 68
35 | M | 422915501 | Deska nosná šoupátkového poklopu | kus | 9 |  | 0 |  |  | základní |  | 0 | 0 | 0 | 0 | 0 | 8 | M | 1 |  |  |  | ROZPOCET | 0 | 0 | 0 | 0 | 0 | 1 | 0 | 4 | 70
36 | M | 42293250 | Souprava zemní teleskopická E2/E3, DN 50 - 100, krycí hloubka 1,3 - 1,8 m | kus | 9 |  | 0 |  |  | základní |  | 0 | 0 | 0 | 0 | 0 | 8 | M | 1 |  |  |  | ROZPOCET | 0 | 0 | 0 | 0 | 0 | 1 | 0 | 4 | 72
| P |  | Poznámka k položce: jmenovitá světlost 50 - 100mm krytí potrubí 1,3 - 1,8 m 1 zemní souprava pro více dimenzí šoupat Chránička s integrovaným spojovacím mechanismem Žádné další upevňovní (šroubem, kolíčkem) není již třeba Všechny zemní soupravy (tuhé i teleskopické) jsou chráněny před vniknutím nečistot a povrchové vody. Teleskopická zemní souprava umožňuje plynulé přizpůsobování uličnímu povrchu. Toto se provádí roztahováním nebo zasouváním teleskopické trubky a klíčové tyče. | [14 empty] | P | 1
37 | M | 422935322 | Spojka hrdlo - příruba DN 80 materiál : tvárna litina | kus | 9 |  | 0 |  |  | základní |  | 0 | 0 | 0 | 0 | 0 | 8 | M | 1 |  |  |  | ROZPOCET | 0 | 0 | 0 | 0 | 0 | 1 | 0 | 4 | 74
| P |  | Poznámka k položce: Spojka s přírubou jištěná proti posunu pro všechny standardní materiály potrubí s velkým rozsahem vnějších průměrů potrubí a úhlovým vychýlením PROVEDENÍ: hrdlo - příruba dle EN 14 525 příruba a opěrný kroužek: dle EN 1092-2 PN10 (případně PN16) tělo a přítlačný kroužek: z tvárné litny EN-GJS-400 s povrchovou úpravou vířivým slinováním flexibilní těsnění: z elastomeru dle EN 681-1 (vhodné pro pitnou vodu) flexibilní Synoflex kroužek: z POM sestaven z jednotlivých segmentů jistící prvky: z nekorodující oceli na každém segmentu kroužku šrouby a matice: z nerezové oceli s povrchovou úpravou proti zadírání podložky: z nerezové oceli s ochrannou krytkou z elastomeru šrbouby: lze použít i otočené o 180° distanční objímky: z plastu úhlové vychýlení (ČSN EN 14 525) pro jištění tahových sil na PE potrubí doporučujeme instalaci rozpěrných pouzder (č. 6035, 6036) Propojení na stávající potrubí vodovodní rádu DN80 Propojení na nový vodovodní řád DN80 | [14 empty] | P | 1
38 | M | 55251214 | Trouba přírubová litinová FF DN 80 mm délka 300 mm | kus | 6 |  | 0 |  |  | základní |  | 0 | 0 | 0 | 0 | 0 | 8 | M | 1 |  |  |  | ROZPOCET | 0 | 0 | 0 | 0 | 0 | 1 | 0 | 4 | 76
| P |  | Poznámka k položce: přechod na hydrant | [14 empty] | P | 1
39 | M | 5526009702 | Koleno přírubové s patkou Duktus N DN 80 | kus | 6 |  | 0 |  |  | základní |  | 0 | 0 | 0 | 0 | 0 | 8 | M | 1 |  |  |  | ROZPOCET | 0 | 0 | 0 | 0 | 0 | 1 | 0 | 4 | 78
| P |  | Poznámka k položce: přechod na hydrant | [14 empty] | P | 1
40 | M | 552700800 | Odbočka přírubová T - TT DN 80 x 80, PN 10 - 40 | kus | 3 |  | 0 |  |  | základní |  | 0 | 0 | 0 | 0 | 0 | 8 | M | 1 |  |  |  | ROZPOCET | 0 | 0 | 0 | 0 | 0 | 1 | 0 | 4 | 80
41 | M | 59223790 | Práh podkladní betonový 30 - 40 | kus | 12 |  | 0 |  |  | základní |  | 0 | 0 | 0 | 0 | 0 | 8 | M | 1 |  |  |  | ROZPOCET | 0 | 0 | 0 | 0 | 0 | 1 | 0 | 4 | 82
| P |  | Poznámka k položce: podklad pod přírubové litinové T-kusy, Šoupatá, přírubové litionvé kolená | [14 empty] | P | 1
42 | K | 998276101 | Přesun hmot, trubní vedení plastová, otevř. výkop | t | 612.961 |  | 0 |  |  | základní |  | 0 | 0 | 0 | 0 | 0 | 4 | K | 1 |  |  |  | ROZPOCET | 0 | 0 | 0 | 0 | 0 | 1 | 0 | 4 | 84
| P |  | Poznámka k položce: na vzdálenost 15 m od hrany výkopu nebo od okraje šachty | [14 empty] | P | 1
43 | K | 998734201 | Přesun hmot pro armatury, výšky do 6 m | % |  |  | 0 |  |  | základní |  | 0 | 0 | 0 | 0 | 0 | 4 | K | 1 |  |  |  | ROZPOCET | 0 | 0 | 0 | 0 | 0 | 1 | 0 | 4 | 86
44 | K | 06010602R | Podružní instalační materiál pro trubní vedení a šachty | soubor | 1 |  | 0 |  |  | základní |  | 0 | 0 | 0 | 0 | 0 | 4 | K | 1 |  |  |  | ROZPOCET | 0 | 0 | 0 | 0 | 0 | 1 | 0 | 4 | 88
| D | 91 | Doplňující práce na komunikaci |  |  |  | 0 |  |  |  |  | 0 |  | 0 |  | 0 | 1 | D | 0 |  |  |  | ROZPOCET | [6 empty] | 0
45 | K | 113106231 | Rozebrání dlažeb ze zámkové dlažby v kamenivu | m2 | 4.5 |  | 0 |  |  | základní |  | 0 | 0 | 0 | 0 | 0 | 4 | K | 1 |  |  |  | ROZPOCET | 0 | 0 | 0 | 0 | 0 | 1 | 0 | 4 | 90
46 | K | 113108315 | Odstranění asfaltové vrstvy pl. do 50 m2, tl.15 cm | m2 | 29.25 |  | 0 |  |  | základní |  | 0 | 0 | 0 | 0 | 0 | 4 | K | 1 |  |  |  | ROZPOCET | 0 | 0 | 0 | 0 | 0 | 1 | 0 | 4 | 92
47 | K | 917832111 | Osazení stojatého obrubníku betonového, bez boční opěry, do lože z betonu C 12/15 | m | 3 |  | 0 |  |  | základní |  | 0 | 0 | 0 | 0 | 0 | 4 | K | 1 |  |  |  | ROZPOCET | 0 | 0 | 0 | 0 | 0 | 1 | 0 | 4 | 94
48 | K | 113201011 | Vytrhání obrubníků silničních včetně naložení a odvozu na skládku do 1 km | m | 3 |  | 0 |  |  | základní |  | 0 | 0 | 0 | 0 | 0 | 4 | K | 1 |  |  |  | ROZPOCET | 0 | 0 | 0 | 0 | 0 | 1 | 0 | 4 | 96
49 | M | 59217010 | Obrubník silniční betonový 150 x 250 x 1000 mm přírodní | kus | 3 |  | 0 |  |  | základní |  | 0 | 0 | 0 | 0 | 0 | 8 | M | 1 |  |  |  | ROZPOCET | 0 | 0 | 0 | 0 | 0 | 1 | 0 | 4 | 98
| D | 97 | Přesuny suti a vybouraných hmot |  |  |  | 0 |  |  |  |  | 0 |  | 0 |  | 0 | 1 | D | 0 |  |  |  | ROZPOCET | [6 empty] | 0
50 | K | 979999995 | Poplatek za recyklaci asfaltu, kusovost do 1600 cm2, (skup.170302) | t | 5.265 |  | 0 |  |  | základní |  | 0 | 0 | 0 | 0 | 0 | 4 | K | 1 |  |  |  | ROZPOCET | 0 | 0 | 0 | 0 | 0 | 1 | 0 | 4 | 100
| P |  | Poznámka k položce: 170 302 | [14 empty] | P | 1
| D | D96 | Přesuny suti a vybouraných hmot |  |  |  | 0 |  |  |  |  | 0 |  | 0 |  | 0 | 1 | D | 0 |  |  |  | ROZPOCET | [6 empty] | 0
51 | K | 979087213 | Nakládání vybour.hmot na dop.prostředky-komunikace | t | 10.665 |  | 0 |  |  | základní |  | 0 | 0 | 0 | 0 | 0 | 4 | K | 1 |  |  |  | ROZPOCET | 0 | 0 | 0 | 0 | 0 | 1 | 0 | 4 | 102
52 | K | 979082111 | Vnitrostaveništní doprava suti do 10 m | t | 10.665 |  | 0 |  |  | základní |  | 0 | 0 | 0 | 0 | 0 | 4 | K | 1 |  |  |  | ROZPOCET | 0 | 0 | 0 | 0 | 0 | 1 | 0 | 4 | 104
53 | K | 979083117 | Vodorovné přemístění suti na skládku do 6000 m | t | 10.665 |  | 0 |  |  | základní |  | 0 | 0 | 0 | 0 | 0 | 4 | K | 1 |  |  |  | ROZPOCET | 0 | 0 | 0 | 0 | 0 | 1 | 0 | 4 | 106
54 | K | 979093111 | Uložení suti na skládku bez zhutnění | t | 10.665 |  | 0 |  |  | základní |  | 0 | 0 | 0 | 0 | 0 | 4 | K | 1 |  |  |  | ROZPOCET | 0 | 0 | 0 | 0 | 0 | 1 | 0 | 4 | 108
| D | ON | Ostatní náklady |  |  |  | 0 |  |  |  |  | 0 |  | 0 |  | 0 | 1 | D | 0 |  |  |  | ROZPOCET | [6 empty] | 0
55 | K | 005231040R | Provozní řády | Soubor | 1 |  | 0 |  |  | základní |  | 0 | 0 | 0 | 0 | 0 | 4 | K | 1 |  |  |  | ROZPOCET | 0 | 0 | 0 | 0 | 0 | 1 | 0 | 4 | 112
| P |  | Poznámka k položce: Náklady zhotovitele na vypracování provozních řádů pro zkušební či trvalý provoz včetně nákladů na předání všech návodů k obsluze a údržbě pro technologická zařízení a včetně zaškolení obsluhy objednatele. | [14 empty] | P | 1

## 02 - Řád splaškové kanali...
{0f14010d-9870-4a29-9d9c-bce75995c3a1}
2
| KRYCÍ LIST SOUPISU PRACÍ | [7 empty] | v --- níže se nacházejí doplnkové a pomocné údaje k sestavám --- v | [8 empty] | False
Stavba:
Malé Hoštice – IS lokality Sportovní
Objekt:
SO 301 - ZTI - zasíťování
Soupis:
02 - Řád splaškové kanalizace
| KSO: |  |  |  |  | CC-CZ:
| Místo: |  | Malé Hoštice |  |  | Datum: | 25. 6. 2024
| Zadavatel: |  |  |  |  | IČ:
|  | Městská část Malé Hoštice, Opava |  |  |  | DIČ:
| Uchazeč: |  |  |  |  | IČ: | Vyplň údaj
|  | Vyplň údaj |  |  |  | DIČ: | Vyplň údaj
| Projektant: |  |  |  |  | IČ:
|  | PROJEKCE GUŇKA s.r.o. |  |  |  | DIČ:
| Zpracovatel: |  |  |  |  | IČ:
DIČ:
Poznámka:
| Cena bez DPH | [5 empty] | 0
|  |  | Základ daně |  |  | Sazba daně | Výše daně
| DPH | základní | 0 |  |  | 21% | 0
|  | snížená | 0 |  |  | 12% | 0
|  | zákl. přenesená | 0 |  |  | 21% | 0
|  | sníž. přenesená | 0 |  |  | 12% | 0
|  | nulová | 0 |  |  | 0% | 0
| Cena s DPH |  |  | v | CZK |  | 0
| Projektant |  |  | Zpracovatel
| Datum a podpis: |  | Razítko | Datum a podpis: |  |  | Razítko
| Objednavatel |  |  | Uchazeč
| Datum a podpis: |  | Razítko | Datum a podpis: |  |  | Razítko
REKAPITULACE ČLENĚNÍ SOUPISU PRACÍ
Stavba:
Malé Hoštice – IS lokality Sportovní
Objekt:
SO 301 - ZTI - zasíťování
Soupis:
02 - Řád splaškové kanalizace
Místo: |  |  | Malé Hoštice |  |  | Datum: | 25. 6. 2024
Zadavatel: |  |  | Městská část Malé Hoštice, Opava |  |  | Projektant: | PROJEKCE GUŇKA s.r.o.
Uchazeč: |  |  | Vyplň údaj |  |  | Zpracovatel:
Kód dílu - Popis | [6 empty] | Cena celkem [CZK]
Náklady ze soupisu prací | [6 empty] | 0 | [11 empty] | -1
| 1 - Zemní práce | [5 empty] | 0
| 5 - Komunikace | [5 empty] | 0
| 8 - Trubní vedení | [5 empty] | 0
| 97 - Přesuny suti a vybouraných hmot | [5 empty] | 0
| 99 - Staveništní přesun hmot | [5 empty] | 0
| D96 - Přesuny suti a vybouraných hmot | [5 empty] | 0
| ON - Ostatní náklady | [5 empty] | 0
SOUPIS PRACÍ
Stavba:
Malé Hoštice – IS lokality Sportovní
Objekt:
SO 301 - ZTI - zasíťování
Soupis:
02 - Řád splaškové kanalizace
Místo: |  |  | Malé Hoštice |  |  | Datum: | 25. 6. 2024
Zadavatel: |  |  | Městská část Malé Hoštice, Opava |  |  | Projektant: | PROJEKCE GUŇKA s.r.o.
Uchazeč: |  |  | Vyplň údaj |  |  | Zpracovatel:
PČ | Typ | Kód | Popis | MJ | Množství | J.cena [CZK] | Cena celkem [CZK] | Cenová soustava |  | DPH | J. Nh [h] | Nh celkem [h] | J. hmotnost [t] | Hmotnost celkem [t] | J. suť [t] | Suť Celkem [t]
Náklady soupisu celkem | [6 empty] | 0 |  |  |  |  | 0 |  | 0 |  | 0 |  | D | -1 | [10 empty] | 0
| D | 1 | Zemní práce |  |  |  | 0 |  |  |  |  | 0 |  | 0 |  | 0 | 1 | D | 0 |  |  |  | ROZPOCET | [6 empty] | 0
1 | K | 132201213 | Hloubení rýh š.do 200 cm hor.3 do 10000 m3,STROJNĚ | m3 | 1035 |  | 0 |  |  | základní |  | 0 | 0 | 0 | 0 | 0 | 4 | K | 1 |  |  |  | ROZPOCET | 0 | 0 | 0 | 0 | 0 | 1 | 0 | 4 | 2
| VV |  | 575*1,8 |  | 1035 | [12 empty] | VV | 1 | 2 | True | 0 | ROZPOCET
| VV |  | Součet |  | 1035 | [12 empty] | VV | 1 | 4 | True | 1 | ROZPOCET
2 | K | 151101101 | Pažení a rozepření stěn rýh - příložné - hl.do 2 m oboustranné pažení rýhy | m2 | 982.4 |  | 0 |  |  | základní |  | 0 | 0 | 0 | 0 | 0 | 4 | K | 1 |  |  |  | ROZPOCET | 0 | 0 | 0 | 0 | 0 | 1 | 0 | 4 | 4
| VV |  | 307*1,6*2 |  | 982.4 | [12 empty] | VV | 1 | 2 | True | 0 | ROZPOCET
| VV |  | Součet |  | 982.4 | [12 empty] | VV | 1 | 4 | True | 1 | ROZPOCET
3 | K | 151101102 | Pažení a rozepření stěn rýh - příložné - hl.do 4 m oboustranné pažení rýhy | m2 | 1125.6 |  | 0 |  |  | základní |  | 0 | 0 | 0 | 0 | 0 | 4 | K | 1 |  |  |  | ROZPOCET | 0 | 0 | 0 | 0 | 0 | 1 | 0 | 4 | 6
| VV |  | (50+74+82+62)*2,1*2 |  | 1125.6 | [12 empty] | VV | 1 | 2 | True | 0 | ROZPOCET
| VV |  | Součet |  | 1125.6 | [12 empty] | VV | 1 | 4 | True | 1 | ROZPOCET
4 | K | 151101111 | Odstranění pažení stěn rýh - příložné - hl. do 2 m | m2 | 982.4 |  | 0 |  |  | základní |  | 0 | 0 | 0 | 0 | 0 | 4 | K | 1 |  |  |  | ROZPOCET | 0 | 0 | 0 | 0 | 0 | 1 | 0 | 4 | 8
5 | K | 151101211 | Odstranění pažení stěn - příložné - hl. do 4 m | m2 | 1125.6 |  | 0 |  |  | základní |  | 0 | 0 | 0 | 0 | 0 | 4 | K | 1 |  |  |  | ROZPOCET | 0 | 0 | 0 | 0 | 0 | 1 | 0 | 4 | 10
6 | K | 161101101 | Svislé přemístění výkopku z hor.1-4 do 2,5 m | m3 | 1345.5 |  | 0 |  |  | základní |  | 0 | 0 | 0 | 0 | 0 | 4 | K | 1 |  |  |  | ROZPOCET | 0 | 0 | 0 | 0 | 0 | 1 | 0 | 4 | 12
7 | K | 162201102 | Vodorovné přemístění výkopku z hor.1-4 do 50 m | m3 | 1345.5 |  | 0 |  |  | základní |  | 0 | 0 | 0 | 0 | 0 | 4 | K | 1 |  |  |  | ROZPOCET | 0 | 0 | 0 | 0 | 0 | 1 | 0 | 4 | 14
8 | K | 162701105 | Vodorovné přemístění výkopku z hor.1-4 do 10000 m | m3 | 411.627 |  | 0 |  |  | základní |  | 0 | 0 | 0 | 0 | 0 | 4 | K | 1 |  |  |  | ROZPOCET | 0 | 0 | 0 | 0 | 0 | 1 | 0 | 4 | 16
9 | K | 167101102 | Nakládání výkopku z hor. 1 ÷ 4 v množství nad 100 m3 | m3 | 411.627 |  | 0 |  |  | základní |  | 0 | 0 | 0 | 0 | 0 | 4 | K | 1 |  |  |  | ROZPOCET | 0 | 0 | 0 | 0 | 0 | 1 | 0 | 4 | 18
10 | K | 171201201 | Uložení sypaniny na skl.-sypanina na výšku přes 2m | m3 | 1345.5 |  | 0 |  |  | základní |  | 0 | 0 | 0 | 0 | 0 | 4 | K | 1 |  |  |  | ROZPOCET | 0 | 0 | 0 | 0 | 0 | 1 | 0 | 4 | 20
11 | K | 174101101 | Zásyp jam, rýh, šachet se zhutněním | m3 | 813.556 |  | 0 |  |  | základní |  | 0 | 0 | 0 | 0 | 0 | 4 | K | 1 |  |  |  | ROZPOCET | 0 | 0 | 0 | 0 | 0 | 1 | 0 | 4 | 22
| P |  | Poznámka k položce: včetně strojního přemístění materiálu pro zásyp ze vzdálenosti do 10 m od okraje zásypu | [14 empty] | P | 1
12 | K | 175101101 | Obsyp potrubí bez prohození sypaniny, s dodáním štěrkopísku frakce 0 - 22 mm | m3 | 182.331 |  | 0 |  |  | základní |  | 0 | 0 | 0 | 0 | 0 | 4 | K | 1 |  |  |  | ROZPOCET | 0 | 0 | 0 | 0 | 0 | 1 | 0 | 4 | 24
13 | K | 199000005 | Poplatek za skládku zeminy 1- 4, č. dle katal. odpadů 17 05 04 | t | 699.766 |  | 0 |  |  | základní |  | 0 | 0 | 0 | 0 | 0 | 4 | K | 1 |  |  |  | ROZPOCET | 0 | 0 | 0 | 0 | 0 | 1 | 0 | 4 | 26
14 | M | 583423631 | Kamenivo drcené 0/63 | t | 211.14 |  | 0 |  |  | základní |  | 0 | 0 | 0 | 0 | 0 | 8 | M | 1 |  |  |  | ROZPOCET | 0 | 0 | 0 | 0 | 0 | 1 | 0 | 4 | 28
| VV |  | (57,5*1,8*1)*1,7*1,2 |  | 211.14 | [12 empty] | VV | 1 | 2 | True | 0 | ROZPOCET
| VV |  | Součet |  | 211.14 | [12 empty] | VV | 1 | 4 | True | 1 | ROZPOCET
| D | 5 | Komunikace |  |  |  | 0 |  |  |  |  | 0 |  | 0 |  | 0 | 1 | D | 0 |  |  |  | ROZPOCET | [6 empty] | 0
15 | K | 113108315 | Odstranění asfaltové vrstvy pl. do 50 m2, tl.15 cm | m2 | 19.55 |  | 0 |  |  | základní |  | 0 | 0 | 0 | 0 | 0 | 4 | K | 1 |  |  |  | ROZPOCET | 0 | 0 | 0 | 0 | 0 | 1 | 0 | 4 | 30
| VV |  | 2,5*1,7 |  | 4.25 | [12 empty] | VV | 1 | 2 | True | 0 | ROZPOCET
| VV |  | 9*1,7 |  | 15.3 | [12 empty] | VV | 1 | 2 | True | 0 | ROZPOCET
| VV |  | Součet |  | 19.55 | [12 empty] | VV | 1 | 4 | True | 1 | ROZPOCET
16 | K | 460030081 | Řezání spáry v asfaltu nebo betonu | m | 17.8 |  | 0 |  |  | základní |  | 0 | 0 | 0 | 0 | 0 | 4 | K | 1 |  |  |  | ROZPOCET | 0 | 0 | 0 | 0 | 0 | 1 | 0 | 4 | 32
| VV |  | 2,8*2+1,7 |  | 7.3 | [12 empty] | VV | 1 | 2 | True | 0 | ROZPOCET
| VV |  | 4,4*2+1,7 |  | 10.5 | [12 empty] | VV | 1 | 2 | True | 0 | ROZPOCET
| VV |  | Součet |  | 17.8 | [12 empty] | VV | 1 | 4 | True | 1 | ROZPOCET
17 | K | 577000001 | Komunikace s asfaltobeton. krytem D1-N-1-III-PII bez výkopových prací | m2 | 19.55 |  | 0 |  |  | základní |  | 0 | 0 | 0 | 0 | 0 | 4 | K | 1 |  |  |  | ROZPOCET | 0 | 0 | 0 | 0 | 0 | 1 | 0 | 4 | 34
| P |  | Poznámka k položce: Skladba: asfaltobeton ACO 11+ 40 mm asfaltobeton ACL 16+ 60 mm asfaltobeton ACP 16+ 50 mm mechanicky zpevněné kamenivo 170 mm štěrkodrť 150 mm | [14 empty] | P | 1
| D | 8 | Trubní vedení |  |  |  | 0 |  |  |  |  | 0 |  | 0 |  | 0 | 1 | D | 0 |  |  |  | ROZPOCET | [6 empty] | 0
18 | K | 871373121 | Montáž trub kanaliz. z plastu, hrdlových, DN 300 | m | 553.61 |  | 0 |  |  | základní |  | 0 | 0 | 0 | 0 | 0 | 4 | K | 1 |  |  |  | ROZPOCET | 0 | 0 | 0 | 0 | 0 | 1 | 0 | 4 | 36
19 | K | 892581111 | Zkouška těsnosti kanalizace DN do 300, vodou | m | 553.61 |  | 0 |  |  | základní |  | 0 | 0 | 0 | 0 | 0 | 4 | K | 1 |  |  |  | ROZPOCET | 0 | 0 | 0 | 0 | 0 | 1 | 0 | 4 | 38
20 | K | 892855116 | Kontrola kanalizace TV kamerou nad 500 m | m | 553.61 |  | 0 |  |  | základní |  | 0 | 0 | 0 | 0 | 0 | 4 | K | 1 |  |  |  | ROZPOCET | 0 | 0 | 0 | 0 | 0 | 1 | 0 | 4 | 40
21 | K | 894412313 | Šachta, DN 1000 stěna 120 mm, dno přímé V max. 60 hloubka dna 2,66 m, poklop litina bez odvětrání 40 t | kus | 21 |  | 0 |  |  | základní |  | 0 | 0 | 0 | 0 | 0 | 4 | K | 1 |  |  |  | ROZPOCET | 0 | 0 | 0 | 0 | 0 | 1 | 0 | 4 | 42
| P |  | Poznámka k položce: dodávka + montáž | [14 empty] | P | 1
22 | M | 0602011R | Trubka hrdlová ultra- rib 2 DN300 x 6000 materiál PP | kus | 112.22 |  | 0 |  |  | základní |  | 0 | 0 | 0 | 0 | 0 | 8 | M | 1 |  |  |  | ROZPOCET | 0 | 0 | 0 | 0 | 0 | 1 | 0 | 4 | 44
| P |  | Poznámka k položce: V době osazení nových šachtových den na stávajícím řádě bude provedeno dočasné propojení stáv. řádu mimo šachtu, pomocí trubního vedení DN300 | [14 empty] | P | 1
23 | M | 283141493 | Fólie výstražná pro kanal. š. 220 mm šedá | m | 553.61 |  | 0 |  |  | základní |  | 0 | 0 | 0 | 0 | 0 | 8 | M | 1 |  |  |  | ROZPOCET | 0 | 0 | 0 | 0 | 0 | 1 | 0 | 4 | 46
24 | K | 06010602R | Podružní instalační materiál pro trubní vedení a šachty | soubor | 1 |  | 0 |  |  | základní |  | 0 | 0 | 0 | 0 | 0 | 4 | K | 1 |  |  |  | ROZPOCET | 0 | 0 | 0 | 0 | 0 | 1 | 0 | 4 | 48
| D | 97 | Přesuny suti a vybouraných hmot |  |  |  | 0 |  |  |  |  | 0 |  | 0 |  | 0 | 1 | D | 0 |  |  |  | ROZPOCET | [6 empty] | 0
25 | K | 979999995 | Poplatek za recyklaci asfaltu, kusovost do 1600 cm2, (skup.170302) | t | 3.519 |  | 0 |  |  | základní |  | 0 | 0 | 0 | 0 | 0 | 4 | K | 1 |  |  |  | ROZPOCET | 0 | 0 | 0 | 0 | 0 | 1 | 0 | 4 | 50
| P |  | Poznámka k položce: 170 302 | [14 empty] | P | 1
| D | 99 | Staveništní přesun hmot |  |  |  | 0 |  |  |  |  | 0 |  | 0 |  | 0 | 1 | D | 0 |  |  |  | ROZPOCET | [6 empty] | 0
26 | K | 998276101 | Přesun hmot, trubní vedení plastová, otevř. výkop | t | 527.744 |  | 0 |  |  | základní |  | 0 | 0 | 0 | 0 | 0 | 4 | K | 1 |  |  |  | ROZPOCET | 0 | 0 | 0 | 0 | 0 | 1 | 0 | 4 | 52
| P |  | Poznámka k položce: na vzdálenost 15 m od hrany výkopu nebo od okraje šachty | [14 empty] | P | 1
| D | D96 | Přesuny suti a vybouraných hmot |  |  |  | 0 |  |  |  |  | 0 |  | 0 |  | 0 | 1 | D | 0 |  |  |  | ROZPOCET | [6 empty] | 0
27 | K | 979087213 | Nakládání vybour.hmot na dop.prostředky-komunikace | t | 6.452 |  | 0 |  |  | základní |  | 0 | 0 | 0 | 0 | 0 | 4 | K | 1 |  |  |  | ROZPOCET | 0 | 0 | 0 | 0 | 0 | 1 | 0 | 4 | 54
28 | K | 979082111 | Vnitrostaveništní doprava suti do 10 m | t | 6.452 |  | 0 |  |  | základní |  | 0 | 0 | 0 | 0 | 0 | 4 | K | 1 |  |  |  | ROZPOCET | 0 | 0 | 0 | 0 | 0 | 1 | 0 | 4 | 56
29 | K | 979083117 | Vodorovné přemístění suti na skládku do 6000 m | t | 6.452 |  | 0 |  |  | základní |  | 0 | 0 | 0 | 0 | 0 | 4 | K | 1 |  |  |  | ROZPOCET | 0 | 0 | 0 | 0 | 0 | 1 | 0 | 4 | 58
30 | K | 979093111 | Uložení suti na skládku bez zhutnění | t | 6.452 |  | 0 |  |  | základní |  | 0 | 0 | 0 | 0 | 0 | 4 | K | 1 |  |  |  | ROZPOCET | 0 | 0 | 0 | 0 | 0 | 1 | 0 | 4 | 60
| D | ON | Ostatní náklady |  |  |  | 0 |  |  |  |  | 0 |  | 0 |  | 0 | 1 | D | 0 |  |  |  | ROZPOCET | [6 empty] | 0
32 | M | 28614084 | Chránička PEHD d 400 x 15,3 | m | 3 |  | 0 |  |  | základní |  | 0 | 0 | 0 | 0 | 0 | 8 | M | 1 |  |  |  | ROZPOCET | 0 | 0 | 0 | 0 | 0 | 1 | 0 | 4 | 64
33 | K | 005231040R | Provozní řády | Soubor | 1 |  | 0 |  |  | základní |  | 0 | 0 | 0 | 0 | 0 | 4 | K | 1 |  |  |  | ROZPOCET | 0 | 0 | 0 | 0 | 0 | 1 | 0 | 4 | 66
| P |  | Poznámka k položce: Náklady zhotovitele na vypracování provozních řádů pro zkušební či trvalý provoz včetně nákladů na předání všech návodů k obsluze a údržbě pro technologická zařízení a včetně zaškolení obsluhy objednatele. | [14 empty] | P | 1

## 03 - Řád dešťové kanalizace
{06e224ee-2dd5-4d8d-8c71-168eab25750d}
2
| KRYCÍ LIST SOUPISU PRACÍ | [7 empty] | v --- níže se nacházejí doplnkové a pomocné údaje k sestavám --- v | [8 empty] | False
Stavba:
Malé Hoštice – IS lokality Sportovní
Objekt:
SO 301 - ZTI - zasíťování
Soupis:
03 - Řád dešťové kanalizace
| KSO: |  |  |  |  | CC-CZ:
| Místo: |  | Malé Hoštice |  |  | Datum: | 25. 6. 2024
| Zadavatel: |  |  |  |  | IČ:
|  | Městská část Malé Hoštice, Opava |  |  |  | DIČ:
| Uchazeč: |  |  |  |  | IČ: | Vyplň údaj
|  | Vyplň údaj |  |  |  | DIČ: | Vyplň údaj
| Projektant: |  |  |  |  | IČ:
|  | PROJEKCE GUŇKA s.r.o. |  |  |  | DIČ:
| Zpracovatel: |  |  |  |  | IČ:
DIČ:
Poznámka:
| Cena bez DPH | [5 empty] | 0
|  |  | Základ daně |  |  | Sazba daně | Výše daně
| DPH | základní | 0 |  |  | 21% | 0
|  | snížená | 0 |  |  | 12% | 0
|  | zákl. přenesená | 0 |  |  | 21% | 0
|  | sníž. přenesená | 0 |  |  | 12% | 0
|  | nulová | 0 |  |  | 0% | 0
| Cena s DPH |  |  | v | CZK |  | 0
| Projektant |  |  | Zpracovatel
| Datum a podpis: |  | Razítko | Datum a podpis: |  |  | Razítko
| Objednavatel |  |  | Uchazeč
| Datum a podpis: |  | Razítko | Datum a podpis: |  |  | Razítko
REKAPITULACE ČLENĚNÍ SOUPISU PRACÍ
Stavba:
Malé Hoštice – IS lokality Sportovní
Objekt:
SO 301 - ZTI - zasíťování
Soupis:
03 - Řád dešťové kanalizace
Místo: |  |  | Malé Hoštice |  |  | Datum: | 25. 6. 2024
Zadavatel: |  |  | Městská část Malé Hoštice, Opava |  |  | Projektant: | PROJEKCE GUŇKA s.r.o.
Uchazeč: |  |  | Vyplň údaj |  |  | Zpracovatel:
Kód dílu - Popis | [6 empty] | Cena celkem [CZK]
Náklady ze soupisu prací | [6 empty] | 0 | [11 empty] | -1
| 1 - Zemní práce | [5 empty] | 0
| 5 - Komunikace | [5 empty] | 0
| 8 - Trubní vedení | [5 empty] | 0
| 97 - Přesuny suti a vybouraných hmot | [5 empty] | 0
| 99 - Staveništní přesun hmot | [5 empty] | 0
| D96 - Přesuny suti a vybouraných hmot | [5 empty] | 0
| ON - Ostatní náklady | [5 empty] | 0
SOUPIS PRACÍ
Stavba:
Malé Hoštice – IS lokality Sportovní
Objekt:
SO 301 - ZTI - zasíťování
Soupis:
03 - Řád dešťové kanalizace
Místo: |  |  | Malé Hoštice |  |  | Datum: | 25. 6. 2024
Zadavatel: |  |  | Městská část Malé Hoštice, Opava |  |  | Projektant: | PROJEKCE GUŇKA s.r.o.
Uchazeč: |  |  | Vyplň údaj |  |  | Zpracovatel:
PČ | Typ | Kód | Popis | MJ | Množství | J.cena [CZK] | Cena celkem [CZK] | Cenová soustava |  | DPH | J. Nh [h] | Nh celkem [h] | J. hmotnost [t] | Hmotnost celkem [t] | J. suť [t] | Suť Celkem [t]
Náklady soupisu celkem | [6 empty] | 0 |  |  |  |  | 0 |  | 0 |  | 0 |  | D | -1 | [10 empty] | 0
| D | 1 | Zemní práce |  |  |  | 0 |  |  |  |  | 0 |  | 0 |  | 0 | 1 | D | 0 |  |  |  | ROZPOCET | [6 empty] | 0
1 | K | 132201213 | Hloubení rýh š.do 200 cm hor.3 do 10000 m3,STROJNĚ | m3 | 982.026 |  | 0 |  |  | základní |  | 0 | 0 | 0 | 0 | 0 | 4 | K | 1 |  |  |  | ROZPOCET | 0 | 0 | 0 | 0 | 0 | 1 | 0 | 4 | 2
2 | K | 151101101 | Pažení a rozepření stěn rýh - příložné - hl.do 2 m | m2 | 795.6 |  | 0 |  |  | základní |  | 0 | 0 | 0 | 0 | 0 | 4 | K | 1 |  |  |  | ROZPOCET | 0 | 0 | 0 | 0 | 0 | 1 | 0 | 4 | 4
| VV |  | (47+133+41)*1,8*2 |  | 795.6 | [12 empty] | VV | 1 | 2 | True | 0 | ROZPOCET
| VV |  | Součet |  | 795.6 | [12 empty] | VV | 1 | 4 | True | 1 | ROZPOCET
3 | K | 151101111 | Odstranění pažení stěn rýh - příložné - hl. do 2 m | m2 | 795.6 |  | 0 |  |  | základní |  | 0 | 0 | 0 | 0 | 0 | 4 | K | 1 |  |  |  | ROZPOCET | 0 | 0 | 0 | 0 | 0 | 1 | 0 | 4 | 6
4 | K | 161101101 | Svislé přemístění výkopku z hor.1-4 do 2,5 m | m3 | 1276.634 |  | 0 |  |  | základní |  | 0 | 0 | 0 | 0 | 0 | 4 | K | 1 |  |  |  | ROZPOCET | 0 | 0 | 0 | 0 | 0 | 1 | 0 | 4 | 8
5 | K | 162201102 | Vodorovné přemístění výkopku z hor.1-4 do 50 m | m3 | 1276.634 |  | 0 |  |  | základní |  | 0 | 0 | 0 | 0 | 0 | 4 | K | 1 |  |  |  | ROZPOCET | 0 | 0 | 0 | 0 | 0 | 1 | 0 | 4 | 10
6 | K | 162701105 | Vodorovné přemístění výkopku z hor.1-4 do 10000 m | m3 | 488.193 |  | 0 |  |  | základní |  | 0 | 0 | 0 | 0 | 0 | 4 | K | 1 |  |  |  | ROZPOCET | 0 | 0 | 0 | 0 | 0 | 1 | 0 | 4 | 12
7 | K | 167101102 | Nakládání výkopku z hor. 1 ÷ 4 v množství nad 100 m3 | m3 | 488.193 |  | 0 |  |  | základní |  | 0 | 0 | 0 | 0 | 0 | 4 | K | 1 |  |  |  | ROZPOCET | 0 | 0 | 0 | 0 | 0 | 1 | 0 | 4 | 14
8 | K | 171201201 | Uložení sypaniny na skl.-sypanina na výšku přes 2m | m3 | 1276.634 |  | 0 |  |  | základní |  | 0 | 0 | 0 | 0 | 0 | 4 | K | 1 |  |  |  | ROZPOCET | 0 | 0 | 0 | 0 | 0 | 1 | 0 | 4 | 16
9 | K | 174101101 | Zásyp jam, rýh, šachet se zhutněním | m3 | 795.262 |  | 0 |  |  | základní |  | 0 | 0 | 0 | 0 | 0 | 4 | K | 1 |  |  |  | ROZPOCET | 0 | 0 | 0 | 0 | 0 | 1 | 0 | 4 | 18
| P |  | Poznámka k položce: včetně strojního přemístění materiálu pro zásyp ze vzdálenosti do 10 m od okraje zásypu | [14 empty] | P | 1
10 | K | 175101101 | Obsyp potrubí bez prohození sypaniny, s dodáním štěrkopísku frakce 0 - 22 mm | m3 | 153.777 |  | 0 |  |  | základní |  | 0 | 0 | 0 | 0 | 0 | 4 | K | 1 |  |  |  | ROZPOCET | 0 | 0 | 0 | 0 | 0 | 1 | 0 | 4 | 20
11 | K | 199000005 | Poplatek za skládku zeminy 1- 4, č. dle katal. odpadů 17 05 04 | t | 829.928 |  | 0 |  |  | základní |  | 0 | 0 | 0 | 0 | 0 | 4 | K | 1 |  |  |  | ROZPOCET | 0 | 0 | 0 | 0 | 0 | 1 | 0 | 4 | 22
12 | M | 583423631 | Kamenivo drcené 0/63 | t | 200.246 |  | 0 |  |  | základní |  | 0 | 0 | 0 | 0 | 0 | 8 | M | 1 |  |  |  | ROZPOCET | 0 | 0 | 0 | 0 | 0 | 1 | 0 | 4 | 24
| VV |  | (51*1,8*1)*1,7*1,2 |  | 187.272 | [12 empty] | VV | 1 | 2 | True | 0 | ROZPOCET
| VV |  | (5,3*1,2*1)*1,7*1,2 |  | 12.974 | [12 empty] | VV | 1 | 2 | True | 0 | ROZPOCET
| VV |  | Součet |  | 200.246 | [12 empty] | VV | 1 | 4 | True | 1 | ROZPOCET
| D | 5 | Komunikace |  |  |  | 0 |  |  |  |  | 0 |  | 0 |  | 0 | 1 | D | 0 |  |  |  | ROZPOCET | [6 empty] | 0
13 | K | 113108315 | Odstranění asfaltové vrstvy pl. do 50 m2, tl.15 cm | m2 | 4.5 |  | 0 |  |  | základní |  | 0 | 0 | 0 | 0 | 0 | 4 | K | 1 |  |  |  | ROZPOCET | 0 | 0 | 0 | 0 | 0 | 1 | 0 | 4 | 26
14 | K | 460030081 | Řezání spáry v asfaltu nebo betonu | m | 6.7 |  | 0 |  |  | základní |  | 0 | 0 | 0 | 0 | 0 | 4 | K | 1 |  |  |  | ROZPOCET | 0 | 0 | 0 | 0 | 0 | 1 | 0 | 4 | 28
| VV |  | 2,6*2+1,5 |  | 6.7 | [12 empty] | VV | 1 | 2 | True | 0 | ROZPOCET
| VV |  | Součet |  | 6.7 | [12 empty] | VV | 1 | 4 | True | 1 | ROZPOCET
15 | K | 577000001 | Komunikace s asfaltobeton. krytem D1-N-1-III-PII bez výkopových prací | m2 | 4.5 |  | 0 |  |  | základní |  | 0 | 0 | 0 | 0 | 0 | 4 | K | 1 |  |  |  | ROZPOCET | 0 | 0 | 0 | 0 | 0 | 1 | 0 | 4 | 30
| P |  | Poznámka k položce: Skladba: asfaltobeton ACO 11+ 40 mm asfaltobeton ACL 16+ 60 mm asfaltobeton ACP 16+ 50 mm mechanicky zpevněné kamenivo 170 mm štěrkodrť 150 mm | [14 empty] | P | 1
| D | 8 | Trubní vedení |  |  |  | 0 |  |  |  |  | 0 |  | 0 |  | 0 | 1 | D | 0 |  |  |  | ROZPOCET | [6 empty] | 0
16 | K | 871373121 | Montáž trub kanaliz. z plastu, hrdlových, DN 300 | m | 466.91 |  | 0 |  |  | základní |  | 0 | 0 | 0 | 0 | 0 | 4 | K | 1 |  |  |  | ROZPOCET | 0 | 0 | 0 | 0 | 0 | 1 | 0 | 4 | 32
| VV |  | 5,05+10,73+21,53+8,55+30+49+23,22+40,51 |  | 188.59 | [12 empty] | VV | 1 | 2 | True | 0 | ROZPOCET
| VV |  | 16,27+5,59+29,84+19,4+19,14+5,42+48+48,9+46,7+22,7+16,36 |  | 278.32 | [12 empty] | VV | 1 | 2 | True | 0 | ROZPOCET
| VV |  | Součet |  | 466.91 | [12 empty] | VV | 1 | 4 | True | 1 | ROZPOCET
17 | K | 892581111 | Zkouška těsnosti kanalizace DN do 300, vodou | m | 466.91 |  | 0 |  |  | základní |  | 0 | 0 | 0 | 0 | 0 | 4 | K | 1 |  |  |  | ROZPOCET | 0 | 0 | 0 | 0 | 0 | 1 | 0 | 4 | 34
18 | K | 892855116 | Kontrola kanalizace TV kamerou nad 500 m | m | 510.25 |  | 0 |  |  | základní |  | 0 | 0 | 0 | 0 | 0 | 4 | K | 1 |  |  |  | ROZPOCET | 0 | 0 | 0 | 0 | 0 | 1 | 0 | 4 | 36
| VV |  | 510,25 |  | 510.25 | [12 empty] | VV | 1 | 2 | True | 0 | ROZPOCET
| VV |  | Součet |  | 510.25 | [12 empty] | VV | 1 | 4 | True | 1 | ROZPOCET
19 | K | 721176224 | Potrubí KG svodné (ležaté) v zemi, D 160 x 4,0 mm | m | 52.98 |  | 0 |  |  | základní |  | 0 | 0 | 0 | 0 | 0 | 4 | K | 1 |  |  |  | ROZPOCET | 0 | 0 | 0 | 0 | 0 | 1 | 0 | 4 | 38
| P |  | Poznámka k položce: Potrubí včetně tvarovek. Bez zednických výpomocí. | [14 empty] | P | 1
20 | K | 894412313 | Šachta, DN 1000 stěna 120 mm, dno přímé V max. 60 hloubka dna 2,66 m, poklop litina 40 t poklop s odvětráním | kus | 19 |  | 0 |  |  | základní |  | 0 | 0 | 0 | 0 | 0 | 4 | K | 1 |  |  |  | ROZPOCET | 0 | 0 | 0 | 0 | 0 | 1 | 0 | 4 | 40
| P |  | Poznámka k položce: dodávka + montáž | [14 empty] | P | 1
| VV |  | 19 |  | 19 | [12 empty] | VV | 1 | 2 | True | 0 | ROZPOCET
| VV |  | Součet |  | 19 | [12 empty] | VV | 1 | 4 | True | 1 | ROZPOCET
21 | M | 0602011R | Trubka hrdlová ultra- rib 2 DN300 x 6000 materiál PP | kus | 102.05 |  | 0 |  |  | základní |  | 0 | 0 | 0 | 0 | 0 | 8 | M | 1 |  |  |  | ROZPOCET | 0 | 0 | 0 | 0 | 0 | 1 | 0 | 4 | 42
| VV |  | 510,25/6*1,2 |  | 102.05 | [12 empty] | VV | 1 | 2 | True | 0 | ROZPOCET
| VV |  | Součet |  | 102.05 | [12 empty] | VV | 1 | 4 | True | 1 | ROZPOCET
22 | M | 283141493 | Fólie výstražná pro kanal. š. 220 mm šedá | m | 466.91 |  | 0 |  |  | základní |  | 0 | 0 | 0 | 0 | 0 | 8 | M | 1 |  |  |  | ROZPOCET | 0 | 0 | 0 | 0 | 0 | 1 | 0 | 4 | 44
23 | K | 06010302R | Podružní instalační materiál pro trubní vedení a šachty | soubor | 1 |  | 0 |  |  | základní |  | 0 | 0 | 0 | 0 | 0 | 4 | K | 1 |  |  |  | ROZPOCET | 0 | 0 | 0 | 0 | 0 | 1 | 0 | 4 | 46
| D | 97 | Přesuny suti a vybouraných hmot |  |  |  | 0 |  |  |  |  | 0 |  | 0 |  | 0 | 1 | D | 0 |  |  |  | ROZPOCET | [6 empty] | 0
24 | K | 979999995 | Poplatek za recyklaci asfaltu, kusovost do 1600 cm2, (skup.170302) | t | 0.81 |  | 0 |  |  | základní |  | 0 | 0 | 0 | 0 | 0 | 4 | K | 1 |  |  |  | ROZPOCET | 0 | 0 | 0 | 0 | 0 | 1 | 0 | 4 | 48
| P |  | Poznámka k položce: 170 302 | [14 empty] | P | 1
| D | 99 | Staveništní přesun hmot |  |  |  | 0 |  |  |  |  | 0 |  | 0 |  | 0 | 1 | D | 0 |  |  |  | ROZPOCET | [6 empty] | 0
25 | K | 998276101 | Přesun hmot, trubní vedení plastová, otevř. výkop | t | 466.929 |  | 0 |  |  | základní |  | 0 | 0 | 0 | 0 | 0 | 4 | K | 1 |  |  |  | ROZPOCET | 0 | 0 | 0 | 0 | 0 | 1 | 0 | 4 | 50
| P |  | Poznámka k položce: na vzdálenost 15 m od hrany výkopu nebo od okraje šachty | [14 empty] | P | 1
| D | D96 | Přesuny suti a vybouraných hmot |  |  |  | 0 |  |  |  |  | 0 |  | 0 |  | 0 | 1 | D | 0 |  |  |  | ROZPOCET | [6 empty] | 0
26 | K | 979087213 | Nakládání vybour.hmot na dop.prostředky-komunikace | t | 1.485 |  | 0 |  |  | základní |  | 0 | 0 | 0 | 0 | 0 | 4 | K | 1 |  |  |  | ROZPOCET | 0 | 0 | 0 | 0 | 0 | 1 | 0 | 4 | 52
27 | K | 979082111 | Vnitrostaveništní doprava suti do 10 m | t | 1.485 |  | 0 |  |  | základní |  | 0 | 0 | 0 | 0 | 0 | 4 | K | 1 |  |  |  | ROZPOCET | 0 | 0 | 0 | 0 | 0 | 1 | 0 | 4 | 54
28 | K | 979083117 | Vodorovné přemístění suti na skládku do 6000 m | t | 1.485 |  | 0 |  |  | základní |  | 0 | 0 | 0 | 0 | 0 | 4 | K | 1 |  |  |  | ROZPOCET | 0 | 0 | 0 | 0 | 0 | 1 | 0 | 4 | 56
29 | K | 979093111 | Uložení suti na skládku bez zhutnění | t | 1.485 |  | 0 |  |  | základní |  | 0 | 0 | 0 | 0 | 0 | 4 | K | 1 |  |  |  | ROZPOCET | 0 | 0 | 0 | 0 | 0 | 1 | 0 | 4 | 58
| D | ON | Ostatní náklady |  |  |  | 0 |  |  |  |  | 0 |  | 0 |  | 0 | 1 | D | 0 |  |  |  | ROZPOCET | [6 empty] | 0
30 | K | 005231040R | Provozní řády | Soubor | 1 |  | 0 |  |  | základní |  | 0 | 0 | 0 | 0 | 0 | 4 | K | 1 |  |  |  | ROZPOCET | 0 | 0 | 0 | 0 | 0 | 1 | 0 | 4 | 62
| P |  | Poznámka k položce: Náklady zhotovitele na vypracování provozních řádů pro zkušební či trvalý provoz včetně nákladů na předání všech návodů k obsluze a údržbě pro technologická zařízení a včetně zaškolení obsluhy objednatele. | [14 empty] | P | 1

## 04 - Retenční objekt dešť...
{6a06e257-8b64-4b46-9f02-a82c44e320b9}
2
| KRYCÍ LIST SOUPISU PRACÍ | [7 empty] | v --- níže se nacházejí doplnkové a pomocné údaje k sestavám --- v | [8 empty] | False
Stavba:
Malé Hoštice – IS lokality Sportovní
Objekt:
SO 301 - ZTI - zasíťování
Soupis:
04 - Retenční objekt dešťových vod 1
| KSO: |  |  |  |  | CC-CZ:
| Místo: |  | Malé Hoštice |  |  | Datum: | 25. 6. 2024
| Zadavatel: |  |  |  |  | IČ:
|  | Městská část Malé Hoštice, Opava |  |  |  | DIČ:
| Uchazeč: |  |  |  |  | IČ: | Vyplň údaj
|  | Vyplň údaj |  |  |  | DIČ: | Vyplň údaj
| Projektant: |  |  |  |  | IČ:
|  | PROJEKCE GUŇKA s.r.o. |  |  |  | DIČ:
| Zpracovatel: |  |  |  |  | IČ:
DIČ:
Poznámka:
| Cena bez DPH | [5 empty] | 0
|  |  | Základ daně |  |  | Sazba daně | Výše daně
| DPH | základní | 0 |  |  | 21% | 0
|  | snížená | 0 |  |  | 12% | 0
|  | zákl. přenesená | 0 |  |  | 21% | 0
|  | sníž. přenesená | 0 |  |  | 12% | 0
|  | nulová | 0 |  |  | 0% | 0
| Cena s DPH |  |  | v | CZK |  | 0
| Projektant |  |  | Zpracovatel
| Datum a podpis: |  | Razítko | Datum a podpis: |  |  | Razítko
| Objednavatel |  |  | Uchazeč
| Datum a podpis: |  | Razítko | Datum a podpis: |  |  | Razítko
REKAPITULACE ČLENĚNÍ SOUPISU PRACÍ
Stavba:
Malé Hoštice – IS lokality Sportovní
Objekt:
SO 301 - ZTI - zasíťování
Soupis:
04 - Retenční objekt dešťových vod 1
Místo: |  |  | Malé Hoštice |  |  | Datum: | 25. 6. 2024
Zadavatel: |  |  | Městská část Malé Hoštice, Opava |  |  | Projektant: | PROJEKCE GUŇKA s.r.o.
Uchazeč: |  |  | Vyplň údaj |  |  | Zpracovatel:
Kód dílu - Popis | [6 empty] | Cena celkem [CZK]
Náklady ze soupisu prací | [6 empty] | 0 | [11 empty] | -1
| 1 - Zemní práce | [5 empty] | 0
| 8 - Trubní vedení | [5 empty] | 0
| 89 - Ostatní konstrukce na trubním vedení | [5 empty] | 0
| ON - Ostatní náklady | [5 empty] | 0
SOUPIS PRACÍ
Stavba:
Malé Hoštice – IS lokality Sportovní
Objekt:
SO 301 - ZTI - zasíťování
Soupis:
04 - Retenční objekt dešťových vod 1
Místo: |  |  | Malé Hoštice |  |  | Datum: | 25. 6. 2024
Zadavatel: |  |  | Městská část Malé Hoštice, Opava |  |  | Projektant: | PROJEKCE GUŇKA s.r.o.
Uchazeč: |  |  | Vyplň údaj |  |  | Zpracovatel:
PČ | Typ | Kód | Popis | MJ | Množství | J.cena [CZK] | Cena celkem [CZK] | Cenová soustava |  | DPH | J. Nh [h] | Nh celkem [h] | J. hmotnost [t] | Hmotnost celkem [t] | J. suť [t] | Suť Celkem [t]
Náklady soupisu celkem | [6 empty] | 0 |  |  |  |  | 0 |  | 0 |  | 0 |  | D | -1 | [10 empty] | 0
| D | 1 | Zemní práce |  |  |  | 0 |  |  |  |  | 0 |  | 0 |  | 0 | 1 | D | 0 |  |  |  | ROZPOCET | [6 empty] | 0
1 | K | 131201112 | Hloubení nezapaž. jam hor.3 do 1000 m3, STROJNĚ | m3 | 322.52 |  | 0 |  |  | základní |  | 0 | 0 | 0 | 0 | 0 | 4 | K | 1 |  |  |  | ROZPOCET | 0 | 0 | 0 | 0 | 0 | 1 | 0 | 4 | 2
2 | K | 161101101 | Svislé přemístění výkopku z hor.1-4 do 2,5 m | m3 | 419.276 |  | 0 |  |  | základní |  | 0 | 0 | 0 | 0 | 0 | 4 | K | 1 |  |  |  | ROZPOCET | 0 | 0 | 0 | 0 | 0 | 1 | 0 | 4 | 4
3 | K | 162201102 | Vodorovné přemístění výkopku z hor.1-4 do 50 m | m3 | 419.276 |  | 0 |  |  | základní |  | 0 | 0 | 0 | 0 | 0 | 4 | K | 1 |  |  |  | ROZPOCET | 0 | 0 | 0 | 0 | 0 | 1 | 0 | 4 | 6
4 | K | 162701105 | Vodorovné přemístění výkopku z hor.1-4 do 10000 m | m3 | 662.717 |  | 0 |  |  | základní |  | 0 | 0 | 0 | 0 | 0 | 4 | K | 1 |  |  |  | ROZPOCET | 0 | 0 | 0 | 0 | 0 | 1 | 0 | 4 | 8
5 | K | 167101102 | Nakládání výkopku z hor. 1 ÷ 4 v množství nad 100 m3 | m3 | 187.262 |  | 0 |  |  | základní |  | 0 | 0 | 0 | 0 | 0 | 4 | K | 1 |  |  |  | ROZPOCET | 0 | 0 | 0 | 0 | 0 | 1 | 0 | 4 | 10
6 | K | 171201201 | Uložení sypaniny na skl.-sypanina na výšku přes 2m | m3 | 419.276 |  | 0 |  |  | základní |  | 0 | 0 | 0 | 0 | 0 | 4 | K | 1 |  |  |  | ROZPOCET | 0 | 0 | 0 | 0 | 0 | 1 | 0 | 4 | 12
7 | K | 174101101 | Zásyp jam, rýh, šachet se zhutněním | m3 | 187.262 |  | 0 |  |  | základní |  | 0 | 0 | 0 | 0 | 0 | 4 | K | 1 |  |  |  | ROZPOCET | 0 | 0 | 0 | 0 | 0 | 1 | 0 | 4 | 14
| P |  | Poznámka k položce: včetně strojního přemístění materiálu pro zásyp ze vzdálenosti do 10 m od okraje zásypu | [14 empty] | P | 1
8 | K | 175101101 | Obsyp potrubí bez prohození sypaniny, s dodáním štěrkopísku frakce 0 - 22 mm | m3 | 1.12 |  | 0 |  |  | základní |  | 0 | 0 | 0 | 0 | 0 | 4 | K | 1 |  |  |  | ROZPOCET | 0 | 0 | 0 | 0 | 0 | 1 | 0 | 4 | 16
9 | K | 199000005 | Poplatek za skládku zeminy 1- 4, č. dle katal. odpadů 17 05 04 | t | 318.346 |  | 0 |  |  | základní |  | 0 | 0 | 0 | 0 | 0 | 4 | K | 1 |  |  |  | ROZPOCET | 0 | 0 | 0 | 0 | 0 | 1 | 0 | 4 | 18
10 | K | 213151121 | Obalení vsaku geotextílií | m2 | 376.646 |  | 0 |  |  | základní |  | 0 | 0 | 0 | 0 | 0 | 4 | K | 1 |  |  |  | ROZPOCET | 0 | 0 | 0 | 0 | 0 | 1 | 0 | 4 | 20
11 | M | 583426831 | Kamenivo drcené 16/32 | t | 145.428 |  | 0 |  |  | základní |  | 0 | 0 | 0 | 0 | 0 | 8 | M | 1 |  |  |  | ROZPOCET | 0 | 0 | 0 | 0 | 0 | 1 | 0 | 4 | 22
12 | M | 67352002 | Geotextilie netkaná 200 g/m2 | m2 | 376.646 |  | 0 |  |  | základní |  | 0 | 0 | 0 | 0 | 0 | 8 | M | 1 |  |  |  | ROZPOCET | 0 | 0 | 0 | 0 | 0 | 1 | 0 | 4 | 24
| VV |  | (21,6*4,8*2+21,6*1,56*2+4,8*1,56*2)*1,3 |  | 376.646 | [12 empty] | VV | 1 | 2 | True | 0 | ROZPOCET
| VV |  | Součet |  | 376.646 | [12 empty] | VV | 1 | 4 | True | 1 | ROZPOCET
| D | 8 | Trubní vedení |  |  |  | 0 |  |  |  |  | 0 |  | 0 |  | 0 | 1 | D | 0 |  |  |  | ROZPOCET | [6 empty] | 0
13 | K | 871318111 | Kladení drenážního potrubí z plastických hmot | m | 45.56 |  | 0 |  |  | základní |  | 0 | 0 | 0 | 0 | 0 | 4 | K | 1 |  |  |  | ROZPOCET | 0 | 0 | 0 | 0 | 0 | 1 | 0 | 4 | 26
14 | K | 871373121 | Montáž trub kanaliz. z plastu, hrdlových, DN 300 | m | 3.5 |  | 0 |  |  | základní |  | 0 | 0 | 0 | 0 | 0 | 4 | K | 1 |  |  |  | ROZPOCET | 0 | 0 | 0 | 0 | 0 | 1 | 0 | 4 | 28
15 | K | 892581111 | Zkouška těsnosti kanalizace DN do 300, vodou | m | 3.5 |  | 0 |  |  | základní |  | 0 | 0 | 0 | 0 | 0 | 4 | K | 1 |  |  |  | ROZPOCET | 0 | 0 | 0 | 0 | 0 | 1 | 0 | 4 | 30
16 | K | 894412313 | Šachta, DN 1000 stěna 120 mm, dno přímé V max. 60 hloubka dna 2,66 m poklop litina 12,5 t s odvětráním | kus | 1 |  | 0 |  |  | základní |  | 0 | 0 | 0 | 0 | 0 | 4 | K | 1 |  |  |  | ROZPOCET | 0 | 0 | 0 | 0 | 0 | 1 | 0 | 4 | 32
| P |  | Poznámka k položce: dodávka + montáž | [14 empty] | P | 1
17 | K | 894412313.1 | Šachta, DN 1000 stěna 120 mm, dno přímé V max. 60 hloubka dna 2,66 m, poklop litina 40 t s odvětráním | kus | 1 |  | 0 |  |  | základní |  | 0 | 0 | 0 | 0 | 0 | 4 | K | 1 |  |  |  | ROZPOCET | 0 | 0 | 0 | 0 | 0 | 1 | 0 | 4 | 34
| P |  | Poznámka k položce: dodávka + montáž | [14 empty] | P | 1
18 | M | 0602011R | Trubka hrdlová ultra- rib 2 DN300 x 6000 materiál PP | kus | 1 |  | 0 |  |  | základní |  | 0 | 0 | 0 | 0 | 0 | 8 | M | 1 |  |  |  | ROZPOCET | 0 | 0 | 0 | 0 | 0 | 1 | 0 | 4 | 36
19 | M | 283141493 | Fólie výstražná pro kanal. š. 220 mm šedá | m | 3.5 |  | 0 |  |  | základní |  | 0 | 0 | 0 | 0 | 0 | 8 | M | 1 |  |  |  | ROZPOCET | 0 | 0 | 0 | 0 | 0 | 1 | 0 | 4 | 38
20 | M | 28611212 | Trubka PVC-U drenážní perforovaná DN200 | m | 45.56 |  | 0 |  |  | základní |  | 0 | 0 | 0 | 0 | 0 | 8 | M | 1 |  |  |  | ROZPOCET | 0 | 0 | 0 | 0 | 0 | 1 | 0 | 4 | 40
| VV |  | 19,18*2+3,6*2 |  | 45.56 | [12 empty] | VV | 1 | 2 | True | 0 | ROZPOCET
| VV |  | Součet |  | 45.56 | [12 empty] | VV | 1 | 4 | True | 1 | ROZPOCET
21 | M | 28611315.A | Koleno 90° PVC d 200 mm pro drenážní trubky | kus | 4 |  | 0 |  |  | základní |  | 0 | 0 | 0 | 0 | 0 | 8 | M | 1 |  |  |  | ROZPOCET | 0 | 0 | 0 | 0 | 0 | 1 | 0 | 4 | 42
22 | M | 28611322.A | T-kus PVC d 200 mm pro drenážní trubky | kus | 2 |  | 0 |  |  | základní |  | 0 | 0 | 0 | 0 | 0 | 8 | M | 1 |  |  |  | ROZPOCET | 0 | 0 | 0 | 0 | 0 | 1 | 0 | 4 | 44
23 | M | 720300001 | ventil vírový - nerezové telo - regulace průtoku na 5l/s , osazení na výuistním potrubí v RŠ | ks | 1 |  | 0 |  |  | základní |  | 0 | 0 | 0 | 0 | 0 | 8 | M | 1 |  |  |  | ROZPOCET | 0 | 0 | 0 | 0 | 0 | 1 | 0 | 4 | 46
| P |  | Poznámka k položce: dodávka + montáž | [14 empty] | P | 1
24 | M | 720300002 | bezpečnostní přepad pro potrubí DN300, osazení pod horní hranou šachty | ks | 1 |  | 0 |  |  | základní |  | 0 | 0 | 0 | 0 | 0 | 8 | M | 1 |  |  |  | ROZPOCET | 0 | 0 | 0 | 0 | 0 | 1 | 0 | 4 | 48
| P |  | Poznámka k položce: dodávka + montáž do šachty | [14 empty] | P | 1
25 | K | 998276101 | Přesun hmot, trubní vedení plastová, otevř. výkop | t | 147.479 |  | 0 |  |  | základní |  | 0 | 0 | 0 | 0 | 0 | 4 | K | 1 |  |  |  | ROZPOCET | 0 | 0 | 0 | 0 | 0 | 1 | 0 | 4 | 50
| P |  | Poznámka k položce: na vzdálenost 15 m od hrany výkopu nebo od okraje šachty | [14 empty] | P | 1
26 | K | 06010405R | Podružní instalační materiál pro trubní vedení a šachty | soubor | 1 |  | 0 |  |  | základní |  | 0 | 0 | 0 | 0 | 0 | 4 | K | 1 |  |  |  | ROZPOCET | 0 | 0 | 0 | 0 | 0 | 1 | 0 | 4 | 52
| D | 89 | Ostatní konstrukce na trubním vedení |  |  |  | 0 |  |  |  |  | 0 |  | 0 |  | 0 | 1 | D | 0 |  |  |  | ROZPOCET | [6 empty] | 0
27 | M | 06010401R | Retenční voštinový systém vytvořen bloky 2400x1200x520mm - plastové bloky | kus | 1 |  | 0 |  |  | základní |  | 0 | 0 | 0 | 0 | 0 | 8 | M | 1 |  |  |  | ROZPOCET | 0 | 0 | 0 | 0 | 0 | 1 | 0 | 4 | 54
| P |  | Poznámka k položce: Dodávka a montáž palstových bloků retenčního systému dešťových vod Retenční objekt dešťových vod bude vytvořen pomocí plastových boxů s rozměry 2400x1200x520mm, tyto vytvoří celkový retenční prostor s objemem 186,3m3 systém bude složen s 128ks boxů (dvě spodní řady boxy budou nahrazen štěrkovým zásypem, v kterém budou uloženy rozvodné drenážní potrubí dešťové vody. nátok do objektu bude pomocí přívodného potrubí dn300 pp z revizní šachty. toto potrubí bude přivedeno do spodní hrany objektu a napojeno na drenážní potrubí. bude proveden výkop, do kterého bude uložena geotextilie 200g/m2, na ní bude proveden zásyp štěrkem frakce 16/32 a následně položena spodní řada retenčních boxů, drenážní potrubí a jeho zásyp. postupně dále budou uloženy zbylé řady boxů. po zhotovení objektu bude proveden obsyp štěrkem a opatření geotextilií a zásyp hlínou + zatravnění odvodné potrubí z objektu bude potrubí pvc kg dn100, na kterém bude osazen vírový ventil s regulací odtoku na 5l/s. v horní hraně šachty R4 bude osazeno přepadové potrubí dn 300 pp, které bude napojeno na odtokové potrubí zaústěno do meliioračního příkopu. akumulační a současně vsakovací bloky voštinového typu, vyrobeny z polypropylenu - umožňují odvádět akumulovanou dešťovou vodu také v horizontálním směru. to je umožněno díky vytvořeným drážkám v povrchu bloků. tyto drážky jsou vedeny horizontálně v podélném i příčném směru a ve spojení se standardními vertikálními otvory je tak zajištěn rychlý rozptyl dešťové vody v celém retenčním prostoru akumulačního objektu. Systém bude složen celkem ze 128ks boxů s rozměry 2400x1200x520mm Celkový rozměrm boxů bude 14,4x7,2x2,08m *drenážní potrubí, štérkový obsyp a geotextilie jsou ceněny samostatnými položkami. | [14 empty] | P | 1
| D | ON | Ostatní náklady |  |  |  | 0 |  |  |  |  | 0 |  | 0 |  | 0 | 1 | D | 0 |  |  |  | ROZPOCET | [6 empty] | 0
28 | K | 005231040R | Provozní řády | Soubor | 1 |  | 0 |  |  | základní |  | 0 | 0 | 0 | 0 | 0 | 4 | K | 1 |  |  |  | ROZPOCET | 0 | 0 | 0 | 0 | 0 | 1 | 0 | 4 | 58
| P |  | Poznámka k položce: Náklady zhotovitele na vypracování provozních řádů pro zkušební či trvalý provoz včetně nákladů na předání všech návodů k obsluze a údržbě pro technologická zařízení a včetně zaškolení obsluhy objednatele. | [14 empty] | P | 1

## 05 - Retenční objekt dešť...
{95ff1de9-3921-42b4-9651-bdfac6bf3daf}
2
| KRYCÍ LIST SOUPISU PRACÍ | [7 empty] | v --- níže se nacházejí doplnkové a pomocné údaje k sestavám --- v | [8 empty] | False
Stavba:
Malé Hoštice – IS lokality Sportovní
Objekt:
SO 301 - ZTI - zasíťování
Soupis:
05 - Retenční objekt dešťových vod 2 + výůstní objekt
| KSO: |  |  |  |  | CC-CZ:
| Místo: |  | Malé Hoštice |  |  | Datum: | 25. 6. 2024
| Zadavatel: |  |  |  |  | IČ:
|  | Městská část Malé Hoštice, Opava |  |  |  | DIČ:
| Uchazeč: |  |  |  |  | IČ: | Vyplň údaj
|  | Vyplň údaj |  |  |  | DIČ: | Vyplň údaj
| Projektant: |  |  |  |  | IČ:
|  | PROJEKCE GUŇKA s.r.o. |  |  |  | DIČ:
| Zpracovatel: |  |  |  |  | IČ:
DIČ:
Poznámka:
| Cena bez DPH | [5 empty] | 0
|  |  | Základ daně |  |  | Sazba daně | Výše daně
| DPH | základní | 0 |  |  | 21% | 0
|  | snížená | 0 |  |  | 12% | 0
|  | zákl. přenesená | 0 |  |  | 21% | 0
|  | sníž. přenesená | 0 |  |  | 12% | 0
|  | nulová | 0 |  |  | 0% | 0
| Cena s DPH |  |  | v | CZK |  | 0
| Projektant |  |  | Zpracovatel
| Datum a podpis: |  | Razítko | Datum a podpis: |  |  | Razítko
| Objednavatel |  |  | Uchazeč
| Datum a podpis: |  | Razítko | Datum a podpis: |  |  | Razítko
REKAPITULACE ČLENĚNÍ SOUPISU PRACÍ
Stavba:
Malé Hoštice – IS lokality Sportovní
Objekt:
SO 301 - ZTI - zasíťování
Soupis:
05 - Retenční objekt dešťových vod 2 + výůstní objekt
Místo: |  |  | Malé Hoštice |  |  | Datum: | 25. 6. 2024
Zadavatel: |  |  | Městská část Malé Hoštice, Opava |  |  | Projektant: | PROJEKCE GUŇKA s.r.o.
Uchazeč: |  |  | Vyplň údaj |  |  | Zpracovatel:
Kód dílu - Popis | [6 empty] | Cena celkem [CZK]
Náklady ze soupisu prací | [6 empty] | 0 | [11 empty] | -1
| 1 - Zemní práce | [5 empty] | 0
| 2 - Základy a zvláštní zakládání | [5 empty] | 0
| 8 - Trubní vedení | [5 empty] | 0
| 89 - Ostatní konstrukce na trubním vedení | [5 empty] | 0
| ON - Ostatní náklady | [5 empty] | 0
SOUPIS PRACÍ
Stavba:
Malé Hoštice – IS lokality Sportovní
Objekt:
SO 301 - ZTI - zasíťování
Soupis:
05 - Retenční objekt dešťových vod 2 + výůstní objekt
Místo: |  |  | Malé Hoštice |  |  | Datum: | 25. 6. 2024
Zadavatel: |  |  | Městská část Malé Hoštice, Opava |  |  | Projektant: | PROJEKCE GUŇKA s.r.o.
Uchazeč: |  |  | Vyplň údaj |  |  | Zpracovatel:
PČ | Typ | Kód | Popis | MJ | Množství | J.cena [CZK] | Cena celkem [CZK] | Cenová soustava |  | DPH | J. Nh [h] | Nh celkem [h] | J. hmotnost [t] | Hmotnost celkem [t] | J. suť [t] | Suť Celkem [t]
Náklady soupisu celkem | [6 empty] | 0 |  |  |  |  | 0 |  | 0 |  | 0 |  | D | -1 | [10 empty] | 0
| D | 1 | Zemní práce |  |  |  | 0 |  |  |  |  | 0 |  | 0 |  | 0 | 1 | D | 0 |  |  |  | ROZPOCET | [6 empty] | 0
1 | K | 131201112 | Hloubení nezapaž. jam hor.3 do 1000 m3, STROJNĚ | m3 | 354.496 |  | 0 |  |  | základní |  | 0 | 0 | 0 | 0 | 0 | 4 | K | 1 |  |  |  | ROZPOCET | 0 | 0 | 0 | 0 | 0 | 1 | 0 | 4 | 2
2 | K | 132201212 | Hloubení rýh š.do 200 cm hor.3 do 1000m3,STROJNĚ | m3 | 14.96 |  | 0 |  |  | základní |  | 0 | 0 | 0 | 0 | 0 | 4 | K | 1 |  |  |  | ROZPOCET | 0 | 0 | 0 | 0 | 0 | 1 | 0 | 4 | 4
3 | K | 161101101 | Svislé přemístění výkopku z hor.1-4 do 2,5 m | m3 | 480.293 |  | 0 |  |  | základní |  | 0 | 0 | 0 | 0 | 0 | 4 | K | 1 |  |  |  | ROZPOCET | 0 | 0 | 0 | 0 | 0 | 1 | 0 | 4 | 6
4 | K | 162201102 | Vodorovné přemístění výkopku z hor.1-4 do 50 m | m3 | 480.293 |  | 0 |  |  | základní |  | 0 | 0 | 0 | 0 | 0 | 4 | K | 1 |  |  |  | ROZPOCET | 0 | 0 | 0 | 0 | 0 | 1 | 0 | 4 | 8
5 | K | 162701105 | Vodorovné přemístění výkopku z hor.1-4 do 10000 m | m3 | 257.637 |  | 0 |  |  | základní |  | 0 | 0 | 0 | 0 | 0 | 4 | K | 1 |  |  |  | ROZPOCET | 0 | 0 | 0 | 0 | 0 | 1 | 0 | 4 | 10
6 | K | 167101102 | Nakládání výkopku z hor. 1 ÷ 4 v množství nad 100 m3 | m3 | 257.637 |  | 0 |  |  | základní |  | 0 | 0 | 0 | 0 | 0 | 4 | K | 1 |  |  |  | ROZPOCET | 0 | 0 | 0 | 0 | 0 | 1 | 0 | 4 | 12
7 | K | 171201201 | Uložení sypaniny na skl.-sypanina na výšku přes 2m | m3 | 480.293 |  | 0 |  |  | základní |  | 0 | 0 | 0 | 0 | 0 | 4 | K | 1 |  |  |  | ROZPOCET | 0 | 0 | 0 | 0 | 0 | 1 | 0 | 4 | 14
8 | K | 174101101 | Zásyp jam, rýh, šachet se zhutněním | m3 | 171.274 |  | 0 |  |  | základní |  | 0 | 0 | 0 | 0 | 0 | 4 | K | 1 |  |  |  | ROZPOCET | 0 | 0 | 0 | 0 | 0 | 1 | 0 | 4 | 16
| P |  | Poznámka k položce: včetně strojního přemístění materiálu pro zásyp ze vzdálenosti do 10 m od okraje zásypu | [14 empty] | P | 1
9 | K | 175101101 | Obsyp potrubí bez prohození sypaniny, s dodáním štěrkopísku frakce 0 - 22 mm | m3 | 5.984 |  | 0 |  |  | základní |  | 0 | 0 | 0 | 0 | 0 | 4 | K | 1 |  |  |  | ROZPOCET | 0 | 0 | 0 | 0 | 0 | 1 | 0 | 4 | 18
10 | K | 199000005 | Poplatek za skládku zeminy 1- 4, č. dle katal. odpadů 17 05 04 | t | 437.983 |  | 0 |  |  | základní |  | 0 | 0 | 0 | 0 | 0 | 4 | K | 1 |  |  |  | ROZPOCET | 0 | 0 | 0 | 0 | 0 | 1 | 0 | 4 | 20
11 | K | 213151121 | Obalení vsaku geotextílií | m2 | 336.064 |  | 0 |  |  | základní |  | 0 | 0 | 0 | 0 | 0 | 4 | K | 1 |  |  |  | ROZPOCET | 0 | 0 | 0 | 0 | 0 | 1 | 0 | 4 | 22
| VV |  | 14,8*7,6*2+2,48*(14,8*2+7,6*2) |  | 336.064 | [12 empty] | VV | 1 | 2 | True | 0 | ROZPOCET
| VV |  | Součet |  | 336.064 | [12 empty] | VV | 1 | 4 | True | 1 | ROZPOCET
12 | M | 583426831 | Kamenivo drcené 16/32 | t | 127.785 |  | 0 |  |  | základní |  | 0 | 0 | 0 | 0 | 0 | 8 | M | 1 |  |  |  | ROZPOCET | 0 | 0 | 0 | 0 | 0 | 1 | 0 | 4 | 24
13 | M | 67352002 | Geotextilie netkaná 200 g/m2 | m2 | 403.277 |  | 0 |  |  | základní |  | 0 | 0 | 0 | 0 | 0 | 8 | M | 1 |  |  |  | ROZPOCET | 0 | 0 | 0 | 0 | 0 | 1 | 0 | 4 | 26
| D | 2 | Základy a zvláštní zakládání |  |  |  | 0 |  |  |  |  | 0 |  | 0 |  | 0 | 1 | D | 0 |  |  |  | ROZPOCET | [6 empty] | 0
14 | K | 182601112 | Obrovnání svahů násypů kameny | m2 | 12 |  | 0 |  |  | základní |  | 0 | 0 | 0 | 0 | 0 | 4 | K | 1 |  |  |  | ROZPOCET | 0 | 0 | 0 | 0 | 0 | 1 | 0 | 4 | 28
15 | K | 271571112 | Polštář základu ze štěrkopísku netříděného | m3 | 1.2 |  | 0 |  |  | základní |  | 0 | 0 | 0 | 0 | 0 | 4 | K | 1 |  |  |  | ROZPOCET | 0 | 0 | 0 | 0 | 0 | 1 | 0 | 4 | 30
| P |  | Poznámka k položce: tl.150mm | [14 empty] | P | 1
| VV |  | 12*0,1 |  | 1.2 | [12 empty] | VV | 1 | 2 | True | 0 | ROZPOCET
| VV |  | Součet |  | 1.2 | [12 empty] | VV | 1 | 4 | True | 1 | ROZPOCET
16 | K | 631310034 | Mazanina z betonu C 16/20, tloušťka 15 cm | m2 | 12 |  | 0 |  |  | základní |  | 0 | 0 | 0 | 0 | 0 | 4 | K | 1 |  |  |  | ROZPOCET | 0 | 0 | 0 | 0 | 0 | 1 | 0 | 4 | 32
| P |  | Poznámka k položce: Včetně vytvoření dilatačních spár v mazanině bez zaplnění. | [14 empty] | P | 1
17 | M | 58380752 | Kámen lomový upravený rigolový do 250 mm | t | 4.32 |  | 0 |  |  | základní |  | 0 | 0 | 0 | 0 | 0 | 8 | M | 1 |  |  |  | ROZPOCET | 0 | 0 | 0 | 0 | 0 | 1 | 0 | 4 | 34
| VV |  | 4*3*0,2*1,8 |  | 4.32 | [12 empty] | VV | 1 | 2 | True | 0 | ROZPOCET
| VV |  | Součet |  | 4.32 | [12 empty] | VV | 1 | 4 | True | 1 | ROZPOCET
| D | 8 | Trubní vedení |  |  |  | 0 |  |  |  |  | 0 |  | 0 |  | 0 | 1 | D | 0 |  |  |  | ROZPOCET | [6 empty] | 0
18 | K | 871318111 | Kladení drenážního potrubí z plastických hmot | m | 31.2 |  | 0 |  |  | základní |  | 0 | 0 | 0 | 0 | 0 | 4 | K | 1 |  |  |  | ROZPOCET | 0 | 0 | 0 | 0 | 0 | 1 | 0 | 4 | 36
19 | K | 871373121 | Montáž trub kanaliz. z plastu, hrdlových, DN 300 | m | 18.7 |  | 0 |  |  | základní |  | 0 | 0 | 0 | 0 | 0 | 4 | K | 1 |  |  |  | ROZPOCET | 0 | 0 | 0 | 0 | 0 | 1 | 0 | 4 | 38
20 | K | 892581111 | Zkouška těsnosti kanalizace DN do 300, vodou | m | 18.7 |  | 0 |  |  | základní |  | 0 | 0 | 0 | 0 | 0 | 4 | K | 1 |  |  |  | ROZPOCET | 0 | 0 | 0 | 0 | 0 | 1 | 0 | 4 | 40
21 | K | 721176222 | Potrubí KG svodné (ležaté) v zemi, D 110 x 3,2 mm | m | 1 |  | 0 |  |  | základní |  | 0 | 0 | 0 | 0 | 0 | 4 | K | 1 |  |  |  | ROZPOCET | 0 | 0 | 0 | 0 | 0 | 1 | 0 | 4 | 42
| P |  | Poznámka k položce: Potrubí včetně tvarovek. Bez zednických výpomocí. | [14 empty] | P | 1
22 | K | 894412313 | Šachta, DN 1000 stěna 120 mm, dno přímé V max. 60 hloubka dna 2,66 m poklop litina 12,5 t s odvětráním | kus | 2 |  | 0 |  |  | základní |  | 0 | 0 | 0 | 0 | 0 | 4 | K | 1 |  |  |  | ROZPOCET | 0 | 0 | 0 | 0 | 0 | 1 | 0 | 4 | 44
| P |  | Poznámka k položce: dodávka + montáž | [14 empty] | P | 1
23 | M | 06010505 | Čerpadlo dešťové vody - AKU - průtok 1,06 l/s dodávka s bateriemi | kus | 1 |  | 0 |  |  | základní |  | 0 | 0 | 0 | 0 | 0 | 8 | M | 1 |  |  |  | ROZPOCET | 0 | 0 | 0 | 0 | 0 | 1 | 0 | 4 | 46
| P |  | Poznámka k položce: osazení v revizní šachtě za retenčním objektem | [14 empty] | P | 1
24 | M | 0602011R | Trubka hrdlová ultra- rib 2 DN300 x 6000 materiál PP | kus | 4 |  | 0 |  |  | základní |  | 0 | 0 | 0 | 0 | 0 | 8 | M | 1 |  |  |  | ROZPOCET | 0 | 0 | 0 | 0 | 0 | 1 | 0 | 4 | 48
| P |  | Poznámka k položce: odvodné potrubí z retenčního objektu bude začínat napojením na rš - bezpečnostní přepad - do kterého je dopojen hlavní regulovaný odtok - potrubí pvc kg dn100 (regulace vírovím ventilem na hodnotu 5l/s). odvodné potrubí bude zaůstěno do melioračního příkopu - ukončení výůstním objektem | [14 empty] | P | 1
25 | M | 283141493 | Fólie výstražná pro kanal. š. 220 mm šedá | m | 18.7 |  | 0 |  |  | základní |  | 0 | 0 | 0 | 0 | 0 | 8 | M | 1 |  |  |  | ROZPOCET | 0 | 0 | 0 | 0 | 0 | 1 | 0 | 4 | 50
26 | M | 28611212 | Trubka PVC-U drenážní perforovaná DN200 | m | 31.2 |  | 0 |  |  | základní |  | 0 | 0 | 0 | 0 | 0 | 8 | M | 1 |  |  |  | ROZPOCET | 0 | 0 | 0 | 0 | 0 | 1 | 0 | 4 | 52
27 | M | 28611315.A | Koleno 90° PVC d 200 mm pro drenážní trubky | kus | 4 |  | 0 |  |  | základní |  | 0 | 0 | 0 | 0 | 0 | 8 | M | 1 |  |  |  | ROZPOCET | 0 | 0 | 0 | 0 | 0 | 1 | 0 | 4 | 54
| VV |  | 4 |  | 4 | [12 empty] | VV | 1 | 2 | True | 0 | ROZPOCET
| VV |  | Součet |  | 4 | [12 empty] | VV | 1 | 4 | True | 1 | ROZPOCET
28 | M | 28611322.A | T-kus PVC d 200 mm pro drenážní trubky | kus | 2 |  | 0 |  |  | základní |  | 0 | 0 | 0 | 0 | 0 | 8 | M | 1 |  |  |  | ROZPOCET | 0 | 0 | 0 | 0 | 0 | 1 | 0 | 4 | 56
| VV |  | 2 |  | 2 | [12 empty] | VV | 1 | 2 | True | 0 | ROZPOCET
| VV |  | Součet |  | 2 | [12 empty] | VV | 1 | 4 | True | 1 | ROZPOCET
29 | M | 720300001 | ventil vírový - nerezové telo - regulace průtoku na 5l/s , osazení na výuistním potrubí v RŠ | ks | 1 |  | 0 |  |  | základní |  | 0 | 0 | 0 | 0 | 0 | 8 | M | 1 |  |  |  | ROZPOCET | 0 | 0 | 0 | 0 | 0 | 1 | 0 | 4 | 58
| P |  | Poznámka k položce: dodávka + montáž | [14 empty] | P | 1
30 | M | 720300002 | bezpečnostní přepad pro potrubí DN300, osazení pod horní hranou šachty | ks | 1 |  | 0 |  |  | základní |  | 0 | 0 | 0 | 0 | 0 | 8 | M | 1 |  |  |  | ROZPOCET | 0 | 0 | 0 | 0 | 0 | 1 | 0 | 4 | 60
| P |  | Poznámka k položce: dodávka + montáž do šachty | [14 empty] | P | 1
31 | K | 998276101 | Přesun hmot, trubní vedení plastová, otevř. výkop | t | 145.093 |  | 0 |  |  | základní |  | 0 | 0 | 0 | 0 | 0 | 4 | K | 1 |  |  |  | ROZPOCET | 0 | 0 | 0 | 0 | 0 | 1 | 0 | 4 | 62
| P |  | Poznámka k položce: na vzdálenost 15 m od hrany výkopu nebo od okraje šachty | [14 empty] | P | 1
32 | K | 06010506R | Podružní instalační materiál pro trubní vedení a šachty | soubor | 1 |  | 0 |  |  | základní |  | 0 | 0 | 0 | 0 | 0 | 4 | K | 1 |  |  |  | ROZPOCET | 0 | 0 | 0 | 0 | 0 | 1 | 0 | 4 | 64
| D | 89 | Ostatní konstrukce na trubním vedení |  |  |  | 0 |  |  |  |  | 0 |  | 0 |  | 0 | 1 | D | 0 |  |  |  | ROZPOCET | [6 empty] | 0
33 | M | 06010401R | Retenční voštinový systém vytvořen bloky 2400x1200x520mm - plastové bloky | kus | 1 |  | 0 |  |  | základní |  | 0 | 0 | 0 | 0 | 0 | 8 | M | 1 |  |  |  | ROZPOCET | 0 | 0 | 0 | 0 | 0 | 1 | 0 | 4 | 66
| P |  | Poznámka k položce: Dodávka a montáž palstových bloků retenčního systému dešťových vod Retenční objekt dešťových vod bude vytvořen pomocí plastových boxů s rozměry 2400x1200x520mm, tyto vytvoří celkový retenční prostor s objemem 186,3m3 systém bude složen s 128ks boxů (dvě spodní řady boxy budou nahrazen štěrkovým zásypem, v kterém budou uloženy rozvodné drenážní potrubí dešťové vody. nátok do objektu bude pomocí přívodného potrubí dn300 pp z revizní šachty. toto potrubí bude přivedeno do spodní hrany objektu a napojeno na drenážní potrubí. bude proveden výkop, do kterého bude uložena geotextilie 200g/m2, na ní bude proveden zásyp štěrkem frakce 16/32 a následně položena spodní řada retenčních boxů, drenážní potrubí a jeho zásyp. postupně dále budou uloženy zbylé řady boxů. po zhotovení objektu bude proveden obsyp štěrkem a opatření geotextilií a zásyp hlínou + zatravnění odvodné potrubí z objektu bude potrubí pvc kg dn100, na kterém bude osazen vírový ventil s regulací odtoku na 5l/s. v horní hraně šachty R4 bude osazeno přepadové potrubí dn 300 pp, které bude napojeno na odtokové potrubí zaústěno do meliioračního příkopu. akumulační a současně vsakovací bloky voštinového typu, vyrobeny z polypropylenu - umožňují odvádět akumulovanou dešťovou vodu také v horizontálním směru. to je umožněno díky vytvořeným drážkám v povrchu bloků. tyto drážky jsou vedeny horizontálně v podélném i příčném směru a ve spojení se standardními vertikálními otvory je tak zajištěn rychlý rozptyl dešťové vody v celém retenčním prostoru akumulačního objektu. Systém bude složen celkem ze 128ks boxů s rozměry 2400x1200x520mm Celkový rozměrm boxů bude 14,4x7,2x2,08m *drenážní potrubí, štérkový obsyp a geotextilie jsou ceněny samostatnými položkami. | [14 empty] | P | 1
| D | ON | Ostatní náklady |  |  |  | 0 |  |  |  |  | 0 |  | 0 |  | 0 | 1 | D | 0 |  |  |  | ROZPOCET | [6 empty] | 0
34 | K | 005231040R | Provozní řády | Soubor | 1 |  | 0 |  |  | základní |  | 0 | 0 | 0 | 0 | 0 | 4 | K | 1 |  |  |  | ROZPOCET | 0 | 0 | 0 | 0 | 0 | 1 | 0 | 4 | 70
| P |  | Poznámka k položce: Náklady zhotovitele na vypracování provozních řádů pro zkušební či trvalý provoz včetně nákladů na předání všech návodů k obsluze a údržbě pro technologická zařízení a včetně zaškolení obsluhy objednatele. | [14 empty] | P | 1

## 11 - Vodovodní přípojky
{7b8370b2-3d34-45b5-abb3-58419dc7629f}
2
| KRYCÍ LIST SOUPISU PRACÍ | [7 empty] | v --- níže se nacházejí doplnkové a pomocné údaje k sestavám --- v | [8 empty] | False
Stavba:
Malé Hoštice – IS lokality Sportovní
Objekt:
SO 301 - ZTI - zasíťování
Soupis:
11 - Vodovodní přípojky
| KSO: |  |  |  |  | CC-CZ:
| Místo: |  | Malé Hoštice |  |  | Datum: | 25. 6. 2024
| Zadavatel: |  |  |  |  | IČ:
|  | Městská část Malé Hoštice, Opava |  |  |  | DIČ:
| Uchazeč: |  |  |  |  | IČ: | Vyplň údaj
|  | Vyplň údaj |  |  |  | DIČ: | Vyplň údaj
| Projektant: |  |  |  |  | IČ:
|  | PROJEKCE GUŇKA s.r.o. |  |  |  | DIČ:
| Zpracovatel: |  |  |  |  | IČ:
DIČ:
Poznámka:
| Cena bez DPH | [5 empty] | 0
|  |  | Základ daně |  |  | Sazba daně | Výše daně
| DPH | základní | 0 |  |  | 21% | 0
|  | snížená | 0 |  |  | 12% | 0
|  | zákl. přenesená | 0 |  |  | 21% | 0
|  | sníž. přenesená | 0 |  |  | 12% | 0
|  | nulová | 0 |  |  | 0% | 0
| Cena s DPH |  |  | v | CZK |  | 0
| Projektant |  |  | Zpracovatel
| Datum a podpis: |  | Razítko | Datum a podpis: |  |  | Razítko
| Objednavatel |  |  | Uchazeč
| Datum a podpis: |  | Razítko | Datum a podpis: |  |  | Razítko
REKAPITULACE ČLENĚNÍ SOUPISU PRACÍ
Stavba:
Malé Hoštice – IS lokality Sportovní
Objekt:
SO 301 - ZTI - zasíťování
Soupis:
11 - Vodovodní přípojky
Místo: |  |  | Malé Hoštice |  |  | Datum: | 25. 6. 2024
Zadavatel: |  |  | Městská část Malé Hoštice, Opava |  |  | Projektant: | PROJEKCE GUŇKA s.r.o.
Uchazeč: |  |  | Vyplň údaj |  |  | Zpracovatel:
Kód dílu - Popis | [6 empty] | Cena celkem [CZK]
Náklady ze soupisu prací | [6 empty] | 0 | [11 empty] | -1
| 1 - Zemní práce | [5 empty] | 0
| 733 - Rozvod potrubí | [5 empty] | 0
SOUPIS PRACÍ
Stavba:
Malé Hoštice – IS lokality Sportovní
Objekt:
SO 301 - ZTI - zasíťování
Soupis:
11 - Vodovodní přípojky
Místo: |  |  | Malé Hoštice |  |  | Datum: | 25. 6. 2024
Zadavatel: |  |  | Městská část Malé Hoštice, Opava |  |  | Projektant: | PROJEKCE GUŇKA s.r.o.
Uchazeč: |  |  | Vyplň údaj |  |  | Zpracovatel:
PČ | Typ | Kód | Popis | MJ | Množství | J.cena [CZK] | Cena celkem [CZK] | Cenová soustava |  | DPH | J. Nh [h] | Nh celkem [h] | J. hmotnost [t] | Hmotnost celkem [t] | J. suť [t] | Suť Celkem [t]
Náklady soupisu celkem | [6 empty] | 0 |  |  |  |  | 0 |  | 0 |  | 0 |  | D | -1 | [10 empty] | 0
| D | 1 | Zemní práce |  |  |  | 0 |  |  |  |  | 0 |  | 0 |  | 0 | 1 | D | 0 |  |  |  | ROZPOCET | [6 empty] | 0
1 | K | 132201212 | Hloubení rýh š.do 200 cm hor.3 do 1000m3,STROJNĚ | m3 | 69.872 |  | 0 |  |  | základní |  | 0 | 0 | 0 | 0 | 0 | 4 | K | 1 |  |  |  | ROZPOCET | 0 | 0 | 0 | 0 | 0 | 1 | 0 | 4 | 2
2 | K | 161101101 | Svislé přemístění výkopku z hor.1-4 do 2,5 m | m3 | 90.834 |  | 0 |  |  | základní |  | 0 | 0 | 0 | 0 | 0 | 4 | K | 1 |  |  |  | ROZPOCET | 0 | 0 | 0 | 0 | 0 | 1 | 0 | 4 | 4
3 | K | 162201102 | Vodorovné přemístění výkopku z hor.1-4 do 50 m | m3 | 90.834 |  | 0 |  |  | základní |  | 0 | 0 | 0 | 0 | 0 | 4 | K | 1 |  |  |  | ROZPOCET | 0 | 0 | 0 | 0 | 0 | 1 | 0 | 4 | 6
4 | K | 162701105 | Vodorovné přemístění výkopku z hor.1-4 do 10000 m | m3 | 33.03 |  | 0 |  |  | základní |  | 0 | 0 | 0 | 0 | 0 | 4 | K | 1 |  |  |  | ROZPOCET | 0 | 0 | 0 | 0 | 0 | 1 | 0 | 4 | 8
5 | K | 167101102 | Nakládání výkopku z hor. 1 ÷ 4 v množství nad 100 m3 | m3 | 33.03 |  | 0 |  |  | základní |  | 0 | 0 | 0 | 0 | 0 | 4 | K | 1 |  |  |  | ROZPOCET | 0 | 0 | 0 | 0 | 0 | 1 | 0 | 4 | 10
6 | K | 171201201 | Uložení sypaniny na skl.-sypanina na výšku přes 2m | m3 | 90.834 |  | 0 |  |  | základní |  | 0 | 0 | 0 | 0 | 0 | 4 | K | 1 |  |  |  | ROZPOCET | 0 | 0 | 0 | 0 | 0 | 1 | 0 | 4 | 12
7 | K | 174101101 | Zásyp jam, rýh, šachet se zhutněním | m3 | 44.464 |  | 0 |  |  | základní |  | 0 | 0 | 0 | 0 | 0 | 4 | K | 1 |  |  |  | ROZPOCET | 0 | 0 | 0 | 0 | 0 | 1 | 0 | 4 | 14
| P |  | Poznámka k položce: včetně strojního přemístění materiálu pro zásyp ze vzdálenosti do 10 m od okraje zásypu | [14 empty] | P | 1
8 | K | 175101101 | Obsyp potrubí bez prohození sypaniny, s dodáním štěrkopísku frakce 0 - 22 mm | m3 | 25.408 |  | 0 |  |  | základní |  | 0 | 0 | 0 | 0 | 0 | 4 | K | 1 |  |  |  | ROZPOCET | 0 | 0 | 0 | 0 | 0 | 1 | 0 | 4 | 16
9 | K | 199000005 | Poplatek za skládku zeminy 1- 4, č. dle katal. odpadů 17 05 04 | t | 56.152 |  | 0 |  |  | základní |  | 0 | 0 | 0 | 0 | 0 | 4 | K | 1 |  |  |  | ROZPOCET | 0 | 0 | 0 | 0 | 0 | 1 | 0 | 4 | 18
| D | 733 | Rozvod potrubí |  |  |  | 0 |  |  |  |  | 0 |  | 0 |  | 0 | 2 | D | 0 |  |  |  | ROZPOCET | [6 empty] | 0
10 | K | 871161121 | Montáž trubek polyetylenových ve výkopu d 32 mm | m | 79.4 |  | 0 |  |  | základní |  | 0 | 0 | 0 | 0 | 0 | 16 | K | 1 |  |  |  | ROZPOCET | 0 | 0 | 0 | 0 | 0 | 1 | 0 | 16 | 20
11 | K | 892241111 | Tlaková zkouška vodovodního potrubí DN 80 | m | 79.4 |  | 0 |  |  | základní |  | 0 | 0 | 0 | 0 | 0 | 16 | K | 1 |  |  |  | ROZPOCET | 0 | 0 | 0 | 0 | 0 | 1 | 0 | 16 | 22
12 | K | 893152111 | Montáž šachty vodoměrné a revizní plastové hranaté | kus | 25 |  | 0 |  |  | základní |  | 0 | 0 | 0 | 0 | 0 | 16 | K | 1 |  |  |  | ROZPOCET | 0 | 0 | 0 | 0 | 0 | 1 | 0 | 16 | 24
| P |  | Poznámka k položce: Včetně zřízení podkladního betonu v tl. 10 cm vyztuženého sítí 8/100/100. | [14 empty] | P | 1
13 | K | 899731113 | Vodič signalizační CYY 4 mm2 | m | 116.9 |  | 0 |  |  | základní |  | 0 | 0 | 0 | 0 | 0 | 16 | K | 1 |  |  |  | ROZPOCET | 0 | 0 | 0 | 0 | 0 | 1 | 0 | 16 | 26
14 | K | 722173984 | Provedení spoje plastového vodovodního potrubí, elektrotvarovkami, D 32 mm | kus | 25 |  | 0 |  |  | základní |  | 0 | 0 | 0 | 0 | 0 | 16 | K | 1 |  |  |  | ROZPOCET | 0 | 0 | 0 | 0 | 0 | 1 | 0 | 16 | 28
15 | K | 722173989 | Provedení spoje plastového vodovodního potrubí, elektrotvarovkami, D 90 mm | kus | 25 |  | 0 |  |  | základní |  | 0 | 0 | 0 | 0 | 0 | 16 | K | 1 |  |  |  | ROZPOCET | 0 | 0 | 0 | 0 | 0 | 1 | 0 | 16 | 30
16 | K | 722219191 | Montáž souprav zemních | kus | 25 |  | 0 |  |  | základní |  | 0 | 0 | 0 | 0 | 0 | 16 | K | 1 |  |  |  | ROZPOCET | 0 | 0 | 0 | 0 | 0 | 1 | 0 | 16 | 32
17 | K | 722239104 | Montáž vodovodních armatur 2závity, G 5/4" | kus | 25 |  | 0 |  |  | základní |  | 0 | 0 | 0 | 0 | 0 | 16 | K | 1 |  |  |  | ROZPOCET | 0 | 0 | 0 | 0 | 0 | 1 | 0 | 16 | 34
18 | K | 722290234 | Proplach a dezinfekce vodovodního potrubí DN 80 mm | m | 79.4 |  | 0 |  |  | základní |  | 0 | 0 | 0 | 0 | 0 | 16 | K | 1 |  |  |  | ROZPOCET | 0 | 0 | 0 | 0 | 0 | 1 | 0 | 16 | 36
| P |  | Poznámka k položce: Včetně dodání desinfekčního prostředku. | [14 empty] | P | 1
19 | K | 230220006R001 | Montáž litinového poklopu | kus | 25 |  | 0 |  |  | základní |  | 0 | 0 | 0 | 0 | 0 | 16 | K | 1 |  |  |  | ROZPOCET | 0 | 0 | 0 | 0 | 0 | 1 | 0 | 16 | 38
20 | M | 28314147 | Fólie výstražná pro vodu š. 220 mm bílá | m | 79.4 |  | 0 |  |  | základní |  | 0 | 0 | 0 | 0 | 0 | 32 | M | 1 |  |  |  | ROZPOCET | 0 | 0 | 0 | 0 | 0 | 1 | 0 | 16 | 40
21 | M | 28613065.M | elektrovarovka - T-kus odbočkový navrtávací 90 - 32 mm PE 100 | kus | 25 |  | 0 |  |  | základní |  | 0 | 0 | 0 | 0 | 0 | 32 | M | 1 |  |  |  | ROZPOCET | 0 | 0 | 0 | 0 | 0 | 1 | 0 | 16 | 42
| P |  | Poznámka k položce: elektrotvarovka sedlová, otočný vývod 360 st, SDR 11, 16 bar voda včetně spodního třmenu, řezáku a víčka, těsněného "o" kroužkem; prodloužené výstupní hrdlo | [14 empty] | P | 1
22 | M | 286134601 | Trubka vodovodní PE 100 RC, rozměr 32 x 3,0 mm, SDR 11 | m | 79.4 |  | 0 |  |  | základní |  | 0 | 0 | 0 | 0 | 0 | 32 | M | 1 |  |  |  | ROZPOCET | 0 | 0 | 0 | 0 | 0 | 1 | 0 | 16 | 44
23 | M | 286538002 | Elektrotvarovka PE 100 SDR 11 - spojka d 32 | kus | 25 |  | 0 |  |  | základní |  | 0 | 0 | 0 | 0 | 0 | 32 | M | 1 |  |  |  | ROZPOCET | 0 | 0 | 0 | 0 | 0 | 1 | 0 | 16 | 46
24 | M | 28697251R1 | Vodoměrná šachta výškově nastavitelná 115-130cm, poklop 12,5t | kus | 25 |  | 0 |  |  | základní |  | 0 | 0 | 0 | 0 | 0 | 32 | M | 1 |  |  |  | ROZPOCET | 0 | 0 | 0 | 0 | 0 | 1 | 0 | 16 | 48
| P |  | Poznámka k položce: Pro osazení vodoměru DN20 včetně vystrojení: rohový kulový kohout, zpětná klapka Vstup: Kulový kohout DN20 Včetně vývodů potrubí PE32 rozměr šachty: 500x400mm Poklop s nosností 12,5t *vodoměry nejsou součástí dodávky | [14 empty] | P | 1
| VV |  | 25 |  | 25 | [12 empty] | VV | 1 | 2 | True | 0 | ROZPOCET
| VV |  | Součet |  | 25 | [12 empty] | VV | 1 | 4 | True | 1 | ROZPOCET
25 | M | 42200750 | poklop uliční šoupátkový 1750 - voda | kus | 25 |  | 0 |  |  | základní |  | 0 | 0 | 0 | 0 | 0 | 32 | M | 1 |  |  |  | ROZPOCET | 0 | 0 | 0 | 0 | 0 | 1 | 0 | 16 | 50
26 | M | 42228110 | Šoupátko 2600 DN 5/4" pro dom.přípojky -voda | kus | 25 |  | 0 |  |  | základní |  | 0 | 0 | 0 | 0 | 0 | 32 | M | 1 |  |  |  | ROZPOCET | 0 | 0 | 0 | 0 | 0 | 1 | 0 | 16 | 52
27 | M | 422915501 | Deska nosná šoupátkového poklopu | kus | 25 |  | 0 |  |  | základní |  | 0 | 0 | 0 | 0 | 0 | 32 | M | 1 |  |  |  | ROZPOCET | 0 | 0 | 0 | 0 | 0 | 1 | 0 | 16 | 54
28 | M | 42293115 | Souprava zemní č. 9101-voda, L=1,5 m | kus | 25 |  | 0 |  |  | základní |  | 0 | 0 | 0 | 0 | 0 | 32 | M | 1 |  |  |  | ROZPOCET | 0 | 0 | 0 | 0 | 0 | 1 | 0 | 16 | 56
29 | K | 998276101 | Přesun hmot, trubní vedení plastová, otevř. výkop | t | 12.081 |  | 0 |  |  | základní |  | 0 | 0 | 0 | 0 | 0 | 16 | K | 1 |  |  |  | ROZPOCET | 0 | 0 | 0 | 0 | 0 | 1 | 0 | 16 | 58
| P |  | Poznámka k položce: na vzdálenost 15 m od hrany výkopu nebo od okraje šachty | [14 empty] | P | 1
30 | K | 998734201 | Přesun hmot pro armatury, výšky do 6 m | % |  |  | 0 |  |  | základní |  | 0 | 0 | 0 | 0 | 0 | 16 | K | 1 |  |  |  | ROZPOCET | 0 | 0 | 0 | 0 | 0 | 1 | 0 | 16 | 60
31 | K | 06010602R | Podružní instalační materiál pro trubní vedení a šachty | soubor | 1 |  | 0 |  |  | základní |  | 0 | 0 | 0 | 0 | 0 | 16 | K | 1 |  |  |  | ROZPOCET | 0 | 0 | 0 | 0 | 0 | 1 | 0 | 16 | 62

## 12 - splaškové kanalizačn...
{30891085-da47-44dd-9e45-7daa3bf2ad22}
2
| KRYCÍ LIST SOUPISU PRACÍ | [7 empty] | v --- níže se nacházejí doplnkové a pomocné údaje k sestavám --- v | [8 empty] | False
Stavba:
Malé Hoštice – IS lokality Sportovní
Objekt:
SO 301 - ZTI - zasíťování
Soupis:
12 - splaškové kanalizační přípojky
| KSO: |  |  |  |  | CC-CZ:
| Místo: |  | Malé Hoštice |  |  | Datum: | 25. 6. 2024
| Zadavatel: |  |  |  |  | IČ:
|  | Městská část Malé Hoštice, Opava |  |  |  | DIČ:
| Uchazeč: |  |  |  |  | IČ: | Vyplň údaj
|  | Vyplň údaj |  |  |  | DIČ: | Vyplň údaj
| Projektant: |  |  |  |  | IČ:
|  | PROJEKCE GUŇKA s.r.o. |  |  |  | DIČ:
| Zpracovatel: |  |  |  |  | IČ:
DIČ:
Poznámka:
| Cena bez DPH | [5 empty] | 0
|  |  | Základ daně |  |  | Sazba daně | Výše daně
| DPH | základní | 0 |  |  | 21% | 0
|  | snížená | 0 |  |  | 12% | 0
|  | zákl. přenesená | 0 |  |  | 21% | 0
|  | sníž. přenesená | 0 |  |  | 12% | 0
|  | nulová | 0 |  |  | 0% | 0
| Cena s DPH |  |  | v | CZK |  | 0
| Projektant |  |  | Zpracovatel
| Datum a podpis: |  | Razítko | Datum a podpis: |  |  | Razítko
| Objednavatel |  |  | Uchazeč
| Datum a podpis: |  | Razítko | Datum a podpis: |  |  | Razítko
REKAPITULACE ČLENĚNÍ SOUPISU PRACÍ
Stavba:
Malé Hoštice – IS lokality Sportovní
Objekt:
SO 301 - ZTI - zasíťování
Soupis:
12 - splaškové kanalizační přípojky
Místo: |  |  | Malé Hoštice |  |  | Datum: | 25. 6. 2024
Zadavatel: |  |  | Městská část Malé Hoštice, Opava |  |  | Projektant: | PROJEKCE GUŇKA s.r.o.
Uchazeč: |  |  | Vyplň údaj |  |  | Zpracovatel:
Kód dílu - Popis | [6 empty] | Cena celkem [CZK]
Náklady ze soupisu prací | [6 empty] | 0 | [11 empty] | -1
| 1 - Zemní práce | [5 empty] | 0
| 8 - Trubní vedení | [5 empty] | 0
| 99 - Staveništní přesun hmot | [5 empty] | 0
SOUPIS PRACÍ
Stavba:
Malé Hoštice – IS lokality Sportovní
Objekt:
SO 301 - ZTI - zasíťování
Soupis:
12 - splaškové kanalizační přípojky
Místo: |  |  | Malé Hoštice |  |  | Datum: | 25. 6. 2024
Zadavatel: |  |  | Městská část Malé Hoštice, Opava |  |  | Projektant: | PROJEKCE GUŇKA s.r.o.
Uchazeč: |  |  | Vyplň údaj |  |  | Zpracovatel:
PČ | Typ | Kód | Popis | MJ | Množství | J.cena [CZK] | Cena celkem [CZK] | Cenová soustava |  | DPH | J. Nh [h] | Nh celkem [h] | J. hmotnost [t] | Hmotnost celkem [t] | J. suť [t] | Suť Celkem [t]
Náklady soupisu celkem | [6 empty] | 0 |  |  |  |  | 0 |  | 0 |  | 0 |  | D | -1 | [7 empty] | 0
| D | 1 | Zemní práce |  |  |  | 0 |  |  |  |  | 0 |  | 0 |  | 0 | 1 | D | 0 | ROZPOCET | [6 empty] | 0
1 | K | 132201212 | Hloubení rýh š.do 200 cm hor.3 do 1000m3,STROJNĚ | m3 | 94.034 |  | 0 |  |  | základní |  | 0 | 0 | 0 | 0 | 0 | 4 | K | 1 | ROZPOCET | 0 | 0 | 0 | 0 | 0 | 1 | 0 | 4 | 2
2 | K | 161101101 | Svislé přemístění výkopku z hor.1-4 do 2,5 m | m3 | 122.244 |  | 0 |  |  | základní |  | 0 | 0 | 0 | 0 | 0 | 4 | K | 1 | ROZPOCET | 0 | 0 | 0 | 0 | 0 | 1 | 0 | 4 | 4
3 | K | 162201102 | Vodorovné přemístění výkopku z hor.1-4 do 50 m | m3 | 122.244 |  | 0 |  |  | základní |  | 0 | 0 | 0 | 0 | 0 | 4 | K | 1 | ROZPOCET | 0 | 0 | 0 | 0 | 0 | 1 | 0 | 4 | 6
4 | K | 162701105 | Vodorovné přemístění výkopku z hor.1-4 do 10000 m | m3 | 35.779 |  | 0 |  |  | základní |  | 0 | 0 | 0 | 0 | 0 | 4 | K | 1 | ROZPOCET | 0 | 0 | 0 | 0 | 0 | 1 | 0 | 4 | 8
5 | K | 167101101 | Nakládání výkopku z hor. 1 ÷ 4 v množství do 100 m3 | m3 | 35.779 |  | 0 |  |  | základní |  | 0 | 0 | 0 | 0 | 0 | 4 | K | 1 | ROZPOCET | 0 | 0 | 0 | 0 | 0 | 1 | 0 | 4 | 10
6 | K | 171201201 | Uložení sypaniny na skl.-sypanina na výšku přes 2m | m3 | 122.244 |  | 0 |  |  | základní |  | 0 | 0 | 0 | 0 | 0 | 4 | K | 1 | ROZPOCET | 0 | 0 | 0 | 0 | 0 | 1 | 0 | 4 | 12
7 | K | 174101101 | Zásyp jam, rýh, šachet se zhutněním | m3 | 66.512 |  | 0 |  |  | základní |  | 0 | 0 | 0 | 0 | 0 | 4 | K | 1 | ROZPOCET | 0 | 0 | 0 | 0 | 0 | 1 | 0 | 4 | 14
| P |  | Poznámka k položce: včetně strojního přemístění materiálu pro zásyp ze vzdálenosti do 10 m od okraje zásypu | [14 empty] | P | 1
8 | K | 175101101 | Obsyp potrubí bez prohození sypaniny, s dodáním štěrkopísku frakce 0 - 22 mm | m3 | 27.522 |  | 0 |  |  | základní |  | 0 | 0 | 0 | 0 | 0 | 4 | K | 1 | ROZPOCET | 0 | 0 | 0 | 0 | 0 | 1 | 0 | 4 | 16
9 | K | 199000005 | Poplatek za skládku zeminy 1- 4, č. dle katal. odpadů 17 05 04 | t | 60.824 |  | 0 |  |  | základní |  | 0 | 0 | 0 | 0 | 0 | 4 | K | 1 | ROZPOCET | 0 | 0 | 0 | 0 | 0 | 1 | 0 | 4 | 18
| D | 8 | Trubní vedení |  |  |  | 0 |  |  |  |  | 0 |  | 0 |  | 0 | 1 | D | 0 | ROZPOCET | [6 empty] | 0
10 | K | 892571111 | Zkouška těsnosti kanalizace DN do 200, vodou | m | 76.45 |  | 0 |  |  | základní |  | 0 | 0 | 0 | 0 | 0 | 4 | K | 1 | ROZPOCET | 0 | 0 | 0 | 0 | 0 | 1 | 0 | 4 | 20
11 | K | 721176224 | Potrubí KG svodné (ležaté) v zemi, D 160 x 4,0 mm | m | 76.45 |  | 0 |  |  | základní |  | 0 | 0 | 0 | 0 | 0 | 4 | K | 1 | ROZPOCET | 0 | 0 | 0 | 0 | 0 | 1 | 0 | 4 | 22
| P |  | Poznámka k položce: Potrubí včetně tvarovek. Bez zednických výpomocí. | [14 empty] | P | 1
12 | K | 894431421 | Šachta D 600 mm, dl.šach.roury 2,00 m, přímá | kus | 25 |  | 0 |  |  | základní |  | 0 | 0 | 0 | 0 | 0 | 4 | K | 1 | ROZPOCET | 0 | 0 | 0 | 0 | 0 | 1 | 0 | 4 | 24
| P |  | Poznámka k položce: Plastové dno, šachta z korugované trouby, těsnění, teleskopický adaptér, rám do teleskopu, poklop litinový B125 | [14 empty] | P | 1
13 | M | 283141493 | Fólie výstražná pro kanal. š. 220 mm šedá | m | 76.45 |  | 0 |  |  | základní |  | 0 | 0 | 0 | 0 | 0 | 8 | M | 1 | ROZPOCET | 0 | 0 | 0 | 0 | 0 | 1 | 0 | 4 | 26
14 | M | 2865722713 | Odbočka sedlová DN 300/150, pro napojení na kanalizační potrubí | kus | 25 |  | 0 |  |  | základní |  | 0 | 0 | 0 | 0 | 0 | 8 | M | 1 | ROZPOCET | 0 | 0 | 0 | 0 | 0 | 1 | 0 | 4 | 28
15 | K | 06010602R | Podružní instalační materiál pro trubní vedení a šachty | soubor | 1 |  | 0 |  |  | základní |  | 0 | 0 | 0 | 0 | 0 | 4 | K | 1 | ROZPOCET | 0 | 0 | 0 | 0 | 0 | 1 | 0 | 4 | 30
| D | 99 | Staveništní přesun hmot |  |  |  | 0 |  |  |  |  | 0 |  | 0 |  | 0 | 1 | D | 0 | ROZPOCET | [6 empty] | 0
16 | K | 998276101 | Přesun hmot, trubní vedení plastová, otevř. výkop | t | 47.122 |  | 0 |  |  | základní |  | 0 | 0 | 0 | 0 | 0 | 4 | K | 1 | ROZPOCET | 0 | 0 | 0 | 0 | 0 | 1 | 0 | 4 | 32
| P |  | Poznámka k položce: na vzdálenost 15 m od hrany výkopu nebo od okraje šachty | [14 empty] | P | 1

## 13 - Dešťové kanalizační ...
{e7efeff3-dc37-4f0d-9f6b-6eb13d297111}
2
| KRYCÍ LIST SOUPISU PRACÍ | [7 empty] | v --- níže se nacházejí doplnkové a pomocné údaje k sestavám --- v | [8 empty] | False
Stavba:
Malé Hoštice – IS lokality Sportovní
Objekt:
SO 301 - ZTI - zasíťování
Soupis:
13 - Dešťové kanalizační přípojky
| KSO: |  |  |  |  | CC-CZ:
| Místo: |  | Malé Hoštice |  |  | Datum: | 25. 6. 2024
| Zadavatel: |  |  |  |  | IČ:
|  | Městská část Malé Hoštice, Opava |  |  |  | DIČ:
| Uchazeč: |  |  |  |  | IČ: | Vyplň údaj
|  | Vyplň údaj |  |  |  | DIČ: | Vyplň údaj
| Projektant: |  |  |  |  | IČ:
|  | PROJEKCE GUŇKA s.r.o. |  |  |  | DIČ:
| Zpracovatel: |  |  |  |  | IČ:
DIČ:
Poznámka:
| Cena bez DPH | [5 empty] | 0
|  |  | Základ daně |  |  | Sazba daně | Výše daně
| DPH | základní | 0 |  |  | 21% | 0
|  | snížená | 0 |  |  | 12% | 0
|  | zákl. přenesená | 0 |  |  | 21% | 0
|  | sníž. přenesená | 0 |  |  | 12% | 0
|  | nulová | 0 |  |  | 0% | 0
| Cena s DPH |  |  | v | CZK |  | 0
| Projektant |  |  | Zpracovatel
| Datum a podpis: |  | Razítko | Datum a podpis: |  |  | Razítko
| Objednavatel |  |  | Uchazeč
| Datum a podpis: |  | Razítko | Datum a podpis: |  |  | Razítko
REKAPITULACE ČLENĚNÍ SOUPISU PRACÍ
Stavba:
Malé Hoštice – IS lokality Sportovní
Objekt:
SO 301 - ZTI - zasíťování
Soupis:
13 - Dešťové kanalizační přípojky
Místo: |  |  | Malé Hoštice |  |  | Datum: | 25. 6. 2024
Zadavatel: |  |  | Městská část Malé Hoštice, Opava |  |  | Projektant: | PROJEKCE GUŇKA s.r.o.
Uchazeč: |  |  | Vyplň údaj |  |  | Zpracovatel:
Kód dílu - Popis | [6 empty] | Cena celkem [CZK]
Náklady ze soupisu prací | [6 empty] | 0 | [11 empty] | -1
| 1 - Zemní práce | [5 empty] | 0
| 8 - Trubní vedení | [5 empty] | 0
| 99 - Staveništní přesun hmot | [5 empty] | 0
SOUPIS PRACÍ
Stavba:
Malé Hoštice – IS lokality Sportovní
Objekt:
SO 301 - ZTI - zasíťování
Soupis:
13 - Dešťové kanalizační přípojky
Místo: |  |  | Malé Hoštice |  |  | Datum: | 25. 6. 2024
Zadavatel: |  |  | Městská část Malé Hoštice, Opava |  |  | Projektant: | PROJEKCE GUŇKA s.r.o.
Uchazeč: |  |  | Vyplň údaj |  |  | Zpracovatel:
PČ | Typ | Kód | Popis | MJ | Množství | J.cena [CZK] | Cena celkem [CZK] | Cenová soustava |  | DPH | J. Nh [h] | Nh celkem [h] | J. hmotnost [t] | Hmotnost celkem [t] | J. suť [t] | Suť Celkem [t]
Náklady soupisu celkem | [6 empty] | 0 |  |  |  |  | 0 |  | 0 |  | 0 |  | D | -1 | [10 empty] | 0
| D | 1 | Zemní práce |  |  |  | 0 |  |  |  |  | 0 |  | 0 |  | 0 | 1 | D | 0 |  |  |  | ROZPOCET | [6 empty] | 0
1 | K | 132201212 | Hloubení rýh š.do 200 cm hor.3 do 1000m3,STROJNĚ | m3 | 92.124 |  | 0 |  |  | základní |  | 0 | 0 | 0 | 0 | 0 | 4 | K | 1 |  |  |  | ROZPOCET | 0 | 0 | 0 | 0 | 0 | 1 | 0 | 4 | 2
2 | K | 161101101 | Svislé přemístění výkopku z hor.1-4 do 2,5 m | m3 | 119.761 |  | 0 |  |  | základní |  | 0 | 0 | 0 | 0 | 0 | 4 | K | 1 |  |  |  | ROZPOCET | 0 | 0 | 0 | 0 | 0 | 1 | 0 | 4 | 4
3 | K | 162201102 | Vodorovné přemístění výkopku z hor.1-4 do 50 m | m3 | 119.761 |  | 0 |  |  | základní |  | 0 | 0 | 0 | 0 | 0 | 4 | K | 1 |  |  |  | ROZPOCET | 0 | 0 | 0 | 0 | 0 | 1 | 0 | 4 | 6
4 | K | 162701105 | Vodorovné přemístění výkopku z hor.1-4 do 10000 m | m3 | 35.928 |  | 0 |  |  | základní |  | 0 | 0 | 0 | 0 | 0 | 4 | K | 1 |  |  |  | ROZPOCET | 0 | 0 | 0 | 0 | 0 | 1 | 0 | 4 | 8
5 | K | 167101101 | Nakládání výkopku z hor. 1 ÷ 4 v množství do 100 m3 | m3 | 35.928 |  | 0 |  |  | základní |  | 0 | 0 | 0 | 0 | 0 | 4 | K | 1 |  |  |  | ROZPOCET | 0 | 0 | 0 | 0 | 0 | 1 | 0 | 4 | 10
6 | K | 171201201 | Uložení sypaniny na skl.-sypanina na výšku přes 2m | m3 | 119.761 |  | 0 |  |  | základní |  | 0 | 0 | 0 | 0 | 0 | 4 | K | 1 |  |  |  | ROZPOCET | 0 | 0 | 0 | 0 | 0 | 1 | 0 | 4 | 12
7 | K | 174101101 | Zásyp jam, rýh, šachet se zhutněním | m3 | 64.487 |  | 0 |  |  | základní |  | 0 | 0 | 0 | 0 | 0 | 4 | K | 1 |  |  |  | ROZPOCET | 0 | 0 | 0 | 0 | 0 | 1 | 0 | 4 | 14
| P |  | Poznámka k položce: včetně strojního přemístění materiálu pro zásyp ze vzdálenosti do 10 m od okraje zásypu | [14 empty] | P | 1
8 | K | 175101101 | Obsyp potrubí bez prohození sypaniny, s dodáním štěrkopísku frakce 0 - 22 mm | m3 | 27.637 |  | 0 |  |  | základní |  | 0 | 0 | 0 | 0 | 0 | 4 | K | 1 |  |  |  | ROZPOCET | 0 | 0 | 0 | 0 | 0 | 1 | 0 | 4 | 16
9 | K | 199000005 | Poplatek za skládku zeminy 1- 4, č. dle katal. odpadů 17 05 04 | t | 61.078 |  | 0 |  |  | základní |  | 0 | 0 | 0 | 0 | 0 | 4 | K | 1 |  |  |  | ROZPOCET | 0 | 0 | 0 | 0 | 0 | 1 | 0 | 4 | 18
| D | 8 | Trubní vedení |  |  |  | 0 |  |  |  |  | 0 |  | 0 |  | 0 | 1 | D | 0 |  |  |  | ROZPOCET | [6 empty] | 0
10 | K | 892571111 | Zkouška těsnosti kanalizace DN do 200, vodou | m | 76.77 |  | 0 |  |  | základní |  | 0 | 0 | 0 | 0 | 0 | 4 | K | 1 |  |  |  | ROZPOCET | 0 | 0 | 0 | 0 | 0 | 1 | 0 | 4 | 20
11 | K | 721176224 | Potrubí KG svodné (ležaté) v zemi, D 160 x 4,0 mm | m | 76.77 |  | 0 |  |  | základní |  | 0 | 0 | 0 | 0 | 0 | 4 | K | 1 |  |  |  | ROZPOCET | 0 | 0 | 0 | 0 | 0 | 1 | 0 | 4 | 22
| P |  | Poznámka k položce: Potrubí včetně tvarovek. Bez zednických výpomocí. | [14 empty] | P | 1
12 | K | 894431421 | Šachta D 600 mm, dl.šach.roury 2,00 m, přímá | kus | 25 |  | 0 |  |  | základní |  | 0 | 0 | 0 | 0 | 0 | 4 | K | 1 |  |  |  | ROZPOCET | 0 | 0 | 0 | 0 | 0 | 1 | 0 | 4 | 24
| P |  | Poznámka k položce: Plastové dno, šachta z korugované trouby, těsnění, teleskopický adaptér, rám do teleskopu, poklop litinový B125 | [14 empty] | P | 1
| VV |  | 25 |  | 25 | [12 empty] | VV | 1 | 2 | True | 0 | ROZPOCET
| VV |  | Součet |  | 25 | [12 empty] | VV | 1 | 4 | True | 1 | ROZPOCET
13 | M | 283141493 | Fólie výstražná pro kanal. š. 220 mm šedá | m | 76.77 |  | 0 |  |  | základní |  | 0 | 0 | 0 | 0 | 0 | 8 | M | 1 |  |  |  | ROZPOCET | 0 | 0 | 0 | 0 | 0 | 1 | 0 | 4 | 26
14 | M | 2865722713 | Odbočka sedlová DN 300/150, pro napojení na kanalizační potrubí | kus | 25 |  | 0 |  |  | základní |  | 0 | 0 | 0 | 0 | 0 | 8 | M | 1 |  |  |  | ROZPOCET | 0 | 0 | 0 | 0 | 0 | 1 | 0 | 4 | 28
15 | K | 06010602R | Podružní instalační materiál pro trubní vedení a šachty | soubor | 1 |  | 0 |  |  | základní |  | 0 | 0 | 0 | 0 | 0 | 4 | K | 1 |  |  |  | ROZPOCET | 0 | 0 | 0 | 0 | 0 | 1 | 0 | 4 | 30
| D | 99 | Staveništní přesun hmot |  |  |  | 0 |  |  |  |  | 0 |  | 0 |  | 0 | 1 | D | 0 |  |  |  | ROZPOCET | [6 empty] | 0
16 | K | 998276101 | Přesun hmot, trubní vedení plastová, otevř. výkop | t | 47.319 |  | 0 |  |  | základní |  | 0 | 0 | 0 | 0 | 0 | 4 | K | 1 |  |  |  | ROZPOCET | 0 | 0 | 0 | 0 | 0 | 1 | 0 | 4 | 32
| P |  | Poznámka k položce: na vzdálenost 15 m od hrany výkopu nebo od okraje šachty | [14 empty] | P | 1

## SO 401 - Veřejné osvětlení
{faec5c65-ff3b-47fe-a1f3-58b06f329163}
2
| KRYCÍ LIST SOUPISU PRACÍ | [7 empty] | v --- níže se nacházejí doplnkové a pomocné údaje k sestavám --- v | [8 empty] | False
Stavba:
Malé Hoštice – IS lokality Sportovní
Objekt:
SO 401 - Veřejné osvětlení
| KSO: |  |  |  |  | CC-CZ:
| Místo: |  | Malé Hoštice |  |  | Datum: | 25. 6. 2024
| Zadavatel: |  |  |  |  | IČ:
|  | Městská část Malé Hoštice, Opava |  |  |  | DIČ:
| Uchazeč: |  |  |  |  | IČ: | Vyplň údaj
|  | Vyplň údaj |  |  |  | DIČ: | Vyplň údaj
| Projektant: |  |  |  |  | IČ:
|  | PROJEKCE GUŇKA s.r.o. |  |  |  | DIČ:
| Zpracovatel: |  |  |  |  | IČ:
DIČ:
Poznámka:
| Cena bez DPH | [5 empty] | 0
|  |  | Základ daně |  |  | Sazba daně | Výše daně
| DPH | základní | 0 |  |  | 21% | 0
|  | snížená | 0 |  |  | 12% | 0
|  | zákl. přenesená | 0 |  |  | 21% | 0
|  | sníž. přenesená | 0 |  |  | 12% | 0
|  | nulová | 0 |  |  | 0% | 0
| Cena s DPH |  |  | v | CZK |  | 0
| Projektant |  |  | Zpracovatel
| Datum a podpis: |  | Razítko | Datum a podpis: |  |  | Razítko
| Objednavatel |  |  | Uchazeč
| Datum a podpis: |  | Razítko | Datum a podpis: |  |  | Razítko
REKAPITULACE ČLENĚNÍ SOUPISU PRACÍ
Stavba:
Malé Hoštice – IS lokality Sportovní
Objekt:
SO 401 - Veřejné osvětlení
Místo: |  |  | Malé Hoštice |  |  | Datum: | 25. 6. 2024
Zadavatel: |  |  | Městská část Malé Hoštice, Opava |  |  | Projektant: | PROJEKCE GUŇKA s.r.o.
Uchazeč: |  |  | Vyplň údaj |  |  | Zpracovatel:
Kód dílu - Popis | [6 empty] | Cena celkem [CZK]
Náklady ze soupisu prací | [6 empty] | 0 | [11 empty] | -1
| M21-11 - Ostatní náklady | [5 empty] | 0
| M21-21 - Veřejné osvětlení | [5 empty] | 0
SOUPIS PRACÍ
Stavba:
Malé Hoštice – IS lokality Sportovní
Objekt:
SO 401 - Veřejné osvětlení
Místo: |  |  | Malé Hoštice |  |  | Datum: | 25. 6. 2024
Zadavatel: |  |  | Městská část Malé Hoštice, Opava |  |  | Projektant: | PROJEKCE GUŇKA s.r.o.
Uchazeč: |  |  | Vyplň údaj |  |  | Zpracovatel:
PČ | Typ | Kód | Popis | MJ | Množství | J.cena [CZK] | Cena celkem [CZK] | Cenová soustava |  | DPH | J. Nh [h] | Nh celkem [h] | J. hmotnost [t] | Hmotnost celkem [t] | J. suť [t] | Suť Celkem [t]
Náklady soupisu celkem | [6 empty] | 0 |  |  |  |  | 0 |  | 0 |  | 0 |  | D | -1 | [10 empty] | 0
| D | M21-11 | Ostatní náklady |  |  |  | 0 |  |  |  |  | 0 |  | 0 |  | 0 | 1 | D | 0 |  |  |  | ROZPOCET | [6 empty] | 0
1 | K | 220890202 | Revize | h | 24 |  | 0 |  |  | základní |  | 0 | 0 | 0 | 0 | 0 | 4 | K | 1 |  |  |  | ROZPOCET | 0 | 0 | 0 | 0 | 0 | 1 | 0 | 4 | 2
2 | K | 900 | HZS kompletační práce | h | 40 |  | 0 |  |  | základní |  | 0 | 0 | 0 | 0 | 0 | 4 | K | 1 |  |  |  | ROZPOCET | 0 | 0 | 0 | 0 | 0 | 1 | 0 | 4 | 4
3 | K | 460600001 | Naložení a odvoz zeminy odvoz na vzdálenost 10000 m | m3 | 78 |  | 0 |  |  | základní |  | 0 | 0 | 0 | 0 | 0 | 4 | K | 1 |  |  |  | ROZPOCET | 0 | 0 | 0 | 0 | 0 | 1 | 0 | 4 | 6
4 | K | 460600002 | Příplatek za odvoz za každých dalších 1000 m nákladním automobilem | m3 | 78 |  | 0 |  |  | základní |  | 0 | 0 | 0 | 0 | 0 | 4 | K | 1 |  |  |  | ROZPOCET | 0 | 0 | 0 | 0 | 0 | 1 | 0 | 4 | 8
5 | K | 979999973 | Poplatek za uložení, zemina a kamení, (skup.170504) | t | 132.6 |  | 0 |  |  | základní |  | 0 | 0 | 0 | 0 | 0 | 4 | K | 1 |  |  |  | ROZPOCET | 0 | 0 | 0 | 0 | 0 | 1 | 0 | 4 | 10
6 | K | 005124010R | Koordinační činnost | Soubor | 1 |  | 0 |  |  | základní |  | 0 | 0 | 0 | 0 | 0 | 4 | K | 1 |  |  |  | ROZPOCET | 0 | 0 | 0 | 0 | 0 | 1 | 0 | 4 | 12
| P |  | Poznámka k položce: Koordinace stavebních a technologických dodávek stavby. | [14 empty] | P | 1
7 | K | 005241010R | Dokumentace skutečného provedení | Soubor | 1 |  | 0 |  |  | základní |  | 0 | 0 | 0 | 0 | 0 | 4 | K | 1 |  |  |  | ROZPOCET | 0 | 0 | 0 | 0 | 0 | 1 | 0 | 4 | 14
| P |  | Poznámka k položce: Náklady na vyhotovení dokumentace skutečného provedení stavby a její předání objednateli v požadované formě a požadovaném počtu. | [14 empty] | P | 1
| D | M21-21 | Veřejné osvětlení |  |  |  | 0 |  |  |  |  | 0 |  | 0 |  | 0 | 1 | D | 0 |  |  |  | ROZPOCET | [6 empty] | 0
8 | K | 210100060 | Ukončení vodičů v krabici + zapoj. do 2,5 mm2 | kus | 81 |  | 0 |  |  | základní |  | 0 | 0 | 0 | 0 | 0 | 4 | K | 1 |  |  |  | ROZPOCET | 0 | 0 | 0 | 0 | 0 | 1 | 0 | 4 | 16
9 | K | 210100064 | Ukončení vodičů v krabici + zapoj. do 16 mm2 | kus | 260 |  | 0 |  |  | základní |  | 0 | 0 | 0 | 0 | 0 | 4 | K | 1 |  |  |  | ROZPOCET | 0 | 0 | 0 | 0 | 0 | 1 | 0 | 4 | 18
10 | K | 210202115 | Svítidlo veřejného osvětlení parkové | kus | 27 |  | 0 |  |  | základní |  | 0 | 0 | 0 | 0 | 0 | 4 | K | 1 |  |  |  | ROZPOCET | 0 | 0 | 0 | 0 | 0 | 1 | 0 | 4 | 20
11 | K | 210204002 | Stožár osvětlovací sadový - ocelový | kus | 27 |  | 0 |  |  | základní |  | 0 | 0 | 0 | 0 | 0 | 4 | K | 1 |  |  |  | ROZPOCET | 0 | 0 | 0 | 0 | 0 | 1 | 0 | 4 | 22
| P |  | Poznámka k položce: Montáž stožárů, jejich rozvoz po trase, postavení, vyrovnání a definitivní zajištění v základu. | [14 empty] | P | 1
12 | K | 210204121 | Patice stožárová litinová pro sadové stožáry | kus | 27 |  | 0 |  |  | základní |  | 0 | 0 | 0 | 0 | 0 | 4 | K | 1 |  |  |  | ROZPOCET | 0 | 0 | 0 | 0 | 0 | 1 | 0 | 4 | 24
13 | K | 210204203 | Elektrovýzbroj stožáru pro 3 okruhy | kus | 27 |  | 0 |  |  | základní |  | 0 | 0 | 0 | 0 | 0 | 4 | K | 1 |  |  |  | ROZPOCET | 0 | 0 | 0 | 0 | 0 | 1 | 0 | 4 | 26
| P |  | Poznámka k položce: Montáž stožárové rozvodnice, montáže kabelu mezi rozvodnicí a vlastním svítidlem včetně jeho ukončení a zapojení v rozvodnici. U stožárů typu Ž je v položce zakalkulováno i zapojení dotykové spojky. | [14 empty] | P | 1
14 | K | 210220002 | Vedení uzemňovací na povrchu FeZn D 10 mm včetně drátu FeZn 8 mm | m | 84 |  | 0 |  |  | základní |  | 0 | 0 | 0 | 0 | 0 | 4 | K | 1 |  |  |  | ROZPOCET | 0 | 0 | 0 | 0 | 0 | 1 | 0 | 4 | 28
| P |  | Poznámka k položce: včetně montáže svorek spojovacích, odbočných, upevňovacích a spojovacího materiálu. | [14 empty] | P | 1
| VV |  | 28*3 |  | 84 | [12 empty] | VV | 1 | 2 | True | 0 | ROZPOCET
| VV |  | Součet |  | 84 | [12 empty] | VV | 1 | 4 | True | 1 | ROZPOCET
15 | K | 210220021 | Vedení uzemňovací v zemi FeZn do 120 mm2 vč.svorek včetně pásku FeZn 30 x 4 mm | m | 700 |  | 0 |  |  | základní |  | 0 | 0 | 0 | 0 | 0 | 4 | K | 1 |  |  |  | ROZPOCET | 0 | 0 | 0 | 0 | 0 | 1 | 0 | 4 | 30
| P |  | Poznámka k položce: včetně montáže svorek spojovacích, odbočných, upevňovacích a spojovacího materiálu. | [14 empty] | P | 1
16 | K | 210220010 | Nátěr zemnicího pásku do 120 mm2 | m | 100 |  | 0 |  |  | základní |  | 0 | 0 | 0 | 0 | 0 | 4 | K | 1 |  |  |  | ROZPOCET | 0 | 0 | 0 | 0 | 0 | 1 | 0 | 4 | 32
| P |  | Poznámka k položce: včetně montáže svorek spojovacích, odbočných, upevňovacích a spojovacího materiálu. | [14 empty] | P | 1
17 | K | 210220302 | Svorka hromosvodová nad 2 šrouby /ST, SJ, SR, atd/ včetně dodávky svorky SP kovových částí d 3-12 mm | kus | 27 |  | 0 |  |  | základní |  | 0 | 0 | 0 | 0 | 0 | 4 | K | 1 |  |  |  | ROZPOCET | 0 | 0 | 0 | 0 | 0 | 1 | 0 | 4 | 34
18 | K | 210810005 | Kabel CYKY-m 750 V 3 x 1,5 mm2 volně uložený včetně dodávky kabelu | m | 270 |  | 0 |  |  | základní |  | 0 | 0 | 0 | 0 | 0 | 4 | K | 1 |  |  |  | ROZPOCET | 0 | 0 | 0 | 0 | 0 | 1 | 0 | 4 | 36
19 | K | 000005 | rozvaděč RVO, včetně materiálu | ks | 1 |  | 0 |  |  | základní |  | 0 | 0 | 0 | 0 | 0 | 4 | K | 1 |  |  |  | ROZPOCET | 0 | 0 | 0 | 0 | 0 | 1 | 0 | 4 | 38
20 | K | ER | elektroměrový rozvaděč pilířovy- dvousazba | kompelt | 1 |  | 0 |  |  | základní |  | 0 | 0 | 0 | 0 | 0 | 4 | K | 1 |  |  |  | ROZPOCET | 0 | 0 | 0 | 0 | 0 | 1 | 0 | 4 | 40
21 | K | RBP | Rozvaděč RBP, včetně materiálu | komplet | 1 |  | 0 |  |  | základní |  | 0 | 0 | 0 | 0 | 0 | 4 | K | 1 |  |  |  | ROZPOCET | 0 | 0 | 0 | 0 | 0 | 1 | 0 | 4 | 42
22 | M | 000001 | LED veřejné osvětlení 24LED/400mA/30W/WW 2700K/rovné sklo/H60/CLI/AKZO900 | ks | 27 |  | 0 |  |  | základní |  | 0 | 0 | 0 | 0 | 0 | 8 | M | 1 |  |  |  | ROZPOCET | 0 | 0 | 0 | 0 | 0 | 1 | 0 | 4 | 44
23 | M | 11009BI | Hydroizolace gumoasfaltov.DISPER DN 10kg | KS | 4 |  | 0 |  |  | základní |  | 0 | 0 | 0 | 0 | 0 | 8 | M | 1 |  |  |  | ROZPOCET | 0 | 0 | 0 | 0 | 0 | 1 | 0 | 4 | 46
24 | M | 28611163.A | Trubka kanalizační KGEM SN 4 PVC 315 x 7,7 x 1000 mm | kus | 27 |  | 0 |  |  | základní |  | 0 | 0 | 0 | 0 | 0 | 8 | M | 1 |  |  |  | ROZPOCET | 0 | 0 | 0 | 0 | 0 | 1 | 0 | 4 | 48
25 | M | 31672166.A | Stožár kuželový, výška nad zemí 6 metrů, barva AKZO 900/00332 | kus | 27 |  | 0 |  |  | základní |  | 0 | 0 | 0 | 0 | 0 | 8 | M | 1 |  |  |  | ROZPOCET | 0 | 0 | 0 | 0 | 0 | 1 | 0 | 4 | 50
| P |  | Poznámka k položce: vyrobený z ocelového plechu jakosti S355 s kontrolovaným chemickým složením materiálu (křemík, fosfor, síra) v rozsahu vhodném pro žárové zinkování, které je provedeno dle ČSN EN ISO 1461 | [14 empty] | P | 1
26 | M | 31677736 | Výložník délky 0,3 metru barva AKZO 900/00332 | kus | 27 |  | 0 |  |  | základní |  | 0 | 0 | 0 | 0 | 0 | 8 | M | 1 |  |  |  | ROZPOCET | 0 | 0 | 0 | 0 | 0 | 1 | 0 | 4 | 52
27 | M | 3457114703 | Trubka kabelová chránička KOPOFLEX KF 09075 | m | 900 |  | 0 |  |  | základní |  | 0 | 0 | 0 | 0 | 0 | 8 | M | 1 |  |  |  | ROZPOCET | 0 | 0 | 0 | 0 | 0 | 1 | 0 | 4 | 54
28 | M | 345716792 | Spojka násuvná PA 02075 pro korugované chráničky 75/2 | kus | 50 |  | 0 |  |  | základní |  | 0 | 0 | 0 | 0 | 0 | 8 | M | 1 |  |  |  | ROZPOCET | 0 | 0 | 0 | 0 | 0 | 1 | 0 | 4 | 56
29 | M | V3 | výzbroj pro osvětlovací stožár - napojení 3ks kabelu CYKY 5x16 | ks | 27 |  | 0 |  |  | základní |  | 0 | 0 | 0 | 0 | 0 | 8 | M | 1 |  |  |  | ROZPOCET | 0 | 0 | 0 | 0 | 0 | 1 | 0 | 4 | 58
30 | K | 180456170400 | Montážní plošina na autopod. 13,5 m MP 13 | Sh | 108 |  | 0 |  |  | základní |  | 0 | 0 | 0 | 0 | 0 | 4 | K | 1 |  |  |  | ROZPOCET | 0 | 0 | 0 | 0 | 0 | 1 | 0 | 4 | 60
31 | K | 222260547 | Trubka KOPOFLEX průměr 75 mm, upevněná na povrchu | m | 900 |  | 0 |  |  | základní |  | 0 | 0 | 0 | 0 | 0 | 4 | K | 1 |  |  |  | ROZPOCET | 0 | 0 | 0 | 0 | 0 | 1 | 0 | 4 | 62
32 | K | 460050703 | Jáma do 2 m3 pro stožár veř.osvětlení, hor.3,ručně | m3 | 13.5 |  | 0 |  |  | základní |  | 0 | 0 | 0 | 0 | 0 | 4 | K | 1 |  |  |  | ROZPOCET | 0 | 0 | 0 | 0 | 0 | 1 | 0 | 4 | 64
33 | K | 460080002 | Betonový základ do bednění | m3 | 10 |  | 0 |  |  | základní |  | 0 | 0 | 0 | 0 | 0 | 4 | K | 1 |  |  |  | ROZPOCET | 0 | 0 | 0 | 0 | 0 | 1 | 0 | 4 | 66
34 | K | 460100001 | Pouzdrový základ 250x800 mm mimo osu trasy | kus | 27 |  | 0 |  |  | základní |  | 0 | 0 | 0 | 0 | 0 | 4 | K | 1 |  |  |  | ROZPOCET | 0 | 0 | 0 | 0 | 0 | 1 | 0 | 4 | 68
35 | K | 460200264 | Výkop kabelové rýhy 50/80 cm hor.4 strojní výkop rýhy | m | 500 |  | 0 |  |  | základní |  | 0 | 0 | 0 | 0 | 0 | 4 | K | 1 |  |  |  | ROZPOCET | 0 | 0 | 0 | 0 | 0 | 1 | 0 | 4 | 70
36 | K | 460200264.1 | Výkop kabelové rýhy 50/80 cm hor.4 ruční výkop rýhy | m | 20 |  | 0 |  |  | základní |  | 0 | 0 | 0 | 0 | 0 | 4 | K | 1 |  |  |  | ROZPOCET | 0 | 0 | 0 | 0 | 0 | 1 | 0 | 4 | 72
37 | K | 460200684 | Výkop kabelové rýhy 65/120 cm hor.4 strojní výkop rýhy | m | 200 |  | 0 |  |  | základní |  | 0 | 0 | 0 | 0 | 0 | 4 | K | 1 |  |  |  | ROZPOCET | 0 | 0 | 0 | 0 | 0 | 1 | 0 | 4 | 74
38 | K | 460420022 | Zřízení kabelového lože v rýze š. do 65 cm z písku lože tloušťky 20 cm | m | 700 |  | 0 |  |  | základní |  | 0 | 0 | 0 | 0 | 0 | 4 | K | 1 |  |  |  | ROZPOCET | 0 | 0 | 0 | 0 | 0 | 1 | 0 | 4 | 76
39 | K | 460490012 | Fólie výstražná z PVC, šířka 33 cm fólie PVC šířka 33 cm | m | 700 |  | 0 |  |  | základní |  | 0 | 0 | 0 | 0 | 0 | 4 | K | 1 |  |  |  | ROZPOCET | 0 | 0 | 0 | 0 | 0 | 1 | 0 | 4 | 78
40 | K | 460570264 | Zához rýhy 50/80 cm, hornina třídy 4, se zhutněním | m | 500 |  | 0 |  |  | základní |  | 0 | 0 | 0 | 0 | 0 | 4 | K | 1 |  |  |  | ROZPOCET | 0 | 0 | 0 | 0 | 0 | 1 | 0 | 4 | 80
41 | K | 460570664 | Zához rýhy 65/100 cm, hornina tř. 4, se zhutněním | m | 200 |  | 0 |  |  | základní |  | 0 | 0 | 0 | 0 | 0 | 4 | K | 1 |  |  |  | ROZPOCET | 0 | 0 | 0 | 0 | 0 | 1 | 0 | 4 | 82
42 | K | 650125221 | Uložení kabelu Cu 5 x 16 mm2 do trubky včetně dodávky kabelu CYKY 5 x 16 mm2 | m | 800 |  | 0 |  |  | základní |  | 0 | 0 | 0 | 0 | 0 | 4 | K | 1 |  |  |  | ROZPOCET | 0 | 0 | 0 | 0 | 0 | 1 | 0 | 4 | 84

## SO 402 - Sdělovací vedení...
{c9531afa-84e5-446f-bcbf-8df3c75f266c}
2
| KRYCÍ LIST SOUPISU PRACÍ | [7 empty] | v --- níže se nacházejí doplnkové a pomocné údaje k sestavám --- v | [8 empty] | False
Stavba:
Malé Hoštice – IS lokality Sportovní
Objekt:
SO 402 - Sdělovací vedení – kabelová chránička
| KSO: |  |  |  |  | CC-CZ:
| Místo: |  | Malé Hoštice |  |  | Datum: | 25. 6. 2024
| Zadavatel: |  |  |  |  | IČ:
|  | Městská část Malé Hoštice, Opava |  |  |  | DIČ:
| Uchazeč: |  |  |  |  | IČ: | Vyplň údaj
|  | Vyplň údaj |  |  |  | DIČ: | Vyplň údaj
| Projektant: |  |  |  |  | IČ:
|  | PROJEKCE GUŇKA s.r.o. |  |  |  | DIČ:
| Zpracovatel: |  |  |  |  | IČ:
DIČ:
Poznámka:
| Cena bez DPH | [5 empty] | 0
|  |  | Základ daně |  |  | Sazba daně | Výše daně
| DPH | základní | 0 |  |  | 21% | 0
|  | snížená | 0 |  |  | 12% | 0
|  | zákl. přenesená | 0 |  |  | 21% | 0
|  | sníž. přenesená | 0 |  |  | 12% | 0
|  | nulová | 0 |  |  | 0% | 0
| Cena s DPH |  |  | v | CZK |  | 0
| Projektant |  |  | Zpracovatel
| Datum a podpis: |  | Razítko | Datum a podpis: |  |  | Razítko
| Objednavatel |  |  | Uchazeč
| Datum a podpis: |  | Razítko | Datum a podpis: |  |  | Razítko
REKAPITULACE ČLENĚNÍ SOUPISU PRACÍ
Stavba:
Malé Hoštice – IS lokality Sportovní
Objekt:
SO 402 - Sdělovací vedení – kabelová chránička
Místo: |  |  | Malé Hoštice |  |  | Datum: | 25. 6. 2024
Zadavatel: |  |  | Městská část Malé Hoštice, Opava |  |  | Projektant: | PROJEKCE GUŇKA s.r.o.
Uchazeč: |  |  | Vyplň údaj |  |  | Zpracovatel:
Kód dílu - Popis | [6 empty] | Cena celkem [CZK]
Náklady ze soupisu prací | [6 empty] | 0 | [11 empty] | -1
| M21-04 - Kabelové trasy | [5 empty] | 0
| M21-11 - Ostatní náklady | [5 empty] | 0
SOUPIS PRACÍ
Stavba:
Malé Hoštice – IS lokality Sportovní
Objekt:
SO 402 - Sdělovací vedení – kabelová chránička
Místo: |  |  | Malé Hoštice |  |  | Datum: | 25. 6. 2024
Zadavatel: |  |  | Městská část Malé Hoštice, Opava |  |  | Projektant: | PROJEKCE GUŇKA s.r.o.
Uchazeč: |  |  | Vyplň údaj |  |  | Zpracovatel:
PČ | Typ | Kód | Popis | MJ | Množství | J.cena [CZK] | Cena celkem [CZK] | Cenová soustava |  | DPH | J. Nh [h] | Nh celkem [h] | J. hmotnost [t] | Hmotnost celkem [t] | J. suť [t] | Suť Celkem [t]
Náklady soupisu celkem | [6 empty] | 0 |  |  |  |  | 0 |  | 0 |  | 0 |  | D | -1 | [10 empty] | 0
| D | M21-04 | Kabelové trasy |  |  |  | 0 |  |  |  |  | 0 |  | 0 |  | 0 | 1 | D | 0 |  |  |  | ROZPOCET | [6 empty] | 0
1 | K | 222260549 | Trubka KOPOFLEX průměr 110 mm, upevněná na povrchu | m | 630 |  | 0 |  |  | základní |  | 0 | 0 | 0 | 0 | 0 | 4 | K | 1 |  |  |  | ROZPOCET | 0 | 0 | 0 | 0 | 0 | 1 | 0 | 4 | 2
2 | M | 3457114705 | Trubka kabelová chránička KOPOFLEX KF 09110 | m | 630 |  | 0 |  |  | základní |  | 0 | 0 | 0 | 0 | 0 | 8 | M | 1 |  |  |  | ROZPOCET | 0 | 0 | 0 | 0 | 0 | 1 | 0 | 4 | 4
3 | M | 345716793 | Spojka násuvná PA 02110 pro korugované chráničky 110/2 | kus | 40 |  | 0 |  |  | základní |  | 0 | 0 | 0 | 0 | 0 | 8 | M | 1 |  |  |  | ROZPOCET | 0 | 0 | 0 | 0 | 0 | 1 | 0 | 4 | 6
4 | K | 113108310 | Odstranění asfaltové vrstvy pl. do 50 m2, tl.10 cm | m2 | 3.9 |  | 0 |  |  | základní |  | 0 | 0 | 0 | 0 | 0 | 4 | K | 1 |  |  |  | ROZPOCET | 0 | 0 | 0 | 0 | 0 | 1 | 0 | 4 | 8
5 | K | 162201101 | Vodorovné přemístění výkopku z hor.1-4 do 20 m | m3 | 95.25 |  | 0 |  |  | základní |  | 0 | 0 | 0 | 0 | 0 | 4 | K | 1 |  |  |  | ROZPOCET | 0 | 0 | 0 | 0 | 0 | 1 | 0 | 4 | 10
| VV |  | 36,75 |  | 36.75 | [12 empty] | VV | 1 | 2 | True | 0 | ROZPOCET
| VV |  | 58,5 |  | 58.5 | [12 empty] | VV | 1 | 2 | True | 0 | ROZPOCET
| VV |  | Součet |  | 95.25 | [12 empty] | VV | 1 | 4 | True | 1 | ROZPOCET
6 | K | 567122114 | Podklad z kameniva zpev.cementem SC C8/10 tl.15 cm | m2 | 3.9 |  | 0 |  |  | základní |  | 0 | 0 | 0 | 0 | 0 | 4 | K | 1 |  |  |  | ROZPOCET | 0 | 0 | 0 | 0 | 0 | 1 | 0 | 4 | 12
7 | K | 577141122 | Beton asfalt. ACL 16+ ložný, š. do 3 m, tl. 5 cm včetně napojení na stávající asfaltovou plochu | m2 | 3.9 |  | 0 |  |  | základní |  | 0 | 0 | 0 | 0 | 0 | 4 | K | 1 |  |  |  | ROZPOCET | 0 | 0 | 0 | 0 | 0 | 1 | 0 | 4 | 14
8 | K | 460030081 | Řezání spáry v asfaltu nebo betonu v tloušťce vrstvy do 5-8 cm | m | 12 |  | 0 |  |  | základní |  | 0 | 0 | 0 | 0 | 0 | 4 | K | 1 |  |  |  | ROZPOCET | 0 | 0 | 0 | 0 | 0 | 1 | 0 | 4 | 16
9 | K | 460200264 | Výkop kabelové rýhy 50/80 cm hor.4 ruční výkop rýhy | m | 20 |  | 0 |  |  | základní |  | 0 | 0 | 0 | 0 | 0 | 4 | K | 1 |  |  |  | ROZPOCET | 0 | 0 | 0 | 0 | 0 | 1 | 0 | 4 | 18
10 | K | 460200684 | Výkop kabelové rýhy 65/120 cm hor.4 strojní výkop rýhy | m | 570 |  | 0 |  |  | základní |  | 0 | 0 | 0 | 0 | 0 | 4 | K | 1 |  |  |  | ROZPOCET | 0 | 0 | 0 | 0 | 0 | 1 | 0 | 4 | 20
11 | K | 460420022 | Zřízení kabelového lože v rýze š. do 65 cm z písku lože tloušťky 20 cm | m | 590 |  | 0 |  |  | základní |  | 0 | 0 | 0 | 0 | 0 | 4 | K | 1 |  |  |  | ROZPOCET | 0 | 0 | 0 | 0 | 0 | 1 | 0 | 4 | 22
12 | K | 460490012 | Fólie výstražná z PVC, šířka 33 cm fólie PVC šířka 33 cm | m | 590 |  | 0 |  |  | základní |  | 0 | 0 | 0 | 0 | 0 | 4 | K | 1 |  |  |  | ROZPOCET | 0 | 0 | 0 | 0 | 0 | 1 | 0 | 4 | 24
13 | K | 460570264 | Zához rýhy 50/80 cm, hornina třídy 4, se zhutněním | m | 20 |  | 0 |  |  | základní |  | 0 | 0 | 0 | 0 | 0 | 4 | K | 1 |  |  |  | ROZPOCET | 0 | 0 | 0 | 0 | 0 | 1 | 0 | 4 | 26
14 | K | 460570664 | Zához rýhy 65/100 cm, hornina tř. 4, se zhutněním | m | 570 |  | 0 |  |  | základní |  | 0 | 0 | 0 | 0 | 0 | 4 | K | 1 |  |  |  | ROZPOCET | 0 | 0 | 0 | 0 | 0 | 1 | 0 | 4 | 28
| D | M21-11 | Ostatní náklady |  |  |  | 0 |  |  |  |  | 0 |  | 0 |  | 0 | 1 | D | 0 |  |  |  | ROZPOCET | [6 empty] | 0
15 | K | 460600001 | Naložení a odvoz zeminy odvoz na vzdálenost 10000 m | m3 | 76.1 |  | 0 |  |  | základní |  | 0 | 0 | 0 | 0 | 0 | 4 | K | 1 |  |  |  | ROZPOCET | 0 | 0 | 0 | 0 | 0 | 1 | 0 | 4 | 30
16 | K | 460600002 | Příplatek za odvoz za každých dalších 1000 m nákladním automobilem | m3 | 76.1 |  | 0 |  |  | základní |  | 0 | 0 | 0 | 0 | 0 | 4 | K | 1 |  |  |  | ROZPOCET | 0 | 0 | 0 | 0 | 0 | 1 | 0 | 4 | 32
17 | K | 979999973 | Poplatek za uložení, zemina a kamení, (skup.170504) | t | 129.37 |  | 0 |  |  | základní |  | 0 | 0 | 0 | 0 | 0 | 4 | K | 1 |  |  |  | ROZPOCET | 0 | 0 | 0 | 0 | 0 | 1 | 0 | 4 | 34
18 | K | 979999995 | Poplatek za recyklaci asfaltu, kusovost do 1600 cm2, (skup.170302) | t | 0.858 |  | 0 |  |  | základní |  | 0 | 0 | 0 | 0 | 0 | 4 | K | 1 |  |  |  | ROZPOCET | 0 | 0 | 0 | 0 | 0 | 1 | 0 | 4 | 36
| P |  | Poznámka k položce: 170 302 | [14 empty] | P | 1
19 | K | 005124010R | Koordinační činnost | Soubor | 1 |  | 0 |  |  | základní |  | 0 | 0 | 0 | 0 | 0 | 4 | K | 1 |  |  |  | ROZPOCET | 0 | 0 | 0 | 0 | 0 | 1 | 0 | 4 | 38
| P |  | Poznámka k položce: Koordinace stavebních a technologických dodávek stavby. | [14 empty] | P | 1
20 | K | 005241010R | Dokumentace skutečného provedení | Soubor | 1 |  | 0 |  |  | základní |  | 0 | 0 | 0 | 0 | 0 | 4 | K | 1 |  |  |  | ROZPOCET | 0 | 0 | 0 | 0 | 0 | 1 | 0 | 4 | 40
| P |  | Poznámka k položce: Náklady na vyhotovení dokumentace skutečného provedení stavby a její předání objednateli v požadované formě a požadovaném počtu. | [14 empty] | P | 1

## SO 501 - Prodloužení NTL ...
{b6a2fc1f-cd9b-40d4-97fb-335e3a93a976}
2
| KRYCÍ LIST SOUPISU PRACÍ | [7 empty] | v --- níže se nacházejí doplnkové a pomocné údaje k sestavám --- v | [8 empty] | False
Stavba:
Malé Hoštice – IS lokality Sportovní
Objekt:
SO 501 - Prodloužení NTL plynovodu + NTL přípojky
| KSO: |  |  |  |  | CC-CZ:
| Místo: |  | Malé Hoštice |  |  | Datum: | 25. 6. 2024
| Zadavatel: |  |  |  |  | IČ:
|  | Městská část Malé Hoštice, Opava |  |  |  | DIČ:
| Uchazeč: |  |  |  |  | IČ: | Vyplň údaj
|  | Vyplň údaj |  |  |  | DIČ: | Vyplň údaj
| Projektant: |  |  |  |  | IČ:
|  | PROJEKCE GUŇKA s.r.o. |  |  |  | DIČ:
| Zpracovatel: |  |  |  |  | IČ:
DIČ:
Poznámka:
| Cena bez DPH | [5 empty] | 0
|  |  | Základ daně |  |  | Sazba daně | Výše daně
| DPH | základní | 0 |  |  | 21% | 0
|  | snížená | 0 |  |  | 12% | 0
|  | zákl. přenesená | 0 |  |  | 21% | 0
|  | sníž. přenesená | 0 |  |  | 12% | 0
|  | nulová | 0 |  |  | 0% | 0
| Cena s DPH |  |  | v | CZK |  | 0
| Projektant |  |  | Zpracovatel
| Datum a podpis: |  | Razítko | Datum a podpis: |  |  | Razítko
| Objednavatel |  |  | Uchazeč
| Datum a podpis: |  | Razítko | Datum a podpis: |  |  | Razítko
REKAPITULACE ČLENĚNÍ SOUPISU PRACÍ
Stavba:
Malé Hoštice – IS lokality Sportovní
Objekt:
SO 501 - Prodloužení NTL plynovodu + NTL přípojky
Místo: |  |  | Malé Hoštice |  |  | Datum: | 25. 6. 2024
Zadavatel: |  |  | Městská část Malé Hoštice, Opava |  |  | Projektant: | PROJEKCE GUŇKA s.r.o.
Uchazeč: |  |  | Vyplň údaj |  |  | Zpracovatel:
Kód dílu - Popis | [6 empty] | Cena celkem [CZK]
Náklady ze soupisu prací | [6 empty] | 0 | [11 empty] | -1
| HSV - Práce a dodávky HSV | [5 empty] | 0
| 1 - Zemní práce | [5 empty] | 0
| PSV - Práce a dodávky PSV | [5 empty] | 0
| 997 - Přesun sutě | [5 empty] | 0
| M - Práce a dodávky M | [5 empty] | 0
| 23-M - Montáže potrubí | [5 empty] | 0
| Ostatní - Ostatní | [5 empty] | 0
| 904 - HZS | [5 empty] | 0
SOUPIS PRACÍ
Stavba:
Malé Hoštice – IS lokality Sportovní
Objekt:
SO 501 - Prodloužení NTL plynovodu + NTL přípojky
Místo: |  |  | Malé Hoštice |  |  | Datum: | 25. 6. 2024
Zadavatel: |  |  | Městská část Malé Hoštice, Opava |  |  | Projektant: | PROJEKCE GUŇKA s.r.o.
Uchazeč: |  |  | Vyplň údaj |  |  | Zpracovatel:
PČ | Typ | Kód | Popis | MJ | Množství | J.cena [CZK] | Cena celkem [CZK] | Cenová soustava |  | DPH | J. Nh [h] | Nh celkem [h] | J. hmotnost [t] | Hmotnost celkem [t] | J. suť [t] | Suť Celkem [t]
Náklady soupisu celkem | [6 empty] | 0 |  |  |  |  | 0 |  | 0 |  | 0 |  | D | -1 | [10 empty] | 0
| D | HSV | Práce a dodávky HSV |  |  |  | 0 |  |  |  |  | 0 |  | 0 |  | 0 | 1 | D | 0 |  |  |  | ROZPOCET | [6 empty] | 0
| D | 1 | Zemní práce |  |  |  | 0 |  |  |  |  | 0 |  | 0 |  | 0 | 1 | D | 1 |  |  |  | ROZPOCET | [6 empty] | 0
1 | K | 131113712 | Hloubení zapažených jam v nesoudržných horninách třídy těžitelnosti I skupiny 1 a 2 ručně | m3 | 41.76 |  | 0 |  |  | základní |  | 0 | 0 | 0 | 0 | 0 | 4 | K | 2 |  |  |  | ROZPOCET | 0 | 0 | 0 | 0 | 0 | 1 | 0 | 4 | 2
| VV |  | 5,8*2*1,8*2 |  | 41.76 | [12 empty] | VV | 2 | 2 | True | 0 | ROZPOCET
| VV |  | Součet |  | 41.76 | [12 empty] | VV | 2 | 4 | True | 1 | ROZPOCET
2 | K | 132112122 | Hloubení zapažených rýh šířky do 800 mm v nesoudržných horninách třídy těžitelnosti I skupiny 1 a 2 ručně | m3 | 125.76 |  | 0 |  |  | základní |  | 0 | 0 | 0 | 0 | 0 | 4 | K | 2 |  |  |  | ROZPOCET | 0 | 0 | 0 | 0 | 0 | 1 | 0 | 4 | 4
| VV |  | 131*0,8*1,2 |  | 125.76 | [12 empty] | VV | 2 | 2 | True | 0 | ROZPOCET
| VV |  | Součet |  | 125.76 | [12 empty] | VV | 2 | 4 | True | 1 | ROZPOCET
3 | K | 132151104 | Hloubení rýh nezapažených š do 800 mm v hornině třídy těžitelnosti I skupiny 1 a 2 objem přes 100 m3 strojně | m3 | 549.12 |  | 0 |  |  | základní |  | 0 | 0 | 0 | 0 | 0 | 4 | K | 2 |  |  |  | ROZPOCET | 0 | 0 | 0 | 0 | 0 | 1 | 0 | 4 | 6
| VV |  | 572*0,8*1,2 |  | 549.12 | [12 empty] | VV | 2 | 2 | True | 0 | ROZPOCET
| VV |  | Součet |  | 549.12 | [12 empty] | VV | 2 | 4 | True | 1 | ROZPOCET
4 | K | 151101101 | Zřízení příložného pažení a rozepření stěn rýh hl do 2 m | m2 | 1687.2 |  | 0 |  |  | základní |  | 0 | 0 | 0 | 0 | 0 | 4 | K | 2 |  |  |  | ROZPOCET | 0 | 0 | 0 | 0 | 0 | 1 | 0 | 4 | 8
| VV |  | (131+572)*1,2*2 |  | 1687.2 | [12 empty] | VV | 2 | 2 | True | 1 | ROZPOCET
5 | K | 151101111 | Odstranění příložného pažení a rozepření stěn rýh hl do 2 m | m2 | 1687 |  | 0 |  |  | základní |  | 0 | 0 | 0 | 0 | 0 | 4 | K | 2 |  |  |  | ROZPOCET | 0 | 0 | 0 | 0 | 0 | 1 | 0 | 4 | 10
6 | K | 151101311 | Odstranění rozepření stěn při pažení příložném hl do 4 m | m3 | 41.76 |  | 0 |  |  | základní |  | 0 | 0 | 0 | 0 | 0 | 4 | K | 2 |  |  |  | ROZPOCET | 0 | 0 | 0 | 0 | 0 | 1 | 0 | 4 | 12
| VV |  | 5,8*2*1,8*2 |  | 41.76 | [12 empty] | VV | 2 | 2 | True | 0 | ROZPOCET
| VV |  | Součet |  | 41.76 | [12 empty] | VV | 2 | 4 | True | 1 | ROZPOCET
7 | K | 151102201 | Zřízení příložného pažení stěn do 30 m2 výkopu hl do 4 m pro překopy inženýrských sítí | m2 | 56.16 |  | 0 |  |  | základní |  | 0 | 0 | 0 | 0 | 0 | 4 | K | 2 |  |  |  | ROZPOCET | 0 | 0 | 0 | 0 | 0 | 1 | 0 | 4 | 14
| VV |  | 15,6*1,8*2 |  | 56.16 | [12 empty] | VV | 2 | 2 | True | 0 | ROZPOCET
| VV |  | Součet |  | 56.16 | [12 empty] | VV | 2 | 4 | True | 1 | ROZPOCET
8 | K | 161111502 | Svislé přemístění výkopku z horniny třídy těžitelnosti I skupiny 1 až 3 | m3 | 674.88 |  | 0 |  |  | základní |  | 0 | 0 | 0 | 0 | 0 | 4 | K | 2 |  |  |  | ROZPOCET | 0 | 0 | 0 | 0 | 0 | 1 | 0 | 4 | 16
| VV |  | 703*0,8*1,2 |  | 674.88 | [12 empty] | VV | 2 | 2 | True | 0 | ROZPOCET
| VV |  | Součet |  | 674.88 | [12 empty] | VV | 2 | 4 | True | 1 | ROZPOCET
9 | K | 162701105 | Vodorovné přemístění do 10000 m výkopku/sypaniny z horniny tř. 1 až 4 | m3 | 224.96 |  | 0 |  |  | základní |  | 0 | 0 | 0 | 0 | 0 | 4 | K | 2 |  |  |  | ROZPOCET | 0 | 0 | 0 | 0 | 0 | 1 | 0 | 4 | 20
| VV |  | 703*0,8*0,4 |  | 224.96 | [12 empty] | VV | 2 | 2 | True | 0 | ROZPOCET
| VV |  | Součet |  | 224.96 | [12 empty] | VV | 2 | 4 | True | 1 | ROZPOCET
10 | K | 167101101 | Nakládání výkopku z hornin tř. 1 až 4 do 100 m3 | m3 | 224.96 |  | 0 |  |  | základní |  | 0 | 0 | 0 | 0 | 0 | 4 | K | 2 |  |  |  | ROZPOCET | 0 | 0 | 0 | 0 | 0 | 1 | 0 | 4 | 22
| VV |  | 703*0,8*0,4 |  | 224.96 | [12 empty] | VV | 2 | 2 | True | 0 | ROZPOCET
| VV |  | Součet |  | 224.96 | [12 empty] | VV | 2 | 4 | True | 1 | ROZPOCET
11 | K | 171201201 | Uložení sypaniny na skládky | m3 | 224.96 |  | 0 |  |  | základní |  | 0 | 0 | 0 | 0 | 0 | 4 | K | 2 |  |  |  | ROZPOCET | 0 | 0 | 0 | 0 | 0 | 1 | 0 | 4 | 24
| VV |  | 703*0,8*0,4 |  | 224.96 | [12 empty] | VV | 2 | 2 | True | 0 | ROZPOCET
| VV |  | Součet |  | 224.96 | [12 empty] | VV | 2 | 4 | True | 1 | ROZPOCET
12 | K | 171201231 | Poplatek za uložení zeminy a kamení na recyklační skládce (skládkovné) kód odpadu 17 05 04 | t | 449.92 |  | 0 |  |  | základní |  | 0 | 0 | 0 | 0 | 0 | 4 | K | 2 |  |  |  | ROZPOCET | 0 | 0 | 0 | 0 | 0 | 1 | 0 | 4 | 2014086388
| VV |  | 224,96*2 'Přepočtené koeficientem množství |  | 449.92 | [12 empty] | VV | 2 | 2 | False | 1 | ROZPOCET
13 | K | 174111101 | Zásyp jam, šachet rýh nebo kolem objektů sypaninou se zhutněním ručně | m3 | 449.92 |  | 0 |  |  | základní |  | 0 | 0 | 0 | 0 | 0 | 4 | K | 2 |  |  |  | ROZPOCET | 0 | 0 | 0 | 0 | 0 | 1 | 0 | 4 | 26
| VV |  | 703*0,8*0,8 |  | 449.92 | [12 empty] | VV | 2 | 2 | True | 0 | ROZPOCET
| VV |  | Součet |  | 449.92 | [12 empty] | VV | 2 | 4 | True | 1 | ROZPOCET
14 | K | 175111109 | Příplatek k obsypání potrubí za ruční prohození sypaniny, uložené do 3 m | m3 | 449.92 |  | 0 |  |  | základní |  | 0 | 0 | 0 | 0 | 0 | 4 | K | 2 |  |  |  | ROZPOCET | 0 | 0 | 0 | 0 | 0 | 1 | 0 | 4 | 28
| VV |  | 703*0,8*0,8 |  | 449.92 | [12 empty] | VV | 2 | 2 | True | 0 | ROZPOCET
| VV |  | Součet |  | 449.92 | [12 empty] | VV | 2 | 4 | True | 1 | ROZPOCET
15 | M | 58337310.0 | štěrkopísek frakce 0-4, vč. dovozu | t | 382.432 |  | 0 |  |  | základní |  | 0 | 0 | 0 | 0 | 0 | 8 | M | 2 |  |  |  | ROZPOCET | 0 | 0 | 0 | 0 | 0 | 1 | 0 | 4 | 30
| VV |  | 703*0,8*0,4*1,7 |  | 382.432 | [12 empty] | VV | 2 | 2 | True | 0 | ROZPOCET
| VV |  | Součet |  | 382.432 | [12 empty] | VV | 2 | 4 | True | 1 | ROZPOCET
16 | M | SPC01 | Vytýčení sítí, sondy | m | 720 |  | 0 |  |  | základní |  | 0 | 0 | 0 | 0 | 0 | 8 | M | 2 |  |  |  | ROZPOCET | 0 | 0 | 0 | 0 | 0 | 1 | 0 | 4 | 32
17 | M | SPC02 | Geodetické zaměření | m | 720 |  | 0 |  |  | základní |  | 0 | 0 | 0 | 0 | 0 | 8 | M | 2 |  |  |  | ROZPOCET | 0 | 0 | 0 | 0 | 0 | 1 | 0 | 4 | 34
18 | M | SPC01.1 | Bourání živičných povrchů tl. vrstvy 5-10 cm (2x)-překop komunikace | m2 | 60 |  | 0 |  |  | základní |  | 0 | 0 | 0 | 0 | 0 | 8 | M | 2 |  |  |  | ROZPOCET | 0 | 0 | 0 | 0 | 0 | 1 | 0 | 4 | 36
| VV |  | 15*2*2 |  | 60 | [12 empty] | VV | 2 | 2 | True | 0 | ROZPOCET
| VV |  | Součet |  | 60 | [12 empty] | VV | 2 | 4 | True | 1 | ROZPOCET
19 | M | SPC02.1 | Řezání spáry v asfaltu nebo betonuv tl. vrstvy do 8-10 cm | m | 60 |  | 0 |  |  | základní |  | 0 | 0 | 0 | 0 | 0 | 8 | M | 2 |  |  |  | ROZPOCET | 0 | 0 | 0 | 0 | 0 | 1 | 0 | 4 | 38
| VV |  | 15*2*2 |  | 60 | [12 empty] | VV | 2 | 2 | True | 0 | ROZPOCET
| VV |  | Součet |  | 60 | [12 empty] | VV | 2 | 4 | True | 1 | ROZPOCET
20 | M | SPC03 | Vyspravení vozovka, kamenivo obal 6cm x2 | m2 | 60 |  | 0 |  |  | základní |  | 0 | 0 | 0 | 0 | 0 | 8 | M | 2 |  |  |  | ROZPOCET | 0 | 0 | 0 | 0 | 0 | 1 | 0 | 4 | 40
| VV |  | 15*2*2 |  | 60 | [12 empty] | VV | 2 | 2 | True | 0 | ROZPOCET
| VV |  | Součet |  | 60 | [12 empty] | VV | 2 | 4 | True | 1 | ROZPOCET
| D | PSV | Práce a dodávky PSV |  |  |  | 0 |  |  |  |  | 0 |  | 0 |  | 0 | 2 | D | 0 |  |  |  | ROZPOCET | [6 empty] | 0
| D | 997 | Přesun sutě |  |  |  | 0 |  |  |  |  | 0 |  | 0 |  | 0 | 1 | D | 1 |  |  |  | ROZPOCET | [6 empty] | 0
21 | K | 997013501 | Odvoz suti a vybouraných hmot na skládku nebo meziskládku do 1 km se složením vč. naložení | t | 38 |  | 0 |  |  | základní |  | 0 | 0 | 0 | 0 | 0 | 4 | K | 2 |  |  |  | ROZPOCET | 0 | 0 | 0 | 0 | 0 | 1 | 0 | 4 | 42
22 | K | 997013509 | Příplatek k odvozu suti a vybouraných hmot na skládku ZKD 1 km přes 1 km | t | 38 |  | 0 |  |  | základní |  | 0 | 0 | 0 | 0 | 0 | 4 | K | 2 |  |  |  | ROZPOCET | 0 | 0 | 0 | 0 | 0 | 1 | 0 | 4 | 44
23 | K | 997013655 | Poplatek za uložení na skládce (skládkovné) zeminy a kamení kód odpadu 17 05 04 | t | 38 |  | 0 |  |  | základní |  | 0 | 0 | 0 | 0 | 0 | 4 | K | 2 |  |  |  | ROZPOCET | 0 | 0 | 0 | 0 | 0 | 1 | 0 | 4 | 46
24 | K | 997013873 | Poplatek za uložení stavebního odpadu na recyklační skládce (skládkovné) zeminy a kamení | t | 383 |  | 0 |  |  | základní |  | 0 | 0 | 0 | 0 | 0 | 4 | K | 2 |  |  |  | ROZPOCET | 0 | 0 | 0 | 0 | 0 | 1 | 0 | 4 | 48
| D | M | Práce a dodávky M |  |  |  | 0 |  |  |  |  | 0 |  | 0 |  | 0 | 3 | D | 0 |  |  |  | ROZPOCET | [6 empty] | 0
| D | 23-M | Montáže potrubí |  |  |  | 0 |  |  |  |  | 0 |  | 0 |  | 0 | 3 | D | 1 |  |  |  | ROZPOCET | [6 empty] | 0
25 | M | 28613922 | potrubí plynovodní z PE 100+ opláštěné vrstvou z pěnového PE, SDR 11, 40x3,7 mm | m | 140 |  | 0 |  |  | základní |  | 0 | 0 | 0 | 0 | 0 | 256 | M | 2 |  |  |  | ROZPOCET | 0 | 0 | 0 | 0 | 0 | 1 | 0 | 64 | 50
26 | M | 28613902 | potrubí plynovodní PE 100RC SDR 17 PN 0,1MPa-110x6,6mm, s ochranným pláštěm (prořez 10%) | m | 630 |  | 0 |  |  | základní |  | 0 | 0 | 0 | 0 | 0 | 256 | M | 2 |  |  |  | ROZPOCET | 0 | 0 | 0 | 0 | 0 | 1 | 0 | 64 | 52
27 | M | 28613962 | trubka ochranná PEHD 63x3,6mm | m | 30 |  | 0 |  |  | základní |  | 0 | 0 | 0 | 0 | 0 | 256 | M | 2 |  |  |  | ROZPOCET | 0 | 0 | 0 | 0 | 0 | 1 | 0 | 64 | 54
28 | M | 28653053 | elektrokoleno 90° PE 100 D 40mm | kus | 25 |  | 0 |  |  | základní |  | 0 | 0 | 0 | 0 | 0 | 256 | M | 2 |  |  |  | ROZPOCET | 0 | 0 | 0 | 0 | 0 | 1 | 0 | 64 | 56
29 | M | 28615975 | elektrospojka SDR11 PE 100 PN16 D 110mm | kus | 110 |  | 0 |  |  | základní |  | 0 | 0 | 0 | 0 | 0 | 256 | M | 2 |  |  |  | ROZPOCET | 0 | 0 | 0 | 0 | 0 | 1 | 0 | 64 | 58
30 | M | 28614949 | elektrokoleno 45° PE 100 PN16 D 110mm | kus | 6 |  | 0 |  |  | základní |  | 0 | 0 | 0 | 0 | 0 | 256 | M | 2 |  |  |  | ROZPOCET | 0 | 0 | 0 | 0 | 0 | 1 | 0 | 64 | 60
31 | M | 28614961 | elektrotvarovka T-kus rovnoramenný PE 100 PN16 D 110mm | kus | 3 |  | 0 |  |  | základní |  | 0 | 0 | 0 | 0 | 0 | 256 | M | 2 |  |  |  | ROZPOCET | 0 | 0 | 0 | 0 | 0 | 1 | 0 | 64 | 62
32 | M | 28614961R1 | elektrotvarkovka T-kus navrtávací PE dn 110-40 | kus | 25 |  | 0 |  |  | základní |  | 0 | 0 | 0 | 0 | 0 | 256 | M | 2 |  |  |  | ROZPOCET | 0 | 0 | 0 | 0 | 0 | 1 | 0 | 64 | 2044764831
33 | M | 28614588 | elektrozáslepka SDR11 PE 100 PN16 D 110mm KIT | kus | 4 |  | 0 |  |  | základní |  | 0 | 0 | 0 | 0 | 0 | 256 | M | 2 |  |  |  | ROZPOCET | 0 | 0 | 0 | 0 | 0 | 1 | 0 | 64 | 64
34 | M | R01 | Závitová přechodka 40/5/4" s odvzdušňovacím uzávěrem a kulovým kohoutem 5/4" | kus | 25 |  | 0 |  |  | základní |  | 0 | 0 | 0 | 0 | 0 | 256 | M | 2 |  |  |  | ROZPOCET | 0 | 0 | 0 | 0 | 0 | 1 | 0 | 64 | 66
35 | M | R04 | Napojení na stávající NTL plynovod DN200 - (2x balonovací hrdlo, 2x krycí víčko, svařovací práce, zkouška těsnosti, uzavření potrubí DN200 bal. soupr.-navrtání a uzavření, dopravné | kus | 2 |  | 0 |  |  | základní |  | 0 | 0 | 0 | 0 | 0 | 256 | M | 2 |  |  |  | ROZPOCET | 0 | 0 | 0 | 0 | 0 | 1 | 0 | 64 | 68
36 | M | R05 | Signalizační vodič D+MTZ | m | 770 |  | 0 |  |  | základní |  | 0 | 0 | 0 | 0 | 0 | 256 | M | 2 |  |  |  | ROZPOCET | 0 | 0 | 0 | 0 | 0 | 1 | 0 | 64 | 70
37 | M | R23 | MTZ elektrotvarovek | kus | 123 |  | 0 |  |  | základní |  | 0 | 0 | 0 | 0 | 0 | 256 | M | 2 |  |  |  | ROZPOCET | 0 | 0 | 0 | 0 | 0 | 1 | 0 | 64 | 72
38 | M | R06 | Fólie výstražná 330x1,2 mm, žlutá | kg | 220 |  | 0 |  |  | základní |  | 0 | 0 | 0 | 0 | 0 | 256 | M | 2 |  |  |  | ROZPOCET | 0 | 0 | 0 | 0 | 0 | 1 | 0 | 64 | 74
39 | K | 230205031 | Montáž potrubí plastového svařované na tupo nebo elektrospojkou, D 40 mm, tl. stěny 3,7 mm | m | 140 |  | 0 |  |  | základní |  | 0 | 0 | 0 | 0 | 0 | 64 | K | 2 |  |  |  | ROZPOCET | 0 | 0 | 0 | 0 | 0 | 1 | 0 | 64 | 76
40 | K | 230205055 | Montáž potrubí plastového svařované na tupo nebo elektrospojkou dn 110 mm en 6,3 mm | m | 630 |  | 0 |  |  | základní |  | 0 | 0 | 0 | 0 | 0 | 64 | K | 2 |  |  |  | ROZPOCET | 0 | 0 | 0 | 0 | 0 | 1 | 0 | 64 | 78
41 | K | 230230017 | Hlavní tlaková zkouška vzduchem 0,6 MPa DN 80 | m | 770 |  | 0 |  |  | základní |  | 0 | 0 | 0 | 0 | 0 | 64 | K | 2 |  |  |  | ROZPOCET | 0 | 0 | 0 | 0 | 0 | 1 | 0 | 64 | 80
42 | M | R24 | Přesun hmot pro venkovní plynovod | kus | 1 |  | 0 |  |  | základní |  | 0 | 0 | 0 | 0 | 0 | 256 | M | 2 |  |  |  | ROZPOCET | 0 | 0 | 0 | 0 | 0 | 1 | 0 | 64 | 82
| D | Ostatní | Ostatní |  |  |  | 0 |  |  |  |  | 0 |  | 0 |  | 0 | 1 | D | 0 |  |  |  | ROZPOCET | [6 empty] | 0
| D | 904 | HZS |  |  |  | 0 |  |  |  |  | 0 |  | 0 |  | 0 | 1 | D | 1 |  |  |  | ROZPOCET | [6 empty] | 0
43 | K | 904 | Hzs-zkousky v ramci montaz.praci Revize plynu, tlaková zkouška | hod | 144 |  | 0 |  |  | základní |  | 0 | 0 | 0 | 0 | 0 | 4 | K | 2 |  |  |  | ROZPOCET | 0 | 0 | 0 | 0 | 0 | 1 | 0 | 4 | 84
44 | M | 905 | Stavební výpomoci, průrazy, bourání, apod. | hod | 72 |  | 0 |  |  | základní |  | 0 | 0 | 0 | 0 | 0 | 8 | M | 2 |  |  |  | ROZPOCET | 0 | 0 | 0 | 0 | 0 | 1 | 0 | 4 | 86

## SO 801 - Sadové úpravy
[18 empty] | {60b798f9-35fd-4e22-860f-cb2a497ee91c} | [5 empty] | Or | Ornice | 965,03 | 2
2
| KRYCÍ LIST SOUPISU PRACÍ | [7 empty] | v --- níže se nacházejí doplnkové a pomocné údaje k sestavám --- v | [8 empty] | False
Stavba:
Malé Hoštice – IS lokality Sportovní
Objekt:
SO 801 - Sadové úpravy
| KSO: |  |  |  |  | CC-CZ:
| Místo: |  | Malé Hoštice |  |  | Datum: | 25. 6. 2024
| Zadavatel: |  |  |  |  | IČ:
|  | Městská část Malé Hoštice, Opava |  |  |  | DIČ:
| Uchazeč: |  |  |  |  | IČ: | Vyplň údaj
|  | Vyplň údaj |  |  |  | DIČ: | Vyplň údaj
| Projektant: |  |  |  |  | IČ:
|  | PROJEKCE GUŇKA s.r.o. |  |  |  | DIČ:
| Zpracovatel: |  |  |  |  | IČ:
DIČ:
Poznámka:
| Cena bez DPH | [5 empty] | 0
|  |  | Základ daně |  |  | Sazba daně | Výše daně
| DPH | základní | 0 |  |  | 21% | 0
|  | snížená | 0 |  |  | 12% | 0
|  | zákl. přenesená | 0 |  |  | 21% | 0
|  | sníž. přenesená | 0 |  |  | 12% | 0
|  | nulová | 0 |  |  | 0% | 0
| Cena s DPH |  |  | v | CZK |  | 0
| Projektant |  |  | Zpracovatel
| Datum a podpis: |  | Razítko | Datum a podpis: |  |  | Razítko
| Objednavatel |  |  | Uchazeč
| Datum a podpis: |  | Razítko | Datum a podpis: |  |  | Razítko
REKAPITULACE ČLENĚNÍ SOUPISU PRACÍ
Stavba:
Malé Hoštice – IS lokality Sportovní
Objekt:
SO 801 - Sadové úpravy
Místo: |  |  | Malé Hoštice |  |  | Datum: | 25. 6. 2024
Zadavatel: |  |  | Městská část Malé Hoštice, Opava |  |  | Projektant: | PROJEKCE GUŇKA s.r.o.
Uchazeč: |  |  | Vyplň údaj |  |  | Zpracovatel:
Kód dílu - Popis | [6 empty] | Cena celkem [CZK]
Náklady ze soupisu prací | [6 empty] | 0 | [11 empty] | -1
| HSV - Práce a dodávky HSV | [5 empty] | 0
| 1 - Zemní práce | [5 empty] | 0
| 998 - Přesun hmot | [5 empty] | 0
SOUPIS PRACÍ
Stavba:
Malé Hoštice – IS lokality Sportovní
Objekt:
SO 801 - Sadové úpravy
Místo: |  |  | Malé Hoštice |  |  | Datum: | 25. 6. 2024
Zadavatel: |  |  | Městská část Malé Hoštice, Opava |  |  | Projektant: | PROJEKCE GUŇKA s.r.o.
Uchazeč: |  |  | Vyplň údaj |  |  | Zpracovatel:
PČ | Typ | Kód | Popis | MJ | Množství | J.cena [CZK] | Cena celkem [CZK] | Cenová soustava |  | DPH | J. Nh [h] | Nh celkem [h] | J. hmotnost [t] | Hmotnost celkem [t] | J. suť [t] | Suť Celkem [t]
Náklady soupisu celkem | [6 empty] | 0 |  |  |  |  | 0 |  | 17.7276 |  | 0 |  | D | -1 | [14 empty] | 0
| D | HSV | Práce a dodávky HSV |  |  |  | 0 |  |  |  |  | 0 |  | 17.7276 |  | 0 | 1 | D | 0 |  |  |  | ROZPOCET | [10 empty] | 0
| D | 1 | Zemní práce |  |  |  | 0 |  |  |  |  | 0 |  | 17.7276 |  | 0 | 1 | D | 1 |  |  |  | ROZPOCET | [10 empty] | 0
1 | K | 181351003 | Rozprostření ornice tl vrstvy do 200 mm pl do 100 m2 v rovině nebo ve svahu do 1:5 strojně | m2 | 965.03 |  | 0 |  |  | základní |  | 0 | 0 | 0 | 0 | 0 | 4 | K | 2 |  |  |  | ROZPOCET |  |  |  |  | 0 | 0 | 0 | 0 | 0 | 1 | 0 | 4 | 92473548
| VV |  | 384,98*1,1 |  | 423.478 | [12 empty] | VV | 2 | 2 | True | 0 | ROZPOCET
| VV |  | 492,32*1,1 |  | 541.552 | [12 empty] | VV | 2 | 2 | True | 0 | ROZPOCET
| VV | Or | Součet |  | 965.03 | [12 empty] | VV | 2 | 4 | True | 1 | ROZPOCET
2 | K | 183101214 | Jamky pro výsadbu s výměnou 50 % půdy zeminy skupiny 1 až 4 obj přes 0,05 do 0,125 m3 v rovině a svahu do 1:5 | kus | 24 |  | 0 |  |  | základní |  | 0 | 0 | 0 | 0 | 0 | 4 | K | 2 |  |  |  | ROZPOCET |  |  |  |  | 0 | 0 | 0 | 0 | 0 | 1 | 0 | 4 | 1666629072
3 | M | 10321100 | zahradní substrát pro výsadbu VL | m3 | 1.5 |  | 0 |  |  | základní |  | 0 | 0.22 | 0.33 | 0 | 0 | 8 | M | 2 |  |  |  | ROZPOCET |  |  |  |  | 0 | 0 | 0 | 0 | 0 | 1 | 0 | 4 | 242960980
| VV |  | 24*0,0625 'Přepočtené koeficientem množství |  | 1.5 | [12 empty] | VV | 2 | 2 | False | 1 | ROZPOCET
4 | K | 183101222 | Jamky pro výsadbu s výměnou 50 % půdy zeminy skupiny 1 až 4 obj přes 1 do 2 m3 v rovině a svahu do 1:5 | kus | 46 |  | 0 |  |  | základní |  | 0 | 0 | 0 | 0 | 0 | 4 | K | 2 |  |  |  | ROZPOCET |  |  |  |  | 0 | 0 | 0 | 0 | 0 | 1 | 0 | 4 | -1961278685
5 | M | 10321100 | zahradní substrát pro výsadbu VL | m3 | 46 |  | 0 |  |  | základní |  | 0 | 0.22 | 10.12 | 0 | 0 | 8 | M | 2 |  |  |  | ROZPOCET |  |  |  |  | 0 | 0 | 0 | 0 | 0 | 1 | 0 | 4 | -1425366140
6 | K | 183205111 | Založení záhonu v rovině a svahu do 1:5 zemina skupiny 1 a 2 | m2 | 10 |  | 0 |  |  | základní |  | 0 | 0 | 0 | 0 | 0 | 4 | K | 2 |  |  |  | ROZPOCET |  |  |  |  | 0 | 0 | 0 | 0 | 0 | 1 | 0 | 4 | 507276864
| VV |  | 10 |  | 10 | [12 empty] | VV | 2 | 2 | True | 1 | ROZPOCET
7 | K | 183403253 | Obdělání půdy hrabáním ve svahu přes 1:5 do 1:2 | m2 | 965.03 |  | 0 |  |  | základní |  | 0 | 0 | 0 | 0 | 0 | 4 | K | 2 |  |  |  | ROZPOCET |  |  |  |  | 0 | 0 | 0 | 0 | 0 | 1 | 0 | 4 | 39267199
| VV |  | Or |  | 965.03 | [12 empty] | VV | 2 | 2 | True | 1 | ROZPOCET
8 | K | 183403261 | Obdělání půdy válením ve svahu přes 1:5 do 1:2 | m2 | 965.03 |  | 0 |  |  | základní |  | 0 | 0 | 0 | 0 | 0 | 4 | K | 2 |  |  |  | ROZPOCET |  |  |  |  | 0 | 0 | 0 | 0 | 0 | 1 | 0 | 4 | 598092685
| VV |  | Or |  | 965.03 | [12 empty] | VV | 2 | 2 | True | 1 | ROZPOCET
9 | K | 183405211 | Výsev trávníku hydroosevem na ornici | m2 | 965.03 |  | 0 |  |  | základní |  | 0 | 0.00127 | 1.2256 | 0 | 0 | 4 | K | 2 |  |  |  | ROZPOCET |  |  |  |  | 0 | 0 | 0 | 0 | 0 | 1 | 0 | 4 | 332782822
| VV |  | Or |  | 965.03 | [12 empty] | VV | 2 | 2 | True | 1 | ROZPOCET
10 | M | 00572410 | osivo směs travní parková | kg | 24.126 |  | 0 |  |  | základní |  | 0 | 0.001 | 0.024126 | 0 | 0 | 8 | M | 2 |  |  |  | ROZPOCET |  |  |  |  | 0 | 0 | 0 | 0 | 0 | 1 | 0 | 4 | 606507664
| VV |  | 965,03*0,025 'Přepočtené koeficientem množství |  | 24.126 | [12 empty] | VV | 2 | 2 | False | 1 | ROZPOCET
11 | K | 184102111 | Výsadba dřeviny s balem D přes 0,1 do 0,2 m do jamky se zalitím v rovině a svahu do 1:5 | kus | 24 |  | 0 |  |  | základní |  | 0 | 0 | 0 | 0 | 0 | 4 | K | 2 |  |  |  | ROZPOCET |  |  |  |  | 0 | 0 | 0 | 0 | 0 | 1 | 0 | 4 | 1162149881
12 | M | 02652023.1 | Taxus baccata | kus | 6 |  | 0 |  |  | základní |  | 0 | 0.018 | 0.108 | 0 | 0 | 8 | M | 2 |  |  |  | ROZPOCET |  |  |  |  | 0 | 0 | 0 | 0 | 0 | 1 | 0 | 4 | 2066598303
13 | M | 02652023.2 | Ligustrum ovalifolium | kus | 6 |  | 0 |  |  | základní |  | 0 | 0.018 | 0.108 | 0 | 0 | 8 | M | 2 |  |  |  | ROZPOCET |  |  |  |  | 0 | 0 | 0 | 0 | 0 | 1 | 0 | 4 | -828482153
14 | M | 02652023.3 | Staphylea pinnata | kus | 6 |  | 0 |  |  | základní |  | 0 | 0.018 | 0.108 | 0 | 0 | 8 | M | 2 |  |  |  | ROZPOCET |  |  |  |  | 0 | 0 | 0 | 0 | 0 | 1 | 0 | 4 | -1278510038
15 | M | 02652023.4 | Lonicera xylosteum | kus | 6 |  | 0 |  |  | základní |  | 0 | 0.018 | 0.108 | 0 | 0 | 8 | M | 2 |  |  |  | ROZPOCET |  |  |  |  | 0 | 0 | 0 | 0 | 0 | 1 | 0 | 4 | 1264557407
16 | K | 184102117 | Výsadba dřeviny s balem D přes 0,8 do 1 m do jamky se zalitím v rovině a svahu do 1:5 | kus | 46 |  | 0 |  |  | základní |  | 0 | 0 | 0 | 0 | 0 | 4 | K | 2 |  |  |  | ROZPOCET |  |  |  |  | 0 | 0 | 0 | 0 | 0 | 1 | 0 | 4 | -847607355
17 | M | 02640445.1 | Prunus Domestica | kus | 9 |  | 0 |  |  | základní |  | 0 | 0.04 | 0.36 | 0 | 0 | 8 | M | 2 |  |  |  | ROZPOCET |  |  |  |  | 0 | 0 | 0 | 0 | 0 | 1 | 0 | 4 | -495234216
18 | M | 02640445.2 | Prunus Avium | kus | 9 |  | 0 |  |  | základní |  | 0 | 0.04 | 0.36 | 0 | 0 | 8 | M | 2 |  |  |  | ROZPOCET |  |  |  |  | 0 | 0 | 0 | 0 | 0 | 1 | 0 | 4 | 350356293
19 | M | 02640445.3 | Prunus Spinosa | kus | 9 |  | 0 |  |  | základní |  | 0 | 0.04 | 0.36 | 0 | 0 | 8 | M | 2 |  |  |  | ROZPOCET |  |  |  |  | 0 | 0 | 0 | 0 | 0 | 1 | 0 | 4 | -2103823739
20 | M | 02640445.4 | Malus Floribunda | kus | 10 |  | 0 |  |  | základní |  | 0 | 0.04 | 0.4 | 0 | 0 | 8 | M | 2 |  |  |  | ROZPOCET |  |  |  |  | 0 | 0 | 0 | 0 | 0 | 1 | 0 | 4 | -109828011
21 | M | 02640445.5 | Malus Evereste | kus | 9 |  | 0 |  |  | základní |  | 0 | 0.04 | 0.36 | 0 | 0 | 8 | M | 2 |  |  |  | ROZPOCET |  |  |  |  | 0 | 0 | 0 | 0 | 0 | 1 | 0 | 4 | 1162439030
22 | K | 184215132 | Ukotvení kmene dřevin v rovině nebo na svahu do 1:5 třemi kůly D do 0,1 m dl přes 1 do 2 m | kus | 46 |  | 0 |  |  | základní |  | 0 | 5e-05 | 0.0023 | 0 | 0 | 4 | K | 2 |  |  |  | ROZPOCET |  |  |  |  | 0 | 0 | 0 | 0 | 0 | 1 | 0 | 4 | -672014558
| VV |  | 46 |  | 46 | [12 empty] | VV | 2 | 2 | True | 1 | ROZPOCET
23 | M | 60591253 | kůl vyvazovací dřevěný impregnovaný D 8cm dl 2m | kus | 138 |  | 0 |  |  | základní |  | 0 | 0.00472 | 0.65136 | 0 | 0 | 8 | M | 2 |  |  |  | ROZPOCET |  |  |  |  | 0 | 0 | 0 | 0 | 0 | 1 | 0 | 4 | 1711466432
| VV |  | 46*3 'Přepočtené koeficientem množství |  | 138 | [12 empty] | VV | 2 | 2 | False | 1 | ROZPOCET
24 | K | 184215413 | Zhotovení závlahové mísy dřevin D přes 1,0 m v rovině nebo na svahu do 1:5 | kus | 46 |  | 0 |  |  | základní |  | 0 | 0 | 0 | 0 | 0 | 4 | K | 2 |  |  |  | ROZPOCET |  |  |  |  | 0 | 0 | 0 | 0 | 0 | 1 | 0 | 4 | 1351403159
25 | M | 10391100 | kůra mulčovací VL | m3 | 13.8 |  | 0 |  |  | základní |  | 0 | 0.2 | 2.76 | 0 | 0 | 8 | M | 2 |  |  |  | ROZPOCET |  |  |  |  | 0 | 0 | 0 | 0 | 0 | 1 | 0 | 4 | -1443196912
| VV |  | 46*0,3 'Přepočtené koeficientem množství |  | 13.8 | [12 empty] | VV | 2 | 2 | False | 1 | ROZPOCET
26 | K | 184801121 | Ošetřování vysazených dřevin soliterních v rovině a svahu do 1:5 | kus | 46 |  | 0 |  |  | základní |  | 0 | 0 | 0 | 0 | 0 | 4 | K | 2 |  |  |  | ROZPOCET |  |  |  |  | 0 | 0 | 0 | 0 | 0 | 1 | 0 | 4 | 2113502966
27 | K | 184801131 | Ošetřování vysazených dřevin ve skupinách v rovině a svahu do 1:5 | m2 | 10 |  | 0 |  |  | základní |  | 0 | 0 | 0 | 0 | 0 | 4 | K | 2 |  |  |  | ROZPOCET |  |  |  |  | 0 | 0 | 0 | 0 | 0 | 1 | 0 | 4 | -1318858876
28 | K | 184911311 | Položení mulčovací textilie v rovině a svahu do 1:5 | m2 | 10 |  | 0 |  |  | základní |  | 0 | 0 | 0 | 0 | 0 | 4 | K | 2 |  |  |  | ROZPOCET |  |  |  |  | 0 | 0 | 0 | 0 | 0 | 1 | 0 | 4 | 1119482278
29 | M | 69311013 | geotextilie tkaná PES 200/50kN/m | m2 | 11 |  | 0 |  |  | základní |  | 0 | 0.00047 | 0.00517 | 0 | 0 | 8 | M | 2 |  |  |  | ROZPOCET |  |  |  |  | 0 | 0 | 0 | 0 | 0 | 1 | 0 | 4 | -798424370
| VV |  | 10*1,1 'Přepočtené koeficientem množství |  | 11 | [12 empty] | VV | 2 | 2 | False | 1 | ROZPOCET
30 | K | 184911431 | Mulčování rostlin kůrou tl přes 0,1 do 0,15 m v rovině a svahu do 1:5 | m2 | 10 |  | 0 |  |  | základní |  | 0 | 0 | 0 | 0 | 0 | 4 | K | 2 |  |  |  | ROZPOCET |  |  |  |  | 0 | 0 | 0 | 0 | 0 | 1 | 0 | 4 | 852429537
31 | M | 10391100 | kůra mulčovací VL | m3 | 1.53 |  | 0 |  |  | základní |  | 0 | 0.2 | 0.306 | 0 | 0 | 8 | M | 2 |  |  |  | ROZPOCET |  |  |  |  | 0 | 0 | 0 | 0 | 0 | 1 | 0 | 4 | 724708555
| VV |  | 10*0,153 'Přepočtené koeficientem množství |  | 1.53 | [12 empty] | VV | 2 | 2 | False | 1 | ROZPOCET
32 | K | 185802113 | Hnojení půdy umělým hnojivem na široko v rovině a svahu do 1:5 | t | 0.029 |  | 0 |  |  | základní |  | 0 | 0 | 0 | 0 | 0 | 4 | K | 2 |  |  |  | ROZPOCET |  |  |  |  | 0 | 0 | 0 | 0 | 0 | 1 | 0 | 4 | -849866839
| VV |  | Or*0,00003 |  | 0.029 | [12 empty] | VV | 2 | 2 | True | 1 | ROZPOCET
33 | M | 25191155 | hnojivo průmyslové | kg | 29 |  | 0 |  |  | základní |  | 0 | 0.001 | 0.029 | 0 | 0 | 8 | M | 2 |  |  |  | ROZPOCET |  |  |  |  | 0 | 0 | 0 | 0 | 0 | 1 | 0 | 4 | 1328084643
| VV |  | 0,029*1000 'Přepočtené koeficientem množství |  | 29 | [12 empty] | VV | 2 | 2 | False | 1 | ROZPOCET
34 | K | 185802114.1 | Hnojení půdy umělým hnojivem k jednotlivým rostlinám v rovině a svahu do 1:5 | tableta | 208 |  | 0 |  |  | základní |  | 0 | 0 | 0 | 0 | 0 | 4 | K | 2 |  |  |  | ROZPOCET |  |  |  |  | 0 | 0 | 0 | 0 | 0 | 1 | 0 | 4 | 299177236
| VV |  | 24+46*4 |  | 208 | [12 empty] | VV | 2 | 2 | True | 1 | ROZPOCET
35 | M | 10390001 | hnojivo aerifikující + sorpce vody + biopreparát obsahující živné látky organického původu a biouhel | kg | 2.08 |  | 0 |  |  | základní |  | 0 | 0.001 | 0.00208 | 0 | 0 | 8 | M | 2 |  |  |  | ROZPOCET |  |  |  |  | 0 | 0 | 0 | 0 | 0 | 1 | 0 | 4 | 263234913
| VV |  | 208*0,01 'Přepočtené koeficientem množství |  | 2.08 | [12 empty] | VV | 2 | 2 | False | 1 | ROZPOCET
36 | K | 185804311 | Zalití rostlin vodou plocha do 20 m2 | m3 | 3 |  | 0 |  |  | základní |  | 0 | 0 | 0 | 0 | 0 | 4 | K | 2 |  |  |  | ROZPOCET |  |  |  |  | 0 | 0 | 0 | 0 | 0 | 1 | 0 | 4 | 1234743308
| VV |  | 10*0,3 |  | 3 | [12 empty] | VV | 2 | 2 | True | 1 | ROZPOCET
37 | K | 185804312 | Zalití rostlin vodou plocha přes 20 m2 | m3 | 13.8 |  | 0 |  |  | základní |  | 0 | 0 | 0 | 0 | 0 | 4 | K | 2 |  |  |  | ROZPOCET |  |  |  |  | 0 | 0 | 0 | 0 | 0 | 1 | 0 | 4 | -459289557
| VV |  | 46*0,3 |  | 13.8 | [12 empty] | VV | 2 | 2 | True | 1 | ROZPOCET
38 | K | 185804514 | Odplevelení souvislých keřových skupin v rovině a svahu do 1:5 | m2 | 10 |  | 0 |  |  | základní |  | 0 | 0 | 0 | 0 | 0 | 4 | K | 2 |  |  |  | ROZPOCET |  |  |  |  | 0 | 0 | 0 | 0 | 0 | 1 | 0 | 4 | 1544847038
39 | K | 189901001 | Následná rozvojová péče vegetačních úprav dle PD | rok | 2 |  | 0 |  |  | základní |  | 0 | 0 | 0 | 0 | 0 | 4 | K | 2 |  |  |  | ROZPOCET |  |  |  |  | 0 | 0 | 0 | 0 | 0 | 1 | 0 | 4 | -622163232
| D | 998 | Přesun hmot |  |  |  | 0 |  |  |  |  | 0 |  | 0 |  | 0 | 1 | D | 1 |  |  |  | ROZPOCET | [10 empty] | 0
40 | K | 998231311 | Přesun hmot pro sadovnické a krajinářské úpravy vodorovně do 5000 m | t | 17.728 |  | 0 |  |  | základní |  | 0 | 0 | 0 | 0 | 0 | 4 | K | 2 |  |  |  | ROZPOCET |  |  |  |  | 0 | 0 | 0 | 0 | 0 | 1 | 0 | 4 | -904498212

## VRN - Vedlejší a ostatní ...
{85ff8f18-0b0a-4c9a-a132-90fac569f887}
2
| KRYCÍ LIST SOUPISU PRACÍ | [7 empty] | v --- níže se nacházejí doplnkové a pomocné údaje k sestavám --- v | [8 empty] | False
Stavba:
Malé Hoštice – IS lokality Sportovní
Objekt:
VRN - Vedlejší a ostatní náklady
| KSO: |  |  |  |  | CC-CZ:
| Místo: |  | Malé Hoštice |  |  | Datum: | 25. 6. 2024
| Zadavatel: |  |  |  |  | IČ:
|  | Městská část Malé Hoštice, Opava |  |  |  | DIČ:
| Uchazeč: |  |  |  |  | IČ: | Vyplň údaj
|  | Vyplň údaj |  |  |  | DIČ: | Vyplň údaj
| Projektant: |  |  |  |  | IČ:
|  | PROJEKCE GUŇKA s.r.o. |  |  |  | DIČ:
| Zpracovatel: |  |  |  |  | IČ:
DIČ:
Poznámka:
| Cena bez DPH | [5 empty] | 3000000
|  |  | Základ daně |  |  | Sazba daně | Výše daně
| DPH | základní | 3000000 |  |  | 21% | 630000
|  | snížená | 0 |  |  | 12% | 0
|  | zákl. přenesená | 0 |  |  | 21% | 0
|  | sníž. přenesená | 0 |  |  | 12% | 0
|  | nulová | 0 |  |  | 0% | 0
| Cena s DPH |  |  | v | CZK |  | 3630000
| Projektant |  |  | Zpracovatel
| Datum a podpis: |  | Razítko | Datum a podpis: |  |  | Razítko
| Objednavatel |  |  | Uchazeč
| Datum a podpis: |  | Razítko | Datum a podpis: |  |  | Razítko
REKAPITULACE ČLENĚNÍ SOUPISU PRACÍ
Stavba:
Malé Hoštice – IS lokality Sportovní
Objekt:
VRN - Vedlejší a ostatní náklady
Místo: |  |  | Malé Hoštice |  |  | Datum: | 25. 6. 2024
Zadavatel: |  |  | Městská část Malé Hoštice, Opava |  |  | Projektant: | PROJEKCE GUŇKA s.r.o.
Uchazeč: |  |  | Vyplň údaj |  |  | Zpracovatel:
Kód dílu - Popis | [6 empty] | Cena celkem [CZK]
Náklady ze soupisu prací | [6 empty] | 3000000 | [11 empty] | -1
| VRN - VRN | [5 empty] | 3000000
| VRN11 - VEDLEJŠÍ NÁKLADY STAVBY | [5 empty] | 0
| VRN91 - OSTATNÍ NÁKLADY STAVBY | [5 empty] | 3000000
SOUPIS PRACÍ
Stavba:
Malé Hoštice – IS lokality Sportovní
Objekt:
VRN - Vedlejší a ostatní náklady
Místo: |  |  | Malé Hoštice |  |  | Datum: | 25. 6. 2024
Zadavatel: |  |  | Městská část Malé Hoštice, Opava |  |  | Projektant: | PROJEKCE GUŇKA s.r.o.
Uchazeč: |  |  | Vyplň údaj |  |  | Zpracovatel:
PČ | Typ | Kód | Popis | MJ | Množství | J.cena [CZK] | Cena celkem [CZK] | Cenová soustava |  | DPH | J. Nh [h] | Nh celkem [h] | J. hmotnost [t] | Hmotnost celkem [t] | J. suť [t] | Suť Celkem [t]
Náklady soupisu celkem | [6 empty] | 3000000 |  |  |  |  | 0 |  | 0 |  | 0 |  | D | -1 | [10 empty] | 3000000
| D | VRN | VRN |  |  |  | 3000000 |  |  |  |  | 0 |  | 0 |  | 0 | 1 | D | 0 |  |  |  | ROZPOCET | [6 empty] | 3000000
| D | VRN11 | VEDLEJŠÍ NÁKLADY STAVBY |  |  |  | 0 |  |  |  |  | 0 |  | 0 |  | 0 | 1 | D | 1 |  |  |  | ROZPOCET | [6 empty] | 0
1 | K | R-9991101 | Příprava a vybudování zařízení staveniště | soubor | 1 |  | 0 |  |  | základní |  | 0 | 0 | 0 | 0 | 0 | 4 | K | 2 |  |  |  | ROZPOCET | 0 | 0 | 0 | 0 | 0 | 1 | 0 | 4 | 1514209797
| VV |  | "Ochrana podzemních vedení inženýrských sítí | [14 empty] | VV | 2 | 1 | True | 0 | ROZPOCET
| VV |  | "Dočasné oplocení a případné zajišťovací práce a konstrukce | [14 empty] | VV | 2 | 1 | True | 0 | ROZPOCET
| VV |  | "Náklady na pronájem a dopravu mobilního WC, náklady na připojení staveniště na energie" | [14 empty] | VV | 2 | 1 | True | 0 | ROZPOCET
| VV |  | "Náklady na opatření k ochraně okolní zástavby a komunikace proti poškození stavebními stroji" | [14 empty] | VV | 2 | 1 | True | 0 | ROZPOCET
| VV |  | "celkem" 1 |  | 1 | [12 empty] | VV | 2 | 2 | True | 0 | ROZPOCET
| VV |  | Součet |  | 1 | [12 empty] | VV | 2 | 4 | True | 1 | ROZPOCET
2 | K | R-9991102 | Provoz zařízení staveniště | soubor | 1 |  | 0 |  |  | základní |  | 0 | 0 | 0 | 0 | 0 | 4 | K | 2 |  |  |  | ROZPOCET | 0 | 0 | 0 | 0 | 0 | 1 | 0 | 4 | 2086396223
| VV |  | "náklady na vybavení zařízení staveniště včetně nezbytných lávek a propojení stavby se zařízením staveniště | [14 empty] | VV | 2 | 1 | True | 0 | ROZPOCET
| VV |  | "náklady na bezpečnost a ochranu zdraví při práci | [14 empty] | VV | 2 | 1 | True | 0 | ROZPOCET
| VV |  | "náklady na úklid v prostoru staveniště a příjezdových komunikací ke staveništi apod. | [14 empty] | VV | 2 | 1 | True | 0 | ROZPOCET
| VV |  | "průběžné čištění komunikací, čištění vozidel při výjezdu ze stavby | [14 empty] | VV | 2 | 1 | True | 0 | ROZPOCET
| VV |  | "zajištění obslužného provozu (zásobování, svoz komunálních odpadů, záchranných složek, ..) | [14 empty] | VV | 2 | 1 | True | 0 | ROZPOCET
| VV |  | "opatření k zabránění nadměrného zatěžování staveniště a jeho okolí prachem | [14 empty] | VV | 2 | 1 | True | 0 | ROZPOCET
| VV |  | "celkem" 1 |  | 1 | [12 empty] | VV | 2 | 2 | True | 0 | ROZPOCET
| VV |  | Součet |  | 1 | [12 empty] | VV | 2 | 4 | True | 1 | ROZPOCET
3 | K | R-9991103 | Dočasné dopravní značení vč. aktualizace | soubor | 1 |  | 0 |  |  | základní |  | 0 | 0 | 0 | 0 | 0 | 4 | K | 2 |  |  |  | ROZPOCET | 0 | 0 | 0 | 0 | 0 | 1 | 0 | 4 | -1928715833
| VV |  | 1 |  | 1 | [12 empty] | VV | 2 | 2 | True | 1 | ROZPOCET
4 | K | R-9991104 | Informační tabule (vyhotovení, umístění po dobu stavby, demontáž) | soubor | 2 |  | 0 |  |  | základní |  | 0 | 0 | 0 | 0 | 0 | 4 | K | 2 |  |  |  | ROZPOCET | 0 | 0 | 0 | 0 | 0 | 1 | 0 | 4 | -1777559399
| VV |  | 2 |  | 2 | [12 empty] | VV | 2 | 2 | True | 1 | ROZPOCET
5 | K | R-9991105 | Odstranění zařízení staveniště | soubor | 1 |  | 0 |  |  | základní |  | 0 | 0 | 0 | 0 | 0 | 4 | K | 2 |  |  |  | ROZPOCET | 0 | 0 | 0 | 0 | 0 | 1 | 0 | 4 | -1439127295
| VV |  | "náklady zhotovitele na odstranění zařízení staveniště, uvedení stavbou dotčených ploch | [14 empty] | VV | 2 | 1 | True | 0 | ROZPOCET
| VV |  | "a ploch zařízení staveniště do původního stavu | [14 empty] | VV | 2 | 1 | True | 0 | ROZPOCET
| VV |  | "celkem" 1 |  | 1 | [12 empty] | VV | 2 | 2 | True | 0 | ROZPOCET
| VV |  | Součet |  | 1 | [12 empty] | VV | 2 | 4 | True | 1 | ROZPOCET
| D | VRN91 | OSTATNÍ NÁKLADY STAVBY |  |  |  | 3000000 |  |  |  |  | 0 |  | 0 |  | 0 | 1 | D | 1 |  |  |  | ROZPOCET | [6 empty] | 3000000
6 | K | R-9999101 | Inženýrská činnost | soubor | 1 |  | 0 |  |  | základní |  | 0 | 0 | 0 | 0 | 0 | 4 | K | 2 |  |  |  | ROZPOCET | 0 | 0 | 0 | 0 | 0 | 1 | 0 | 4 | -980160470
| VV |  | "Vyřízení záborů veřejných prostranství, prokopávek a ostatních povolení vč. úhrady veškerých poplatků | [14 empty] | VV | 2 | 1 | True | 0 | ROZPOCET
| VV |  | "kompletní dokladová část dle SoD (revize, atesty, certifikáty, prohlášení o shodě) pro předání a převzetí dokončeného díla | [14 empty] | VV | 2 | 1 | True | 0 | ROZPOCET
| VV |  | "Veškeré doklady nutné k vydání kolaudačního souhlasu | [14 empty] | VV | 2 | 1 | True | 0 | ROZPOCET
| VV |  | "Zpracování fotodokumentace před, v průběhu a po dokončení stavby | [14 empty] | VV | 2 | 1 | True | 0 | ROZPOCET
| VV |  | "Náklady zhotovitele na nutné konzultace se zpracovatelem PD při realizaci stavby | [14 empty] | VV | 2 | 1 | True | 0 | ROZPOCET
| VV |  | "celkem" 1 |  | 1 | [12 empty] | VV | 2 | 2 | True | 0 | ROZPOCET
| VV |  | Součet |  | 1 | [12 empty] | VV | 2 | 4 | True | 1 | ROZPOCET
7 | K | R-9999102 | Náklady na projekční práce | hod | 150 |  | 0 |  |  | základní |  | 0 | 0 | 0 | 0 | 0 | 4 | K | 2 |  |  |  | ROZPOCET | 0 | 0 | 0 | 0 | 0 | 1 | 0 | 4 | 644008279
| VV |  | Zajištění dokumentace skutečného provedení stavby (3xgrafická forma, 1xdigitální forma dle požadavků objednatele) | [14 empty] | VV | 2 | 1 | True | 0 | ROZPOCET
| VV |  | "celkem odhad ( upřesní se při realizaci dle skutečnosti ! )" 150 |  | 150 | [12 empty] | VV | 2 | 2 | True | 0 | ROZPOCET
| VV |  | Součet |  | 150 | [12 empty] | VV | 2 | 4 | True | 1 | ROZPOCET
8 | K | R-9999103 | Náklady na geodetické práce, geometrický plán | soubor | 1 |  | 0 |  |  | základní |  | 0 | 0 | 0 | 0 | 0 | 4 | K | 2 |  |  |  | ROZPOCET | 0 | 0 | 0 | 0 | 0 | 1 | 0 | 4 | -1197929593
| VV |  | "Náklady na geodetické práce před a v průběhu stavebních prací | [14 empty] | VV | 2 | 1 | True | 0 | ROZPOCET
| VV |  | "Vytýčení stavby | [14 empty] | VV | 2 | 1 | True | 0 | ROZPOCET
| VV |  | "Náklady na vytýčení všech inženýrských sítí na staveništi u jednotlivých správců a majitelů, před zahájením stavebních prací | [14 empty] | VV | 2 | 1 | True | 0 | ROZPOCET
| VV |  | "Geodetické zaměření skutečného provedení stavby | [14 empty] | VV | 2 | 1 | True | 0 | ROZPOCET
| VV |  | "Příprava podkladů, vyhotovení žádosti pro vklad na katastrální úřad, polní práce spojené s vyhotovením geometrického plánu, | [14 empty] | VV | 2 | 1 | True | 0 | ROZPOCET
| VV |  | "výpočetní a grafické kancelářské práce | [14 empty] | VV | 2 | 1 | True | 0 | ROZPOCET
| VV |  | "celkem:" 1 |  | 1 | [12 empty] | VV | 2 | 2 | True | 0 | ROZPOCET
| VV |  | Součet |  | 1 | [12 empty] | VV | 2 | 4 | True | 1 | ROZPOCET
9 | K | R-9999104 | Povinná rezerva na nepředvídatelné práce (pevná částka 3.000.000,- Kč) | soubor | 1 | 3000000 | 3000000 |  |  | základní |  | 0 | 0 | 0 | 0 | 0 | 512 | K | 2 |  |  |  | ROZPOCET | 3000000 | 0 | 0 | 0 | 0 | 1 | 3000000 | 512 | 1577472919
10 | K | R-9999199 | Ostatní náklady spojené s požadavky objednatele, které jsou uvedeny v jednotlivých článcích smlouvy o dílo, pokud nejsou zahrnuty v soupisech prací | soubor | 1 |  | 0 |  |  | základní |  | 0 | 0 | 0 | 0 | 0 | 512 | K | 2 |  |  |  | ROZPOCET | 0 | 0 | 0 | 0 | 0 | 1 | 0 | 512 | -1672880

## Seznam figur
SEZNAM FIGUR
Kód: | G240310
Stavba: | Malé Hoštice – IS lokality Sportovní
Datum: | 25. 6. 2024
Kód | Popis | MJ | Výměra
01 | Lokalita č.1
A | skladba A |  | 1117.41
A | "Skladba A" 1117,41 |  | 1117.41
Použití figury:
577134131 | Asfaltový beton vrstva obrusná ACO 11 (ABS) tl 40 mm š do 3 m z modifikovaného asfaltu | m2 | 1129.21
564861111 | Podklad ze štěrkodrtě ŠD plochy přes 100 m2 tl 200 mm | m2 | 1459.766
567122112 | Podklad ze směsi stmelené cementem SC C 8/10 (KSC I) tl 130 mm | m2 | 1229.151
573111112 | Postřik živičný infiltrační s posypem z asfaltu množství 1 kg/m2 | m2 | 1229.151
573231107 | Postřik živičný spojovací ze silniční emulze v množství 0,40 kg/m2 | m2 | 1235.641
577165132 | Asfaltový beton vrstva ložní ACL 16 (ABH) tl 70 mm š do 3 m z modifikovaného asfaltu | m2 | 1235.641
919726123 | Geotextilie pro ochranu, separaci a filtraci netkaná měrná hm přes 300 do 500 g/m2 | m2 | 1605.743
C | skladba C |  | 66.95
C | "Skladba C" 66,95 |  | 66.95
Použití figury:
596212210 | Kladení zámkové dlažby pozemních komunikací ručně tl 80 mm skupiny A pl do 50 m2 | m2 | 69.15
564861111 | Podklad ze štěrkodrtě ŠD plochy přes 100 m2 tl 200 mm | m2 | 1459.766
919726123 | Geotextilie pro ochranu, separaci a filtraci netkaná měrná hm přes 300 do 500 g/m2 | m2 | 1605.743
59245020 | dlažba skladebná betonová 200x100mm tl 80mm přírodní | m2 | 75.854
Cv | varovný pás |  | 2.2
Cv | "Varovný pás" 2,2 |  | 2.2
Použití figury:
596212210 | Kladení zámkové dlažby pozemních komunikací ručně tl 80 mm skupiny A pl do 50 m2 | m2 | 69.15
564861111 | Podklad ze štěrkodrtě ŠD plochy přes 100 m2 tl 200 mm | m2 | 1459.766
919726123 | Geotextilie pro ochranu, separaci a filtraci netkaná měrná hm přes 300 do 500 g/m2 | m2 | 1605.743
59245226 | dlažba pro nevidomé betonová 200x100mm tl 80mm barevná | m2 | 2.493
D | skladba D |  | 88.1
D | "Skladba D" 88,1 |  | 88.1
Použití figury:
596412210 | Kladení dlažby z vegetačních tvárnic pozemních komunikací tl 80 mm pl do 50 m2 | m2 | 88.1
564851111 | Podklad ze štěrkodrtě ŠD plochy přes 100 m2 tl 150 mm | m2 | 96.91
564861111 | Podklad ze štěrkodrtě ŠD plochy přes 100 m2 tl 200 mm | m2 | 1459.766
919726123 | Geotextilie pro ochranu, separaci a filtraci netkaná měrná hm přes 300 do 500 g/m2 | m2 | 1605.743
59245035 | dlažba plošná vegetační betonová 200x200mm tl 80mm přírodní | m2 | 99.817
Ko | kontejnery |  | 21.71
Ko | "pod kontejnery s odpady" 21,71 |  | 21.71
Použití figury:
596811311 | Kladení velkoformátové betonové dlažby tl do 100 mm velikosti do 0,5 m2 pl do 300 m2 | m2 | 21.71
564831111 | Podklad ze štěrkodrtě ŠD plochy přes 100 m2 tl 100 mm | m2 | 57.64
564861111 | Podklad ze štěrkodrtě ŠD plochy přes 100 m2 tl 200 mm | m2 | 1459.766
919726123 | Geotextilie pro ochranu, separaci a filtraci netkaná měrná hm přes 300 do 500 g/m2 | m2 | 1605.743
59246104 | dlažba velkoformátová betonová 600x300mm tl 80mm přírodní | m2 | 24.597
Or | zatravnění |  | 423.478
Or | 384,98*1,1 |  | 423.478
Použití figury:
171251101 | Uložení sypaniny do násypů nezhutněných strojně | m3 | 621.831
P | zastavěná plocha |  | 1605.743
| A*1,1 |  | 1229.151
| C*1,1 |  | 73.645
| Cv*1,1 |  | 2.42
| D*1,1 |  | 96.91
| R2*1,1 |  | 33.759
| Ko*1,1 |  | 23.881
| 145,977 |  | 145.977
P | Součet |  | 1605.743
Použití figury:
919726123 | Geotextilie pro ochranu, separaci a filtraci netkaná měrná hm přes 300 do 500 g/m2 | m2 | 1605.743
121151126 | Sejmutí ornice plochy přes 500 m2 tl vrstvy přes 300 do 400 mm strojně | m2 | 1766.317
122151104 | Odkopávky a prokopávky nezapažené v hornině třídy těžitelnosti I skupiny 1 a 2 objem do 500 m3 strojně | m3 | 176.632
122251104 | Odkopávky a prokopávky nezapažené v hornině třídy těžitelnosti I skupiny 3 objem do 500 m3 strojně | m3 | 353.263
162351103 | Vodorovné přemístění přes 50 do 500 m výkopku/sypaniny z horniny třídy těžitelnosti I skupiny 1 až 3 | m3 | 706.527
162751117 | Vodorovné přemístění přes 9 000 do 10000 m výkopku/sypaniny z horniny třídy těžitelnosti I skupiny 1 až 3 | m3 | 529.895
171152111 | Uložení sypaniny z hornin nesoudržných a sypkých do násypů zhutněných v aktivní zóně silnic a dálnic | m3 | 353.263
171251101 | Uložení sypaniny do násypů nezhutněných strojně | m3 | 621.831
181252305 | Úprava pláně pro silnice a dálnice na násypech se zhutněním | m2 | 1605.743
R2 | dvojřádek |  | 30.69
R2 | 139,5*0,2*1,1 |  | 30.69
Použití figury:
58381007 | kostka štípaná dlažební žula drobná 8/10 | m2 | 30.69
564831111 | Podklad ze štěrkodrtě ŠD plochy přes 100 m2 tl 100 mm | m2 | 57.64
564861111 | Podklad ze štěrkodrtě ŠD plochy přes 100 m2 tl 200 mm | m2 | 1459.766
919726123 | Geotextilie pro ochranu, separaci a filtraci netkaná měrná hm přes 300 do 500 g/m2 | m2 | 1605.743
Z | zemina |  | 529.895
| P*1,1*0,1 "odkop |  | 176.632
| P*1,1*0,2 "výměnná vrstva |  | 353.263
Z | Součet |  | 529.895
Použití figury:
162751117 | Vodorovné přemístění přes 9 000 do 10000 m výkopku/sypaniny z horniny třídy těžitelnosti I skupiny 1 až 3 | m3 | 529.895
167151111 | Nakládání výkopku z hornin třídy těžitelnosti I skupiny 1 až 3 přes 100 m3 | m3 | 529.895
171201231 | Poplatek za uložení zeminy a kamení na recyklační skládce (skládkovné) kód odpadu 17 05 04 | t | 1059.79
171251201 | Uložení sypaniny na skládky nebo meziskládky | m3 | 529.895
02 | Lokalita č.2
A | skladba A |  | 2287.34
A | "Skladba A" 2287,34 |  | 2287.34
Použití figury:
577134131 | Asfaltový beton vrstva obrusná ACO 11 (ABS) tl 40 mm š do 3 m z modifikovaného asfaltu | m2 | 2299.14
564861111 | Podklad ze štěrkodrtě ŠD plochy přes 100 m2 tl 200 mm | m2 | 3457.292
567122112 | Podklad ze směsi stmelené cementem SC C 8/10 (KSC I) tl 130 mm | m2 | 2516.074
573111112 | Postřik živičný infiltrační s posypem z asfaltu množství 1 kg/m2 | m2 | 2516.074
573231107 | Postřik živičný spojovací ze silniční emulze v množství 0,40 kg/m2 | m2 | 2522.564
577165132 | Asfaltový beton vrstva ložní ACL 16 (ABH) tl 70 mm š do 3 m z modifikovaného asfaltu | m2 | 2522.564
919726123 | Geotextilie pro ochranu, separaci a filtraci netkaná měrná hm přes 300 do 500 g/m2 | m2 | 3803.022
B | skladba B |  | 70.34
B | "Mlatový chodník" 70,34 |  | 70.34
Použití figury:
561121101R1 | Zřízení podkladu nebo ochranné vrstvy vozovky z mechanicky zpevněné zeminy MZ tl 60 mm | m2 | 70.34
451577777 | Podklad nebo lože pod dlažbu vodorovný nebo do sklonu 1:5 z kameniva těženého tl přes 30 do 100 mm | m2 | 77.374
564861111 | Podklad ze štěrkodrtě ŠD plochy přes 100 m2 tl 200 mm | m2 | 3457.292
919726123 | Geotextilie pro ochranu, separaci a filtraci netkaná měrná hm přes 300 do 500 g/m2 | m2 | 3803.022
C | skladba C |  | 71.24
C | "Skladba C" 71,24 |  | 71.24
Použití figury:
596212210 | Kladení zámkové dlažby pozemních komunikací ručně tl 80 mm skupiny A pl do 50 m2 | m2 | 73.64
564861111 | Podklad ze štěrkodrtě ŠD plochy přes 100 m2 tl 200 mm | m2 | 3457.292
919726123 | Geotextilie pro ochranu, separaci a filtraci netkaná měrná hm přes 300 do 500 g/m2 | m2 | 3803.022
59245020 | dlažba skladebná betonová 200x100mm tl 80mm přírodní | m2 | 80.715
Cv | varovný pás |  | 2.4
Cv | "Varovný pás" 2,4 |  | 2.4
Použití figury:
596212210 | Kladení zámkové dlažby pozemních komunikací ručně tl 80 mm skupiny A pl do 50 m2 | m2 | 73.64
564861111 | Podklad ze štěrkodrtě ŠD plochy přes 100 m2 tl 200 mm | m2 | 3457.292
919726123 | Geotextilie pro ochranu, separaci a filtraci netkaná měrná hm přes 300 do 500 g/m2 | m2 | 3803.022
59245226 | dlažba pro nevidomé betonová 200x100mm tl 80mm barevná | m2 | 2.719
D | skladba D |  | 657.92
D | "Skladba D" 531,2+126,72 |  | 657.92
Použití figury:
596412210 | Kladení dlažby z vegetačních tvárnic pozemních komunikací tl 80 mm pl do 50 m2 | m2 | 657.92
564851111 | Podklad ze štěrkodrtě ŠD plochy přes 100 m2 tl 150 mm | m2 | 723.712
564861111 | Podklad ze štěrkodrtě ŠD plochy přes 100 m2 tl 200 mm | m2 | 3457.292
919726123 | Geotextilie pro ochranu, separaci a filtraci netkaná měrná hm přes 300 do 500 g/m2 | m2 | 3803.022
59245035 | dlažba plošná vegetační betonová 200x200mm tl 80mm přírodní | m2 | 745.423
Ko | kontejnery |  | 21.71
Ko | "pod kontejnery s odpady" 21,71 |  | 21.71
Použití figury:
564831111 | Podklad ze štěrkodrtě ŠD plochy přes 100 m2 tl 100 mm | m2 | 59.128
564861111 | Podklad ze štěrkodrtě ŠD plochy přes 100 m2 tl 200 mm | m2 | 3457.292
919726123 | Geotextilie pro ochranu, separaci a filtraci netkaná měrná hm přes 300 do 500 g/m2 | m2 | 3803.022
Or | zatravnění |  | 541.552
Or | 492,32*1,1 |  | 541.552
Použití figury:
171251101 | Uložení sypaniny do násypů nezhutněných strojně | m3 | 1565.019
P | zastavěná plocha |  | 3803.022
| A*1,1 |  | 2516.074
| B*1,1 |  | 77.374
| C*1,1 |  | 78.364
| Cv*1,1 |  | 2.64
| D*1,1 |  | 723.712
| R2*1,1 |  | 35.247
| Ko*1,1 |  | 23.881
| 345,73 |  | 345.73
P | Součet |  | 3803.022
Použití figury:
919726123 | Geotextilie pro ochranu, separaci a filtraci netkaná měrná hm přes 300 do 500 g/m2 | m2 | 3803.022
121151126 | Sejmutí ornice plochy přes 500 m2 tl vrstvy přes 300 do 400 mm strojně | m2 | 4183.324
122151104 | Odkopávky a prokopávky nezapažené v hornině třídy těžitelnosti I skupiny 1 a 2 objem do 500 m3 strojně | m3 | 418.332
122251104 | Odkopávky a prokopávky nezapažené v hornině třídy těžitelnosti I skupiny 3 objem do 500 m3 strojně | m3 | 836.665
162351103 | Vodorovné přemístění přes 50 do 500 m výkopku/sypaniny z horniny třídy těžitelnosti I skupiny 1 až 3 | m3 | 1673.33
162751117 | Vodorovné přemístění přes 9 000 do 10000 m výkopku/sypaniny z horniny třídy těžitelnosti I skupiny 1 až 3 | m3 | 1254.997
171152111 | Uložení sypaniny z hornin nesoudržných a sypkých do násypů zhutněných v aktivní zóně silnic a dálnic | m3 | 836.665
171251101 | Uložení sypaniny do násypů nezhutněných strojně | m3 | 1565.019
181252305 | Úprava pláně pro silnice a dálnice na násypech se zhutněním | m2 | 3803.022
R2 | dvojřádek |  | 32.043
R2 | 145,65*0,2*1,1 |  | 32.043
Použití figury:
58381007 | kostka štípaná dlažební žula drobná 8/10 | m2 | 32.043
564831111 | Podklad ze štěrkodrtě ŠD plochy přes 100 m2 tl 100 mm | m2 | 59.128
564861111 | Podklad ze štěrkodrtě ŠD plochy přes 100 m2 tl 200 mm | m2 | 3457.292
919726123 | Geotextilie pro ochranu, separaci a filtraci netkaná měrná hm přes 300 do 500 g/m2 | m2 | 3803.022
Z | zemina |  | 1254.997
| P*1,1*0,1 "odkop |  | 418.332
| P*1,1*0,2 "výměnná vrstva |  | 836.665
Z | Součet |  | 1254.997
Použití figury:
162751117 | Vodorovné přemístění přes 9 000 do 10000 m výkopku/sypaniny z horniny třídy těžitelnosti I skupiny 1 až 3 | m3 | 1254.997
167151111 | Nakládání výkopku z hornin třídy těžitelnosti I skupiny 1 až 3 přes 100 m3 | m3 | 1254.997
171201231 | Poplatek za uložení zeminy a kamení na recyklační skládce (skládkovné) kód odpadu 17 05 04 | t | 2509.994
171251201 | Uložení sypaniny na skládky nebo meziskládky | m3 | 1254.997
SO 801 | Sadové úpravy
Or | Ornice |  | 965.03
| 384,98*1,1 |  | 423.478
| 492,32*1,1 |  | 541.552
Or | Součet |  | 965.03
Použití figury:
181351003 | Rozprostření ornice tl vrstvy do 200 mm pl do 100 m2 v rovině nebo ve svahu do 1:5 strojně | m2 | 965.03
183403253 | Obdělání půdy hrabáním ve svahu přes 1:5 do 1:2 | m2 | 965.03
183403261 | Obdělání půdy válením ve svahu přes 1:5 do 1:2 | m2 | 965.03
183405211 | Výsev trávníku hydroosevem na ornici | m2 | 965.03
185802113 | Hnojení půdy umělým hnojivem na široko v rovině a svahu do 1:5 | t | 0.029