## Rekapitulace
SOUPIS PRACÍ ELEKTRO
Stavba: | Instalace FVE na střechu Magistrátu města Opavy budova E
Místo: | Krnovská 71d, 746 01 Opava |  |  | Datum: | 2024-02-01
Zadavatel: | Statutární město Opava, Horní náměstí 69, 746 01 Opava |  |  | Projektant: | Bc. Lukáš Bělíček
|  |  |  | Zpracovatel: | Bc. Lukáš Bělíček
Uchazeč:
Adresa:
IČO:
Zodpovědná osoba:
| Popis | Materiál | Práce | Cena celkem
| Přívod | 13588.7319 | 12672.4448 | 26261.1767
| Rozvaděč R-FVE-AC | 86383.0855 | 56286.9926 | 142670.0781
| Trasy vedení | 41932.552 | 46703.9414 | 88636.4934
| FVE Položky + kabeláž | 737538.2 | 331470.44 | 1069008.64
| Stavba a konstrukce, střecha |  |  | 1221253.1466
| Ostatní položky |  |  | 522100
| Náklady soupisu celkem |  |  | 3069929.5347

## Přívod
Typ | Popis | MJ | Množství | J.cena materiál [CZK] | Cena celkem [CZK]
Náklady soupisu celkem |  |  |  |  | 26261.1767
Silnoproud
D | Dodávky - přívod |  |  |  | 13588.7319
D | Kabel CYKY-J 5x35 | m | 15 | 458.53 | 6877.95
D | Lisovací oko 35x12 | ks | 3 | 27.33 | 81.99
D | Lisovací oko 35x10 | ks | 2 | 24.1 | 48.2
D | Smršťovací fólie s lepidlem pro vodič CY 35 | m | 1 | 337.9 | 337.9
D | Pojistkový trojfázový odpojovač 200A pro pojistky NH1 | ks | 1 | 4464 | 4464
D | Pojistka NH1 200A gG | ks | 3 | 198.63 | 595.89
D | Průchodka M40 včetně matice | ks | 1 | 76.02 | 76.02
D | Prožez |  | 10% | 7346.04 | 734.604
D | PM |  | 3% | 12405.93 | 372.1779
M | Montáže - přívod |  |  |  | 12672.4448
M | Montáž kabel Cu plný kulatý žíla 5x35 mm2 pokládka v kaelovém kanále | m | 15 | 60 | 900
M | Ukončení kabelu CYKY-J 5x35, zapojení | kpl | 1 | 5000 | 5000
M | Instalace pojistkového odpojovače, prodrátování | ks | 1 | 5000 | 5000
M | Instalace průchodky do stávajícího rozvaděče | ks | 1 | 500 | 500
M | PPV |  | 3% | 11400 | 342
M | Kompletační činnost + 4,5% |  | 4.5% | 12405.93 | 558.2668
M | Přesun + 3% |  | 3% | 12405.93 | 372.1779

## Rozvaděč R-FVE-AC
Typ | Popis | MJ | Množství | J. cena materiál [CZK] | J.cena montáž [CZK] | Celkem materiál [CZK] | Celkem práce [CZK] | Cena celkem [CZK]
Náklady soupisu celkem | [7 empty] | 142670.0781
Silnoproud
D+M | Dodávky + montáž rozvaděč | [6 empty] | 142670.0781
D+M | Plastová rozvodnice 850x650x300mm, IP55 | ks | 1 | 19880 | 10000 | 19880 | 10000 | 29880
D+M | Svodič přepětí 20kA TN-S zapojení 3+1 275V AC | ks | 1 | 6213.54 | 500 | 6213.54 | 500 | 6713.54
D+M | Jistič 120A/3 | ks | 1 | 1580 | 360 | 1580 | 360 | 1940
D+M | Napěťová spoušt hlavního jističe 230V | ks | 1 | 850 | 250 | 850 | 250 | 1100
D+M | Pomocné kontakty hlavního jističe 1xNO, 1xNC | ks | 1 | 674 | 250 | 674 | 250 | 924
D+M | Proudový chránič s jističem B16/2/30mA typ A | ks | 1 | 2295 | 300 | 2295 | 300 | 2595
D+M | Pojistkový odpojovač trojfázový pro pojistky 10x38 | ks | 1 | 386.17 | 360 | 386.17 | 360 | 746.17
D+M | Pojistka 10x38 2A gG | ks | 3 | 29.04 | 50 | 87.12 | 150 | 237.12
D+M | Pojistkový odpojovač trojfázový pro pojistky 22x58 |  | 1 | 1389.91 | 360 | 1389.91 | 360 | 1749.91
D+M | Pojistka PV22 63A gG | ks | 3 | 79.85 | 50 | 239.55 | 150 | 389.55
D+M | U/f síťová ochrana jednostupňová | ks | 1 | 10424 | 500 | 10424 | 500 | 10924
D+M | Jistič B2/1 | ks | 2 | 422.26 | 250 | 844.52 | 500 | 1344.52
D+M | Jistič B10/1 | ks | 3 | 177.65 | 250 | 532.95 | 750 | 1282.95
D+M | Jistič B32/2 | ks | 6 | 974.8 | 350 | 5848.8 | 2100 | 7948.8
D+M | Stykač 100A, 3xNO, + pomocné kontakty 1xNO, 1xNC | ks | 1 | 8567 | 1000 | 8567 | 1000 | 9567
D+M | Relé 230V 3xNO+NC | ks | 1 | 583 | 250 | 583 | 250 | 833
D+M | Relé 230V 1xNO+NC | ks | 1 | 551.83 | 250 | 551.83 | 250 | 801.83
D+M | Elektroměr pro nepřímé měření x/5A výstup RS 485 | ks | 1 | 6390 | 1500 | 6390 | 1500 | 7890
D+M | MTP 200/5 pro elektroměr s výstupem RS485 | ks | 3 | 2330 | 1000 | 6990 | 3000 | 9990
D+M | Kontrolka na dveře rozvaděče bílá barva 230V | ks | 2 | 134.76 | 200 | 269.52 | 400 | 669.52
D+M | Kontrolka na dveře rozvaděče zelená barva 230V | ks | 1 | 134.76 | 200 | 134.76 | 200 | 334.76
D+M | Kontrolka na dveře rozvaděče červená barva 230V | ks | 1 | 134.76 | 200 | 134.76 | 200 | 334.76
D+M | Stop tlačítko na dveře rozvaděče s aretací | ks | 1 | 959 | 300 | 959 | 300 | 1259
D+M | Zásuvka 230V na DIN lištu | ks | 1 | 380.98 | 200 | 380.98 | 200 | 580.98
D+M | Svorka řadová 4mm2 | ks | 21 | 13.47 | 50 | 282.87 | 1050 | 1332.87
D+M | Svorka řadová 2,5mm2 | ks | 11 | 13.7 | 50 | 150.7 | 550 | 700.7
D+M | Ukončovací deska svorky 4mm2 | ks | 8 | 5.26 | 30 | 42.08 | 240 | 282.08
D+M | Ukončovací deska svorky 2,5mm2 | ks | 4 | 5.26 | 30 | 21.04 | 120 | 141.04
D+M | Ukončovací díl hřebenu | ks | 10 | 5.6 | 10 | 56 | 100 | 156
D+M | Spojovací hřeben 1m | ks | 2 | 1250.48 | 300 | 2500.96 | 600 | 3100.96
D+M | Kapsa do dveří rozvaděče pro schéma | ks | 1 | 123.0255 | 50 | 123.0255 | 50 | 173.0255
D+M | Usazení rozvaděče | ks | 1 | 0 | 5000 | 0 | 5000 | 5000
D+M | Podružný materiál (vodiče, průchodky, kabelové kanály, DIN lišta, označení jističů a svorek, stahovací pásky) | kpl | 1 | 7000 | 5000 | 7000 | 5000 | 12000
| Certifikace a zkoušky instalované rozvodnice, dodávka kompletní dokumentace | kpl | 1 |  |  |  | 15000 | 15000
| PPV |  | 3% |  |  |  | 31540 | 946.2
| Kompletační činnost |  | 4.5% |  |  |  | 31540 | 1419.3
| Přesun |  | 3% |  |  |  | 79383.0855 | 2381.4926

## Trasy vedení
Typ | Popis | MJ | Množství | J.cena materiál [CZK] | J.cena práce [CZK] | Celkem cena materiál [CZK] | Celkem cena práce [CZK] | Cena celkem [CZK]
Náklady soupisu celkem | [7 empty] | 88636.4934
Trasy vedení
D | Dodávky trasy | [6 empty] | 88636.4934
D+M | ŽZ Kabelový žlab plný neperforovaný 200/50 | m | 40 | 278.28 | 250 | 11131.2 | 10000 | 21131.2
D+M | ŽZ Víko kabelového žlabu 200 | m | 40 | 281.325 | 200 | 11253 | 8000 | 19253
D+M | ŽZ Spojka žlabu (spoj. mat. "G5") | ks | 80 | 35.09 | 50 | 2807.2 | 4000 | 6807.2
D+M | ŽZ Spojka víka | ks | 160 | 16.335 | 30 | 2613.6 | 4800 | 7413.6
D+M | ŽZ Nosník žlabu 200 | ks | 10 | 186.34 | 200 | 1863.4 | 2000 | 3863.4
D+M | Podpěra žlabu na plochou střechu | ks | 80 | 28.3019 | 50 | 2264.152 | 4000 | 6264.152
D+M | Podružný materiál pro kabelový žlab | kpl | 1 | 5000 | 5000 | 5000 | 5000 | 10000
| Nátěr žlabu umístěného na fasádě do barvy fasády | kpl | 1 | 5000 | 5000 | 5000 | 5000 | 10000
M | PPV |  | 3% |  | 1134 |  | 1134 | 1134
M | Kompletační činnost + 4,5% |  | 4.5% |  | 1661.9648 |  | 1661.9648 | 1661.9648
M | Přesun + 3% |  | 3% |  | 1107.9766 |  | 1107.9766 | 1107.9766

## FVE Položky
Typ | Popis | MJ | Množství | J.cena materiál [CZK] | J.cena práce [CZK] | Celkem cena materiál [CZK] | Celkem cena práce [CZK] | Cena celkem [CZK]
Náklady soupisu celkem | [7 empty] | 1069008.64
FVE Položky
D+M | Dodávky + montáž systému FVE | [6 empty] | 931158.8
D+M | FV panel 480Wp, Voc=4076V, Isc= 11,48A, účinnost 22,24%, 1903x1134mm | ks | 73 | 4000 | 1000 | 292000 | 73000 | 365000
D+M | Mikrostřídač 2000W | ks | 16 | 10000 | 2000 | 160000 | 32000 | 192000
D+M | Příslušenství pro připojení baterií (kabely silové, komunikační kabely, spojky, šrouby, atp.) | kpl | 1 | 6000 | 3000 | 6000 | 3000 | 9000
D+M | Smartmeter pro přímé měření, výstup RS485 | ks | 1 | 3500 | 1000 | 3500 | 1000 | 4500
D+M | Konstrukce pod panel jižní 10° | ks | 73 | 2000 | 1000 | 146000 | 73000 | 219000
D+M | Podružný materiál (šrouby, matice, podložky, atp.) | kpl | 1 | 20000 | 10000 | 20000 | 10000 | 30000
D+M | Odpojovač panelů pro 2 panely | ks | 37 | 838 | 500 | 31006 | 18500 | 49506
D+M | Konektor MC4 / pár | ks | 10 | 169 | 200 | 1690 | 2000 | 3690
D+M | Stop tlačítko IP65 se skleněnou zábranou | ks | 1 | 715.8 | 500 | 715.8 | 500 | 1215.8
D+M | Propojovací kabel pro odpojovače panelů | kpl | 4 | 565 | 250 | 2260 | 1000 | 3260
D+M | Stop tlačítko pro odpojovač panelů | ks | 1 | 987 | 1000 | 987 | 1000 | 1987
D+M | Ochranné pouzdro MC4 konektorů s keramickým složením a nerezovým obalem | ks | 260 | 100 | 100 | 26000 | 26000 | 52000
D+M | Kabeláž | [6 empty] | 137849.84
D+M | CYKY-J 3x4 | m | 500 | 65.7 | 30 | 32850 | 15000 | 47850
D+M | CYA 16 | m | 100 | 55.8 | 28 | 5580 | 2800 | 8380
D+M | FTP cat.6 | m | 100 | 16.56 | 28 | 1656 | 2800 | 4456
D+M | CYKY-J 3x2,5 | m | 15 | 25.24 | 28 | 378.6 | 420 | 798.6
D+M | JYTY 7x1 | m | 10 | 35.56 | 30 | 355.6 | 300 | 655.6
D+M | J-Y(St)Y 2x2x0,8 | m | 20 | 13.58 | 28 | 271.6 | 560 | 831.6
D+M | PraflaDur 2x1 | m | 10 | 33.56 | 28 | 335.6 | 280 | 615.6
D+M | CY 35 | m | 15 | 396.8 | 50 | 5952 | 750 | 6702
O | Pomocné stavební práce | kpl | 1 |  | 10000 |  | 10000 | 10000
O | PPV |  | 0.03 |  | 5760 |  | 5760 | 5760
O | Kompletační činnost + 4,5% |  | 4.5% |  | 28237.5 |  | 28237.5 | 28237.5
O | Přesun + 3% |  | 3% |  | 18825 |  | 18825 | 18825
D | Prožez 10% |  | 10% |  | 47379.4 |  | 4737.94 | 4737.94

## Stavba a konstrukce
Popis | MJ | Množství | J.cena [CZK] | Cena celkem [CZK]
Náklady soupisu celkem |  |  |  | 1221253.1466
Stavba a konstrukce, střecha
Prorážení otvorů |  |  |  | 1701
Kontejner, přistavení na 24 h, odvoz a likvidace, suť bez příměsí, kapacita 3 t | t | 3 | 567 | 1701
Konstrukce zámečnické |  |  |  | 641570.5786
Výroba a montáž kov. atypických konstr. nad 500 kg | kg | 8171 | 34.3 | 280265.3
Tyč ocelová HEB 100, S235JR | t | 0.234 | 27548.4 | 6446.3256
Tyč ocelová HEB 200, S235JR | t | 5.612 | 32750 | 183793
Tyč ocelová U 80, S235JR | t | 2.325 | 37400 | 86955
Trubka bezešvá konstrukční S355J2H, rozměr 244,5 x 10,0 mm | m | 14 | 5155 | 72170
Přesun hmot pro zámečnické konstr., výšky do 6 m | t | 7.769 | 1537 | 11940.953
Vedlejší náklady konstrukce a stavba |  |  |  | 362982.568
Pojištění dodavatele a pojištění díla | Soubor | 1 | 15000 | 15000
Dokumentace skutečného provedení | Soubor | 1 | 13260 | 13260
Zkušební provoz | Soubor | 1 | 15000 | 15000
Individuální a komplexní vyzkoušení | Soubor | 1 | 2750 | 2750
Revize | Soubor | 1 | 8000 | 8000
Užívání veřejných ploch a prostranství | Soubor | 1 | 3000 | 3000
Dočasná dopravní opatření | Soubor | 1 | 12500 | 12500
Koordinační činnost, Stavební dozor stavby | Soubor | 2 | 25000 | 50000
Demontáže v rámci přípravy stavby (technická místnost atp.) | kpl | 1 | 15000 | 15000
Očištění, oprava, položení nové krytiny po instalaci FVE, kompletní revize a oprava poškozených částí(20%), samostatný rozpočet na opravu střechy bude dodán | m2 | 316.444 | 722 | 228472.568
Opravy horní střechy - zpracováno na základě dodaných podkladových materiálů, zpracovaných investorem |  |  |  | 160499.4
Penetrace asfaltovou emulzí | m2 | 310 | 258.87 | 80249.7
Nový SBS pás s vrchním hrubozrnným břidličným posypem 5,2mm - klasifikace Broof (t3) | m2 | 310 | 258.87 | 80249.7
Opravy spodní střechy - zpracováno na základě dodaných podkladových materiálů, zpracovaných investorem |  |  |  | 54499.6
Mechanické očištění stávající krytiny | m2 | 190 | 71.71 | 13624.9
Nátěr střešní krytiny základní ochrannou barvou | m2 | 190 | 71.71 | 13624.9
Nátěr 2 x vrchní akrylátovou barvou na pozinkované střešní krytiny | m2 | 380 | 71.71 | 27249.8

## Ostatní položky
Typ | Popis | MJ | Množství | J.cena [CZK] | Cena celkem [CZK]
Náklady soupisu celkem |  |  |  |  | 522100
O | Ostatní položky / HZS
O | Třídění odpadů | hod | 10 | 450 | 4500
O | Popl.za uloženi suti | t | 1 | 4000 | 4000
O | Odvoz suti na skládku do 1km | t | 1 | 2050 | 2050
O | Stavební výpomoce | hod | 20 | 450 | 9000
O | Nepředvídané práce | Soubor | 1 | 60000 | 60000
O | Mechanismy | Soubor | 1 | 80000 | 80000
O | Spolupráce s dodavatelem při zkouškách a zapojování | hod | 15 | 700 | 10500
O | Spolupráce s revizním technikem | hod | 4 | 450 | 1800
O | Výchozí revize | hod | 1 | 4000 | 4000
O | Zaučení obsluhy,závěrečná měření, předávací protokoly | hod | 7 | 600 | 4200
O | Dokumentace skutečného provedení, tisk 3 paré, CD | kpl | 1 | 20000 | 20000
O | Zaučení obsluhy,závěrečná měření, předávací protokoly | hod | 10 | 600 | 6000
O | Instalační kloubová plošina s prac. výškou 12m | den | 2 | 5000 | 10000
O | Protipožární přepážky a ucpávky komplet | Soubor | 1 | 25000 | 25000
O | Bezbečnostní tabulky | Soubor | 1 | 1500 | 1500
O | Koordinace s dodavatelem stavby | hod | 15 | 650 | 9750
O | Koordinace s distributorem | hod | 10 | 750 | 7500
O | Koordinace s poskytovatelem datového připojení, IT technikem | hod | 10 | 450 | 4500
O | Podíl prací jiných profesí | hod | 20 | 800 | 16000
O | Zařízení staveniště pro profesi elektro | Soubor | 1 | 15000 | 15000
O | Uvedení do provozu | hod | 16 | 800 | 12800
O | Úprava hromosvodové soustavy v rámci realizace FVE | Soubor | 1 | 100000 | 100000
O | Vytvoření dokumentace pro realizaci LPS | Soubor | 1 | 15000 | 15000
O | Revize LPS | Soubor | 1 | 6000 | 6000
O | Vytvoření HOP a připojení k uzemnění, měření | Soubor | 1 | 10000 | 10000
O | Napojení na stávající zařízení | Soubor | 1 | 15000 | 15000
O | Úprava elektroměrového rozvaděče dle požadavků distributora | Soubor | 1 | 15000 | 15000
O | Měření uzemnění během realizace HOP | hod | 3 | 1000 | 3000
O | Získání stanoviska TIČR + adminitrace s tím spojená | Soubor | 1 | 50000 | 50000