## Rekapitulace
Název | Hodnota A | Hodnota B
Základní náklady
Dodávka | 0
Doprava 3,60%, Přesun 1,00% | 0 | 0
Montáž - materiál |  | 0
Montáž - práce |  | 0
Mezisoučet 1 | 0 | 0
PPV 6,00% z montáže: materiál + práce |  | 0
Zemní práce |  | 0
PPV 1,00% z nátěrů a zemních prací |  | 0
Mezisoučet 2 | 0 | 0
Základní náklady celkem |  | 0
Základ a hodnota DPH 15% | 0 | 0
Základ a hodnota DPH 21% | 0 | 0
Náklady celkem s DPH |  | 0
Součty odstavců | Materiál | Montáž
Elektromontáže-Bleskosvod | 0 | 0
Zemní práce | 0 | 0

## Rozpočet
Věta | Název | Mj | Počet | Materiál | Materiál celkem | DM | Montáž | Montáž celkem | Cena | Cena celkem | 0
Elektromontáže-Bleskosvod
1030-200098 | 810 304 Pásek 30x4mm FeZn Z500 | m | 145 | 0 | 0 |  | 0 | 0 | 0 | 0
1030-18730 | 840 008 Vodič AlMgSi Rd 8 polotvrdý | m | 360 | 0 | 0 |  | 0 | 0 | 0 | 0
1030-18761 | 800 110 Vodič FeZn Rd 10/13 s izolací | m | 150 | 0 | 0 |  | 0 | 0 | 0 | 0
1030-200714 | 106 150 Izolovaná podpěra s MMV svorkou L=675 | ks | 360 | 0 | 0 |  | 0 | 0 | 0 | 0
1030-200650 | 102 075 Betonový podstavec s klínem d=280mm, 8,5 kg | ks | 360 | 0 | 0 |  | 0 | 0 | 0 | 0
1030-200649 | 102 060 Podložka plast d=280 mm | ks | 360 | 0 | 0 |  | 0 | 0 | 0 | 0
1030-201279 | Jímací stožár volně stojící 10 m
1030-200042 | 105 200 Skládací stojan pro jímací tyče | ks | 14 | 0 | 0 |  | 0 | 0 | 0 | 0
1030-200049 | 105 301 Podpůrná trubka D 50 mm L 4700mm | ks | 4 | 0 | 0 |  | 0 | 0 | 0 | 0
1030-200038 | 105 071 Jímací tyč Al L 1000mm m. svorka M | ks | 14 | 0 | 0 |  | 0 | 0 | 0 | 0
1030-200718 | 106 175 Izolovaný držák vedení L=1015 mm | ks | 36 | 0 | 0 |  | 0 | 0 | 0 | 0
1030-200393 | "106 352 Objímka d=1 1/2-2"s upev.obj.pro rozp.NIRO | ks | 36 | 0 | 0 |  | 0 | 0 | 0 | 0
1030-57814 | 102 010 Betonový podstavec s klínem d=337mm, 17 kg | ks | 42 | 0 | 0 |  | 0 | 0 | 0 | 0
1030-45996 | 102 050 Podložka plast d=440 mm | ks | 42 | 0 | 0 |  | 0 | 0 | 0 | 0
1030-31791 | 390 209 SU MMVnirou 8-10mm/200kA | ks | 1 | 0 | 0 |  | 0 | 0 | 0 | 0
1030-201184 | 819 125 vodič HVI light šedý D 20 bal. 100m na bubnu<br>*** Vodič HVIlight bude dodán jako 100m buben + 45m zvlášť bez ohledu na prostřihy. *** | m | 160 | 0 | 0 |  | 0 | 0 | 0 | 0
1030-201097 | 819 299 Koncovka HVIlight | ks | 10 | 0 | 0 |  | 0 | 0 | 0 | 0
1030-2201181 | 275 251 Kovová podpěra vodoče HVI 20/23 mm M6 | ks | 160 | 0 | 0 |  | 0 | 0 | 0 | 0
1030-201008 | 410 219 Svorka PA (pro HVI light) | ks | 10 | 0 | 0 |  | 0 | 0 | 0 | 0
1030-201091 | 819 140 Příslušenství HVI long šedý D 23 | ks | 14 | 0 | 0 |  | 0 | 0 | 0 | 0
1030-200426 | 374 011 Dilatační propojka Ø 8 Al-drát | ks | 3 | 0 | 0 |  | 0 | 0 | 0 | 0
1030-200424 | 321 045 Křížová svorka pro vodiče Ø8/10 a pásky do 40 mm FeZn se středovou destičkou | ks | 50 | 0 | 0 |  | 0 | 0 | 0 | 0
1030-200921 | 318 219 Křížová svorka pro vodiče Ø8/10 a tyče Ø 16 nebo pásky 30 NerezV4A bez středové destičky | ks | 46 | 0 | 0 |  | 0 | 0 | 0 | 0
1030-200466 | 649 150 Trubkový zemnič Nerez V4A Ø 25 - 1500 mm | ks | 20 | 0 | 0 |  | 0 | 0 | 0 | 0
1030-21938 | 620 001 Zatloukací hrot litina/Zn Rd 20 | ks | 20 | 0 | 0 |  | 0 | 0 | 0 | 0
1030-26629 | 620 915 Připojovací svorka pro Rd 7-10/Fl 40 k hloubk.zemniči Ø 20 nerez V4A | ks | 20 | 0 | 0 |  | 0 | 0 | 0 | 0
1030-200437 | 459 129 Svorka UNI Zkušební pro Rd 8-10/ Rd 8-10 Nerez | ks | 5 | 0 | 0 |  | 0 | 0 | 0 | 0
1030-200439 | 476 016 Měřící krabice do Cu 16 (pružné přívody) | ks | 12 | 0 | 0 |  | 0 | 0 | 0 | 0
1030-200308 | 472 239 Ekvipotenciální přípojnice Industrie 505x40x6 V2A | ks | 7 | 0 | 0 |  | 0 | 0 | 0 | 0
1030-201043 | 476 020 Revizní dvířka nerez 200x 140 mm, klíč | ks | 12 | 0 | 0 |  | 0 | 0 | 0 | 0
1030-200445 | 480 005 Štítky na označení svodů s číslem 7-10 / 30 mm | ks | 7 | 0 | 0 |  | 0 | 0 | 0 | 0
1030-200445 | 1.4181.PB Výstražná tabulka"Během bouřky odstup min.3m od bleskosvodu | ks | 5 | 0 | 0 |  | 0 | 0 | 0 | 0
1030-200118 | 860 115 Vývod uzemnění z vyrovnaného drátu Rd 10- 1500 mm, nerez V4A | ks | 7 | 0 | 0 |  | 0 | 0 | 0 | 0
9999-1296 | PROVEDENI REVIZNICH ZKOUSEK
9999-1297 | DLE CSN 331500
9999-1298 | Revizni technik | hod | 12 | 0 | 0 |  | 0 | 0 | 0 | 0
9999-1299 | Spoluprace s reviz.technikem | hod | 48 | 0 | 0 |  | 0 | 0 | 0 | 0
7002-1 | VODIČ JEDNOŽILOVÝ (CY)
7002-7 | H07V-U 6 mm2 , pevně | m | 160 | 0 | 0 |  | 0 | 0 | 0 | 0
| Podružný materiál |  |  |  | 0 |  |  |  | 0 | 0
| Elektromontáže bleskosvod - celkem |  |  |  | 0 |  |  | 0 |  | 0
Zemní práce
9999-878 | VYTÝČENÍ TRATI
9999-880 | Venkovní vedení nn v přehledném terénu | km | 0.2 | 0 | 0 |  | 0 | 0 | 0 | 0
9999-904 | VYTRHÁNÍ DLAŽBY
9999-918 | Kostky mozaikové, spáry nezalité | m2 | 100 | 0 | 0 |  | 0 | 0 | 0 | 0
9999-963 | ROZBOURÁNÍ BETONOVÉHO ZÁKLADU
9999-964 | Premist.mater.nalozeni,odvoz | m3 | 20 | 0 | 0 |  | 0 | 0 | 0 | 0
9999-985 | ODVOZ ZEMINY
9999-986 | Naložení,rozhoz,úprava povrchu | m3 | 20 | 0 | 0 |  | 0 | 0 | 0 | 0
9999-987 | NÁSYP ZEMINY VČETNĚ DUSÁNÍ
9999-988 | Násyp v zemine třídy 1-2 | m3 | 70 | 0 | 0 |  | 0 | 0 | 0 | 0
9999-991 | HLOUBENÍ KABELOVÉ RÝHY
9999-999 | Zemina třídy 3, šíře 0mm,hloubka 0mm | m | 100 | 0 | 0 |  | 0 | 0 | 0 | 0
9999-1175 | ZÁHOZ KABELOVÉ RÝHY
9999-1180 | Zemina třídy 3, šíře 0mm,hloubka 0mm | m | 100 | 0 | 0 |  | 0 | 0 | 0 | 0
9999-1185 | ODVOZ ZEMINY
9999-1186 | Do vzdálenosti 1 km | m3 | 70 | 0 | 0 |  | 0 | 0 | 0 | 0
9999-1187 | Za každý další km | m3 | 70 | 0 | 0 |  | 0 | 0 | 0 | 0
9999-1204 | JEDNOVRSTVOVÁ VOZOVKA Z BETONU
9999-1206 | Vrstva betonu 10cm | m2 | 100 | 0 | 0 |  | 0 | 0 | 0 | 0
9999-1188 | ÚPRAVA POVRCHU
9999-1197 | Provizorní úprava terénu v zemina třídy 5 položení dlažby | m2 | 100 | 0 | 0 |  | 0 | 0 | 0 | 0
| Zemní práce - celkem |  |  |  | 0 |  |  | 0 |  | 0

## Parametry
Název | Hodnota
Nadpis rekapitulace | Seznam prací a dodávek elektrotechnických zařízení
Akce | Horní náměstí 33,34,35 Výměna oken a zateplení
Projekt | BLESKOSVOD
Investor | Statutární město Opava
Z. č. | RP-021-04-DPS
A. č. | RP-021-04-DPS
Smlouva
Vypracoval | Paščák R.
Kontroloval | Paščák R.
Datum
Zpracovatel
CÚ
Poznámka | Uvedené ceny jsou v Kč a nezahrnují DPH, pokud to není uvedeno.
Doprava dodávek (x) % | 0
Přesun dodávek (x) % | 0
PPV (x) % | 0
PPV zemních prací, nátěrů (x) % | 0
1. sazba DPH % - i pro přirážky rekapitulace | 15
2. sazba DPH % | 21
Procento PM % | 0