## Úvod
Upozornění pro zhotovitele
1) Uvedené ceny jsou v Kč a nezahrnují DPH, pokud to není uvedeno. 2) veškeré položky na přípomoce, lešení, montážní plošiny, přesuny hmot a suti, uložení suti na skládku, dopravu, montáž, atd... jsou zahrnuty v jednotlivých cenách. 3) součásti prací jsou veškeré zkoušky, potřebná měření, inspekce, uvedení zařízení do provozu, zaškolení obsluhy 4) součástí dodávky je zpracování veškeré dílenské dokumentace a dokumentace skutečného provedení 5) v rozsahu prací zhotovitele jsou rovněž jakékoliv prvky, zařízení, práce a pomocné materiály, které jsou nezbytně nutné k dodání, instalaci , dokončení a provozování díla (např. požární ucpávky, štítky pro řádné a trvalé značení komponent a zařízení, závěsy, nátěry, pomocné konstrukce, montážní materiály, materiály a práce nezbytné z důvodu koordinace s ostatními profesemi, speciální nářadí a nástroje, speciální opatření při provádění prací, první náplně atd.) které je provedeno řádně a je plně funkční a je v souladu se zákony a předpisy platnými v České republice“. 6) součástí dodávky jsou veškerá měření jako například vytyčení konstrukcí, kontrolní měření, zaměření skutečného stavu apod. 7) V nabídce musí být zahrnuta realizace díla, včetně koordinace provádění díla s ostatními profesemi. 8) Projektant předpokládá, že zhotovitel je odborně způsobilá firma a proto odpovědností zhotovitele je, aby přesně stanovil rozsah svých prací, včetně návazností na stavbu, ostatní řemesla, harmonogram výstavby a časové rozdělení stavby na samostatně řešené části s příslušnými stranami. 9) Nabídka bude plně respektovat materiálový a technický standard materiálu a technické úrovně zadavatele a uživatele objektů. V rámci nabídky musí být garantována kompatibilita nabízených zařízení s již provozovaným zařízením zadavatele a uživatele objektu, která jsou již ve funkci na jiných místech. 10) Zhotovitel doplní poskytnuté informace svými vlastními znalostmi a zkušenostmi tak, aby mohl připravit úplnou nabídku a je plnou zhotovitelovou zodpovědností učinit potřebné dotazy, jak to pro tento účel považuje za nutné. 11) Je povinností zhotovitele opatřit si všechny potřebné informace tak, aby mohl předložit pevnou definitivní cenu a kvalifikovanou nabídku, podle které zhotoví stavbu podle požadavků objednatele. 12) Projektant na základě pověření objednatelem bude mít svrchovanou pravomoc při řešení všech záležitostí a případných neshod týkajících se kvality materiálu.

## Rekapitulace
Zakázka: |  | SPS 1022-1
Stavebník: |  | Statutární město Opava, Horní náměstí 69, 746 26 Opava
Objekt: |  | ZŠ Komárov -rekonstrukce
Systém: |  | D.1.4h - Rekapitulace - Elektroinstalace - Slaboproud
| Poř. | Název | MJ | Množství | Cena
| 1. | SK - Strukturovaná kabeláž | kpl | 1 | 0
| 2. | PZTS - Poplachový zabezpečovací a tísňový systém | kpl | 1 | 0
| 3. | CCTV - Kamerový systém | kpl | 1 | 0
| 3. | DT - Domovní telefony | kpl | 1 | 0
| 4. | ŠR - Školní rozhlas | kpl | 1 | 0
| 5. | JČ - Jednotný čas + školní zvonek | kpl | 1 | 0
| 6. | KT - Kabelové trasy výše uvedených souborů | kpl | 1 | 0
| 7. | Vedení prací, skutečný stav | kpl | 1 | 0
| 8. | Mimostaveništní doprava | kpl | 1 | 0
| 9. | Přesun dodávek | kpl | 1 | 0
| 10. | GZS | kpl | 1 | 0
|  | SLP celkem bez DPH |  |  | 0
|  | DPH 21% |  |  | 0
|  | SLP celkem vč. DPH |  |  | 0
Poznámka: Jsou-li v zadávací dokumentaci, nebo jejich přílohách uvedeny konkrétní obchodní názvy, jedná se pouze o vymezení požadovaného standardu a zadavatel umožňuje i jiné, technicky a kvalitativně srovnatelné řešení.

## SK
Zakázka: |  | SPS 1022-1
Stavebník: |  | Statutární město Opava, Horní náměstí 69, 746 26 Opava
Objekt: |  | ZŠ Komárov -rekonstrukce
Systém: |  | SK - Strukturovaná kabeláž
| Poř. | Název | MJ | Množství | Jednotková cena Materiál | Jednotková cena Montáž | Cena celkem
Přípojné místo - zásuvky na zdi, parapetní kanál
| 1.1 | Keystone modul RJ-45 nestíněný, Cat. 6, | ks | 101 |  |  | 0
| 1.2 | maska nosná, 1x pozice keystone | ks | 11 |  |  | 0
| 1.3 | maska nosná, 2x pozice keystone | ks | 45 |  |  | 0
| 1.4 | kryt zásuvky pro nosné masky | ks | 56 |  |  | 0
| 1.5 | rámeček zásuvky jednonásobný | ks | 56 |  |  | 0
Rozvaděče
| 2.1 | Rozvaděč, 600x600, 27U, prosklené dveře | ks | 1 |  |  | 0
| 2.4 | 19" patch panel ISDN 50xRJ45/u, Cat.3 | ks | 2 |  |  | 0
| 2.5 | 19" Patch panel 24xRJ45, Cat.6, 1U, 110 IDC | ks | 5 |  |  | 0
| 2.6 | 19' rozvodný panel, 10x IEC 320 C13, 3m, 1U | ks | 1 |  |  | 0
| 2.7 | Polička perforovaná 1U/550mm, max.nosnost 50kg | ks | 1 |  |  | 0
| 2.8 | 19' vyvazovací panel 1U | ks | 4 |  |  | 0
| 2.9 | Montážní sada M6 - 50x šroub, podložka a plovoucí matice | ks | 4 |  |  | 0
| 2.10 | Háček 40x40 kovový | ks | 20 |  |  | 0
| 2.11 | Ventilační jednotka stropní, 4x ventilátor, vč. termostatu | ks | 1 |  |  | 0
Propojovací kabely
| 3.1 | propojovací kabel RJ45/RJ45, U/UTP, 1m, kat. 6, šedá | ks | 40 |  |  | 0
| 3.2 | propojovací kabel RJ45/RJ45, U/UTP, 2m, kat. 6, šedá | ks | 25 |  |  | 0
| 3.3 | propojovací kabel RJ45/RJ45, U/UTP, 3m, kat. 6, šedá | ks | 15 |  |  | 0
| 3.4 | propojovací kabel RJ45/RJ45, U/UTP, 5m, kat. 6, šedá | ks | 10 |  |  | 0
Kabely
| 4.1 | UTP instalační kabel Cat.6, LS0H | m | 5355 |  |  | 0
| 4.2 | UTP instalační kabel Cat.6, LS0H, Outdoor | m | 80 |  |  | 0
| 4.3 | kabel SYKFY 10x2x0,5 | m | 50 |  |  | 0
| 4.4 | kabel SYKFY 20x2x0,5 | m | 70 |  |  | 0
| 4.5 | Kabel CYKY-J 3x2,5 | m | 50 |  |  | 0
| 4.6 | Kabel CYA 16 | m | 50 |  |  | 0
| 4.7 | Jistič 230V/16A | ks | 1 |  |  | 0
| 4.8 | Dvojzásuvka 230V | ks | 1 |  |  | 0
Telekomunikační materiál
| 5.1 | Telekomunikační rozvaděč MRK 20 | ks | 1 |  |  | 0
| 5.2 | Lišta rozpojovací, LSA plus | ks | 2 |  |  | 0
| 5.3 | Plech montážní 2 pozice 22 mm | ks | 1 |  |  | 0
| 5.4 | Lišta zemnící, LSA plus | ks | 1 |  |  | 0
Aktivní prvky
| 6.1 | Switch 48port RX/X 100/1000, 2xSFP port 1Gb, 1U, 240W pro PoE porty | ks | 1 |  |  | 0
| 6.2 | Wifi Access Point, PoE, 2,4 a 5GHZ | ks | 6 |  |  | 0
| 6.3 | UPS, RM, 1500VA, 1U | ks | 1 |  |  | 0
Ostatní
| 7.1 | Demontáž stávajících rozvodů SK a telefonních rozvodů, demontáž stáajícího telekomunikačního rozvaděče na fasádě | hod | 12 | 0 |  | 0
| 7.2 | Měření vývodů SK kat.6 vč. měř. protokolů | ks | 105 | 0 |  | 0
| 7.3 | Měření na metalickém sdělovacím kabelu SYKFY | pár | 30 | 0 |  | 0
| 7.4 | Spolupráce s ostatními profesemi | hod | 8 | 0 |  | 0
| 7.5 | Oživení systému | hod | 16 | 0 |  | 0
| 7.6 | Revize, zaškolení obsluhy, | hod | 16 | 0 |  | 0
|  | Cena SK celkem bez DPH |  |  |  |  | 0
Pozn.: Kabelové trasy pro systém SK jsou řešeny společně s trasami pro ostatní SLP systémy v části KT-Kabelové trasy

## PZTS
Zakázka: |  | SPS 1022-1
Investor |  | Statutární město Opava, Horní náměstí 69, 746 26 Opava
Objekt: |  | ZŠ Komárov -rekonstrukce
Systém: |  | PZTS - Poplachový zabezpečovací a tísňový systém
| Poř. | Název | MJ | Množství | Jednotková cena Materiál | Jednotková cena Montáž | Cena celkem
Hardware PZTS - Stupeň 2
| 1.1 | Ústředna PZTS v krytu, vč. Zdroje 230V/12V/3A, s komunikátorem na desce ústředny, sběrnice, tamper, prostor pro aku 12V/18Ah | ks | 1 |  |  | 0
| 1.2 | LCD klávesnice s displejem 2x20znaků, | ks | 2 |  |  | 0
| 1.3 | Akumulátor 12V/18Ah | ks | 1 |  |  | 0
| 1.4 | Bezdrátové přenosové zařízení na PCO soukomé bezp. agentury | ks | 1 |  |  | 0
| 1.5 | GSM Komunikátor (4xtelefonní číslo, hlasová zpráva, SMS) | ks | 1 |  |  | 0
| 1.6 | kryt klávesnice, plechový, uzamykatelný | ks | 1 |  |  | 0
| 1.7 | Koncentrátor v kovovém krytu pro 8 zón a 4 PGM výstupy | ks | 6 |  |  | 0
| 1.8 | PIR čidlo 360°, stropní, stupeň 2, 12m | ks | 16 |  |  | 0
| 1.9 | PIR, nástěnné, stupeň 2, 15m | ks | 11 |  |  | 0
| 1.11 | Opticko-kouřový hlásič, samoresetovací, 12V, s paticí | ks | 4 |  |  | 0
| 1.12 | Plast. magnetický kontakt, povrchová montáž, stupeň 2 | ks | 5 |  |  | 0
| 1.13 | Rozboč. krabice, 10 svorek, Tamper, Plastová, bílá | ks | 3 |  |  | 0
| 1.14 | Záložní zdroj 12V/3A, vč. krytu, tamper | ks | 1 |  |  | 0
| 1.15 | Akumulátor 12V/18Ah | ks | 1 |  |  | 0
| 1.12 | drobný propojovací a instalační materiál | set | 1 |  |  | 0
| 14. | Kabely PZTS
| 2.1 | Sdělovací stíněný kabel FTP kat.5e | m | 198 |  |  | 0
| 2.2 | kabel CYKY 2x1,5 | m | 198 |  |  | 0
| 2.3 | Sdělovací stíněný kabel 3x2x0,5 | m | 836 |  |  | 0
| 2.4 | kabel CYKY 3x1,5 | m | 8 |  |  | 0
| 2.5 | Jistič 1/6A | ks | 1 |  |  | 0
Ostatní
| 3.1 | Demontáž stávajících rozvodů a prvků PZTS a jejich ekologická likvidace | hod | 6 | 0 |  | 0
| 3.2 | Práce spojené s napojením stávajících prvků PZTS na nový systém v prostoru školy | hod | 16 | 0 |  | 0
| 3.3 | Spolupráce s ostatními profesemi | hod | 4 | 0 |  | 0
| 3.4 | Oživení systému | hod | 16 | 0 |  | 0
| 3.5 | Revize, zaškolení obsluhy, odzkoušení systému | hod | 12 | 0 |  | 0
|  | Cena PZTS celkem bez DPH |  |  |  |  | 0
Pozn.: Kabelové trasy pro systém PZTS jsou řešeny společně s trasami pro ostatní SLP systémy v části KT-Kabelové trasy

## CCTV
Zakázka: |  | SPS 1022-1
Investor: |  | Statutární město Opava, Horní náměstí 69, 746 26 Opava
Objekt: |  | ZŠ Komárov -rekonstrukce
Systém: |  | CCTV - Kamerový systém
| Poř. | Název | MJ | Množství | Jednotková cena Materiál | Jednotková cena Montáž | Cena celkem
Hardware CCTV
| 1.1 | Patch Panel 24 port UTP Cat.6 1U, vyvazovací lišta, | ks | 1 |  |  | 0
| 1.2 | Patch cord U/FTP 1m, Cat.6A, RJ45-RJ45, LSZH | ks | 4 |  |  | 0
| 1.3 | Minidome kamera pro vnitřní i venkovní instalace, 4MPx, 2.7-13.5mm motorzoom, IR 30m, PoE, WDR 120dB, IP67, IK10, MicroSD | ks | 3 |  |  | 0
| 1.4 | nástěnná konzola pro kamery | ks | 3 |  |  | 0
Záznamové zařízení
| 2.1 | DVR - 4ch.@4MPx, max. 50Mbps, 2xHDD, RAID, 1xHDMI, VGA, SMART, Rack 1U, LAN | ks | 1 |  |  | 0
| 2.2 | přídavný HDD 2.0TB, SATA-6G, 5900rpm, | ks | 2 |  |  | 0
| 2.3 | LCD 22" AOC wide/1920x1080/5ms/HDMI/VGA/LED | ks | 1 |  |  | 0
| 2.4 | Kabel HDMI, 2m, pozlacené konektory | ks | 1 |  |  | 0
| 2.5 | Uživatelský SW - 3 licence (dodávka zdarma, pouze instalace) | ks | 0 | 0 |  | 0
Kabely
| 3.1 | UTP Cat.6 LSZH, 4pár, drát, 23 AWG, Eca, | m | 160 |  |  | 0
| 3.2 | Drobný elektroinstalační materiál (konektory, …) | ks | 1 |  |  | 0
Ostatní
| 4.1 | HZS (kamerové zkoušky) | hod | 4 | 0 |  | 0
| 4.2 | Spolupráce s ostatními profesemi | hod | 4 | 0 |  | 0
| 4.3 | Oživení systému | hod | 6 | 0 |  | 0
| 4.4 | Zaškolení obsluhy, odzkoušení systému | hod | 4 | 0 |  | 0
|  | Cena CCTV celkem bez DPH |  |  |  |  | 0
Pozn.: Kabelové trasy pro systém CCTV jsou řešeny společně s trasami pro ostatní SLP systémy v části KT-Kabelové trasy

## DT
Zakázka: |  | SPS 1022-1
Stavebník: |  | Statutární město Opava, Horní náměstí 69, 746 26 Opava
Objekt: |  | ZŠ Komárov -rekonstrukce
Systém: |  | DT - Domovní telefony
| Poř. | Název | MJ | Množství | Jednotková cena Materiál | Jednotková cena Montáž | Cena celkem
Hardware VDT
| 1.1 | Tablo domovního telefonu, 6x tlačítka, antivandal, stříška, hovorová jednotka, sběrnicivý systém | ks | 1 |  |  | 0
| 1.2 | Audiotelefon, bílý, tlačítko pro ovládání vzdálených dveří, sběrnicový systém | ks | 5 |  |  | 0
| 1.3 | Elektrický zámek, nízkoodběrový, pro venkovní použití, 12V | ks | 1 |  |  | 0
| 1.4 | Napájecí zdroj, 12V, DIN, 6-8 modulů, sběrnicový systém | ks | 1 |  |  | 0
Kabely
| 2.1 | Kroucený pár 2x1, drát, Cu | m | 168 |  |  | 0
|  | Ostatní |  |  | . | . | .
| 3.1 | Měření kabeláží | ks | 7 | 0 |  | 0
| 3.2 | Demontáž stávajícího systému DT | hod | 8 | 0 |  | 0
| 3.3 | Spolupráce s ostatními profesemi | hod | 8 | 0 |  | 0
| 3.4 | Oživení systému, revize | hod | 8 | 0 |  | 0
|  | Cena VDT celkem bez DPH |  |  |  |  | 0
Pozn.: Kabelové trasy pro systém DT jsou řešeny společně s trasami pro ostatní SLP systémy v části KT-Kabelové trasy

## ŠR
Zakázka: |  | SPS 1022-1
Stavebník: |  | Statutární město Opava, Horní náměstí 69, 746 26 Opava
Objekt: |  | ZŠ Komárov -rekonstrukce
Systém: |  | ŠR - Školní rozhlas
| Poř. | Název | MJ | Množství | Jednotková cena Materiál | Jednotková cena Montáž | Cena celkem
Hardware ŠR
| 1.1 | Výkonový zesilovač 100V/180W, kompatibilní se stávající ústřenou rozhlasu | ks | 1 |  |  | 0
| 1.4 | Reproduktor skříňkový 100V, 3-6W,plastový, 92 dB, 130–12 000 Hz, s přepínačem výkonu, s regulátorem hlasitosti na těle reproduktoru | ks | 26 |  |  | 0
| 1.7 | Propojovací krabice vč svorkovnice, do KU58 | ks | 26 |  |  | 0
| 1.8 | Drobný elektroinstalační a montážní materiál pro uchycení do 19" rozvaděče | set | 1 |  |  | 0
Kabely
| 2.1 | Kabel CYKY-O 2x1,5 | m | 420 |  |  | 0
| 17. | Ostatní
| 3.1 | Demontáž stávajícího systému ŠR | hod | 8 | 0 |  | 0
| 3.2 | Funkční zkouška rozhlasu | hod | 4 | 0 |  | 0
| 3.4 | Spolupráce s ostatními profesemi | hod | 8 | 0 |  | 0
| 3.5 | Oživení systému, revize | hod | 24 | 0 |  | 0
|  | Cena ŠR celkem bez DPH |  |  |  |  | 0
Pozn.: Kabelové trasy pro systém DT jsou řešeny společně s trasami pro ostatní SLP systémy v části KT-Kabelové trasy

## JČ
Zakázka: |  | SPS 1022-1
Stavebník: |  | Statutární město Opava, Horní náměstí 69, 746 26 Opava
Objekt: |  | ZŠ Komárov -rekonstrukce
Systém: |  | JČ - Jednotný čas
| Poř. | Název | MJ | Množství | Jednotková cena Materiál | Jednotková cena Montáž | Cena celkem
Hardware JČ
| 1.1 | jednostranné hodiny s ciferníkem, průměr 30cm | ks | 20 |  |  | 0
| 1.2 | Školní zvonek 75V | ks | 5 |  |  | 0
| 1.3 | kabel CYKY 2x1,5 | m | 480 |  |  | 0
| 1.4 | pomocný materiál | ks | 1 |  |  | 0
| 17. | Ostatní
| 2.1 | Práce spojené s napojením na stávající systém ústředny a hodin JČ | hod | 4 | 0 |  | 0
| 2.2 | Demontáž stávajícího systému ŠR | hod | 8 | 0 |  | 0
| 2.3 | Spolupráce s ostatními profesemi | hod | 8 | 0 |  | 0
| 2.4 | Oživení systému, revize | hod | 12 | 0 |  | 0
|  | Cena JČ celkem bez DPH |  |  |  |  | 0
Pozn.: Kabelové trasy pro systém JĆ jsou řešeny společně s trasami pro ostatní SLP systémy v části KT-Kabelové trasy

## KT
Zakázka: |  | SPS 1022-1
Stavebník: |  | Statutární město Opava, Horní náměstí 69, 746 26 Opava
Objekt: |  | ZŠ Komárov -rekonstrukce
Systém: |  | KT - Kabelové trasy
| Poř. | Název | MJ | Množství | Jednotková cena Materiál | Jednotková cena Montáž | Cena celkem
|  | Elektroinstalační materiál |  | 0
| 1.1 | Trubka ohebná PVC volně nebo pod omítkou 23 mm | m | 240 |  |  | 0
| 1.2 | Trubka ohebná PVC volně nebo pod omítkou 29 mm | m | 180 |  |  | 0
| 1.3 | Trubka ohebná PVC volně nebo pod omítkou 36 mm | m | 150 |  |  | 0
| 1.4 | Trubka ohebná PVC volně nebo pod omítkou 48 mm | m | 98 |  |  | 0
| 1.5 | Krabice přístrojová | ks | 120 |  |  | 0
| 1.6 | Krabice odbočná KO 125 s víčkem a šroubky | ks | 44 |  |  | 0
| 1.7 | Skříň rozvodná KT 250 s víkem a šroubky | ks | 20 |  |  | 0
| 1.8 | Plastový parapetní kanál 170x70, bílý | m | 4 |  |  | 0
| 1.9 | Víko plastového kanálu 80mm, bílé | m | 4 |  |  | 0
| 1.10 | LV 20x20 | m | 40 |  |  | 0
| 1.11 | plastové stahovací pásky, UV stabilní, 200x4,8, 100ks | bal | 4 |  |  | 0
| 1.12 | Osazení hmoždinky 8 mm cihla | ks | 420 |  |  | 0
| 1.13 | Průraz D=6cm, cihla 15cm | ks | 20 | 0 |  | 0
| 1.14 | Průraz D=6cm, cihla 30cm | ks | 44 | 0 |  | 0
| 1.15 | Průraz D=6cm, beton 30cm | ks | 2 | 0 |  | 0
| 1.16 | Průraz do 0,025m2, beton 45cm | ks | 8 | 0 |  | 0
| 1.17 | Průraz do 0,025m2, beton 60cm | ks | 4 | 0 |  | 0
| 1.18 | chránička průrazu vč. začištění | ks | 78 | 0 |  | 0
| 1.19 | Značení trasy trubkového vedení | m | 550 | 0 |  | 0
| 1.20 | Vyvázání kabel. svazků formy do 24 vodičů | ks | 6 | 0 |  | 0
| 1.21 | Vysekání kapsy v cihl. zdi, krabice do 100x100x50 mm | ks | 120 | 0 |  | 0
| 1.22 | Vysekání kapsy v cihl. zdi, krabice do 250x250x100 mm | ks | 64 | 0 |  | 0
| 1.23 | Vysekání drážky v betonové zdi do hl. 30 mm, š. do 30 mm | m | 124 | 0 |  | 0
| 1.24 | Vysekání drážky v cihl. zdi do hl. 30 mm, š. do 70 mm | m | 296 | 0 |  | 0
| 1.25 | Vysekání drážky v cihl. zdi do hl. 50 mm, š. do 100 mm | m | 248 | 0 |  | 0
| 1.26 | Omítnutí rýhy, drážka do 50x100 mm, vápenná omítka | m | 420 | 0 |  | 0
| 1.27 | Omítnutí rýhy, drážka do 100x150 mm, vápenná omítka | m | 248 | 0 |  | 0
| 1.28 | Úklidové práce | hod | 80 | 0 |  | 0
| 1.29 | Demontáže stávajících elektroinstalací | hod | 32 | 0 |  | 0
| 1.30 | Ekologická likvidace elektroinstalačního materiálu | set | 1 | 0 |  | 0
| 1.31 | Požární ucpávky | m2 | 1.1 |  |  | 0
| 1.32 | Popl.za ulozeni suti | t | 5.7 | 0 |  | 0
| 1.33 | Svis doprava suti prve podlazi | t | 5.7 | 0 |  | 0
| 1.34 | Odvoz suti na skladku do 1km | t | 5.7 | 0 |  | 0
| 1.35 | Odvoz suti na skladku zkd 1km | km | 40 | 0 |  | 0
| 1.36 | Koordinace a spolupráce s jinými profesemi | hod | 40 | 0 |  | 0
| 1.37 | Práce spojené s demontáží a opětovnou instalací systému objednávky a odběru stravy | hod | 24 | 0 |  | 0
AV Technika - kabelová příprava
| 2.1 | kabel HDMI, 10m, pozlacené konktroy | ks | 12 |  |  | 0
| 2.2 | kabel USB | ks | 6 |  |  | 0
| 2.3 | zásuvka HDMI do KU68 | ks | 24 |  |  | 0
| 2.4 | Zásuvka USB o KU68 | ks | 12 |  |  | 0
| 2.5 | Spolupráce s dodavatelem AV techniky | hod | 24 | 0 |  | 0
| 2.6 | Demontáž a opětovná stávajících prvků AV techniky | hod | 32 | 0 |  | 0
0
0
|  | Cena KT celkem bez DPH |  | 0 |  |  | 0
0
0
Pozn.: Cena neobsahuje malířské práce.