## Pokyny pro vyplnění
Pokyny pro vyplnění
Ve všech listech tohoto souboru můžete měnit pouze buňky s modrým pozadím. Jedná se o tyto údaje : - údaje o firmě - jednotkové ceny položek zadané na maximálně dvě desetinná místa

## Stavba
#RTSROZP# | Položkový rozpočet
| Zakázka: |  | KD Zlatníky, rozpočet stavební část
Objekt:
Rozpočet:
| Objednatel: |  | Statutární město Opava |  |  |  | IČ: | 00300535
|  |  | Horní nám. 69 |  |  |  | DIČ:
|  | 746 01 | Opava
| Projektant: | [5 empty] | IČ:
DIČ:
| Zhotovitel: | [5 empty] | IČ:
DIČ:
Vypracoval:
| Rozpis ceny | [6 empty] | Celkem
HSV | HSV | [6 empty] | 0
PSV | PSV | [6 empty] | 0
MON | MON | [6 empty] | 0
VN | Vedlejší náklady | [6 empty] | 0
ON | Ostatní náklady | [6 empty] | 0
| Celkem | [6 empty] | 0
Rekapitulace daní
| Základ pro sníženou DPH |  |  | 15 | % | 0 |  |  | CZK
| Snížená DPH |  |  | 15 | % | 0 |  |  | CZK
| Základ pro základní DPH |  |  | 21 | % | 0 |  |  | CZK
| Základní DPH |  |  | 21 | % | 0 |  |  | CZK
| Zaokrouhlení |  |  |  |  | 0 |  |  | CZK
| Cena celkem bez DPH |  |  |  |  | 0 |  |  | CZK
| Cena celkem s DPH |  |  |  |  | 0 |  |  | CZK
|  | v |  |  | dne |  | 2026-07-30
|  |  | Za zhotovitele |  |  |  | Za objednatele
Rekapitulace dílčích částí
#CASTI>> | Číslo | Název |  |  | Základ pro sníženou DPH | Základ pro základní DPH | DPH celkem | Cena celkem | %
1 | Rozpočet | KD Zlatníky, rozpočet stavební část |  |  | 0 | 0 | 0 | 0
| Celkem za stavbu |  |  |  | 0 | 0 | 0 | 0 | 0
Rekapitulace dílů
| Číslo | Název |  |  | Typ dílu |  |  | Celkem
| 1 | Zemní práce |  |  | HSV |  |  | 0
| 2 | Základy,zvláštní zakládání |  |  | HSV |  |  | 0
| 3 | Svislé a kompletní konstrukce |  |  | HSV |  |  | 0
| 4 | Vodorovné konstrukce |  |  | HSV |  |  | 0
| 5 | Komunikace |  |  | HSV |  |  | 0
| 60 | Úpravy povrchů, omítky |  |  | HSV |  |  | 0
| 61 | Upravy povrchů vnitřní |  |  | HSV |  |  | 0
| 62 | Upravy povrchů vnější |  |  | HSV |  |  | 0
| 63 | Podlahy a podlahové konstrukce |  |  | HSV |  |  | 0
| 64 | Výplně otvorů |  |  | HSV |  |  | 0
| 90 | Přípočty |  |  | HSV |  |  | 0
| 91 | Doplňující práce na komunikaci |  |  | HSV |  |  | 0
| 94 | Lešení a stavební výtahy |  |  | HSV |  |  | 0
| 96 | Bourání konstrukcí |  |  | HSV |  |  | 0
| 97 | Prorážení otvorů |  |  | HSV |  |  | 0
| 99 | Staveništní přesun hmot |  |  | HSV |  |  | 0
| 711 | Izolace proti vodě |  |  | PSV |  |  | 0
| 712 | Živičné krytiny |  |  | PSV |  |  | 0
| 713 | Izolace tepelné |  |  | PSV |  |  | 0
| 762 | Konstrukce tesařské |  |  | PSV |  |  | 0
| 763 | Dřevostavby |  |  | PSV |  |  | 0
| 764 | Konstrukce klempířské |  |  | PSV |  |  | 0
| 766 | Konstrukce truhlářské |  |  | PSV |  |  | 0
| 767 | Konstrukce zámečnické |  |  | PSV |  |  | 0
| 771 | Podlahy z dlaždic a obklady |  |  | PSV |  |  | 0
| 772 | Kamenné dlažby |  |  | PSV |  |  | 0
| 773 | Podlahy teracové |  |  | PSV |  |  | 0
| 775 | Podlahy vlysové a parketové |  |  | PSV |  |  | 0
| 777 | Podlahy ze syntetických hmot |  |  | PSV |  |  | 0
| 781 | Obklady keramické |  |  | PSV |  |  | 0
| 783 | Nátěry |  |  | PSV |  |  | 0
| 784 | Malby |  |  | PSV |  |  | 0
| 786 | Čalounické úpravy |  |  | PSV |  |  | 0
| M46 | Zemní práce při montážích |  |  | MON |  |  | 0
| VN | Vedlejší náklady |  |  | VN |  |  | 0
| Cena celkem | [6 empty] | 0
Note on C13: PSČ
Note on D11: Název
Note on D12: Ulice
Note on D13: Ulice
Note on I11: IČO
Note on I12: DIČ

## VzorPolozky (hidden)
Položkový rozpočet
Z:
O:
R:

## Rozpočet Pol
Položkový rozpočet | [22 empty] | #TypZaznamu#
S: |  | KD Zlatníky, rozpočet stavební část | [20 empty] | STA
O: | [22 empty] | OBJ
R: | [22 empty] | ROZ
C: | [22 empty] | CAS_STR
P.č. | Číslo položky | Název položky | MJ | množství | cena / MJ | Celkem | Dodávka | Dodávka celk. | Montáž | Montáž celk. | DPH | cena s DPH | hmotnost / MJ | hmotnost celk.(t) | dem. hmotnost / MJ | dem. hmotnost celk.(t) | Ceník | Cen. soustava | Nhod / MJ | Nhod celk.
Díl: | 1 | Zemní práce |  |  |  | 0 |  | 0 |  | 0 |  | 0 |  | 0 |  | 34.2 |  |  |  | 115.81 |  |  | DIL
1 | 184903131R00 | Výsadba obalených sazenic,skl. nad 1:2 zem.1,2,3, zerav západní, výška 60-80cm | kus | 50 |  | 0 |  | 0 |  | 0 | 21 | 0 | 0 | 0 | 0 | 0 |  |  | 0.08 | 4 |  |  | POL1_0
|  | zerav západní:50 |  | 50 | [18 empty] | VV | 0
2 | 132400010RAA | Hloubená vykopávka pod základy v hornině 3, vynesení výkopku, odvoz 1 km, uložení na skládku | m3 | 6.85 |  | 0 |  | 0 |  | 0 | 21 | 0 | 0 | 0 | 0 | 0 |  |  | 12.389 | 84.86 |  |  | POL2_0
|  | SO.4:10*0,5*1+4*0,5*0,5*1 |  | 6 | [18 empty] | VV | 0
|  | SO.3 - výkop pro konstrukcí závětří:1*1*0,35 |  | 0.35 | [18 empty] | VV | 0
|  | výkop pro základ stožárů a vývěsky:5*0,01 |  | 0.05 | [18 empty] | VV | 0
|  | výkop pro sloupky oplocení:13*0,01+17*0,01+15*0,01 |  | 0.45 | [18 empty] | VV | 0
3 | 113202111R00 | Vytrhání obrub obrubníků silničních | m | 50 |  | 0 |  | 0 |  | 0 | 21 | 0 | 0 | 0 | 0.27 | 13.5 |  |  | 0.123 | 6.15 |  |  | POL1_0
|  | 50 |  | 50 | [18 empty] | VV | 0
4 | 113204111R00 | Vytrhání obrubníků zahradních | m | 20 |  | 0 |  | 0 |  | 0 | 21 | 0 | 0 | 0 | 0.125 | 2.5 |  |  | 0.08 | 1.6 |  |  | POL1_0
|  | 20 |  | 20 | [18 empty] | VV | 0
5 | 113106121R00 | Rozebrání dlažeb z betonových dlaždic na sucho | m2 | 100 |  | 0 |  | 0 |  | 0 | 21 | 0 | 0 | 0 | 0.138 | 13.8 |  |  | 0.16 | 16 |  |  | POL1_0
|  | 100 |  | 100 | [18 empty] | VV | 0
6 | 113151114R00 | Fréz.živič.krytu pl.do 500 m2,pruh do 75 cm,tl.5cm | m2 | 40 |  | 0 |  | 0 |  | 0 | 21 | 0 | 0 | 0 | 0.11 | 4.4 |  |  | 0.08 | 3.2 |  |  | POL1_0
|  | stávající sjezd:40 |  | 40 | [18 empty] | VV | 0
Díl: | 2 | Základy,zvláštní zakládání |  |  |  | 0 |  | 0 |  | 0 |  | 0 |  | 20.9718 |  | 0 |  |  |  | 277 |  |  | DIL
7 | 274320030RAA | Základový pas ŽB z betonu C 16/20, vč. bednění, výztuž 90 kg/m3, štěrkopískový podklad 10 cm | m3 | 3.5 |  | 0 |  | 0 |  | 0 | 21 | 0 | 3.2047 | 11.2165 | 0 | 0 |  |  | 8.3201 | 29.12 |  |  | POL2_0
|  | SO.4 venkovní sklad:3,5 |  | 3.5 | [18 empty] | VV | 0
8 | 275320030RAA | Základová patka ŽB z betonu C 16/20, vč. bednění, výztuž 90 kg/m3, štěrkopískový podklad 10 cm | m3 | 2.75 |  | 0 |  | 0 |  | 0 | 21 | 0 | 3.2968 | 9.0661 | 0 | 0 |  |  | 12.1524 | 33.42 |  |  | POL2_0
|  | SO.4 venkovní sklad:4*0,675 |  | 2.7 | [18 empty] | VV | 0
|  | Patka stožár 3x, patka vývěska 2x:5*0,01 |  | 0.05 | [18 empty] | VV | 0
9 | 281606112R00 | Beztlaková chem.injektáž zdiva cihlového tl. 45 cm | m | 68.3 |  | 0 |  | 0 |  | 0 | 21 | 0 | 0.01009 | 0.68915 | 0 | 0 |  |  | 3.14 | 214.46 |  |  | POL1_0
|  | SO.1 - 1.PP - 0.03:27,4 |  | 27.4 | [18 empty] | VV | 0
|  | SO.1 - 1.PP - 0.04:21,4 |  | 21.4 | [18 empty] | VV | 0
|  | SO.1 - 1.PP - 0.06:19,5 |  | 19.5 | [18 empty] | VV | 0
Díl: | 3 | Svislé a kompletní konstrukce |  |  |  | 0 |  | 0 |  | 0 |  | 0 |  | 81.5662 |  | 0 |  |  |  | 357.04 |  |  | DIL
10 | 342255024R00 | Příčky vnitřní tl. 10 cm | m2 | 149.425 |  | 0 |  | 0 |  | 0 | 21 | 0 | 0.07471 | 11.1635 | 0 | 0 |  |  | 0.52915 | 79.07 |  |  | POL1_0
|  | SO.1-1.NP:5,55*3,4-1,4*2,05 |  | 16 | [18 empty] | VV | 0
|  | 5,7*3,4-2*0,9*2-0,8*2-1*2 |  | 12.18 | [18 empty] | VV | 0
|  | 4,3*3,4 |  | 14.62 | [18 empty] | VV | 0
|  | 0,95*3,4-0,8*2 |  | 1.63 | [18 empty] | VV | 0
|  | 4,3*3,4-0,8*2 |  | 13.02 | [18 empty] | VV | 0
|  | 1,7*3,4 |  | 5.78 | [18 empty] | VV | 0
|  | 2,7*3,4 |  | 9.18 | [18 empty] | VV | 0
|  | 2,5*3,4 |  | 8.5 | [18 empty] | VV | 0
|  | 1,8*3,4-0,9*2 |  | 4.32 | [18 empty] | VV | 0
|  | 1,4*2,25-1*2,1 |  | 1.05 | [18 empty] | VV | 0
|  | SO.2-1.NP:3,05*3,4-1,5*2,2 |  | 7.07 | [18 empty] | VV | 0
|  | 0,3*3,4 |  | 1.02 | [18 empty] | VV | 0
|  | 2,75*3,4-1*2 |  | 7.35 | [18 empty] | VV | 0
|  | 4,2*3,4 |  | 14.28 | [18 empty] | VV | 0
|  | 2,9*3,4 |  | 9.86 | [18 empty] | VV | 0
|  | 0,5*3,4 |  | 1.7 | [18 empty] | VV | 0
|  | 1,7*3,4 |  | 5.78 | [18 empty] | VV | 0
|  | 3,9*3,4-0,7*2 |  | 11.86 | [18 empty] | VV | 0
|  | 1,8*2,25-2*0,8*2 |  | 0.85 | [18 empty] | VV | 0
|  | 1,5*2,25 |  | 3.375 | [18 empty] | VV | 0
11 | 342255028R00 | Příčky vnitřní tl. 15 cm | m2 | 6.46 |  | 0 |  | 0 |  | 0 | 21 | 0 | 0.11219 | 0.72475 | 0 | 0 |  |  | 0.55489 | 3.58 |  |  | POL1_0
|  | SO.1-1.NP:1,9*3,4 |  | 6.46 | [18 empty] | VV | 0
12 | 34523 | Betonový plot, v. 2000, dodávka, montáž, | mb | 39 |  | 0 |  | 0 |  | 0 | 21 | 0 | 0.43343 | 16.9038 | 0 | 0 |  |  | 2.8632 | 111.66 |  |  | POL1_0
|  | 39 |  | 39 | [18 empty] | VV | 0
13 | 317121047RT2 | Překlad nenosný pórobeton, světlost otv. do 105 cm, překlad nenosný NEP 10 P4,4 124 x 24,9 x 10 cm | kus | 14 |  | 0 |  | 0 |  | 0 | 21 | 0 | 0.02651 | 0.37114 | 0 | 0 |  |  | 0.242 | 3.39 |  |  | POL1_0
|  | SO.1-1.NP:8 |  | 8 | [18 empty] | VV | 0
|  | SO.2-1.NP:6 |  | 6 | [18 empty] | VV | 0
14 | 317121049RT2 | Překlad nenosný pórobeton, světlost otv. do 375 cm, překlad nenosný NEP 10 P4,4 250 x 24,9 x 10 cm | kus | 2 |  | 0 |  | 0 |  | 0 | 21 | 0 | 0.05272 | 0.10544 | 0 | 0 |  |  | 0.5779 | 1.16 |  |  | POL1_0
|  | SO.1-1.NP:1 |  | 1 | [18 empty] | VV | 0
|  | SO.2-1.NP:1 |  | 1 | [18 empty] | VV | 0
15 | 310238211RT1 | Zazdívka otvorů plochy do 1 m2 cihlami na MVC, s použitím suché maltové směsi | m3 | 18.3465 |  | 0 |  | 0 |  | 0 | 21 | 0 | 1.6284 | 29.8747 | 0 | 0 |  |  | 4.89 | 89.71 |  |  | POL1_0
|  | SO.1 - 1.PP - 0.06:1*1*0,45 |  | 0.45 | [18 empty] | VV | 0
|  | SO.1 - 1.PP - 0.05:1*2*0,45 |  | 0.9 | [18 empty] | VV | 0
|  | SO.1 - 1.PP - 0.05:0,75*2*0,45 |  | 0.675 | [18 empty] | VV | 0
|  | SO.2 - 1.PP - 0.05:1*1*0,3 |  | 0.3 | [18 empty] | VV | 0
|  | O04, O05, O06, O07, O08, O09:6*0,9*0,3*0,45 |  | 0.729 | [18 empty] | VV | 0
|  | O10:(0,7+0,35)*1,85*0,45 |  | 0.87413 | [18 empty] | VV | 0
|  | SO.2 - 1.NP - 1.01:(2*0,9*0,9*0,45)+(0,8*2,5*0,45) |  | 1.629 | [18 empty] | VV | 0
|  | SO.2 - 1.NP - 1.03:0,9*0,9*0,45 |  | 0.3645 | [18 empty] | VV | 0
|  | O33, O34, O35:3*0,9*0,3*0,45 |  | 0.3645 | [18 empty] | VV | 0
|  | O36:0,45*1,85*0,45+0,5*1,85*0,45 |  | 0.79087 | [18 empty] | VV | 0
|  | SO.2 - 1.NP - 1.08:1*2*0,15+1*2*0,15+0,9*1,2*0,15+3,4*1,65*0,45 |  | 3.2865 | [18 empty] | VV | 0
|  | SO.2 - 1.NP - 1.04:0,9*0,6*0,15+0,3*2*0,15 |  | 0.171 | [18 empty] | VV | 0
|  | D01, O01, O02, O03 (středové pilíře, krajní vyzdívky, dozdění zdiva nad překladem):0,25*2,5*0,45+0,25*2,5*0,45+3*4*2,4*0,35*0,45 |  | 5.0985 | [18 empty] | VV | 0
|  | D19, O29, O30, O31 (dozdění zdiva nad překladem):4*2,7*0,45*0,45 |  | 2.187 | [18 empty] | VV | 0
|  | SO.3 - 1.NP - 1.02 (zazdívka okna):0,9*0,9*0,45 |  | 0.3645 | [18 empty] | VV | 0
|  | O46, O47, O48:3*0,2*0,9*0,3 |  | 0.162 | [18 empty] | VV | 0
16 | 317944313RT4 | Válcované nosníky č.14-22 do připravených otvorů, včetně dodávky profilu I č.18 | t | 0.80811 |  | 0 |  | 0 |  | 0 | 21 | 0 | 1.09 | 0.88084 | 0 | 0 |  |  | 18.8 | 15.19 |  |  | POL1_0
|  | P2:3*21,9*4,9/1000 |  | 0.32193 | [18 empty] | VV | 0
|  | P9:3*21,9*4,1/1000 |  | 0.26937 | [18 empty] | VV | 0
|  | P21:3*21,9*3,3/1000 |  | 0.21681 | [18 empty] | VV | 0
17 | 317944311RT3 | Válcované nosníky do č.12 do připravených otvorů, včetně dodávky profilu I č.12 | t | 0.11322 |  | 0 |  | 0 |  | 0 | 21 | 0 | 1.09 | 0.12341 | 0 | 0 |  |  | 20.6 | 2.33 |  |  | POL1_0
|  | P10:3*11,10*1,95/1000 |  | 0.064935 | [18 empty] | VV | 0
|  | P25:3*11,10*1,45/1000 |  | 0.048285 | [18 empty] | VV | 0
18 | 317944311RT2 | Válcované nosníky do č.12 do připravených otvorů, včetně dodávky profilu I č.10 | t | 0.57546 |  | 0 |  | 0 |  | 0 | 21 | 0 | 1.09 | 0.62725 | 0 | 0 |  |  | 20.6 | 11.85 |  |  | POL1_0
|  | P3:4*3*8,34*3/1000 |  | 0.30024 | [18 empty] | VV | 0
|  | P24:4*3*8,34*2,75/1000 |  | 0.27522 | [18 empty] | VV | 0
19 | 317944311R00 | Válcované nosníky do č.12 do připravených otvorů | t | 0.008855 |  | 0 |  | 0 |  | 0 | 21 | 0 | 1.09 | 0.00965 | 0 | 0 |  |  | 20.6 | 0.18 |  |  | POL1_0
|  | P7:2*3,85*1,15/1000 |  | 0.008855 | [18 empty] | VV | 0
20 | 317944313RT3 | Válcované nosníky č.14-22 do připravených otvorů, včetně dodávky profilu I č.16 | t | 0.59607 |  | 0 |  | 0 |  | 0 | 21 | 0 | 1.09 | 0.64972 | 0 | 0 |  |  | 18.8 | 11.21 |  |  | POL1_0
|  | P8:3*17,9*4,1/1000 |  | 0.22017 | [18 empty] | VV | 0
|  | P22:3*17,9*3,5/1000 |  | 0.18795 | [18 empty] | VV | 0
|  | P23:3*17,9*3,5/1000 |  | 0.18795 | [18 empty] | VV | 0
21 | 311112330R00 | Stěna z tvárnic ztraceného bednění, tl. 30 cm | m2 | 25 |  | 0 |  | 0 |  | 0 | 21 | 0 | 0.75125 | 18.7812 | 0 | 0 |  |  | 0.934 | 23.35 |  |  | POL1_0
|  | SO.4:25 |  | 25 | [18 empty] | VV | 0
22 | 311200001RAA | Zdivo z kamene, lícované, spárované, neopracovaný kámen | m3 | 0.5 |  | 0 |  | 0 |  | 0 | 21 | 0 | 2.7015 | 1.3507 | 0 | 0 |  |  | 8.7294 | 4.36 |  |  | POL2_0
|  | oprava a doplnění venkovních kamenných zdí:0,5 |  | 0.5 | [18 empty] | VV | 0
Díl: | 4 | Vodorovné konstrukce |  |  |  | 0 |  | 0 |  | 0 |  | 0 |  | 8.2568 |  | 0 |  |  |  | 351.3 |  |  | DIL
23 | 416022121R00 | Podhledy SDK,ocel.dvouúrov.křížový rošt,1x RB 12,5 | m2 | 199.27 |  | 0 |  | 0 |  | 0 | 21 | 0 | 0.01243 | 2.4769 | 0 | 0 |  |  | 0.95 | 189.31 |  |  | POL1_0
|  | SO.1 - 1.NP - 1.01:15,75 |  | 15.75 | [18 empty] | VV | 0
|  | SO.1 - 1.NP - 1.02:30,28 |  | 30.28 | [18 empty] | VV | 0
|  | SO.1 - 1.NP - 1.03:7,98 |  | 7.98 | [18 empty] | VV | 0
|  | SO.1 - 1.NP - 1.04:47,79 |  | 47.79 | [18 empty] | VV | 0
|  | SO.1 - 1.NP - 1.05:7,96 |  | 7.96 | [18 empty] | VV | 0
|  | SO.1 - 1.NP - 1.07:1,7 |  | 1.7 | [18 empty] | VV | 0
|  | SO.2 - 1.NP - 1.01:4,35 |  | 4.35 | [18 empty] | VV | 0
|  | SO.2 - 1.NP - 1.02:50,07 |  | 50.07 | [18 empty] | VV | 0
|  | SO.2 - 1.NP - 1.03:9,95 |  | 9.95 | [18 empty] | VV | 0
|  | SO.2 - 1.NP - 1.04:8,55 |  | 8.55 | [18 empty] | VV | 0
|  | SO.2 - 1.NP - 1.05:5,36 |  | 5.36 | [18 empty] | VV | 0
|  | SO.2 - 1.NP - 1.08:9,53 |  | 9.53 | [18 empty] | VV | 0
24 | 416022123R00 | Podhled SDK,ocel.dvouúrov.křížový rošt,1x RBI 12,5 | m2 | 70.09 |  | 0 |  | 0 |  | 0 | 21 | 0 | 0.01253 | 0.87823 | 0 | 0 |  |  | 0.95 | 66.59 |  |  | POL1_0
|  | SO.1 - 1.NP - 1.06:1,43 |  | 1.43 | [18 empty] | VV | 0
|  | SO.1 - 1.NP - 1.08:1,17 |  | 1.17 | [18 empty] | VV | 0
|  | SO.1 - 1.NP - 1.09:1,17 |  | 1.17 | [18 empty] | VV | 0
|  | SO.1 - 1.NP - 1.10:2,08 |  | 2.08 | [18 empty] | VV | 0
|  | SO.1 - 1.NP - 1.11:1,17 |  | 1.17 | [18 empty] | VV | 0
|  | SO.1 - 1.NP - 1.12:2,72 |  | 2.72 | [18 empty] | VV | 0
|  | SO.2 - 1.NP - 1.06:5,42 |  | 5.42 | [18 empty] | VV | 0
|  | SO.2 - 1.NP - 1.07:13,8 |  | 13.8 | [18 empty] | VV | 0
|  | SO.2 - 1.NP - 1.08:9,53 |  | 9.53 | [18 empty] | VV | 0
|  | SO.2 - 1.NP - 1.10:1,89 |  | 1.89 | [18 empty] | VV | 0
|  | SO.2 - 1.NP - 1.11:2,45 |  | 2.45 | [18 empty] | VV | 0
|  | SO.2 - 1.NP - 1.12:1,26 |  | 1.26 | [18 empty] | VV | 0
|  | SO.2 - 1.NP - 1.13:2,03 |  | 2.03 | [18 empty] | VV | 0
|  | SO.2 - 1.NP - 1.14:1,53 |  | 1.53 | [18 empty] | VV | 0
|  | SO.2 - 1.NP - 1.15:2,81 |  | 2.81 | [18 empty] | VV | 0
|  | SO.3 - 1.NP - 1.06:4,75 |  | 4.75 | [18 empty] | VV | 0
|  | SO.3 - 1.NP - 1.07:3,48 |  | 3.48 | [18 empty] | VV | 0
|  | SO.3 - 1.NP - 1.08:1,4 |  | 1.4 | [18 empty] | VV | 0
|  | SO.3 - 1.NP - 1.09:1,4 |  | 1.4 | [18 empty] | VV | 0
|  | SO.3 - 1.NP - 1.10:1,65 |  | 1.65 | [18 empty] | VV | 0
|  | SO.3 - 1.NP - 1.11:1,82 |  | 1.82 | [18 empty] | VV | 0
|  | SO.3 - 1.NP - 1.12:3,78 |  | 3.78 | [18 empty] | VV | 0
|  | SO.3 - 1.NP - 1.13:1,35 |  | 1.35 | [18 empty] | VV | 0
25 | 416093111R00 | Čelo podhledu SDK, v.do 200 mm, 1xCD, 1xRB 12,5 mm | m2 | 4.239 |  | 0 |  | 0 |  | 0 | 21 | 0 | 0.01801 | 0.07634 | 0 | 0 |  |  | 1.05 | 4.45 |  |  | POL1_0
|  | SO.1 - 1.04:13,86*0,15 |  | 2.079 | [18 empty] | VV | 0
|  | SO.1 - 1.01:2,8*0,15 |  | 0.42 | [18 empty] | VV | 0
|  | SO.2 - 1.01:2,9*0,15 |  | 0.435 | [18 empty] | VV | 0
|  | SO.2 - 1.02:8,7*0,15 |  | 1.305 | [18 empty] | VV | 0
26 | 411200021RAB | Zabetonování otvorů ve stropu do 1 m2, tloušťka 25 cm, bednění, výztuž | m2 | 1.54 |  | 0 |  | 0 |  | 0 | 21 | 0 | 0.67438 | 1.0386 | 0 | 0 |  |  | 7.1344 | 10.99 |  |  | POL2_0
|  | SO.2 - výtahová šachta rampa:1,54 |  | 1.54 | [18 empty] | VV | 0
27 | 430320040RAD | Schodišťová konstrukce ŽB beton C 25/30, křivočaré schodiště, bednění, výztuž 120 kg/m3 | m3 | 1.18 |  | 0 |  | 0 |  | 0 | 21 | 0 | 3.0908 | 3.6471 | 0 | 0 |  |  | 63.3411 | 74.74 |  |  | POL2_0
|  | SO.1 - venkovní schodiště:1,18 |  | 1.18 | [18 empty] | VV | 0
28 | 434200001RA0 | Schodiště z oceli včetně zábradlí a nátěrů | m DVČ | 1 |  | 0 |  | 0 |  | 0 | 21 | 0 | 0.13964 | 0.13964 | 0 | 0 |  |  | 5.2213 | 5.22 |  |  | POL2_0
|  | vnitřní nové ocelové schodiště:1 |  | 1 | [18 empty] | VV | 0
Díl: | 5 | Komunikace |  |  |  | 0 |  | 0 |  | 0 |  | 0 |  | 336.7641 |  | 0 |  |  |  | 407.15 |  |  | DIL
29 | 591110011RA0 | Chodník ze žulových kostek, podklad štěrkodrť | m2 | 89 |  | 0 |  | 0 |  | 0 | 21 | 0 | 0.77654 | 69.1121 | 0 | 0 |  |  | 1.6949 | 150.85 |  |  | POL2_0
|  | venkovní zpevěné plochy:89 |  | 89 | [18 empty] | VV | 0
30 | 596100030RAC | Chodník z dlažby betonové šedé, podklad štěrkodrť, dlažba šedá tryskaná 40 x 40 x 5 cm | m2 | 228 |  | 0 |  | 0 |  | 0 | 21 | 0 | 0.67289 | 153.4189 | 0 | 0 |  |  | 0.82721 | 188.6 |  |  | POL2_0
|  | veřejný chodník:73 |  | 73 | [18 empty] | VV | 0
|  | zpevněné plochy:130 |  | 130 | [18 empty] | VV | 0
|  | okapový chodník:25 |  | 25 | [18 empty] | VV | 0
31 | 573211111R00 | Postřik živičný spojovací z asfaltu 0,5-0,7 kg/m2 | m2 | 644 |  | 0 |  | 0 |  | 0 | 21 | 0 | 0.00061 | 0.39284 | 0 | 0 |  |  | 0.002 | 1.29 |  |  | POL1_0
|  | 354+290 |  | 644 | [18 empty] | VV | 0
32 | 576132111R00 | Koberec otevřený z kam.drceného+asf.nad 3 m 4 cm | m2 | 634 |  | 0 |  | 0 |  | 0 | 21 | 0 | 0.0928 | 58.8352 | 0 | 0 |  |  | 0.013 | 8.24 |  |  | POL1_0
|  | 354+280 |  | 634 | [18 empty] | VV | 0
33 | 591050020RAA | Komunikace z dlažby zámkové, podklad štěrkopísek, dlažba zámková šedá 20x10x8 cm | m2 | 46.25 |  | 0 |  | 0 |  | 0 | 21 | 0 | 1.1893 | 55.0051 | 0 | 0 |  |  | 1.2577 | 58.17 |  |  | POL2_0
|  | SO.4:46,25 |  | 46.25 | [18 empty] | VV | 0
Díl: | 60 | Úpravy povrchů, omítky |  |  |  | 0 |  | 0 |  | 0 |  | 0 |  | 8.7014 |  | 0 |  |  |  | 199.58 |  |  | DIL
34 | 602016195R00 | Penetrace hloubková vnitřních stěn, stávajících vnitřních omítek | m2 | 419.514 |  | 0 |  | 0 |  | 0 | 21 | 0 | 0.00032 | 0.13424 | 0 | 0 |  |  | 0.07 | 29.37 |  |  | POL1_0
|  | SO.1 - 1.NP - 1.01:3,4*(5,55+2,88) |  | 28.662 | [18 empty] | VV | 0
|  | SO.1 - 1.NP - 1.02:3,4*(5,7+5,61+2,76+0,75+0,75+2) |  | 59.738 | [18 empty] | VV | 0
|  | SO.1 - 1.NP - 1.03:3,4*(2) |  | 6.8 | [18 empty] | VV | 0
|  | SO.1 - 1.NP - 1.04:3,4*(5,55+8,61) |  | 48.144 | [18 empty] | VV | 0
|  | SO.1 - 1.NP - 1.05:3,4*(4,3+1,85) |  | 20.91 | [18 empty] | VV | 0
|  | SO.1 - 1.NP - 1.06:3,4*(0,95) |  | 3.23 | [18 empty] | VV | 0
|  | SO.1 - 1.NP - 1.09:3,4*(1,3) |  | 4.42 | [18 empty] | VV | 0
|  | SO.1 - 1.NP - 1.11:3,4*(1,3+0,9) |  | 7.48 | [18 empty] | VV | 0
|  | SO.1 - 1.NP - 1.10:3,4*(1,5) |  | 5.1 | [18 empty] | VV | 0
|  | SO.1 - 1.NP - 1.12:3,4*(1,7) |  | 5.78 | [18 empty] | VV | 0
|  | SO.2 - 1.NP - 1.01:3,4*1,5 |  | 5.1 | [18 empty] | VV | 0
|  | SO.2 - 1.NP - 1.02:3,4*(5,7+0,9) |  | 22.44 | [18 empty] | VV | 0
|  | SO.2 - 1.NP - 1.03:3,4*(2,7) |  | 9.18 | [18 empty] | VV | 0
|  | SO.2 - 1.NP - 1.04:3,4*(6,15+4,15) |  | 35.02 | [18 empty] | VV | 0
|  | SO.2 - 1.NP - 1.05:3,4*(1,375+3,9+1,375) |  | 22.61 | [18 empty] | VV | 0
|  | SO.2 - 1.NP - 1.06:3,4*(2,3+3,9+0,8) |  | 23.8 | [18 empty] | VV | 0
|  | SO.2 - 1.NP - 1.07:3,4*(0,9+1,5) |  | 8.16 | [18 empty] | VV | 0
|  | SO.2 - 1.NP - 1.08:3,4*(7,1+4,3) |  | 38.76 | [18 empty] | VV | 0
|  | SO.2 - 1.NP - 1.09:3,4*(3,45+4+3+0,75+0,95) |  | 41.31 | [18 empty] | VV | 0
|  | SO.3 - 1.NP - 1.11:3,4*(1,35+1,35+1,35) |  | 13.77 | [18 empty] | VV | 0
|  | SO.3 - 1.NP - 1.12:3,4*(2,8+1,35+1,45) |  | 19.04 | [18 empty] | VV | 0
|  | SO.3 - 1.NP - 1.13:3,4*(1,35+1) |  | 7.99 | [18 empty] | VV | 0
|  | SO.3 - 1.NP - 1.06:3,4*(3,65+1,3+1,3) |  | 21.25 | [18 empty] | VV | 0
|  | SO.3 - 1.NP - 1.07:3,4*(2,9) |  | 9.86 | [18 empty] | VV | 0
|  | SO.3 - 1.NP - 1.08:3,4*(1+1,4) |  | 8.16 | [18 empty] | VV | 0
|  | SO.3 - 1.NP - 1.09:3,4*(1+1,4) |  | 8.16 | [18 empty] | VV | 0
|  | SO.3 - 1.NP - 1.10:3,4*(1,45+1,05+0,6+0,15+0,85) |  | 13.94 | [18 empty] | VV | 0
|  | SO.3 - 1.NP - 1.05:3,4*(2,4+2,4+3,7) |  | 28.9 | [18 empty] | VV | 0
|  | SO.1 odpočet okna a dveře:-55,7 |  | -55.7 | [18 empty] | VV | 0
|  | SO.2 odpočet okna a dveře:-46 |  | -46 | [18 empty] | VV | 0
|  | SO.3 odpočet okna a dveře:-6,5 |  | -6.5 | [18 empty] | VV | 0
35 | 602016195R00 | Penetrace hloubková vnitřních stěn, před štukováním a obklady | m2 | 891.424 |  | 0 |  | 0 |  | 0 | 21 | 0 | 0.00032 | 0.28526 | 0 | 0 |  |  | 0.07 | 62.4 |  |  | POL1_0
|  | SO.1-1.NP-1.01:5,55*3,4-1*2 |  | 16.87 | [18 empty] | VV | 0
|  | 2,8*3,4-2,8-2,1 |  | 4.62 | [18 empty] | VV | 0
|  | 5,55*3,4-1,5*2,1 |  | 15.72 | [18 empty] | VV | 0
|  | 2,8*3,4-2,43*2,65 |  | 3.0805 | [18 empty] | VV | 0
|  | SO.1-1.NP-1.02:5,7*3,4 |  | 19.38 | [18 empty] | VV | 0
|  | 5,61*3,4-3*1,85 |  | 13.524 | [18 empty] | VV | 0
|  | 1,8*3,4-0,9*2 |  | 4.32 | [18 empty] | VV | 0
|  | 5,4*3,4 |  | 18.36 | [18 empty] | VV | 0
|  | 5,56*3,4-2,8*2,1 |  | 13.024 | [18 empty] | VV | 0
|  | SO.1-1.NP-1.03:6,05*3,4-0,9*2 |  | 18.77 | [18 empty] | VV | 0
|  | 1,4*3,4-1,2*2,83 |  | 1.364 | [18 empty] | VV | 0
|  | 6,05*3,4-1*2-0,8*2-2*0,9*2 |  | 13.37 | [18 empty] | VV | 0
|  | 1,4*3,4-1*2,1 |  | 2.66 | [18 empty] | VV | 0
|  | SO.1-1.NP-1.04:5,55*3,4-1,5*2,1 |  | 15.72 | [18 empty] | VV | 0
|  | 8,61*3,4-1*2,1 |  | 27.174 | [18 empty] | VV | 0
|  | 5,55*3,4-3*1,9 |  | 13.17 | [18 empty] | VV | 0
|  | 8,61*3,4-3*2,43*2,65 |  | 9.9555 | [18 empty] | VV | 0
|  | SO.1-1.NP-1.05:1,85*3,4-0,9*2 |  | 4.49 | [18 empty] | VV | 0
|  | 4,3*3,4 |  | 14.62 | [18 empty] | VV | 0
|  | 1,85*3,4-0,6*1,5 |  | 5.39 | [18 empty] | VV | 0
|  | 4,3*3,4 |  | 14.62 | [18 empty] | VV | 0
|  | SO.1-1.NP-1.06:0,95*3,4-0,8*2 |  | 1.63 | [18 empty] | VV | 0
|  | 1,5*3,4 |  | 5.1 | [18 empty] | VV | 0
|  | 0,95*3,4-0,6*1,5 |  | 2.33 | [18 empty] | VV | 0
|  | 1,5*3,4 |  | 5.1 | [18 empty] | VV | 0
|  | SO.1-1.NP-1.07:1*3,4-0,8*2 |  | 1.8 | [18 empty] | VV | 0
|  | 1,7*3,4 |  | 5.78 | [18 empty] | VV | 0
|  | 1,7*3,4 |  | 5.78 | [18 empty] | VV | 0
|  | 1*3,4 |  | 3.4 | [18 empty] | VV | 0
|  | SO.1-1.NP-1.08:0,95*3,4-0,9*2 |  | 1.43 | [18 empty] | VV | 0
|  | 1,8*3,4 |  | 6.12 | [18 empty] | VV | 0
|  | 1,4*3,4 |  | 4.76 | [18 empty] | VV | 0
|  | 1,5*3,4-0,8*2 |  | 3.5 | [18 empty] | VV | 0
|  | 1,5*3,4-0,8*2 |  | 3.5 | [18 empty] | VV | 0
|  | 0,95*3,4-0,8*2 |  | 1.63 | [18 empty] | VV | 0
|  | SO.1-1.NP-1.09:0,9*3,4 |  | 3.06 | [18 empty] | VV | 0
|  | 0,9*3,4 |  | 3.06 | [18 empty] | VV | 0
|  | 1,3*3,4-0,6*1,5 |  | 3.52 | [18 empty] | VV | 0
|  | SO.1-1.NP-1.10:1,3*3,4 |  | 4.42 | [18 empty] | VV | 0
|  | 1,5*3,4-0,6*1,5 |  | 4.2 | [18 empty] | VV | 0
|  | 1,5*3,4-0,8*2 |  | 3.5 | [18 empty] | VV | 0
|  | SO.1-1.NP-1.11:0,9*3,4 |  | 3.06 | [18 empty] | VV | 0
|  | 1,3*3,4-0,6*1,5 |  | 3.52 | [18 empty] | VV | 0
|  | 0,9*3,4 |  | 3.06 | [18 empty] | VV | 0
|  | SO.1-1.NP-1.12:1,6*3,4-1*2 |  | 3.44 | [18 empty] | VV | 0
|  | 1,7*3,4-0,6*1,5 |  | 4.88 | [18 empty] | VV | 0
|  | 1,6*3,4 |  | 5.44 | [18 empty] | VV | 0
|  | 1,7*3,4 |  | 5.78 | [18 empty] | VV | 0
|  | SO.2-1.NP-1.01:8,8*3,4-2,7*2,65-2*0,8*2-1,5*2,1 |  | 16.415 | [18 empty] | VV | 0
|  | SO.2-1.NP-1.02:29,39*3,4-3*2,7*2,65-1,5*2,1-1*2-1,5*2,1-3,15*2,65 |  | 61.8135 | [18 empty] | VV | 0
|  | SO.2-1.NP-1.03:7,12*3,4-0,9*1,2-0,7*2-3,15*2,65 |  | 13.3805 | [18 empty] | VV | 0
|  | SO.2-1.NP-1.04:7,4*3,4-1*2-1,2*2,8-0,9*2-1*2-0,9*1,2 |  | 14.92 | [18 empty] | VV | 0
|  | SO.2-1.NP-1.05:10,55*3,4-1*2-0,6*1,5-0,7*2 |  | 31.57 | [18 empty] | VV | 0
|  | SO.2-1.NP-1.06:8,8*3,4-0,9*2-0,6*1,5 |  | 27.22 | [18 empty] | VV | 0
|  | 3,3*2,25-2*0,8*2 |  | 4.225 | [18 empty] | VV | 0
|  | SO.2-1.NP-1.07:2,4*3,4-0,9*1,5 |  | 6.81 | [18 empty] | VV | 0
|  | 2,4*2,25-0,8*2 |  | 3.8 | [18 empty] | VV | 0
|  | SO.2-1.NP-1.08:15,35-3,4-0,9*1,2-1,55*2,85-1,5*2,1 |  | 3.3025 | [18 empty] | VV | 0
|  | SO.2-1.NP-1.09:14,9*3,4-0,9*1,2-1*2 |  | 47.58 | [18 empty] | VV | 0
|  | SO.2-1.NP-1.10, 1.11, 1.12:12*3,4-0,8*2 |  | 39.2 | [18 empty] | VV | 0
|  | SO.2-1.NP-1.13, 1.14:8,1*3,4-0,8*2 |  | 25.94 | [18 empty] | VV | 0
|  | SO.2-1.NP-1.15:6,7*3,4-1*2 |  | 20.78 | [18 empty] | VV | 0
|  | SO.3-1.NP-1.06, 1.07, 1.08, 1.09, 1.10:20,6*3,05-0,8*2-0,7*1,55 |  | 60.145 | [18 empty] | VV | 0
|  | SO.3-1.NP-1.11, 1.12, 1.13:14,1*3,05-0,8*2-2*0,7*1,55+0,9*1,05 |  | 40.18 | [18 empty] | VV | 0
|  | SO.3-1.NP-1.05:11*2,8-2*0,9*0,7 |  | 29.54 | [18 empty] | VV | 0
|  | SO.1 - 1.NP - ostění, nadpraží D01, O01, O02, O03:4*(2*0,45*2,65+0,45*2,43) |  | 13.914 | [18 empty] | VV | 0
|  | SO.1 - 1.NP - ostění, nadpraží O49:2*0,45*1,75+0,45*3 |  | 2.925 | [18 empty] | VV | 0
|  | SO.1 - 1.NP - ostění, nadpraží O04, O05, O06, O07, O08, O09:6*(2*0,45*1,6+0,6*0,45) |  | 10.26 | [18 empty] | VV | 0
|  | SO.1 - 1.NP - ostění, nadpraží O10:2*0,45*1,85+0,45*3 |  | 3.015 | [18 empty] | VV | 0
|  | SO.1 - 1.NP - ostění, nadpraží D14:2*0,45*2,83+0,45*1,4 |  | 3.177 | [18 empty] | VV | 0
|  | SO.1 - 1.NP - ostění, nadpraží D03:2*0,45*2,1+0,45*2,8 |  | 3.15 | [18 empty] | VV | 0
|  | SO.1 - 1.NP - ostění, nadpraží O15:2*0,45*2+0,45*1 |  | 2.25 | [18 empty] | VV | 0
|  | SO.1 - 1.NP - ostění, nadpraží D02:0,1*2,05+0,1*1,4 |  | 0.345 | [18 empty] | VV | 0
|  | SO.2 - 1.NP - ostění, nadpraží D49, O29, O30, O31:4*(2*0,45*2,65+0,45*2,7) |  | 14.4 | [18 empty] | VV | 0
|  | SO.2 - 1.NP - ostění, nadpraží O33, O34, O35:3*(2*0,45*1,6+0,45*0,6) |  | 5.13 | [18 empty] | VV | 0
|  | SO.2 - 1.NP - ostění, nadpraží D31:2*0,45*2,83+0,45*1,2 |  | 3.087 | [18 empty] | VV | 0
|  | SO.2 - 1.NP - ostění, nadpraží O36:2*0,45*1,85+0,45*1,75 |  | 2.4525 | [18 empty] | VV | 0
|  | SO.3 - 1.NP - ostění, nadpraží O46, O47, O48:2*(2*0,45*1,55+0,45*0,7) |  | 3.42 | [18 empty] | VV | 0
|  | SO.3 - 1.NP - ostění, nadpraží D33:2*(2*0,45*2,85+0,45*1,55) |  | 6.525 | [18 empty] | VV | 0
|  | SO.3 - 1.NP - ostění, nadpraží vstup na podium 1.05:2*(2*0,45*2,55+0,45*3,7) |  | 7.92 | [18 empty] | VV | 0
|  | SO.3 - 1.NP - ostění, nadpraží O37, O38:2*(2*0,45*0,7+0,45*0,9) |  | 2.07 | [18 empty] | VV | 0
|  | SO.3 - 1.NP - ostění, nadpraží O43, O44:2*(2*0,45*2,05+0,45*1,8) |  | 5.31 | [18 empty] | VV | 0
|  | SO.3 - 1.NP - ostění, nadpraží O45:2*0,45*2,05+0,45*0,9 |  | 2.25 | [18 empty] | VV | 0
36 | 602021103R00 | Přednástřik stěn 100% krytí, ručně, ze suché maltové směsi | m2 | 143.3605 |  | 0 |  | 0 |  | 0 | 21 | 0 | 0.00737 | 1.0566 | 0 | 0 |  |  | 0.152 | 21.79 |  |  | POL1_0
|  | O04, O05, O06, O07, O08, O09:6*0,9*0,3 |  | 1.62 | [18 empty] | VV | 0
|  | O10:(0,7+0,35)*1,85 |  | 1.9425 | [18 empty] | VV | 0
|  | SO.1 - 1.NP - 1.01:(2*0,9*0,9)+(0,8*2,5) |  | 3.62 | [18 empty] | VV | 0
|  | SO.2 - 1.NP - 1.03:0,9*0,9 |  | 0.81 | [18 empty] | VV | 0
|  | O33, O34, O35:3*0,9*0,3 |  | 0.81 | [18 empty] | VV | 0
|  | O36:0,45*1,85+0,5*1,85 |  | 1.7575 | [18 empty] | VV | 0
|  | SO.2 - 1.NP - 1.08:2*(1*2+1*2+0,9*1,2+3,4*1,65) |  | 21.38 | [18 empty] | VV | 0
|  | SO.2 - 1.NP - 1.04:2*(0,9*0,6+0,3*2) |  | 2.28 | [18 empty] | VV | 0
|  | D01, O01, O02, O03 (středové pilíře, krajní vyzdívky, dozdění zdiva nad překladem):0,25*2,5+0,25*2,5+3*4*2,4*0,35 |  | 11.33 | [18 empty] | VV | 0
|  | D19, O29, O30, O31 (dozdění zdiva nad překladem):4*2,7*0,45 |  | 4.86 | [18 empty] | VV | 0
|  | SO.3 - 1.NP - 1.02 (zazdívka okna):0,9*0,9 |  | 0.81 | [18 empty] | VV | 0
|  | O46, O47, O48:3*0,2*0,9 |  | 0.54 | [18 empty] | VV | 0
|  | SO.1 - 1.NP - ostění, nadpraží D01, O01, O02, O03:4*(2*0,45*2,65+0,45*2,43) |  | 13.914 | [18 empty] | VV | 0
|  | SO.1 - 1.NP - ostění, nadpraží O49:2*0,45*1,75+0,45*3 |  | 2.925 | [18 empty] | VV | 0
|  | SO.1 - 1.NP - ostění, nadpraží O04, O05, O06, O07, O08, O09:6*(2*0,45*1,6+0,6*0,45) |  | 10.26 | [18 empty] | VV | 0
|  | SO.1 - 1.NP - ostění, nadpraží O10:2*0,45*1,85+0,45*3 |  | 3.015 | [18 empty] | VV | 0
|  | SO.1 - 1.NP - ostění, nadpraží D14:2*0,45*2,83+0,45*1,4 |  | 3.177 | [18 empty] | VV | 0
|  | SO.1 - 1.NP - ostění, nadpraží D03:2*0,45*2,1+0,45*2,8 |  | 3.15 | [18 empty] | VV | 0
|  | SO.1 - 1.NP - ostění, nadpraží O15:2*0,45*2+0,45*1 |  | 2.25 | [18 empty] | VV | 0
|  | SO.1 - 1.NP - ostění, nadpraží D02:0,1*2,05+0,1*1,4 |  | 0.345 | [18 empty] | VV | 0
|  | SO.2 - 1.NP - ostění, nadpraží D49, O29, O30, O31:4*(2*0,45*2,65+0,45*2,7) |  | 14.4 | [18 empty] | VV | 0
|  | SO.2 - 1.NP - ostění, nadpraží O33, O34, O35:3*(2*0,45*1,6+0,45*0,6) |  | 5.13 | [18 empty] | VV | 0
|  | SO.2 - 1.NP - ostění, nadpraží D31:2*0,45*2,83+0,45*1,2 |  | 3.087 | [18 empty] | VV | 0
|  | SO.2 - 1.NP - ostění, nadpraží O36:2*0,45*1,85+0,45*1,75 |  | 2.4525 | [18 empty] | VV | 0
|  | SO.3 - 1.NP - ostění, nadpraží O46, O47, O48:2*(2*0,45*1,55+0,45*0,7) |  | 3.42 | [18 empty] | VV | 0
|  | SO.3 - 1.NP - ostění, nadpraží D33:2*(2*0,45*2,85+0,45*1,55) |  | 6.525 | [18 empty] | VV | 0
|  | SO.3 - 1.NP - ostění, nadpraží vstup na podium 1.05:2*(2*0,45*2,55+0,45*3,7) |  | 7.92 | [18 empty] | VV | 0
|  | SO.3 - 1.NP - ostění, nadpraží O37, O38:2*(2*0,45*0,7+0,45*0,9) |  | 2.07 | [18 empty] | VV | 0
|  | SO.3 - 1.NP - ostění, nadpraží O43, O44:2*(2*0,45*2,05+0,45*1,8) |  | 5.31 | [18 empty] | VV | 0
|  | SO.3 - 1.NP - ostění, nadpraží O45:2*0,45*2,05+0,45*0,9 |  | 2.25 | [18 empty] | VV | 0
37 | 602021118RT9 | Omítka jádrová ze such. směsi, zrno 1 mm, ručně, tloušťka vrstvy 30 mm | m2 | 143.3605 |  | 0 |  | 0 |  | 0 | 21 | 0 | 0.0504 | 7.2254 | 0 | 0 |  |  | 0.6 | 86.02 |  |  | POL1_0
|  | O04, O05, O06, O07, O08, O09:6*0,9*0,3 |  | 1.62 | [18 empty] | VV | 0
|  | O10:(0,7+0,35)*1,85 |  | 1.9425 | [18 empty] | VV | 0
|  | SO.1 - 1.NP - 1.01:(2*0,9*0,9)+(0,8*2,5) |  | 3.62 | [18 empty] | VV | 0
|  | SO.2 - 1.NP - 1.03:0,9*0,9 |  | 0.81 | [18 empty] | VV | 0
|  | O33, O34, O35:3*0,9*0,3 |  | 0.81 | [18 empty] | VV | 0
|  | O36:0,45*1,85+0,5*1,85 |  | 1.7575 | [18 empty] | VV | 0
|  | SO.2 - 1.NP - 1.08:2*(1*2+1*2+0,9*1,2+3,4*1,65) |  | 21.38 | [18 empty] | VV | 0
|  | SO.2 - 1.NP - 1.04:2*(0,9*0,6+0,3*2) |  | 2.28 | [18 empty] | VV | 0
|  | D01, O01, O02, O03 (středové pilíře, krajní vyzdívky, dozdění zdiva nad překladem):0,25*2,5+0,25*2,5+3*4*2,4*0,35 |  | 11.33 | [18 empty] | VV | 0
|  | D19, O29, O30, O31 (dozdění zdiva nad překladem):4*2,7*0,45 |  | 4.86 | [18 empty] | VV | 0
|  | SO.3 - 1.NP - 1.02 (zazdívka okna):0,9*0,9 |  | 0.81 | [18 empty] | VV | 0
|  | O46, O47, O48:3*0,2*0,9 |  | 0.54 | [18 empty] | VV | 0
|  | SO.1 - 1.NP - ostění, nadpraží D01, O01, O02, O03:4*(2*0,45*2,65+0,45*2,43) |  | 13.914 | [18 empty] | VV | 0
|  | SO.1 - 1.NP - ostění, nadpraží O49:2*0,45*1,75+0,45*3 |  | 2.925 | [18 empty] | VV | 0
|  | SO.1 - 1.NP - ostění, nadpraží O04, O05, O06, O07, O08, O09:6*(2*0,45*1,6+0,6*0,45) |  | 10.26 | [18 empty] | VV | 0
|  | SO.1 - 1.NP - ostění, nadpraží O10:2*0,45*1,85+0,45*3 |  | 3.015 | [18 empty] | VV | 0
|  | SO.1 - 1.NP - ostění, nadpraží D14:2*0,45*2,83+0,45*1,4 |  | 3.177 | [18 empty] | VV | 0
|  | SO.1 - 1.NP - ostění, nadpraží D03:2*0,45*2,1+0,45*2,8 |  | 3.15 | [18 empty] | VV | 0
|  | SO.1 - 1.NP - ostění, nadpraží O15:2*0,45*2+0,45*1 |  | 2.25 | [18 empty] | VV | 0
|  | SO.1 - 1.NP - ostění, nadpraží D02:0,1*2,05+0,1*1,4 |  | 0.345 | [18 empty] | VV | 0
|  | SO.2 - 1.NP - ostění, nadpraží D49, O29, O30, O31:4*(2*0,45*2,65+0,45*2,7) |  | 14.4 | [18 empty] | VV | 0
|  | SO.2 - 1.NP - ostění, nadpraží O33, O34, O35:3*(2*0,45*1,6+0,45*0,6) |  | 5.13 | [18 empty] | VV | 0
|  | SO.2 - 1.NP - ostění, nadpraží D31:2*0,45*2,83+0,45*1,2 |  | 3.087 | [18 empty] | VV | 0
|  | SO.2 - 1.NP - ostění, nadpraží O36:2*0,45*1,85+0,45*1,75 |  | 2.4525 | [18 empty] | VV | 0
|  | SO.3 - 1.NP - ostění, nadpraží O46, O47, O48:2*(2*0,45*1,55+0,45*0,7) |  | 3.42 | [18 empty] | VV | 0
|  | SO.3 - 1.NP - ostění, nadpraží D33:2*(2*0,45*2,85+0,45*1,55) |  | 6.525 | [18 empty] | VV | 0
|  | SO.3 - 1.NP - ostění, nadpraží vstup na podium 1.05:2*(2*0,45*2,55+0,45*3,7) |  | 7.92 | [18 empty] | VV | 0
|  | SO.3 - 1.NP - ostění, nadpraží O37, O38:2*(2*0,45*0,7+0,45*0,9) |  | 2.07 | [18 empty] | VV | 0
|  | SO.3 - 1.NP - ostění, nadpraží O43, O44:2*(2*0,45*2,05+0,45*1,8) |  | 5.31 | [18 empty] | VV | 0
|  | SO.3 - 1.NP - ostění, nadpraží O45:2*0,45*2,05+0,45*0,9 |  | 2.25 | [18 empty] | VV | 0
Díl: | 61 | Upravy povrchů vnitřní |  |  |  | 0 |  | 0 |  | 0 |  | 0 |  | 13.7685 |  | 0 |  |  |  | 726.11 |  |  | DIL
38 | 612481211RT8 | Montáž výztužné sítě(perlinky)do stěrky-vnit.stěny, včetně výztužné sítě a stěrkového tmelu | m2 | 813.6235 |  | 0 |  | 0 |  | 0 | 21 | 0 | 0.00361 | 2.9372 | 0 | 0 |  |  | 0.362 | 294.53 |  |  | POL1_0
|  | SO.1-1.NP-1.01:5,55*3,4-1*2 |  | 16.87 | [18 empty] | VV | 0
|  | 2,8*3,4-2,8-2,1 |  | 4.62 | [18 empty] | VV | 0
|  | 5,55*3,4-1,5*2,1 |  | 15.72 | [18 empty] | VV | 0
|  | 2,8*3,4-2,43*2,65 |  | 3.0805 | [18 empty] | VV | 0
|  | SO.1-1.NP-1.02:5,7*3,4 |  | 19.38 | [18 empty] | VV | 0
|  | 5,61*3,4-3*1,85 |  | 13.524 | [18 empty] | VV | 0
|  | 1,8*3,4-0,9*2 |  | 4.32 | [18 empty] | VV | 0
|  | 5,4*3,4 |  | 18.36 | [18 empty] | VV | 0
|  | 5,56*3,4-2,8*2,1 |  | 13.024 | [18 empty] | VV | 0
|  | SO.1-1.NP-1.03:6,05*3,4-0,9*2 |  | 18.77 | [18 empty] | VV | 0
|  | 1,4*3,4-1,2*2,83 |  | 1.364 | [18 empty] | VV | 0
|  | 6,05*3,4-1*2-0,8*2-2*0,9*2 |  | 13.37 | [18 empty] | VV | 0
|  | 1,4*3,4-1*2,1 |  | 2.66 | [18 empty] | VV | 0
|  | SO.1-1.NP-1.04:5,55*3,4-1,5*2,1 |  | 15.72 | [18 empty] | VV | 0
|  | 8,61*3,4-1*2,1 |  | 27.174 | [18 empty] | VV | 0
|  | 5,55*3,4-3*1,9 |  | 13.17 | [18 empty] | VV | 0
|  | 8,61*3,4-3*2,43*2,65 |  | 9.9555 | [18 empty] | VV | 0
|  | SO.1-1.NP-1.05:1,85*3,4-0,9*2 |  | 4.49 | [18 empty] | VV | 0
|  | 4,3*3,4 |  | 14.62 | [18 empty] | VV | 0
|  | 1,85*3,4-0,6*1,5 |  | 5.39 | [18 empty] | VV | 0
|  | 4,3*3,4 |  | 14.62 | [18 empty] | VV | 0
|  | SO.1-1.NP-1.06:0,95*3,4-0,8*2 |  | 1.63 | [18 empty] | VV | 0
|  | 1,5*3,4 |  | 5.1 | [18 empty] | VV | 0
|  | 0,95*3,4-0,6*1,5 |  | 2.33 | [18 empty] | VV | 0
|  | 1,5*3,4 |  | 5.1 | [18 empty] | VV | 0
|  | SO.1-1.NP-1.07:1*3,4-0,8*2 |  | 1.8 | [18 empty] | VV | 0
|  | 1,7*3,4 |  | 5.78 | [18 empty] | VV | 0
|  | 1,7*3,4 |  | 5.78 | [18 empty] | VV | 0
|  | 1*3,4 |  | 3.4 | [18 empty] | VV | 0
|  | SO.1-1.NP-1.08:0,95*3,4-0,9*2 |  | 1.43 | [18 empty] | VV | 0
|  | 1,8*3,4 |  | 6.12 | [18 empty] | VV | 0
|  | 1,4*3,4 |  | 4.76 | [18 empty] | VV | 0
|  | 1,5*3,4-0,8*2 |  | 3.5 | [18 empty] | VV | 0
|  | 1,5*3,4-0,8*2 |  | 3.5 | [18 empty] | VV | 0
|  | 0,95*3,4-0,8*2 |  | 1.63 | [18 empty] | VV | 0
|  | SO.1-1.NP-1.09:0,9*3,4 |  | 3.06 | [18 empty] | VV | 0
|  | 0,9*3,4 |  | 3.06 | [18 empty] | VV | 0
|  | 1,3*3,4-0,6*1,5 |  | 3.52 | [18 empty] | VV | 0
|  | SO.1-1.NP-1.10:1,3*3,4 |  | 4.42 | [18 empty] | VV | 0
|  | 1,5*3,4-0,6*1,5 |  | 4.2 | [18 empty] | VV | 0
|  | 1,5*3,4-0,8*2 |  | 3.5 | [18 empty] | VV | 0
|  | SO.1-1.NP-1.11:0,9*3,4 |  | 3.06 | [18 empty] | VV | 0
|  | 1,3*3,4-0,6*1,5 |  | 3.52 | [18 empty] | VV | 0
|  | 0,9*3,4 |  | 3.06 | [18 empty] | VV | 0
|  | SO.1-1.NP-1.12:1,6*3,4-1*2 |  | 3.44 | [18 empty] | VV | 0
|  | 1,7*3,4-0,6*1,5 |  | 4.88 | [18 empty] | VV | 0
|  | 1,6*3,4 |  | 5.44 | [18 empty] | VV | 0
|  | 1,7*3,4 |  | 5.78 | [18 empty] | VV | 0
|  | SO.2-1.NP-1.01:8,8*3,4-2,7*2,65-2*0,8*2-1,5*2,1 |  | 16.415 | [18 empty] | VV | 0
|  | SO.2-1.NP-1.02:29,39*3,4-3*2,7*2,65-1,5*2,1-1*2-1,5*2,1-3,15*2,65 |  | 61.8135 | [18 empty] | VV | 0
|  | SO.2-1.NP-1.03:7,12*3,4-0,9*1,2-0,7*2-3,15*2,65 |  | 13.3805 | [18 empty] | VV | 0
|  | SO.2-1.NP-1.04:7,4*3,4-1*2-1,2*2,8-0,9*2-1*2-0,9*1,2 |  | 14.92 | [18 empty] | VV | 0
|  | SO.2-1.NP-1.05:10,55*3,4-1*2-0,6*1,5-0,7*2 |  | 31.57 | [18 empty] | VV | 0
|  | SO.2-1.NP-1.06:8,8*3,4-0,9*2-0,6*1,5 |  | 27.22 | [18 empty] | VV | 0
|  | 3,3*2,25-2*0,8*2 |  | 4.225 | [18 empty] | VV | 0
|  | SO.2-1.NP-1.07:2,4*3,4-0,9*1,5 |  | 6.81 | [18 empty] | VV | 0
|  | 2,4*2,25-0,8*2 |  | 3.8 | [18 empty] | VV | 0
|  | SO.2-1.NP-1.08:15,35-3,4-0,9*1,2-1,55*2,85-1,5*2,1 |  | 3.3025 | [18 empty] | VV | 0
|  | SO.2-1.NP-1.09 (včetně stropu):14,9*3,4-0,9*1,2-1*2+3,45*4 |  | 61.38 | [18 empty] | VV | 0
|  | SO.2-1.NP-1.10, 1.11, 1.12:12*3,4-0,8*2 |  | 39.2 | [18 empty] | VV | 0
|  | SO.2-1.NP-1.13, 1.14:8,1*3,4-0,8*2 |  | 25.94 | [18 empty] | VV | 0
|  | SO.2-1.NP-1.15:6,7*3,4-1*2 |  | 20.78 | [18 empty] | VV | 0
|  | SO.3-1.NP-1.06, 1.07, 1.08, 1.09, 1.10:20,6*3,05-0,8*2-0,7*1,55 |  | 60.145 | [18 empty] | VV | 0
|  | SO.3-1.NP-1.11, 1.12, 1.13:14,1*3,05-0,8*2-2*0,7*1,55+0,9*1,05 |  | 40.18 | [18 empty] | VV | 0
|  | SO.3-1.NP-1.05:11*2,8-2*0,9*0,7 |  | 29.54 | [18 empty] | VV | 0
39 | 612474410R00 | Omítka stěn vnitřní tenkovrstvá vápenná - štuk | m2 | 799.084 |  | 0 |  | 0 |  | 0 | 21 | 0 | 0.00851 | 6.8002 | 0 | 0 |  |  | 0.325 | 259.7 |  |  | POL1_0
|  | SO.1-1.NP-1.01:5,55*3,4-1*2 |  | 16.87 | [18 empty] | VV | 0
|  | 2,8*3,4-2,8-2,1 |  | 4.62 | [18 empty] | VV | 0
|  | 5,55*3,4-1,5*2,1 |  | 15.72 | [18 empty] | VV | 0
|  | 2,8*3,4-2,43*2,65 |  | 3.0805 | [18 empty] | VV | 0
|  | SO.1-1.NP-1.02:5,7*3,4 |  | 19.38 | [18 empty] | VV | 0
|  | 5,61*3,4-3*1,85 |  | 13.524 | [18 empty] | VV | 0
|  | 1,8*3,4-0,9*2 |  | 4.32 | [18 empty] | VV | 0
|  | 5,4*3,4 |  | 18.36 | [18 empty] | VV | 0
|  | 5,56*3,4-2,8*2,1 |  | 13.024 | [18 empty] | VV | 0
|  | SO.1-1.NP-1.03:6,05*3,4-0,9*2 |  | 18.77 | [18 empty] | VV | 0
|  | 1,4*3,4-1,2*2,83 |  | 1.364 | [18 empty] | VV | 0
|  | 6,05*3,4-1*2-0,8*2-2*0,9*2 |  | 13.37 | [18 empty] | VV | 0
|  | 1,4*3,4-1*2,1 |  | 2.66 | [18 empty] | VV | 0
|  | SO.1-1.NP-1.04:5,55*3,4-1,5*2,1 |  | 15.72 | [18 empty] | VV | 0
|  | 8,61*3,4-1*2,1 |  | 27.174 | [18 empty] | VV | 0
|  | 5,55*3,4-3*1,9 |  | 13.17 | [18 empty] | VV | 0
|  | 8,61*3,4-3*2,43*2,65 |  | 9.9555 | [18 empty] | VV | 0
|  | SO.1-1.NP-1.05:1,85*3,4-0,9*2 |  | 4.49 | [18 empty] | VV | 0
|  | 4,3*3,4 |  | 14.62 | [18 empty] | VV | 0
|  | 1,85*3,4-0,6*1,5 |  | 5.39 | [18 empty] | VV | 0
|  | 4,3*3,4 |  | 14.62 | [18 empty] | VV | 0
|  | SO.1-1.NP-1.06:0,95*3,4-0,8*2 |  | 1.63 | [18 empty] | VV | 0
|  | 1,5*3,4 |  | 5.1 | [18 empty] | VV | 0
|  | 0,95*3,4-0,6*1,5 |  | 2.33 | [18 empty] | VV | 0
|  | 1,5*3,4 |  | 5.1 | [18 empty] | VV | 0
|  | SO.1-1.NP-1.07:1*3,4-0,8*2 |  | 1.8 | [18 empty] | VV | 0
|  | 1,7*3,4 |  | 5.78 | [18 empty] | VV | 0
|  | 1,7*3,4 |  | 5.78 | [18 empty] | VV | 0
|  | 1*3,4 |  | 3.4 | [18 empty] | VV | 0
|  | SO.1-1.NP-1.08:0,95*3,4-0,9*2 |  | 1.43 | [18 empty] | VV | 0
|  | 1,8*3,4 |  | 6.12 | [18 empty] | VV | 0
|  | 1,4*3,4 |  | 4.76 | [18 empty] | VV | 0
|  | 1,5*3,4-0,8*2 |  | 3.5 | [18 empty] | VV | 0
|  | 1,5*3,4-0,8*2 |  | 3.5 | [18 empty] | VV | 0
|  | 0,95*3,4-0,8*2 |  | 1.63 | [18 empty] | VV | 0
|  | SO.1-1.NP-1.09:0,9*3,4 |  | 3.06 | [18 empty] | VV | 0
|  | 0,9*3,4 |  | 3.06 | [18 empty] | VV | 0
|  | 1,3*3,4-0,6*1,5 |  | 3.52 | [18 empty] | VV | 0
|  | SO.1-1.NP-1.10:1,3*3,4 |  | 4.42 | [18 empty] | VV | 0
|  | 1,5*3,4-0,6*1,5 |  | 4.2 | [18 empty] | VV | 0
|  | 1,5*3,4-0,8*2 |  | 3.5 | [18 empty] | VV | 0
|  | SO.1-1.NP-1.11:0,9*3,4 |  | 3.06 | [18 empty] | VV | 0
|  | 1,3*3,4-0,6*1,5 |  | 3.52 | [18 empty] | VV | 0
|  | 0,9*3,4 |  | 3.06 | [18 empty] | VV | 0
|  | SO.1-1.NP-1.12:1,6*3,4-1*2 |  | 3.44 | [18 empty] | VV | 0
|  | 1,7*3,4-0,6*1,5 |  | 4.88 | [18 empty] | VV | 0
|  | 1,6*3,4 |  | 5.44 | [18 empty] | VV | 0
|  | 1,7*3,4 |  | 5.78 | [18 empty] | VV | 0
|  | SO.2-1.NP-1.01:8,8*3,4-2,7*2,65-2*0,8*2-1,5*2,1 |  | 16.415 | [18 empty] | VV | 0
|  | SO.2-1.NP-1.02:29,39*3,4-3*2,7*2,65-1,5*2,1-1*2-1,5*2,1-3,15*2,65 |  | 61.8135 | [18 empty] | VV | 0
|  | SO.2-1.NP-1.03:7,12*3,4-0,9*1,2-0,7*2-3,15*2,65 |  | 13.3805 | [18 empty] | VV | 0
|  | SO.2-1.NP-1.04:7,4*3,4-1*2-1,2*2,8-0,9*2-1*2-0,9*1,2 |  | 14.92 | [18 empty] | VV | 0
|  | SO.2-1.NP-1.05:10,55*3,4-1*2-0,6*1,5-0,7*2 |  | 31.57 | [18 empty] | VV | 0
|  | SO.2-1.NP-1.06:8,8*3,4-0,9*2-0,6*1,5 |  | 27.22 | [18 empty] | VV | 0
|  | 3,3*2,25-2*0,8*2 |  | 4.225 | [18 empty] | VV | 0
|  | SO.2-1.NP-1.07:2,4*3,4-0,9*1,5 |  | 6.81 | [18 empty] | VV | 0
|  | 2,4*2,25-0,8*2 |  | 3.8 | [18 empty] | VV | 0
|  | SO.2-1.NP-1.08:15,35-3,4-0,9*1,2-1,55*2,85-1,5*2,1 |  | 3.3025 | [18 empty] | VV | 0
|  | SO.2-1.NP-1.09 (včetně stropu):14,9*3,4-0,9*1,2-1*2+3,45*4 |  | 61.38 | [18 empty] | VV | 0
|  | SO.2-1.NP-1.10, 1.11, 1.12:12*3,4-0,8*2 |  | 39.2 | [18 empty] | VV | 0
|  | SO.2-1.NP-1.13, 1.14:8,1*3,4-0,8*2 |  | 25.94 | [18 empty] | VV | 0
|  | SO.2-1.NP-1.15:6,7*3,4-1*2 |  | 20.78 | [18 empty] | VV | 0
|  | SO.3-1.NP-1.06, 1.07, 1.08, 1.09, 1.10:20,6*3,05-0,8*2-0,7*1,55 |  | 60.145 | [18 empty] | VV | 0
|  | SO.3-1.NP-1.11, 1.12, 1.13:14,1*3,05-0,8*2-2*0,7*1,55+0,9*1,05 |  | 40.18 | [18 empty] | VV | 0
|  | SO.3-1.NP-1.05:11*2,8-2*0,9*0,7 |  | 29.54 | [18 empty] | VV | 0
|  | odpočet keramické obklady:-106,14 |  | -106.14 | [18 empty] | VV | 0
|  | SO.1 - 1.NP - ostění, nadpraží D01, O01, O02, O03:4*(2*0,45*2,65+0,45*2,43) |  | 13.914 | [18 empty] | VV | 0
|  | SO.1 - 1.NP - ostění, nadpraží O49:2*0,45*1,75+0,45*3 |  | 2.925 | [18 empty] | VV | 0
|  | SO.1 - 1.NP - ostění, nadpraží O04, O05, O06, O07, O08, O09:6*(2*0,45*1,6+0,6*0,45) |  | 10.26 | [18 empty] | VV | 0
|  | SO.1 - 1.NP - ostění, nadpraží O10:2*0,45*1,85+0,45*3 |  | 3.015 | [18 empty] | VV | 0
|  | SO.1 - 1.NP - ostění, nadpraží D14:2*0,45*2,83+0,45*1,4 |  | 3.177 | [18 empty] | VV | 0
|  | SO.1 - 1.NP - ostění, nadpraží D03:2*0,45*2,1+0,45*2,8 |  | 3.15 | [18 empty] | VV | 0
|  | SO.1 - 1.NP - ostění, nadpraží O15:2*0,45*2+0,45*1 |  | 2.25 | [18 empty] | VV | 0
|  | SO.1 - 1.NP - ostění, nadpraží D02:0,1*2,05+0,1*1,4 |  | 0.345 | [18 empty] | VV | 0
|  | SO.2 - 1.NP - ostění, nadpraží D49, O29, O30, O31:4*(2*0,45*2,65+0,45*2,7) |  | 14.4 | [18 empty] | VV | 0
|  | SO.2 - 1.NP - ostění, nadpraží O33, O34, O35:3*(2*0,45*1,6+0,45*0,6) |  | 5.13 | [18 empty] | VV | 0
|  | SO.2 - 1.NP - ostění, nadpraží D31:2*0,45*2,83+0,45*1,2 |  | 3.087 | [18 empty] | VV | 0
|  | SO.2 - 1.NP - ostění, nadpraží O36:2*0,45*1,85+0,45*1,75 |  | 2.4525 | [18 empty] | VV | 0
|  | SO.3 - 1.NP - ostění, nadpraží O46, O47, O48:2*(2*0,45*1,55+0,45*0,7) |  | 3.42 | [18 empty] | VV | 0
|  | SO.3 - 1.NP - ostění, nadpraží D33:2*(2*0,45*2,85+0,45*1,55) |  | 6.525 | [18 empty] | VV | 0
|  | SO.3 - 1.NP - ostění, nadpraží vstup na podium 1.05:2*(2*0,45*2,55+0,45*3,7) |  | 7.92 | [18 empty] | VV | 0
|  | SO.3 - 1.NP - ostění, nadpraží O37, O38:2*(2*0,45*0,7+0,45*0,9) |  | 2.07 | [18 empty] | VV | 0
|  | SO.3 - 1.NP - ostění, nadpraží O43, O44:2*(2*0,45*2,05+0,45*1,8) |  | 5.31 | [18 empty] | VV | 0
|  | SO.3 - 1.NP - ostění, nadpraží O45:2*0,45*2,05+0,45*0,9 |  | 2.25 | [18 empty] | VV | 0
40 | 610991111R00 | Zakrývání výplní vnitřních otvorů | m2 | 134.9635 |  | 0 |  | 0 |  | 0 | 21 | 0 | 4e-05 | 0.0054 | 0 | 0 |  |  | 0.078 | 10.53 |  |  | POL1_0
|  | SO.1 - 1.NP - D01, O01, O02, O03:4*(2,65*2,43) |  | 25.758 | [18 empty] | VV | 0
|  | SO.1 - 1.NP - O49:1,75*3 |  | 5.25 | [18 empty] | VV | 0
|  | SO.1 - 1.NP - O04, O05, O06, O07, O08, O09:6*(1,6*0,6) |  | 5.76 | [18 empty] | VV | 0
|  | SO.1 - 1.NP - O10:1,85*3 |  | 5.55 | [18 empty] | VV | 0
|  | SO.1 - 1.NP - D14:2,83*1,4 |  | 3.962 | [18 empty] | VV | 0
|  | SO.1 - 1.NP - D03:2,8*2,1 |  | 5.88 | [18 empty] | VV | 0
|  | SO.1 - 1.NP - O15:2*1 |  | 2 | [18 empty] | VV | 0
|  | SO.2 - 1.NP - D49, O29, O30, O31:4*(2,65*2,7) |  | 28.62 | [18 empty] | VV | 0
|  | SO.2 - 1.NP - O33, O34, O35:3*(1,6*0,6) |  | 2.88 | [18 empty] | VV | 0
|  | SO.2 - 1.NP - D31:2,83*1,2 |  | 3.396 | [18 empty] | VV | 0
|  | SO.2 - 1.NP - O36:1,85*1,75 |  | 3.2375 | [18 empty] | VV | 0
|  | SO.3 - 1.NP - O46, O47, O48:2*(1,55*0,7) |  | 2.17 | [18 empty] | VV | 0
|  | SO.3 - 1.NP - D33:2*(2,85*1,55) |  | 8.835 | [18 empty] | VV | 0
|  | SO.3 - 1.NP - O37, O38:2*(0,7*0,9) |  | 1.26 | [18 empty] | VV | 0
|  | SO.3 - 1.NP - O43, O44:2*(2,05*1,8) |  | 7.38 | [18 empty] | VV | 0
|  | SO.3 - 1.NP - O45:2,05*0,9 |  | 1.845 | [18 empty] | VV | 0
|  | SO.3 - 1.NP - D49:4,45*1,2 |  | 5.34 | [18 empty] | VV | 0
|  | SO.3 - 1.NP - O49, O50, O51, O52:4*(3,3*1,2) |  | 15.84 | [18 empty] | VV | 0
41 | 610991001R00 | Začišťovací okenní lišta pro vnitř.omítku tl. 6 mm | m | 185.89 |  | 0 |  | 0 |  | 0 | 21 | 0 | 0.00015 | 0.02788 | 0 | 0 |  |  | 0.05 | 9.29 |  |  | POL1_0
|  | SO.1 - 1.NP - D01, O01, O02, O03:4*(2*2,65+2,43) |  | 30.92 | [18 empty] | VV | 0
|  | SO.1 - 1.NP - O49:2*1,75+3 |  | 6.5 | [18 empty] | VV | 0
|  | SO.1 - 1.NP - O04, O05, O06, O07, O08, O09:6*(2*1,6+0,6) |  | 22.8 | [18 empty] | VV | 0
|  | SO.1 - 1.NP - O10:2*1,85+3 |  | 6.7 | [18 empty] | VV | 0
|  | SO.1 - 1.NP - D14:2*2,83+1,4 |  | 7.06 | [18 empty] | VV | 0
|  | SO.1 - 1.NP - D03:2*2,8+2,1 |  | 7.7 | [18 empty] | VV | 0
|  | SO.1 - 1.NP - O15:2*2+1 |  | 5 | [18 empty] | VV | 0
|  | SO.2 - 1.NP - D49, O29, O30, O31:4*(2*2,65+2,7) |  | 32 | [18 empty] | VV | 0
|  | SO.2 - 1.NP - O33, O34, O35:3*(2*1,6+0,6) |  | 11.4 | [18 empty] | VV | 0
|  | SO.2 - 1.NP - D31:2*2,83+1,2 |  | 6.86 | [18 empty] | VV | 0
|  | SO.2 - 1.NP - O36:2*1,85+1,75 |  | 5.45 | [18 empty] | VV | 0
|  | SO.3 - 1.NP - O46, O47, O48:2*(2*1,55+0,7) |  | 7.6 | [18 empty] | VV | 0
|  | SO.3 - 1.NP - D33:2*(2*2,85+1,55) |  | 14.5 | [18 empty] | VV | 0
|  | SO.3 - 1.NP - O37, O38:2*(2*0,7+0,9) |  | 4.6 | [18 empty] | VV | 0
|  | SO.3 - 1.NP - O43, O44:2*(2*2,05+1,8) |  | 11.8 | [18 empty] | VV | 0
|  | SO.3 - 1.NP - O45:2*2,05+0,9 |  | 5 | [18 empty] | VV | 0
42 | 612423531RT2 | Omítka rýh stěn vápenná šířky do 15 cm, štuková, s použitím suché maltové směsi | m2 | 10 |  | 0 |  | 0 |  | 0 | 21 | 0 | 0.03829 | 0.3829 | 0 | 0 |  |  | 1.8764 | 18.76 |  |  | POL1_0
|  | SO.3 - opravy omítek po odstranění dř. obložení:10 |  | 10 | [18 empty] | VV | 0
43 | 612433111RT2 | Omítka sanační vnitřní, malé zasolení, postřik, omítka, štuk; KVK | m2 | 185.38 |  | 0 |  | 0 |  | 0 | 21 | 0 | 0.0195 | 3.6149 | 0 | 0 |  |  | 0.71904 | 133.3 |  |  | POL1_0
|  | SO.1 - 1.PP - 0.03, 0.04, 0.06:2,6*(27+18,8+25,5) |  | 185.38 | [18 empty] | VV | 0
Díl: | 62 | Upravy povrchů vnější |  |  |  | 0 |  | 0 |  | 0 |  | 0 |  | 11.9719 |  | 0 |  |  |  | 1066.65 |  |  | DIL
44 | 622391114R00 | Příplatek za počet hmoždinek 12 ks/m2 | m2 | 108.2 |  | 0 |  | 0 |  | 0 | 21 | 0 | 0 | 0 | 0 | 0 |  |  | 0.18 | 19.48 |  |  | POL1_0
|  | SO.1 - fasáda cihla:108,2 |  | 108.2 | [18 empty] | VV | 0
45 | 627452111RT2 | Spárování maltou zapuštěné rovné, zdí z cihel, spárovací maltou | m2 | 108.2 |  | 0 |  | 0 |  | 0 | 21 | 0 | 0.01015 | 1.0982 | 0 | 0 |  |  | 0.628 | 67.95 |  |  | POL1_0
|  | SO.1 - fasáda cihla:108,2 |  | 108.2 | [18 empty] | VV | 0
46 | 622300041RAH | KZS s miner.vatou, plocha s otvory, budovy do 6 m, desky fasádní minerální vlna tl. 200 mm, lešení | m2 | 28.23 |  | 0 |  | 0 |  | 0 | 21 | 0 | 0.04595 | 1.2972 | 0 | 0 |  |  | 1.8277 | 51.6 |  |  | POL2_0
|  | SO.2 - západní fasáda:28,23 |  | 28.23 | [18 empty] | VV | 0
47 | 622311135RT3 | Zateplovací systém ETICS, fasáda, EPS 70 tl.160 mm, s omítkou silikonovou, lepidlo, 6 kotev/m2 | m2 | 407.2 |  | 0 |  | 0 |  | 0 | 21 | 0 | 0.01386 | 5.6438 | 0 | 0 |  |  | 1.2558 | 511.36 |  |  | POL1_0
|  | SO.1 - fasáda omítka:37,9 |  | 37.9 | [18 empty] | VV | 0
|  | SO.2 - fasáda omítka:79,7 |  | 79.7 | [18 empty] | VV | 0
|  | SO.3 - fasáda omítka:289,6 |  | 289.6 | [18 empty] | VV | 0
48 | 622432111R00 | Omítka stěn soklových, marmolit jemnozrnná | m2 | 80 |  | 0 |  | 0 |  | 0 | 21 | 0 | 0.00368 | 0.2944 | 0 | 0 |  |  | 0.46 | 36.8 |  |  | POL1_0
|  | SO.1:5,18+7,55+5,16+6,36 |  | 24.25 | [18 empty] | VV | 0
|  | SO.2:12,62+17,56+5,37+17,2 |  | 52.75 | [18 empty] | VV | 0
|  | SO.3:3 |  | 3 | [18 empty] | VV | 0
49 | 622311135RV1 | Zateplovací systém ETICS, fasáda, EPS F tl.160 mm, zakončený stěrkou | m2 | 108.2 |  | 0 |  | 0 |  | 0 | 21 | 0 | 0.01056 | 1.1426 | 0 | 0 |  |  | 0.857 | 92.73 |  |  | POL1_0
|  | SO.1 - fasáda cihla:108,2 |  | 108.2 | [18 empty] | VV | 0
50 | 622481272R00 | Síťovina pro vyztužení stěrkové omítky,oka 6,5/6,5 | m2 | 108.2 |  | 0 |  | 0 |  | 0 | 21 | 0 | 0.00018 | 0.01948 | 0 | 0 |  |  | 0.096 | 10.39 |  |  | POL1_0
|  | SO.1 - fasáda cihla:108,2 |  | 108.2 | [18 empty] | VV | 0
51 | 781735011R00 | Montáž cihelných pásků 250x65x10 mm, do tmele | m2 | 108.2 |  | 0 |  | 0 |  | 0 | 21 | 0 | 0.00788 | 0.85262 | 0 | 0 |  |  | 2.024 | 219 |  |  | POL1_0
|  | SO.1 - fasáda cihla:108,2 |  | 108.2 | [18 empty] | VV | 0
52 | 621481211R00 | Montáž výztužné sítě (perlinky) do stěrky-podhledy | m2 | 46.39 |  | 0 |  | 0 |  | 0 | 21 | 0 | 0 | 0 | 0 | 0 |  |  | 0.444 | 20.6 |  |  | POL1_0
|  | SO.1 - podhled rampa:15,8 |  | 15.8 | [18 empty] | VV | 0
|  | SO.2 - podhled rampa:30,59 |  | 30.59 | [18 empty] | VV | 0
53 | 622472162R00 | Omítka stěn vnější z MS silikonová slož. II. ručně | m2 | 46.39 |  | 0 |  | 0 |  | 0 | 21 | 0 | 0.035 | 1.6237 | 0 | 0 |  |  | 0.79201 | 36.74 |  |  | POL1_0
|  | SO.1 - podhled rampa:15,8 |  | 15.8 | [18 empty] | VV | 0
|  | SO.2 - podhled rampa:30,59 |  | 30.59 | [18 empty] | VV | 0
Díl: | 63 | Podlahy a podlahové konstrukce |  |  |  | 0 |  | 0 |  | 0 |  | 0 |  | 91.1929 |  | 0 |  |  |  | 114.6 |  |  | DIL
54 | 632443121R00 | Potěr , plocha do 500 m2, tl. 50 mm | m2 | 139 |  | 0 |  | 0 |  | 0 | 21 | 0 | 0.1111 | 15.4429 | 0 | 0 |  |  | 0.131 | 18.21 |  |  | POL1_0
|  | SO.1 - 1.NP:67 |  | 67 | [18 empty] | VV | 0
|  | SO.2 - 1.NP:72 |  | 72 | [18 empty] | VV | 0
55 | 631312511R00 | Mazanina betonová tl. 5 - 8 cm C 12/15 | m3 | 30 |  | 0 |  | 0 |  | 0 | 21 | 0 | 2.525 | 75.75 | 0 | 0 |  |  | 3.213 | 96.39 |  |  | POL1_0
|  | SO.1 - rampa:10 |  | 10 | [18 empty] | VV | 0
|  | SO.2 - rampa:20 |  | 20 | [18 empty] | VV | 0
Díl: | 64 | Výplně otvorů |  |  |  | 0 |  | 0 |  | 0 |  | 0 |  | 1.1065 |  | 0 |  |  |  | 38.38 |  |  | DIL
56 | 642944121RT5 | Osazení ocelových zárubní dodatečně do 2,5 m2, včetně dodávky zárubně 90x197x11 cm | kus | 2 |  | 0 |  | 0 |  | 0 | 21 | 0 | 0.06491 | 0.12982 | 0 | 0 |  |  | 2.097 | 4.19 |  |  | POL1_0
|  | D27, D32:2 |  | 2 | [18 empty] | VV | 0
57 | 642942111RT5 | Osazení zárubní dveřních ocelových, pl. do 2,5 m2, včetně dodávky zárubně 90 x 197 x 11 cm | kus | 4 |  | 0 |  | 0 |  | 0 | 21 | 0 | 0.02977 | 0.11908 | 0 | 0 |  |  | 1.86 | 7.44 |  |  | POL1_0
|  | D12, D25, D27, D32:4 |  | 4 | [18 empty] | VV | 0
58 | 642944121RT4 | Osazení ocelových zárubní dodatečně do 2,5 m2, včetně dodávky zárubně 80x197x11 cm | kus | 1 |  | 0 |  | 0 |  | 0 | 21 | 0 | 0.06471 | 0.06471 | 0 | 0 |  |  | 2.097 | 2.1 |  |  | POL1_0
|  | D28:1 |  | 1 | [18 empty] | VV | 0
59 | 642942111RT4 | Osazení zárubní dveřních ocelových, pl. do 2,5 m2, včetně dodávky zárubně 80 x 197 x 11 cm | kus | 3 |  | 0 |  | 0 |  | 0 | 21 | 0 | 0.02957 | 0.08871 | 0 | 0 |  |  | 1.86 | 5.58 |  |  | POL1_0
|  | D05, D07, D13:3 |  | 3 | [18 empty] | VV | 0
60 | 642944121RT3 | Osazení ocelových zárubní dodatečně do 2,5 m2, včetně dodávky zárubně 70x197x11 cm | kus | 2 |  | 0 |  | 0 |  | 0 | 21 | 0 | 0.06451 | 0.12902 | 0 | 0 |  |  | 2.097 | 4.19 |  |  | POL1_0
|  | D40, D42:2 |  | 2 | [18 empty] | VV | 0
61 | 642942111RT3 | Osazení zárubní dveřních ocelových, pl. do 2,5 m2, včetně dodávky zárubně 70 x 197 x 11 cm | kus | 8 |  | 0 |  | 0 |  | 0 | 21 | 0 | 0.02937 | 0.23496 | 0 | 0 |  |  | 1.86 | 14.88 |  |  | POL1_0
|  | D06, D09, D08, D10, D23, D21, D29, D30,:8 |  | 8 | [18 empty] | VV | 0
62 | 61160113R | Dveře vnitřní fólie KLASIK plné 1kř. 90x197 bílé, včetně zámku, kliky, štítku | kus | 6 |  | 0 |  | 0 |  | 0 | 21 | 0 | 0.0175 | 0.105 | 0 | 0 |  |  | 0 | 0 |  |  | POL3_0
|  | D12, D25, D27, D32:4 |  | 4 | [18 empty] | VV | 0
|  | D27, D32:2 |  | 2 | [18 empty] | VV | 0
63 | 61160112R | Dveře vnitřní fólie KLASIK plné 1kř. 80x197 bílé, včetně zámku, kliky, štítku | kus | 4 |  | 0 |  | 0 |  | 0 | 21 | 0 | 0.016 | 0.064 | 0 | 0 |  |  | 0 | 0 |  |  | POL3_0
|  | D05, D07, D13:3 |  | 3 | [18 empty] | VV | 0
|  | D28:1 |  | 1 | [18 empty] | VV | 0
64 | 61160111R | Dveře vnitřní fólie KLASIK plné 1kř. 70x197 bílé, včetně zámku, kliky, štítku | kus | 10 |  | 0 |  | 0 |  | 0 | 21 | 0 | 0.0155 | 0.155 | 0 | 0 |  |  | 0 | 0 |  |  | POL3_0
|  | D06, D09, D08, D10, D23, D21, D29, D30:8 |  | 8 | [18 empty] | VV | 0
|  | D40, D42:2 |  | 2 | [18 empty] | VV | 0
65 | 54917040R | Zavírač dveří hydraulický K 204 č.13 stříbrná | kus | 6 |  | 0 |  | 0 |  | 0 | 21 | 0 | 0.0027 | 0.0162 | 0 | 0 |  |  | 0 | 0 |  |  | POL3_0
|  | D09, D07, D23, D21, D40, D42:6 |  | 6 | [18 empty] | VV | 0
Díl: | 90 | Přípočty |  |  |  | 0 |  | 0 |  | 0 |  | 0 |  | 18.9943 |  | 0 |  |  |  | 184.72 |  |  | DIL
66 | 900100001RA0 | Oplocení z drátěného pletiva, ocelové sloupky | 100 m | 0.54 |  | 0 |  | 0 |  | 0 | 21 | 0 | 5.2591 | 2.8399 | 0 | 0 |  |  | 91.9695 | 49.66 |  |  | POL2_0
|  | 0,54 |  | 0.54 | [18 empty] | VV | 0
67 | 900300001RA0 | Oplocení z prefabrikovaných desek a sloupků | 100 m | 0.4 |  | 0 |  | 0 |  | 0 | 21 | 0 | 40.3859 | 16.1544 | 0 | 0 |  |  | 337.653 | 135.06 |  |  | POL2_0
|  | 0,4 |  | 0.4 | [18 empty] | VV | 0
Díl: | 91 | Doplňující práce na komunikaci |  |  |  | 0 |  | 0 |  | 0 |  | 0 |  | 41.126 |  | 0 |  |  |  | 44.09 |  |  | DIL
68 | 917832111RT7 | Osazení stojat. obrub. bet.bez opěry,lože z C12/15, včetně obrubníku ABO 2 - 15 100/15/25 | m | 66 |  | 0 |  | 0 |  | 0 | 21 | 0 | 0.18431 | 12.1645 | 0 | 0 |  |  | 0.22504 | 14.85 |  |  | POL1_0
|  | obrubník k vozovce, obrubník sjezdu:56+10 |  | 66 | [18 empty] | VV | 0
69 | 917862111RU2 | Osazení stojat. obrub.bet. s opěrou,lože z C 12/15, včetně obrubníku CSB H 25 1000/150/250 | m | 107.5 |  | 0 |  | 0 |  | 0 | 21 | 0 | 0.26941 | 28.9616 | 0 | 0 |  |  | 0.272 | 29.24 |  |  | POL1_0
|  | obrubník k zelené ploše:11+6,5+45+45 |  | 107.5 | [18 empty] | VV | 0
Díl: | 94 | Lešení a stavební výtahy |  |  |  | 0 |  | 0 |  | 0 |  | 0 |  | 12.5719 |  | 0 |  |  |  | 179.42 |  |  | DIL
70 | 941941031R00 | Montáž lešení leh.řad.s podlahami,š.do 1 m, H 10 m | m2 | 684 |  | 0 |  | 0 |  | 0 | 21 | 0 | 0.01838 | 12.5719 | 0 | 0 |  |  | 0.13 | 88.92 |  |  | POL1_0
|  | plocha lešení:103+241+200+140 |  | 684 | [18 empty] | VV | 0
71 | 944944011R00 | Montáž ochranné sítě z umělých vláken | m2 | 684 |  | 0 |  | 0 |  | 0 | 21 | 0 | 0 | 0 | 0 | 0 |  |  | 0.0303 | 20.73 |  |  | POL1_0
|  | plocha lešení:103+241+200+140 |  | 684 | [18 empty] | VV | 0
72 | 941941111R00 | Pronájem lešení za den | m2 | 41040 |  | 0 |  | 0 |  | 0 | 21 | 0 | 0 | 0 | 0 | 0 |  |  | 0 | 0 |  |  | POL1_0
|  | plocha lešení:(103+241+200+140)*60 |  | 41040 | [18 empty] | VV | 0
73 | 941941831R00 | Demontáž lešení leh.řad.s podlahami,š.1 m, H 10 m | m2 | 684 |  | 0 |  | 0 |  | 0 | 21 | 0 | 0 | 0 | 0 | 0 |  |  | 0.102 | 69.77 |  |  | POL1_0
|  | plocha lešení:103+241+200+140 |  | 684 | [18 empty] | VV | 0
74 | 941941502R00 | Doprava lešení pronaj-dovoz a odvoz sady do 250m2 | km | 10 |  | 0 |  | 0 |  | 0 | 21 | 0 | 0 | 0 | 0 | 0 |  |  | 0 | 0 |  |  | POL1_0
|  | 10 |  | 10 | [18 empty] | VV | 0
Díl: | 96 | Bourání konstrukcí |  |  |  | 0 |  | 0 |  | 0 |  | 0 |  | 0.26961 |  | 301.1887 |  |  |  | 577.38 |  |  | DIL
75 | 962200011RAA | Bourání příček z cihel pálených, tloušťka 10 cm | m2 | 22.4 |  | 0 |  | 0 |  | 0 | 21 | 0 | 0.00067 | 0.01501 | 0.134 | 3.0016 |  |  | 0.58019 | 13 |  |  | POL2_0
|  | SO.2 - 1.NP:2*(1,5+1,8) |  | 6.6 | [18 empty] | VV | 0
|  | SO.3 - 1.NP:2*(1,2+2,8+0,9+0,9) |  | 11.6 | [18 empty] | VV | 0
|  | SO.3 - 1.NP:3,5*1,2 |  | 4.2 | [18 empty] | VV | 0
76 | 965042141RT4 | Bourání mazanin betonových tl. 10 cm, nad 4 m2, pneumat. kladivo, tl. mazaniny 8 - 10 cm | m3 | 18.9096 |  | 0 |  | 0 |  | 0 | 21 | 0 | 0 | 0 | 2.2 | 41.6011 |  |  | 4.655 | 88.02 |  |  | POL1_0
|  | SO.1-0.01, 0.02, 0.03, 0.04, 0.06:0,08*(27,42+21,42+40+9,41) |  | 7.86 | [18 empty] | VV | 0
|  | SO.1-1.01, 1.04:0,08*63,54 |  | 5.0832 | [18 empty] | VV | 0
|  | SO.2-1.01, 1.02, 1.10, 1.11, 1.12, 1.13, 1.14, 1.15:0,08*74,58 |  | 5.9664 | [18 empty] | VV | 0
77 | 962200011RAB | Bourání příček z cihel pálených, tloušťka 15 cm | m2 | 178.545 |  | 0 |  | 0 |  | 0 | 21 | 0 | 0.00067 | 0.11963 | 0.204 | 36.4232 |  |  | 0.82214 | 146.79 |  |  | POL2_0
|  | SO.1 - 1.NP:3,5*(3+3+3,75+1,9+1,8+0,3+5,7+3,6+0,75+0,5+0,65) |  | 87.325 | [18 empty] | VV | 0
|  | SO.2 - 1.NP:3,5*(5,7+2,85+3,95+1,4+1,4+1,3+3,9+0,6+1,6) |  | 79.45 | [18 empty] | VV | 0
|  | SO.1 - 1.PP:2,7*(1,3+1,3) |  | 7.02 | [18 empty] | VV | 0
|  | SO.1 - 1.PP:1,9*2,5 |  | 4.75 | [18 empty] | VV | 0
78 | 962100013RA0 | Bourání nadzákladového zdiva z cihel plných | m3 | 10.1933 |  | 0 |  | 0 |  | 0 | 21 | 0 | 0.00128 | 0.01305 | 1.95 | 19.8768 |  |  | 7.1318 | 72.7 |  |  | POL2_0
|  | SO.1 exteriér - výtah na popel:3,69 |  | 3.69 | [18 empty] | VV | 0
|  | SO.1 exteriér - shoz paliva:2,46 |  | 2.46 | [18 empty] | VV | 0
|  | SO.1 - atika nad vstupen:(1,7*4,15+1,7)*0,9*0,3 |  | 2.3638 | [18 empty] | VV | 0
|  | SO.2 - atika nad vstupem:(1*5,22+1)*0,9*0,3 |  | 1.6794 | [18 empty] | VV | 0
79 | 968061112R00 | Vyvěšení dřevěných okenních křídel pl. do 1,5 m2 | kus | 35 |  | 0 |  | 0 |  | 0 | 21 | 0 | 0 | 0 | 0 | 0 |  |  | 0.03 | 1.05 |  |  | POL1_0
|  | SO.1 - 1.NP:10 |  | 10 | [18 empty] | VV | 0
|  | SO.2 - 1.NP:7 |  | 7 | [18 empty] | VV | 0
|  | SO.1 - 1.PP:12 |  | 12 | [18 empty] | VV | 0
|  | SO.2 - 1.PP:1 |  | 1 | [18 empty] | VV | 0
|  | SO.3 - 1.NP:5 |  | 5 | [18 empty] | VV | 0
80 | 968061113R00 | Vyvěšení dřevěných okenních křídel pl. nad 1,5 m2 | kus | 1 |  | 0 |  | 0 |  | 0 | 21 | 0 | 0 | 0 | 0 | 0 |  |  | 0.06 | 0.06 |  |  | POL1_0
|  | SO.1 - 1.NP:1 |  | 1 | [18 empty] | VV | 0
81 | 968061125R00 | Vyvěšení dřevěných dveřních křídel pl. do 2 m2 | kus | 42 |  | 0 |  | 0 |  | 0 | 21 | 0 | 0 | 0 | 0 | 0 |  |  | 0.05 | 2.1 |  |  | POL1_0
|  | 1.NP:35 |  | 35 | [18 empty] | VV | 0
|  | 1.PP:7 |  | 7 | [18 empty] | VV | 0
82 | 968062355R00 | Vybourání dřevěných rámů oken dvojitých pl. 2 m2 | m2 | 25.02 |  | 0 |  | 0 |  | 0 | 21 | 0 | 0.001 | 0.02502 | 0.062 | 1.5512 |  |  | 0.612 | 15.31 |  |  | POL1_0
|  | 1.PP:8*0,9*0,6+2*0,6*0,6+2*0,9*0,75 |  | 6.39 | [18 empty] | VV | 0
|  | 1.NP:23*0,9*0,9 |  | 18.63 | [18 empty] | VV | 0
83 | 968083003R00 | Vybourání plastových oken do 4 m2 | m2 | 7.38 |  | 0 |  | 0 |  | 0 | 21 | 0 | 0.00092 | 0.00679 | 0.04 | 0.2952 |  |  | 0.373 | 2.75 |  |  | POL1_0
|  | 1.NP:2*1,8*2,05 |  | 7.38 | [18 empty] | VV | 0
84 | 968083012R00 | Vybourání plastových prosklených dveří pl.nad 2 m2 | m2 | 7.015 |  | 0 |  | 0 |  | 0 | 21 | 0 | 0.001 | 0.00702 | 0.0412 | 0.28902 |  |  | 0.498 | 3.49 |  |  | POL1_0
|  | 1.NP D33:2,3*3,05 |  | 7.015 | [18 empty] | VV | 0
85 | 968095002R00 | Bourání parapetů dřevěných š. do 50 cm | m | 34.2 |  | 0 |  | 0 |  | 0 | 21 | 0 | 0 | 0 | 0.01507 | 0.51539 |  |  | 0.11 | 3.76 |  |  | POL1_0
|  | 1.NP:23*0,9+2,7+2*1,8 |  | 27 | [18 empty] | VV | 0
|  | 1.PP:8*0,9 |  | 7.2 | [18 empty] | VV | 0
86 | 965082941R00 | Odstranění násypu tl. nad 20 cm jakékoliv plochy | m3 | 133.6 |  | 0 |  | 0 |  | 0 | 21 | 0 | 0 | 0 | 1.4 | 187.04 |  |  | 0.875 | 116.9 |  |  | POL1_0
|  | SO.1 - střecha:64 |  | 64 | [18 empty] | VV | 0
|  | SO.2 - střecha:69,6 |  | 69.6 | [18 empty] | VV | 0
87 | 967031142R00 | Přisekání rovných ostění cihelných na MC | m2 | 78.426 |  | 0 |  | 0 |  | 0 | 21 | 0 | 0 | 0 | 0.059 | 4.6271 |  |  | 0.59 | 46.27 |  |  | POL1_0
|  | D01:0,45*2,65 |  | 1.1925 | [18 empty] | VV | 0
|  | O03:0,45*2,65 |  | 1.1925 | [18 empty] | VV | 0
|  | O49:2*0,45*1,9 |  | 1.71 | [18 empty] | VV | 0
|  | O04, O05, O06, O07, O08, O09, O33, O34, O35:9*2*0,45*1,5 |  | 12.15 | [18 empty] | VV | 0
|  | D14:2*0,45*2,83 |  | 2.547 | [18 empty] | VV | 0
|  | O10:2*0,45*1,85 |  | 1.665 | [18 empty] | VV | 0
|  | D03:2*0,45*2,1 |  | 1.89 | [18 empty] | VV | 0
|  | O15:2*0,45*2 |  | 1.8 | [18 empty] | VV | 0
|  | D19, O29, O30, O31:4*2*0,45*2,65 |  | 9.54 | [18 empty] | VV | 0
|  | D31:2*0,45*2,83 |  | 2.547 | [18 empty] | VV | 0
|  | O36:2*0,45*2,83 |  | 2.547 | [18 empty] | VV | 0
|  | O37, O38:2*2*0,45*0,7 |  | 1.26 | [18 empty] | VV | 0
|  | otvor podium 1.05:4*0,45*2,85 |  | 5.13 | [18 empty] | VV | 0
|  | D33:4*0,45*2,85 |  | 5.13 | [18 empty] | VV | 0
|  | D26:0,45*2,1 |  | 0.945 | [18 empty] | VV | 0
|  | O39:2*2*0,15*1,2 |  | 0.72 | [18 empty] | VV | 0
|  | D27, D28, D32:2*0,15*2,1 |  | 0.63 | [18 empty] | VV | 0
|  | O17, O18, O19, O20, O21, O22, O23, O24, O25, O26, O42:11*2*0,45*0,6 |  | 5.94 | [18 empty] | VV | 0
|  | D17:2*0,15*2 |  | 0.6 | [18 empty] | VV | 0
|  | D16, D15:2*2*0,45*2,1 |  | 3.78 | [18 empty] | VV | 0
|  | D18, D50:2*2*0,45*2 |  | 3.6 | [18 empty] | VV | 0
|  | D34:2*0,45*2,1 |  | 1.89 | [18 empty] | VV | 0
|  | D37:2*0,15*2 |  | 0.6 | [18 empty] | VV | 0
|  | D38:2*0,3*3,05 |  | 1.83 | [18 empty] | VV | 0
|  | D40, D42,:2*2*0,15*2 |  | 1.2 | [18 empty] | VV | 0
|  | O43, O44, O45:3*2*0,3*2,05 |  | 3.69 | [18 empty] | VV | 0
|  | O46, O47, O48:3*2*0,3*1,5 |  | 2.7 | [18 empty] | VV | 0
88 | 968062456R00 | Vybourání dřevěných dveřních zárubní pl. nad 2 m2 | m2 | 11.12 |  | 0 |  | 0 |  | 0 | 21 | 0 | 0.001 | 0.01112 | 0.067 | 0.74504 |  |  | 0.533 | 5.93 |  |  | POL1_0
|  | 1.NP:1*2+1,1*2,2+1*1,55*2 |  | 7.52 | [18 empty] | VV | 0
|  | 1.PP:2*0,9*2 |  | 3.6 | [18 empty] | VV | 0
89 | 968072357R00 | Vybourání kovových rámů oken zdvojených nad 4 m2 | m2 | 55.64 |  | 0 |  | 0 |  | 0 | 21 | 0 | 0.00061 | 0.03394 | 0.05 | 2.782 |  |  | 0.516 | 28.71 |  |  | POL1_0
|  | 1.NP:3*2,8*2,5+1,8*2,5+3*2,7*2,4+3,5+2*1,5*2,4 |  | 55.64 | [18 empty] | VV | 0
90 | 968072456R00 | Vybourání kovových dveřních zárubní pl. nad 2 m2 | m2 | 14.86 |  | 0 |  | 0 |  | 0 | 21 | 0 | 0.001 | 0.01486 | 0.063 | 0.93618 |  |  | 0.718 | 10.67 |  |  | POL1_0
|  | 1.NP:1,8*2,4+2*1,2*3,1+1,55*2 |  | 14.86 | [18 empty] | VV | 0
91 | 968071113R00 | Vyvěšení,zavěšení kovových křídel oken nad 1,5 m2 | kus | 8 |  | 0 |  | 0 |  | 0 | 21 | 0 | 0 | 0 | 0 | 0 |  |  | 0.09 | 0.72 |  |  | POL1_0
|  | 1.NP:8 |  | 8 | [18 empty] | VV | 0
92 | 968071126R00 | Vyvěšení, zavěšení kovových křídel dveří nad 2 m2 | kus | 4 |  | 0 |  | 0 |  | 0 | 21 | 0 | 0 | 0 | 0 | 0 |  |  | 0.14 | 0.56 |  |  | POL1_0
|  | 1.NP:4 |  | 4 | [18 empty] | VV | 0
93 | 968072455R00 | Vybourání kovových dveřních zárubní pl. do 2 m2 | m2 | 19.8 |  | 0 |  | 0 |  | 0 | 21 | 0 | 0.00117 | 0.02317 | 0.076 | 1.5048 |  |  | 0.939 | 18.59 |  |  | POL1_0
|  | 1.NP:8*0,9*2 |  | 14.4 | [18 empty] | VV | 0
|  | 1.PP:3*0,9*2 |  | 5.4 | [18 empty] | VV | 0
Díl: | 97 | Prorážení otvorů |  |  |  | 0 |  | 0 |  | 0 |  | 0 |  | 0.05058 |  | 87.0111 |  |  |  | 1014.34 |  |  | DIL
94 | 971100021RAB | Vybourání otvorů ve zdivu cihelném, tloušťka 45 cm | m2 | 57.6593 |  | 0 |  | 0 |  | 0 | 21 | 0 | 0.00082 | 0.04728 | 0.81 | 46.704 |  |  | 4.864 | 280.46 |  |  | POL2_0
|  | D03:2,8*2,1 |  | 5.88 | [18 empty] | VV | 0
|  | SO.3 - 1.05 - podium:2*3,1*3,7 |  | 22.94 | [18 empty] | VV | 0
|  | D33:2*1,55*1 |  | 3.1 | [18 empty] | VV | 0
|  | O01, O02, O03:3*0,58*2,72 |  | 4.7328 | [18 empty] | VV | 0
|  | O04, O05, O06, O07, O08, O09:6*0,5*0,6 |  | 1.8 | [18 empty] | VV | 0
|  | O29, O30, O31:3*2,7*0,7 |  | 5.67 | [18 empty] | VV | 0
|  | D26:0,55*2,93 |  | 1.6115 | [18 empty] | VV | 0
|  | O36:1,75*0,35 |  | 0.6125 | [18 empty] | VV | 0
|  | O45:0,9*1,15 |  | 1.035 | [18 empty] | VV | 0
|  | O46, O47, O48:3*0,65*,65 |  | 1.2675 | [18 empty] | VV | 0
|  | O49:3*1,75 |  | 5.25 | [18 empty] | VV | 0
|  | D04:1,4*2,3 |  | 3.22 | [18 empty] | VV | 0
|  | D16:0,27*2 |  | 0.54 | [18 empty] | VV | 0
95 | 971033531R00 | Vybourání otv. zeď cihel. pl.1 m2, tl.15 cm, MVC | m2 | 2 |  | 0 |  | 0 |  | 0 | 21 | 0 | 0.00165 | 0.0033 | 0.27 | 0.54 |  |  | 0.705 | 1.41 |  |  | POL1_0
|  | D32:1*2 |  | 2 | [18 empty] | VV | 0
96 | 978021191R00 | Otlučení cementových omítek vnitřních stěn do 100% | m2 | 504.361 |  | 0 |  | 0 |  | 0 | 21 | 0 | 0 | 0 | 0.061 | 30.766 |  |  | 0.67 | 337.92 |  |  | POL1_0
|  | SO.1 - 1.PP - 0.01:2,7*(3,8+6,6+1,3) |  | 31.59 | [18 empty] | VV | 0
|  | SO.1 - 1.PP - 0.02:2,7*(3,5+3,5+1,3) |  | 22.41 | [18 empty] | VV | 0
|  | SO.1 - 1.PP - 0.03:2,7*(4,8+4,8+5,7+5,7) |  | 56.7 | [18 empty] | VV | 0
|  | SO.1 - 1.PP - 0.04:2,7*(5,55+5,55+3,86+3,86) |  | 50.814 | [18 empty] | VV | 0
|  | SO.1 - 1.PP - 0.05:4,13*(6,25+6,25+5,7+5,7) |  | 98.707 | [18 empty] | VV | 0
|  | SO.2 - 1.PP - 0.01:2,7*(5,35+0,85+2+7,35+2,05) |  | 47.52 | [18 empty] | VV | 0
|  | SO.1 - rampa:10 |  | 10 | [18 empty] | VV | 0
|  | SO.2 - rampa:20 |  | 20 | [18 empty] | VV | 0
|  | SO.1 - rampa:10 |  | 10 | [18 empty] | VV | 0
|  | SO.2 - rampa:20 |  | 20 | [18 empty] | VV | 0
|  | SO.2 - 1.PP - 0.02:2,7*(5,25+5,25+1,5+1,5) |  | 36.45 | [18 empty] | VV | 0
|  | SO.2 - 1.PP - 0.03:2,7*(5,9+3,05+3,05+1,3+1,4) |  | 39.69 | [18 empty] | VV | 0
|  | SO.2 - 1.PP - 0.04:2,7*(2,05+2,05+1,25+0,2) |  | 14.985 | [18 empty] | VV | 0
|  | SO.2 - 1.PP - 0.05:2,7*(1,2+1,275+1,275+1,2) |  | 13.365 | [18 empty] | VV | 0
|  | SO.2 - 1.PP - 0.06:2,7*(3,9+3,9+2,05+2,05) |  | 32.13 | [18 empty] | VV | 0
97 | 978023411R00 | Vysekání a úprava spár zdiva cihelného mimo komín. | m2 | 513.211 |  | 0 |  | 0 |  | 0 | 21 | 0 | 0 | 0 | 0.014 | 7.1849 |  |  | 0.22 | 112.91 |  |  | POL1_0
|  | SO.1 - 1.PP - 0.01:2,7*(3,8+6,6+1,3) |  | 31.59 | [18 empty] | VV | 0
|  | SO.1 - 1.PP - 0.02:2,7*(3,5+3,5+1,3) |  | 22.41 | [18 empty] | VV | 0
|  | SO.1 - 1.PP - 0.03:2,7*(4,8+4,8+5,7+5,7) |  | 56.7 | [18 empty] | VV | 0
|  | SO.1 - 1.PP - 0.04:2,7*(5,55+5,55+3,86+3,86) |  | 50.814 | [18 empty] | VV | 0
|  | SO.1 - 1.PP - 0.05:4,13*(6,25+6,25+5,7+5,7) |  | 98.707 | [18 empty] | VV | 0
|  | SO.1 - 1.PP - 0.06:2,7*(7,2+7,2+5,55+5,55) |  | 68.85 | [18 empty] | VV | 0
|  | SO.2 - 1.PP - 0.01:2,7*(5,35+0,85+2+7,35+2,05) |  | 47.52 | [18 empty] | VV | 0
|  | SO.2 - 1.PP - 0.02:2,7*(5,25+5,25+1,5+1,5) |  | 36.45 | [18 empty] | VV | 0
|  | SO.2 - 1.PP - 0.03:2,7*(5,9+3,05+3,05+1,3+1,4) |  | 39.69 | [18 empty] | VV | 0
|  | SO.2 - 1.PP - 0.04:2,7*(2,05+2,05+1,25+0,2) |  | 14.985 | [18 empty] | VV | 0
|  | SO.2 - 1.PP - 0.05:2,7*(1,2+1,275+1,275+1,2) |  | 13.365 | [18 empty] | VV | 0
|  | SO.2 - 1.PP - 0.06:2,7*(3,9+3,9+2,05+2,05) |  | 32.13 | [18 empty] | VV | 0
98 | 978013121R00 | Otlučení omítek vnitřních stěn v rozsahu do 10 % | m2 | 419.514 |  | 0 |  | 0 |  | 0 | 21 | 0 | 0 | 0 | 0.004 | 1.6781 |  |  | 0.03 | 12.59 |  |  | POL1_0
|  | SO.1 - 1.NP - 1.01:3,4*(5,55+2,88) |  | 28.662 | [18 empty] | VV | 0
|  | SO.1 - 1.NP - 1.02:3,4*(5,7+5,61+2,76+0,75+0,75+2) |  | 59.738 | [18 empty] | VV | 0
|  | SO.1 - 1.NP - 1.03:3,4*(2) |  | 6.8 | [18 empty] | VV | 0
|  | SO.1 - 1.NP - 1.04:3,4*(5,55+8,61) |  | 48.144 | [18 empty] | VV | 0
|  | SO.1 - 1.NP - 1.05:3,4*(4,3+1,85) |  | 20.91 | [18 empty] | VV | 0
|  | SO.1 - 1.NP - 1.06:3,4*(0,95) |  | 3.23 | [18 empty] | VV | 0
|  | SO.1 - 1.NP - 1.09:3,4*(1,3) |  | 4.42 | [18 empty] | VV | 0
|  | SO.1 - 1.NP - 1.11:3,4*(1,3+0,9) |  | 7.48 | [18 empty] | VV | 0
|  | SO.1 - 1.NP - 1.10:3,4*(1,5) |  | 5.1 | [18 empty] | VV | 0
|  | SO.1 - 1.NP - 1.12:3,4*(1,7) |  | 5.78 | [18 empty] | VV | 0
|  | SO.2 - 1.NP - 1.01:3,4*1,5 |  | 5.1 | [18 empty] | VV | 0
|  | SO.2 - 1.NP - 1.02:3,4*(5,7+0,9) |  | 22.44 | [18 empty] | VV | 0
|  | SO.2 - 1.NP - 1.03:3,4*(2,7) |  | 9.18 | [18 empty] | VV | 0
|  | SO.2 - 1.NP - 1.04:3,4*(6,15+4,15) |  | 35.02 | [18 empty] | VV | 0
|  | SO.2 - 1.NP - 1.05:3,4*(1,375+3,9+1,375) |  | 22.61 | [18 empty] | VV | 0
|  | SO.2 - 1.NP - 1.06:3,4*(2,3+3,9+0,8) |  | 23.8 | [18 empty] | VV | 0
|  | SO.2 - 1.NP - 1.07:3,4*(0,9+1,5) |  | 8.16 | [18 empty] | VV | 0
|  | SO.2 - 1.NP - 1.08:3,4*(7,1+4,3) |  | 38.76 | [18 empty] | VV | 0
|  | SO.2 - 1.NP - 1.09:3,4*(3,45+4+3+0,75+0,95) |  | 41.31 | [18 empty] | VV | 0
|  | SO.3 - 1.NP - 1.11:3,4*(1,35+1,35+1,35) |  | 13.77 | [18 empty] | VV | 0
|  | SO.3 - 1.NP - 1.12:3,4*(2,8+1,35+1,45) |  | 19.04 | [18 empty] | VV | 0
|  | SO.3 - 1.NP - 1.13:3,4*(1,35+1) |  | 7.99 | [18 empty] | VV | 0
|  | SO.3 - 1.NP - 1.06:3,4*(3,65+1,3+1,3) |  | 21.25 | [18 empty] | VV | 0
|  | SO.3 - 1.NP - 1.07:3,4*(2,9) |  | 9.86 | [18 empty] | VV | 0
|  | SO.3 - 1.NP - 1.08:3,4*(1+1,4) |  | 8.16 | [18 empty] | VV | 0
|  | SO.3 - 1.NP - 1.09:3,4*(1+1,4) |  | 8.16 | [18 empty] | VV | 0
|  | SO.3 - 1.NP - 1.10:3,4*(1,45+1,05+0,6+0,15+0,85) |  | 13.94 | [18 empty] | VV | 0
|  | SO.3 - 1.NP - 1.05:3,4*(2,4+2,4+3,7) |  | 28.9 | [18 empty] | VV | 0
|  | SO.1 odpočet okna a dveře:-55,7 |  | -55.7 | [18 empty] | VV | 0
|  | SO.2 odpočet okna a dveře:-46 |  | -46 | [18 empty] | VV | 0
|  | SO.3 odpočet okna a dveře:-6,5 |  | -6.5 | [18 empty] | VV | 0
99 | 978011141R00 | Otlučení omítek vnitřních vápenných stropů do 30 % | m2 | 13.8 |  | 0 |  | 0 |  | 0 | 21 | 0 | 0 | 0 | 0.01 | 0.138 |  |  | 0.1 | 1.38 |  |  | POL1_0
|  | SO.2 - 1.NP - 1.09:4*3,45 |  | 13.8 | [18 empty] | VV | 0
100 | 979011221R00 | Svislá doprava suti a vybour. hmot za 1.PP nošením | t | 10 |  | 0 |  | 0 |  | 0 | 21 | 0 | 0 | 0 | 0 | 0 |  |  | 2.067 | 20.67 |  |  | POL1_0
|  | 10 |  | 10 | [18 empty] | VV | 0
101 | 979990101R00 | Poplatek za sklád.suti-směs bet.a cihel do 30x30cm | t | 100 |  | 0 |  | 0 |  | 0 | 21 | 0 | 0 | 0 | 0 | 0 |  |  | 0 | 0 |  |  | POL1_0
|  | 100 |  | 100 | [18 empty] | VV | 0
102 | 979100011RAA | Odvoz suti a vyb.hmot do 10 km, vnitrost. 15 m, svislá doprava z 2.NP výtahem | t | 100 |  | 0 |  | 0 |  | 0 | 21 | 0 | 0 | 0 | 0 | 0 |  |  | 2.47 | 247 |  |  | POL2_0
Díl: | 99 | Staveništní přesun hmot |  |  |  | 0 |  | 0 |  | 0 |  | 0 |  | 0 |  | 0 |  |  |  | 298.2 |  |  | DIL
103 | 998011001R00 | Přesun hmot pro budovy zděné výšky do 6 m | t | 350 |  | 0 |  | 0 |  | 0 | 21 | 0 | 0 | 0 | 0 | 0 |  |  | 0.852 | 298.2 |  |  | POL1_0
Díl: | 711 | Izolace proti vodě |  |  |  | 0 |  | 0 |  | 0 |  | 0 |  | 0.83035 |  | 0 |  |  |  | 40.95 |  |  | DIL
104 | 711210010RA0 | Nátěr hydroizolační těsnicí hmotou | m2 | 31 |  | 0 |  | 0 |  | 0 | 21 | 0 | 0.00136 | 0.04216 | 0 | 0 |  |  | 0.27517 | 8.53 |  |  | POL2_0
|  | SO1 - rampa:10 |  | 10 | [18 empty] | VV | 0
|  | SO2 - rampa:21 |  | 21 | [18 empty] | VV | 0
105 | 711141559RY2 | Izolace proti vlhk. vodorovná pásy přitavením, 1 vrstva - včetně dodávky | m2 | 141 |  | 0 |  | 0 |  | 0 | 21 | 0 | 0.00559 | 0.78819 | 0 | 0 |  |  | 0.22991 | 32.42 |  |  | POL1_0
|  | SO.1 - 1.NP:69 |  | 69 | [18 empty] | VV | 0
|  | SO.2 - 1.NP:72 |  | 72 | [18 empty] | VV | 0
Díl: | 712 | Živičné krytiny |  |  |  | 0 |  | 0 |  | 0 |  | 0 |  | 5.517 |  | 0 |  |  |  | 669 |  |  | DIL
106 | 712851212RAC | Plochá střecha,fólie PVC-P,tepel.izolace EPS,kotvy, spádové klíny a desky z EPS, tloušťka do 240 mm | m2 | 344 |  | 0 |  | 0 |  | 0 | 21 | 0 | 0.01523 | 5.2391 | 0 | 0 |  |  | 1.7132 | 589.35 |  |  | POL2_0
|  | SO.1:162 |  | 162 | [18 empty] | VV | 0
|  | SO.2:182 |  | 182 | [18 empty] | VV | 0
107 | 712370010RAC | Povlaková krytina střech do 10°, termoplasty, fólie PVC-P | m2 | 82.45 |  | 0 |  | 0 |  | 0 | 21 | 0 | 0.00337 | 0.27786 | 0 | 0 |  |  | 0.96607 | 79.65 |  |  | POL2_0
|  | SO.1 - střecha závětří:7,4 |  | 7.4 | [18 empty] | VV | 0
|  | SO.2 - střecha závětří:4,8 |  | 4.8 | [18 empty] | VV | 0
|  | SO.3 - střecha závětří:5,25 |  | 5.25 | [18 empty] | VV | 0
|  | SO.4 - venkovní sklad:65 |  | 65 | [18 empty] | VV | 0
Díl: | 713 | Izolace tepelné |  |  |  | 0 |  | 0 |  | 0 |  | 0 |  | 1.2025 |  | 0 |  |  |  | 115.69 |  |  | DIL
108 | 713111127RT2 | Izolace tepelná stropů spodem na tmel a hmoždinky, betonový strop | m2 | 162.94 |  | 0 |  | 0 |  | 0 | 21 | 0 | 0.00338 | 0.55074 | 0 | 0 |  |  | 0.71004 | 115.69 |  |  | POL1_0
|  | SO.1 - 1.PP:131,12 |  | 131.12 | [18 empty] | VV | 0
|  | SO.2 - 1.PP:29,34 |  | 29.34 | [18 empty] | VV | 0
|  | SO.3 - vstup závětří:2,48 |  | 2.48 | [18 empty] | VV | 0
109 | 63151406R | Deska z minerální plsti tl. 100 mm | m2 | 162.94 |  | 0 |  | 0 |  | 0 | 21 | 0 | 0.004 | 0.65176 | 0 | 0 |  |  | 0 | 0 |  |  | POL3_0
|  | SO.1 - 1.PP:131,12 |  | 131.12 | [18 empty] | VV | 0
|  | SO.2 - 1.PP:29,34 |  | 29.34 | [18 empty] | VV | 0
|  | SO.3 - vstup závětří:2,48 |  | 2.48 | [18 empty] | VV | 0
Díl: | 762 | Konstrukce tesařské |  |  |  | 0 |  | 0 |  | 0 |  | 0 |  | 15.331 |  | 0.46 |  |  |  | 213.82 |  |  | DIL
110 | 762330112RAD | Konstrukce krovu z řeziva plochy 224 cm2, impregn., hranoly 14 x 16 cm, včetně dodávky | m | 81.2 |  | 0 |  | 0 |  | 0 | 21 | 0 | 0.0152 | 1.2342 | 0 | 0 |  |  | 0.42981 | 34.9 |  |  | POL2_0
|  | SO4:14*5,8 |  | 81.2 | [18 empty] | VV | 0
111 | 762340110RAB | Bednění střech z prken na sraz, impregnace, prkna tloušťky 24 mm, včetně dodávky | m2 | 65 |  | 0 |  | 0 |  | 0 | 21 | 0 | 0.01521 | 0.98865 | 0 | 0 |  |  | 0.30804 | 20.02 |  |  | POL2_0
|  | SO4:65 |  | 65 | [18 empty] | VV | 0
112 | 762710114RA0 | Prostorové vázané kce.z řeziva pl.288 cm2,impregn. | m | 172 |  | 0 |  | 0 |  | 0 | 21 | 0 | 0.01866 | 3.2095 | 0 | 0 |  |  | 0.71167 | 122.41 |  |  | POL2_0
|  | SO4:172 |  | 172 | [18 empty] | VV | 0
113 | 762795000R00 | Spojovací prostředky pro vázané konstrukce | m3 | 5 |  | 0 |  | 0 |  | 0 | 21 | 0 | 0.0291 | 0.1455 | 0 | 0 |  |  | 0 | 0 |  |  | POL1_0
|  | SO.4:5 |  | 5 | [18 empty] | VV | 0
114 | 762521811R00 | Demontáž podlah bez polštářů z prken tl. do 32 mm | m2 | 10 |  | 0 |  | 0 |  | 0 | 21 | 0 | 0 | 0 | 0.016 | 0.16 |  |  | 0.14 | 1.4 |  |  | POL1_0
|  | stávající podium:10 |  | 10 | [18 empty] | VV | 0
115 | 762711810R00 | Demontáž vázaných konstrukcí hraněných do 120 cm2 | m | 50 |  | 0 |  | 0 |  | 0 | 21 | 0 | 0.00016 | 0.008 | 0.006 | 0.3 |  |  | 0.096 | 4.8 |  |  | POL1_0
|  | SO.3 demontáž konstrukce stávajícího podia:50 |  | 50 | [18 empty] | VV | 0
116 | 762712110RT3 | Montáž vázaných konstrukcí hraněných do 120 cm2, včetně dodávky řeziva, fošny 6/16 | m | 44.8 |  | 0 |  | 0 |  | 0 | 21 | 0 | 0.00825 | 0.3696 | 0 | 0 |  |  | 0.495 | 22.18 |  |  | POL1_0
|  | SO.3 - 1.05 - dřevěná konstrukce podia:7*4+7*8*0,3 |  | 44.8 | [18 empty] | VV | 0
117 | 762524104R00 | Položení podlah hoblovaných z prken, pero, drážka | m2 | 17.005 |  | 0 |  | 0 |  | 0 | 21 | 0 | 0 | 0 | 0 | 0 |  |  | 0.356 | 6.05 |  |  | POL1_0
|  | SO.3 - 1.05 podlaha podium, obklad schodů:15,34+3*3,7*0,15 |  | 17.005 | [18 empty] | VV | 0
118 | 60512601R | Prkno, fošna DUB hoblované - pero, drážka 15/137 | m2 | 17.005 |  | 0 |  | 0 |  | 0 | 21 | 0 | 0.55 | 9.3528 | 0 | 0 |  |  | 0 | 0 |  |  | POL3_0
|  | SO.3 - 1.05 podlaha podium, obklad schodů:15,34+3*3,7*0,15 |  | 17.005 | [18 empty] | VV | 0
119 | 762526210RT3 | Montáž podlahových lišt, včetně dodávky, lišty dub 7 x 43 mm | m | 13 |  | 0 |  | 0 |  | 0 | 21 | 0 | 0.00016 | 0.00208 | 0 | 0 |  |  | 0.04 | 0.52 |  |  | POL1_0
|  | 13 |  | 13 | [18 empty] | VV | 0
120 | 762795000R00 | Spojovací prostředky pro vázané konstrukce | m3 | 0.43 |  | 0 |  | 0 |  | 0 | 21 | 0 | 0.0291 | 0.01251 | 0 | 0 |  |  | 0 | 0 |  |  | POL1_0
|  | SO.3 - 1.05 podium:0,43 |  | 0.43 | [18 empty] | VV | 0
121 | 762525911RT3 | Výměna podlahových lišt, lišty dub 7 x 43 mm | m | 51.28 |  | 0 |  | 0 |  | 0 | 21 | 0 | 0.00016 | 0.0082 | 0 | 0 |  |  | 0.03 | 1.54 |  |  | POL1_0
|  | SO.3 - 1.04:51,28 |  | 51.28 | [18 empty] | VV | 0
Díl: | 763 | Dřevostavby |  |  |  | 0 |  | 0 |  | 0 |  | 0 |  | 0.23314 |  | 0 |  |  |  | 4.42 |  |  | DIL
122 | 763614232RT6 | M.podlahy z desek nad tl.18 mm, P+D, šroubov., vč. dodávky desky OSB ECO 3N tl. 22 mm | m2 | 17.005 |  | 0 |  | 0 |  | 0 | 21 | 0 | 0.01371 | 0.23314 | 0 | 0 |  |  | 0.26 | 4.42 |  |  | POL1_0
|  | SO.3 - 1.05 záklop podlahy podia a schodů:15,34+3*3,7*0,15 |  | 17.005 | [18 empty] | VV | 0
Díl: | 764 | Konstrukce klempířské |  |  |  | 0 |  | 0 |  | 0 |  | 0 |  | 0.91634 |  | 0.66072 |  |  |  | 202.99 |  |  | DIL
123 | 764410310RAA | Oplechování parapetů z Al plechu, rš 250 mm | m | 40 |  | 0 |  | 0 |  | 0 | 21 | 0 | 0.00224 | 0.0896 | 0 | 0 |  |  | 0.79775 | 31.91 |  |  | POL2_0
|  | celkem:40 |  | 40 | [18 empty] | VV | 0
124 | 764351836R00 | Demontáž háků, sklon do 30° | kus | 46 |  | 0 |  | 0 |  | 0 | 21 | 0 | 0 | 0 | 0.00096 | 0.04416 |  |  | 0.0575 | 2.65 |  |  | POL1_0
|  | 46 |  | 46 | [18 empty] | VV | 0
125 | 764352810R00 | Demontáž žlabů půlkruh. rovných, rš 330 mm, do 30° | m | 45 |  | 0 |  | 0 |  | 0 | 21 | 0 | 0 | 0 | 0.00336 | 0.1512 |  |  | 0.069 | 3.11 |  |  | POL1_0
|  | 45 |  | 45 | [18 empty] | VV | 0
126 | 764410850R00 | Demontáž oplechování parapetů,rš od 100 do 330 mm | m | 66.7 |  | 0 |  | 0 |  | 0 | 21 | 0 | 0 | 0 | 0.00135 | 0.09005 |  |  | 0.092 | 6.14 |  |  | POL1_0
|  | SO.1 - 1.NP:4*2,8+12*0,9+1,8 |  | 23.8 | [18 empty] | VV | 0
|  | SO.1 - 1.PP:11*0,9+2*0,6 |  | 11.1 | [18 empty] | VV | 0
|  | SO.2 - 1.NP:4*2,7+6*0,9+2,7 |  | 18.9 | [18 empty] | VV | 0
|  | SO.3 - 1.NP:2*1,8+5*0,9+4*1,2 |  | 12.9 | [18 empty] | VV | 0
127 | 764430840R00 | Demontáž oplechování zdí,rš od 330 do 500 mm | m | 145 |  | 0 |  | 0 |  | 0 | 21 | 0 | 0 | 0 | 0.0023 | 0.3335 |  |  | 0.1035 | 15.01 |  |  | POL1_0
|  | SO.1 - atika:42 |  | 42 | [18 empty] | VV | 0
|  | SO.2 - atika:43 |  | 43 | [18 empty] | VV | 0
|  | SO.3 - atika:60 |  | 60 | [18 empty] | VV | 0
128 | 764454801R00 | Demontáž odpadních trub kruhových,D 75 a 100 mm | m | 18.5 |  | 0 |  | 0 |  | 0 | 21 | 0 | 0 | 0 | 0.00226 | 0.04181 |  |  | 0.0575 | 1.06 |  |  | POL1_0
|  | celkem:18,5 |  | 18.5 | [18 empty] | VV | 0
129 | 764323220R00 | Oplechování okapů Pz, živičná krytina, rš 250 mm | m | 141.9 |  | 0 |  | 0 |  | 0 | 21 | 0 | 0.00319 | 0.45266 | 0 | 0 |  |  | 0.62825 | 89.15 |  |  | POL1_0
|  | SO.1:45+4,2 |  | 49.2 | [18 empty] | VV | 0
|  | SO.2:55+5,2 |  | 60.2 | [18 empty] | VV | 0
|  | SO.3:5,5+16 |  | 21.5 | [18 empty] | VV | 0
|  | SO.4:11 |  | 11 | [18 empty] | VV | 0
130 | 764813330R00 | Lemování zdí ploch.střech, lak.Pz plech, rš 330 mm | m | 16.6 |  | 0 |  | 0 |  | 0 | 21 | 0 | 0.00163 | 0.02706 | 0 | 0 |  |  | 0.28185 | 4.68 |  |  | POL1_0
|  | SO.3 lemování střechy nad zatepelním:16,6 |  | 16.6 | [18 empty] | VV | 0
131 | 764813830R00 | Lemování z lak.Pz, komínů na hl. krytině, v ploše | m2 | 2 |  | 0 |  | 0 |  | 0 | 21 | 0 | 0.00622 | 0.01244 | 0 | 0 |  |  | 1.9297 | 3.86 |  |  | POL1_0
|  | SO.1, SO.2:2 |  | 2 | [18 empty] | VV | 0
132 | 764811225R00 | Krytina hladká z lak. Pz šablon do 0,2 m2, nad 45° | m2 | 16.4 |  | 0 |  | 0 |  | 0 | 21 | 0 | 0.00678 | 0.11119 | 0 | 0 |  |  | 1.0662 | 17.49 |  |  | POL1_0
|  | SO.1 - oplechování nadstřešní části komínu:11 |  | 11 | [18 empty] | VV | 0
|  | SO.2 - oplechování nadstřešní části komínu:5,4 |  | 5.4 | [18 empty] | VV | 0
133 | 764815212R00 | Žlab podokapní půlkruh.z lak.Pz plechu, rš 330 mm | m | 44.7 |  | 0 |  | 0 |  | 0 | 21 | 0 | 0.0024 | 0.10728 | 0 | 0 |  |  | 0.26 | 11.62 |  |  | POL1_0
|  | SO.1:11,2 |  | 11.2 | [18 empty] | VV | 0
|  | SO.2:12 |  | 12 | [18 empty] | VV | 0
|  | SO.3:16+5,5 |  | 21.5 | [18 empty] | VV | 0
134 | 764819212R00 | Odpadní trouby kruhové z lak.Pz plechu, D 100 mm | m | 17.8 |  | 0 |  | 0 |  | 0 | 21 | 0 | 0.00317 | 0.05643 | 0 | 0 |  |  | 0.219 | 3.9 |  |  | POL1_0
|  | SO.1:4,5 |  | 4.5 | [18 empty] | VV | 0
|  | SO.2:4,5 |  | 4.5 | [18 empty] | VV | 0
|  | SO.3:5,3+3,5 |  | 8.8 | [18 empty] | VV | 0
135 | 764816125RT2 | Oplechování parapetů, lakovaný Pz plech, rš 250 mm, lepení | m | 28.7 |  | 0 |  | 0 |  | 0 | 21 | 0 | 0.00173 | 0.04965 | 0 | 0 |  |  | 0.368 | 10.56 |  |  | POL1_0
|  | parapety dle výpisu Klempířských prvků:28,7 |  | 28.7 | [18 empty] | VV | 0
136 | 764816133RT2 | Oplechování parapetů, lakovaný Pz plech, rš 330 mm, lepení | m | 4.8 |  | 0 |  | 0 |  | 0 | 21 | 0 | 0.00209 | 0.01003 | 0 | 0 |  |  | 0.38525 | 1.85 |  |  | POL1_0
|  | parapety dle výpisu Klempířských prvků:4,8 |  | 4.8 | [18 empty] | VV | 0
Díl: | 766 | Konstrukce truhlářské |  |  |  | 0 |  | 0 |  | 0 |  | 0 |  | 1.4704 |  | 2.245 |  |  |  | 279.98 |  |  | DIL
137 | 766670012RAI | Okna plastové, dodávka | kus | 3 |  | 0 |  | 0 |  | 0 | 21 | 0 | 0.0012 | 0.0036 | 0 | 0 |  |  | 2.7229 | 8.17 |  |  | POL2_0
|  | O01, O02, O03:3 |  | 3 | [18 empty] | VV | 0
138 | 766670012RAI | Okna plastové, dodávka | kus | 6 |  | 0 |  | 0 |  | 0 | 21 | 0 | 0.0012 | 0.0072 | 0 | 0 |  |  | 2.7229 | 16.34 |  |  | POL2_0
|  | O04, O05, O06, O07, O08, O09:6 |  | 6 | [18 empty] | VV | 0
139 | 766670012RAI | Okna plastové, dodávka | kus | 1 |  | 0 |  | 0 |  | 0 | 21 | 0 | 0.0012 | 0.0012 | 0 | 0 |  |  | 2.7229 | 2.72 |  |  | POL2_0
|  | O10:1 |  | 1 | [18 empty] | VV | 0
140 | 766670012RAI | Okna plastové, dodávka | kus | 1 |  | 0 |  | 0 |  | 0 | 21 | 0 | 0.0012 | 0.0012 | 0 | 0 |  |  | 2.7229 | 2.72 |  |  | POL2_0
|  | O15:1 |  | 1 | [18 empty] | VV | 0
141 | 766670012RAI | Okna plastové, dodávka | kus | 10 |  | 0 |  | 0 |  | 0 | 21 | 0 | 0.0012 | 0.012 | 0 | 0 |  |  | 2.7229 | 27.23 |  |  | POL2_0
|  | O17, O18, O19, O20, O21, O22, O23, O24, O28, O42:10 |  | 10 | [18 empty] | VV | 0
142 | 766670012RAI | Okna plastové, dodávka | kus | 2 |  | 0 |  | 0 |  | 0 | 21 | 0 | 0.0012 | 0.0024 | 0 | 0 |  |  | 2.7229 | 5.45 |  |  | POL2_0
|  | O25, 026:2 |  | 2 | [18 empty] | VV | 0
143 | 766670012RAI | Okna plastové, dodávka | kus | 1 |  | 0 |  | 0 |  | 0 | 21 | 0 | 0.0012 | 0.0012 | 0 | 0 |  |  | 2.7229 | 2.72 |  |  | POL2_0
|  | O27:1 |  | 1 | [18 empty] | VV | 0
144 | 766670012RAI | Okna plastové, dodávka | kus | 3 |  | 0 |  | 0 |  | 0 | 21 | 0 | 0.0012 | 0.0036 | 0 | 0 |  |  | 2.7229 | 8.17 |  |  | POL2_0
|  | O29, O30, O31:3 |  | 3 | [18 empty] | VV | 0
145 | 766670012RAI | Okna plastové, dodávka | kus | 1 |  | 0 |  | 0 |  | 0 | 21 | 0 | 0.0012 | 0.0012 | 0 | 0 |  |  | 2.7229 | 2.72 |  |  | POL2_0
|  | O33:1 |  | 1 | [18 empty] | VV | 0
146 | 766670012RAI | Okna plastové, dodávka | kus | 2 |  | 0 |  | 0 |  | 0 | 21 | 0 | 0.0012 | 0.0024 | 0 | 0 |  |  | 2.7229 | 5.45 |  |  | POL2_0
|  | O34, O35:2 |  | 2 | [18 empty] | VV | 0
147 | 766670012RAI | Okno plastové, dodávka | kus | 1 |  | 0 |  | 0 |  | 0 | 21 | 0 | 0.0012 | 0.0012 | 0 | 0 |  |  | 2.7229 | 2.72 |  |  | POL2_0
|  | O36:1 |  | 1 | [18 empty] | VV | 0
148 | 766670012RAI | Okna plastové, dodávka | kus | 2 |  | 0 |  | 0 |  | 0 | 21 | 0 | 0.0012 | 0.0024 | 0 | 0 |  |  | 2.7229 | 5.45 |  |  | POL2_0
|  | O37, O38:2 |  | 2 | [18 empty] | VV | 0
149 | 766670012RAI | Okna plastové, dodávka | kus | 2 |  | 0 |  | 0 |  | 0 | 21 | 0 | 0.0012 | 0.0024 | 0 | 0 |  |  | 2.7229 | 5.45 |  |  | POL2_0
|  | O43, O44:2 |  | 2 | [18 empty] | VV | 0
150 | 766670012RAI | Okna plastové, dodávka | kus | 1 |  | 0 |  | 0 |  | 0 | 21 | 0 | 0.0012 | 0.0012 | 0 | 0 |  |  | 2.7229 | 2.72 |  |  | POL2_0
|  | O45:1 |  | 1 | [18 empty] | VV | 0
151 | 766670012RAI | Okna plastové, dodávka | kus | 3 |  | 0 |  | 0 |  | 0 | 21 | 0 | 0.0012 | 0.0036 | 0 | 0 |  |  | 2.7229 | 8.17 |  |  | POL2_0
|  | O46, O47, O48:3 |  | 3 | [18 empty] | VV | 0
152 | 766670012RAI | Okna plastové, dodávka | kus | 1 |  | 0 |  | 0 |  | 0 | 21 | 0 | 0.0012 | 0.0012 | 0 | 0 |  |  | 2.7229 | 2.72 |  |  | POL2_0
|  | O49:1 |  | 1 | [18 empty] | VV | 0
153 | 766629301R00 | Montáž oken plastových | komple | 1 |  | 0 |  | 0 |  | 0 | 21 | 0 | 0.0009 | 0.0009 | 0 | 0 |  |  | 2.29 | 2.29 |  |  | POL1_0
|  | montáž plastových oken dle výpisu:1 |  | 1 | [18 empty] | VV | 0
154 | 766670032RA0 | Dveře hliníkové vstupní, dodávka | kus | 1 |  | 0 |  | 0 |  | 0 | 21 | 0 | 0.03012 | 0.03012 | 0 | 0 |  |  | 2.7873 | 2.79 |  |  | POL2_0
|  | D01:1 |  | 1 | [18 empty] | VV | 0
155 | 766670032RA0 | Dveře plastové vstupní, dodávka | kus | 1 |  | 0 |  | 0 |  | 0 | 21 | 0 | 0.03012 | 0.03012 | 0 | 0 |  |  | 2.7873 | 2.79 |  |  | POL2_0
|  | D15:1 |  | 1 | [18 empty] | VV | 0
156 | 766670032RA0 | Dveře plastové vstupní, dodávka | kus | 1 |  | 0 |  | 0 |  | 0 | 21 | 0 | 0.03012 | 0.03012 | 0 | 0 |  |  | 2.7873 | 2.79 |  |  | POL2_0
|  | D16:1 |  | 1 | [18 empty] | VV | 0
157 | 766670032RA0 | Dveře hliníkové vstupní, dodávka | kus | 1 |  | 0 |  | 0 |  | 0 | 21 | 0 | 0.03012 | 0.03012 | 0 | 0 |  |  | 2.7873 | 2.79 |  |  | POL2_0
|  | D19:1 |  | 1 | [18 empty] | VV | 0
158 | 766670032RA0 | Dveře plastové vstupní, dodávka | kus | 1 |  | 0 |  | 0 |  | 0 | 21 | 0 | 0.03012 | 0.03012 | 0 | 0 |  |  | 2.7873 | 2.79 |  |  | POL2_0
|  | D34:1 |  | 1 | [18 empty] | VV | 0
159 | 766670032RA0 | Dveře hliníkové vstupní, dodávka | kus | 1 |  | 0 |  | 0 |  | 0 | 21 | 0 | 0.03012 | 0.03012 | 0 | 0 |  |  | 2.7873 | 2.79 |  |  | POL2_0
|  | D38:1 |  | 1 | [18 empty] | VV | 0
160 | 766670032RA0 | Dveře plastové vstupní, dodávka | kus | 1 |  | 0 |  | 0 |  | 0 | 21 | 0 | 0.03012 | 0.03012 | 0 | 0 |  |  | 2.7873 | 2.79 |  |  | POL2_0
|  | D14:1 |  | 1 | [18 empty] | VV | 0
161 | 766670032RA0 | Dveře plastové vstupní, dodávka | kus | 1 |  | 0 |  | 0 |  | 0 | 21 | 0 | 0.03012 | 0.03012 | 0 | 0 |  |  | 2.7873 | 2.79 |  |  | POL2_0
|  | D31:1 |  | 1 | [18 empty] | VV | 0
162 | 766711021R00 | Montáž vstupních dveří s vypěněním | komple | 1 |  | 0 |  | 0 |  | 0 | 21 | 0 | 2e-05 | 2e-05 | 0 | 0 |  |  | 0.757 | 0.76 |  |  | POL1_0
163 | 766410010RAB | Obklad stěn palubkami pero - drážka, palubky MD, lakování | m2 | 54.43 |  | 0 |  | 0 |  | 0 | 21 | 0 | 0.01473 | 0.80175 | 0 | 0 |  |  | 1.1884 | 64.69 |  |  | POL2_0
|  | SO.4:28 |  | 28 | [18 empty] | VV | 0
|  | SO.2:26,43 |  | 26.43 | [18 empty] | VV | 0
164 | 76681 | Kuchyňské linky dodávka a montáž, včetně spotřebič | kus | 1 |  | 0 |  | 0 |  | 0 | 21 | 0 | 0.105 | 0.105 | 0 | 0 |  |  | 5.6192 | 5.62 |  |  | POL1_0
|  | SO.1 - 1.05 - T12 - kuchyňská sestava (viz. výpis truhlářských prvků):1 |  | 1 | [18 empty] | VV | 0
165 | 76681 | Dřevěné obložení T28, dodávka montáž | kus | 1 |  | 0 |  | 0 |  | 0 | 21 | 0 | 0.105 | 0.105 | 0 | 0 |  |  | 5.6192 | 5.62 |  |  | POL1_0
|  | SO.3-1.04-T28 - obklad vstupu na podium (viz výpis truhlářských výrobků):1 |  | 1 | [18 empty] | VV | 0
166 | 76681 | Vestavěná skříň T16, dodávka montáž | kus | 1 |  | 0 |  | 0 |  | 0 | 21 | 0 | 0.105 | 0.105 | 0 | 0 |  |  | 5.6192 | 5.62 |  |  | POL1_0
|  | Sestava T16:1 |  | 1 | [18 empty] | VV | 0
167 | 766411822R00 | Demontáž podkladových roštů obložení stěn | m2 | 68.76 |  | 0 |  | 0 |  | 0 | 21 | 0 | 0 | 0 | 0.008 | 0.55008 |  |  | 0.066 | 4.54 |  |  | POL1_0
|  | SO.1 - 1.03, 1.04:1,5*(15,66+25,64+4,54) |  | 68.76 | [18 empty] | VV | 0
168 | 766411811R00 | Demontáž obložení stěn panely velikosti do 1,5 m2 | m2 | 68.76 |  | 0 |  | 0 |  | 0 | 21 | 0 | 0 | 0 | 0.02465 | 1.6949 |  |  | 0.25 | 17.19 |  |  | POL1_0
|  | SO.1 - 1.03, 1.04:1,5*(15,66+25,64+4,54) |  | 68.76 | [18 empty] | VV | 0
169 | 766670011R00 | Montáž obložkové zárubně a dřevěného křídla dveří, včetně dodávky dveří a kování | kus | 3 |  | 0 |  | 0 |  | 0 | 21 | 0 | 2e-05 | 6e-05 | 0 | 0 |  |  | 4.02 | 12.06 |  |  | POL1_0
|  | D03, D33:3 |  | 3 | [18 empty] | VV | 0
170 | 766670011R00 | Montáž obložkové zárubně a skleněného křídla dveří, včetně dodávky dveří a kování | kus | 4 |  | 0 |  | 0 |  | 0 | 21 | 0 | 2e-05 | 8e-05 | 0 | 0 |  |  | 4.02 | 16.08 |  |  | POL1_0
|  | D04, D02, D20, D26:4 |  | 4 | [18 empty] | VV | 0
171 | 766690010RA0 | Desky parapetní aglomer. dodávka a montáž | m | 25.55 |  | 0 |  | 0 |  | 0 | 21 | 0 | 0.00249 | 0.06362 | 0 | 0 |  |  | 0.5584 | 14.27 |  |  | POL2_0
|  | délka dle Výpisu truhlářských prvků:25,55 |  | 25.55 | [18 empty] | VV | 0
172 | 1 | Hasící přístroj přenosný, P6 21A | ks | 7 |  | 0 |  | 0 |  | 0 | 21 | 0 | 0 | 0 | 0 | 0 |  |  | 0 | 0 |  |  | POL1_0
173 | 1 | Hasící přístroj přenosný, 5 kg 55B | ks | 2 |  | 0 |  | 0 |  | 0 | 21 | 0 | 0 | 0 | 0 | 0 |  |  | 0 | 0 |  |  | POL1_0
|  | 2 |  | 2 | [18 empty] | VV | 0
174 | 1 | Hasící přístroj přenosný, P6 183B | ks | 1 |  | 0 |  | 0 |  | 0 | 21 | 0 | 0 | 0 | 0 | 0 |  |  | 0 | 0 |  |  | POL1_0
|  | 1 |  | 1 | [18 empty] | VV | 0
Díl: | 767 | Konstrukce zámečnické |  |  |  | 0 |  | 0 |  | 0 |  | 0 |  | 1.2784 |  | 0 |  |  |  | 134.61 |  |  | DIL
175 | 767200002RA0 | Zábradlí balkonové, nátěry | m | 45.65 |  | 0 |  | 0 |  | 0 | 21 | 0 | 0.02513 | 1.1472 | 0 | 0 |  |  | 1.5775 | 72.01 |  |  | POL2_0
|  | SO.1 - balkonové zábradlí, vstup, schodiště - Z02:19 |  | 19 | [18 empty] | VV | 0
|  | SO.2 - balkonové zábradlí, vstup, schodiště - Z03:10,5 |  | 10.5 | [18 empty] | VV | 0
|  | SO.1 - balkonové zábradlí vstup do 1.PP, madlo schodiště - Z01, Z04:11,15 |  | 11.15 | [18 empty] | VV | 0
|  | SO.2 - balkonové zábradlí vstup do 1.PP, madlo schodiště - Z05, Z06:5 |  | 5 | [18 empty] | VV | 0
176 | 767990010RAC | Atypické ocelové konstrukce, 10 - 50 kg/kus | kg | 120 |  | 0 |  | 0 |  | 0 | 21 | 0 | 0.00105 | 0.126 | 0 | 0 |  |  | 0.10316 | 12.38 |  |  | POL2_0
|  | SO.1 - 1.PP - mříže oken severní strana - Z10:2*50 |  | 100 | [18 empty] | VV | 0
|  | SO.1 - pochuzí mříž světlíku pod oknem O 28 (Z07):20 |  | 20 | [18 empty] | VV | 0
177 | 767995101R00 | Výroba a montáž kov. atypických konstr, stožár vlajkový, hliník, 5 m | ks | 3 |  | 0 |  | 0 |  | 0 | 21 | 0 | 6e-05 | 0.00018 | 0 | 0 |  |  | 0.426 | 1.28 |  |  | POL1_0
|  | Stožár vlajkový, hliník, v. 5,0 m - Z13:3 |  | 3 | [18 empty] | VV | 0
178 | 767995101R00 | Výroba a montáž kov. atypických konstr, vývěska hliník, 1000/1580 | ks | 1 |  | 0 |  | 0 |  | 0 | 21 | 0 | 6e-05 | 6e-05 | 0 | 0 |  |  | 0.426 | 0.43 |  |  | POL1_0
|  | Vývěska, hliník, 1000/1580, včetně led osvětlení a stojanu k zabetonování Z14:1 |  | 1 | [18 empty] | VV | 0
179 | 767657320R00 | Montáž vrat zvedacích, do ocel. konstr., do 9 m2, včetně dodávky vrat | kus | 3 |  | 0 |  | 0 |  | 0 | 21 | 0 | 0.00155 | 0.00465 | 0 | 0 |  |  | 15.312 | 45.94 |  |  | POL1_0
|  | SO.4:3 |  | 3 | [18 empty] | VV | 0
180 | 767995101R00 | Výroba a montáž kov. atypických konstr, kryté závětří | ks | 1 |  | 0 |  | 0 |  | 0 | 21 | 0 | 6e-05 | 6e-05 | 0 | 0 |  |  | 0.426 | 0.43 |  |  | POL1_0
|  | SO.3 - konstrukce krytého závětří Z09:1 |  | 1 | [18 empty] | VV | 0
181 | 767995101R00 | Výroba a montáž kov. atypických konstr, stojan na kola, 7 stání, pozink | ks | 1 |  | 0 |  | 0 |  | 0 | 21 | 0 | 6e-05 | 6e-05 | 0 | 0 |  |  | 0.426 | 0.43 |  |  | POL1_0
|  | Z12:1 |  | 1 | [18 empty] | VV | 0
182 | 767995101R00 | Výroba a montáž kov. atypických konstr, klec skladu | ks | 1 |  | 0 |  | 0 |  | 0 | 21 | 0 | 6e-05 | 6e-05 | 0 | 0 |  |  | 0.426 | 0.43 |  |  | POL1_0
|  | SO.2 - 1.16 - klec skladu Z11:1 |  | 1 | [18 empty] | VV | 0
183 | 767995101R00 | Výroba a montáž kov. atypických konstr, nápisy nerezový plech | ks | 3 |  | 0 |  | 0 |  | 0 | 21 | 0 | 6e-05 | 0.00018 | 0 | 0 |  |  | 0.426 | 1.28 |  |  | POL1_0
|  | Nápis "MĚSTSKÁ ČÁST ZLATNÍKY" Z15:1 |  | 1 | [18 empty] | VV | 0
|  | Nápis "RESTAURACE ZLATNÍČANKA" Z15:1 |  | 1 | [18 empty] | VV | 0
|  | Nápis "KULTURNÍ DŮM" Z15:1 |  | 1 | [18 empty] | VV | 0
Díl: | 771 | Podlahy z dlaždic a obklady |  |  |  | 0 |  | 0 |  | 0 |  | 0 |  | 1.9074 |  | 0 |  |  |  | 24 |  |  | DIL
184 | 771551030R00 | Montáž podlah z dlaždic teracových do MC, 30x30 cm | m2 | 30 |  | 0 |  | 0 |  | 0 | 21 | 0 | 0.06358 | 1.9074 | 0 | 0 |  |  | 0.8 | 24 |  |  | POL1_0
|  | SO.1 - rampa:10 |  | 10 | [18 empty] | VV | 0
|  | SO.2 - rampa:20 |  | 20 | [18 empty] | VV | 0
Díl: | 772 | Kamenné dlažby |  |  |  | 0 |  | 0 |  | 0 |  | 0 |  | 0.24106 |  | 0 |  |  |  | 2.26 |  |  | DIL
185 | 772501140R00 | Dlažba z kamene,pravoúhlých desek,prostá do 3 cm | m2 | 2 |  | 0 |  | 0 |  | 0 | 21 | 0 | 0.12053 | 0.24106 | 0 | 0 |  |  | 1.131 | 2.26 |  |  | POL1_0
|  | SO.3-1.01 doplnění drážky v kamenné dlažbě:2 |  | 2 | [18 empty] | VV | 0
Díl: | 773 | Podlahy teracové |  |  |  | 0 |  | 0 |  | 0 |  | 0 |  | 0.76342 |  | 0 |  |  |  | 29.87 |  |  | DIL
186 | 773211211R00 | Obklady přírodním teracem stupňů rovných | m2 | 11.48 |  | 0 |  | 0 |  | 0 | 21 | 0 | 0.0665 | 0.76342 | 0 | 0 |  |  | 2.602 | 29.87 |  |  | POL1_0
|  | SO.1 schodiště sklep:2,76+1,9 |  | 4.66 | [18 empty] | VV | 0
|  | SO.2 schodiště sklep:2,08+1,44+1,38+1,92 |  | 6.82 | [18 empty] | VV | 0
Díl: | 775 | Podlahy vlysové a parketové |  |  |  | 0 |  | 0 |  | 0 |  | 0 |  | 0.28568 |  | 0 |  |  |  | 22.19 |  |  | DIL
187 | 775520010RAC | Podlahy vlysové přibíjené na měkký podklad, vlysy dubové tloušťky 21 mm, 1. jakost | m2 | 17.005 |  | 0 |  | 0 |  | 0 | 21 | 0 | 0.0168 | 0.28568 | 0 | 0 |  |  | 1.3047 | 22.19 |  |  | POL2_0
|  | SO.3 - 1.05 podium, schody k podiu:15,34+3*3,7*0,15 |  | 17.005 | [18 empty] | VV | 0
Díl: | 777 | Podlahy ze syntetických hmot |  |  |  | 0 |  | 0 |  | 0 |  | 0 |  | 4.3325 |  | 0 |  |  |  | 260.82 |  |  | DIL
188 | 777110011RA0 | Podlahy lité epoxidové, tl. 2 mm | m2 | 302.55 |  | 0 |  | 0 |  | 0 | 21 | 0 | 0.00461 | 1.3948 | 0 | 0 |  |  | 0.40609 | 122.86 |  |  | POL2_0
|  | SO.1 - 1.NP:124,77 |  | 124.77 | [18 empty] | VV | 0
|  | SO.2 - 1.NP:120,35 |  | 120.35 | [18 empty] | VV | 0
|  | SO.3 - 1.NP:57,43 |  | 57.43 | [18 empty] | VV | 0
189 | 777101101R00 | Příprava podkladu - vysávání podlah prům.vysavačem | m2 | 302.55 |  | 0 |  | 0 |  | 0 | 21 | 0 | 0 | 0 | 0 | 0 |  |  | 0.016 | 4.84 |  |  | POL1_0
|  | SO.1 - 1.NP:124,77 |  | 124.77 | [18 empty] | VV | 0
|  | SO.2 - 1.NP:120,35 |  | 120.35 | [18 empty] | VV | 0
|  | SO.3 - 1.NP:57,43 |  | 57.43 | [18 empty] | VV | 0
190 | 777531025R00 | Vyrovnání podlah, samonivel. hmota, tl.5 mm | m2 | 302.55 |  | 0 |  | 0 |  | 0 | 21 | 0 | 0.00971 | 2.9378 | 0 | 0 |  |  | 0.44 | 133.12 |  |  | POL1_0
|  | SO.1 - 1.NP:124,77 |  | 124.77 | [18 empty] | VV | 0
|  | SO.2 - 1.NP:120,35 |  | 120.35 | [18 empty] | VV | 0
|  | SO.3 - 1.NP:57,43 |  | 57.43 | [18 empty] | VV | 0
Díl: | 781 | Obklady keramické |  |  |  | 0 |  | 0 |  | 0 |  | 0 |  | 0.46529 |  | 0 |  |  |  | 148.7 |  |  | DIL
191 | 781475112RU1 | Obklad vnitřní stěn keramický, do tmele, 15x15 cm, flex.lepidlo, spárovací hmota | m2 | 108.36 |  | 0 |  | 0 |  | 0 | 21 | 0 | 0.00419 | 0.45403 | 0 | 0 |  |  | 1.224 | 132.63 |  |  | POL1_0
|  | SO.1-1.NP-1.05:3*0,6 |  | 1.8 | [18 empty] | VV | 0
|  | SO.1-1.NP-1.06:3,95*1,2 |  | 4.74 | [18 empty] | VV | 0
|  | SO.1-1.NP-1.08:0,75*1,2 |  | 0.9 | [18 empty] | VV | 0
|  | SO.1-1.NP-1.09:3,12*1,2 |  | 3.744 | [18 empty] | VV | 0
|  | SO.1-1.NP-1.10:0,75*1,2 |  | 0.9 | [18 empty] | VV | 0
|  | SO.1-1.NP-1.11:3,12*1,2 |  | 3.744 | [18 empty] | VV | 0
|  | SO.1-1.NP-1.12:5,54*1,2 |  | 6.648 | [18 empty] | VV | 0
|  | SO.2-1.NP-1.05:2,3*2 |  | 4.6 | [18 empty] | VV | 0
|  | SO.2-1.NP-1.06:3,8*2+1,5*1,2 |  | 9.4 | [18 empty] | VV | 0
|  | SO.2-1.NP-1.07:3,9*1,2 |  | 4.68 | [18 empty] | VV | 0
|  | SO.2-1.NP-1.09:11,36*2 |  | 22.72 | [18 empty] | VV | 0
|  | SO.2-1.NP-1.10, 1.11, 1.12:7,68*1,2 |  | 9.216 | [18 empty] | VV | 0
|  | SO.2-1.NP-1.13, 1.14:4,94*1,2 |  | 5.928 | [18 empty] | VV | 0
|  | SO.3-1.NP-1.06:3,65*1,2 |  | 4.38 | [18 empty] | VV | 0
|  | SO.3-1.NP-1.08, 1.09, 1.10:8,9*1,2 |  | 10.68 | [18 empty] | VV | 0
|  | SO.3-1.NP-1.11, 1.12, 1.13:2,1*1,2+7,95*1,2 |  | 12.06 | [18 empty] | VV | 0
|  | SO.3-1.NP-1.03:3,7*0,6 |  | 2.22 | [18 empty] | VV | 0
192 | 781497111RS1 | Lišta hliníková ukončovacích k obkladům , profil RB, pro tloušťku obkladu 6 mm | m | 112.6 |  | 0 |  | 0 |  | 0 | 21 | 0 | 0.0001 | 0.01126 | 0 | 0 |  |  | 0.12 | 13.51 |  |  | POL1_0
|  | SO.1-1.NP-1.06:3,95 |  | 3.95 | [18 empty] | VV | 0
|  | SO.1-1.NP-1.08, 1.09:3,9+1,2+1,2 |  | 6.3 | [18 empty] | VV | 0
|  | SO.1-1.NP-1.10, 1.11:3,9+1,2+1,2 |  | 6.3 | [18 empty] | VV | 0
|  | SO.1-1.NP-1.12:5,54+1,2+1,2 |  | 7.94 | [18 empty] | VV | 0
|  | SO.2-1.NP-1.05:3,2+2 |  | 5.2 | [18 empty] | VV | 0
|  | SO.2-1.NP-1.06:1,5+1,2+1,2+3,8 |  | 7.7 | [18 empty] | VV | 0
|  | SO.2-1.NP-1.07:3,9 |  | 3.9 | [18 empty] | VV | 0
|  | SO.2-1.NP-1.09:11,36+2+2 |  | 15.36 | [18 empty] | VV | 0
|  | SO.2-1.NP-1.10, 1.11, 1.12:7,09+3*1,2 |  | 10.69 | [18 empty] | VV | 0
|  | SO.2-1.NP-1.13, 1.14:4,97+2*1,2 |  | 7.37 | [18 empty] | VV | 0
|  | SO.2-1.NP-1.15:5,69+1,2 |  | 6.89 | [18 empty] | VV | 0
|  | SO.3-1.NP-1.11, 1.12, 1.13:2,1+7,95+3*1,2 |  | 13.65 | [18 empty] | VV | 0
|  | SO.3-1.NP-1.06:3,65 |  | 3.65 | [18 empty] | VV | 0
|  | SO.3-1.NP-1.08, 1.09, 1.10:8,9+3*1,2 |  | 12.5 | [18 empty] | VV | 0
|  | SO.3-1.NP-1.03:0,6+0,6 |  | 1.2 | [18 empty] | VV | 0
193 | 781101141R00 | Hydroizolační stěrka jednovrstvá pod obklady | m2 | 7.6 |  | 0 |  | 0 |  | 0 | 21 | 0 | 0 | 0 | 0 | 0 |  |  | 0.24 | 1.82 |  |  | POL1_0
|  | SO.2-1.06:3,8*2 |  | 7.6 | [18 empty] | VV | 0
194 | 998781101R00 | Přesun hmot pro obklady keramické, výšky do 6 m | t | 0.46 |  | 0 |  | 0 |  | 0 | 21 | 0 | 0 | 0 | 0 | 0 |  |  | 1.598 | 0.74 |  |  | POL1_0
|  | 0,46 |  | 0.46 | [18 empty] | VV | 0
Díl: | 783 | Nátěry |  |  |  | 0 |  | 0 |  | 0 |  | 0 |  | 0.05122 |  | 0 |  |  |  | 74.82 |  |  | DIL
195 | 783681003R00 | Nátěr polyuret. dřevěn. podlah Polyurex N + 2x lak | m2 | 155.23 |  | 0 |  | 0 |  | 0 | 21 | 0 | 0.00032 | 0.04967 | 0 | 0 |  |  | 0.375 | 58.21 |  |  | POL1_0
|  | SO.3 - 1.04:155,23 |  | 155.23 | [18 empty] | VV | 0
196 | 783601815R00 | Odstranění nátěrů, podlahy, oškrábáním, včetně broušení | m2 | 155.23 |  | 0 |  | 0 |  | 0 | 21 | 0 | 1e-05 | 0.00155 | 0 | 0 |  |  | 0.107 | 16.61 |  |  | POL1_0
|  | SO.3 - 1.04 podlaha:155,23 |  | 155.23 | [18 empty] | VV | 0
Díl: | 784 | Malby |  |  |  | 0 |  | 0 |  | 0 |  | 0 |  | 0.50429 |  | 0 |  |  |  | 275.98 |  |  | DIL
197 | 784402801R00 | Odstranění malby oškrábáním v místnosti H do 3,8 m | m2 | 563.854 |  | 0 |  | 0 |  | 0 | 21 | 0 | 0 | 0 | 0 | 0 |  |  | 0.06971 | 39.31 |  |  | POL1_0
|  | SO.1 - 1.NP - 1.01:3,4*(5,55+2,88) |  | 28.662 | [18 empty] | VV | 0
|  | SO.1 - 1.NP - 1.02:3,4*(5,7+5,61+2,76+0,75+0,75+2) |  | 59.738 | [18 empty] | VV | 0
|  | SO.1 - 1.NP - 1.03:3,4*(2) |  | 6.8 | [18 empty] | VV | 0
|  | SO.1 - 1.NP - 1.04:3,4*(5,55+8,61) |  | 48.144 | [18 empty] | VV | 0
|  | SO.1 - 1.NP - 1.05:3,4*(4,3+1,85) |  | 20.91 | [18 empty] | VV | 0
|  | SO.1 - 1.NP - 1.06:3,4*(0,95) |  | 3.23 | [18 empty] | VV | 0
|  | SO.1 - 1.NP - 1.09:3,4*(1,3) |  | 4.42 | [18 empty] | VV | 0
|  | SO.1 - 1.NP - 1.11:3,4*(1,3+0,9) |  | 7.48 | [18 empty] | VV | 0
|  | SO.1 - 1.NP - 1.10:3,4*(1,5) |  | 5.1 | [18 empty] | VV | 0
|  | SO.1 - 1.NP - 1.12:3,4*(1,7) |  | 5.78 | [18 empty] | VV | 0
|  | SO.2 - 1.NP - 1.01:3,4*1,5 |  | 5.1 | [18 empty] | VV | 0
|  | SO.2 - 1.NP - 1.02:3,4*(5,7+0,9) |  | 22.44 | [18 empty] | VV | 0
|  | SO.2 - 1.NP - 1.03:3,4*(2,7) |  | 9.18 | [18 empty] | VV | 0
|  | SO.2 - 1.NP - 1.04:3,4*(6,15+4,15) |  | 35.02 | [18 empty] | VV | 0
|  | SO.2 - 1.NP - 1.05:3,4*(1,375+3,9+1,375) |  | 22.61 | [18 empty] | VV | 0
|  | SO.2 - 1.NP - 1.06:3,4*(2,3+3,9+0,8) |  | 23.8 | [18 empty] | VV | 0
|  | SO.2 - 1.NP - 1.07:3,4*(0,9+1,5) |  | 8.16 | [18 empty] | VV | 0
|  | SO.2 - 1.NP - 1.08:3,4*(7,1+4,3) |  | 38.76 | [18 empty] | VV | 0
|  | SO.2 - 1.NP - 1.09 (včetně stropu):3,4*(3,45+4+3+0,75+0,95)+3,45*4 |  | 55.11 | [18 empty] | VV | 0
|  | SO.3 - 1.NP - 1.11:3,4*(1,35+1,35+1,35) |  | 13.77 | [18 empty] | VV | 0
|  | SO.3 - 1.NP - 1.12:3,4*(2,8+1,35+1,45) |  | 19.04 | [18 empty] | VV | 0
|  | SO.3 - 1.NP - 1.13:3,4*(1,35+1) |  | 7.99 | [18 empty] | VV | 0
|  | SO.3 - 1.NP - 1.06:3,4*(3,65+1,3+1,3) |  | 21.25 | [18 empty] | VV | 0
|  | SO.3 - 1.NP - 1.07:3,4*(2,9) |  | 9.86 | [18 empty] | VV | 0
|  | SO.3 - 1.NP - 1.08:3,4*(1+1,4) |  | 8.16 | [18 empty] | VV | 0
|  | SO.3 - 1.NP - 1.09:3,4*(1+1,4) |  | 8.16 | [18 empty] | VV | 0
|  | SO.3 - 1.NP - 1.10:3,4*(1,45+1,05+0,6+0,15+0,85) |  | 13.94 | [18 empty] | VV | 0
|  | SO.3 - 1.NP - 1.05:3,4*(2,4+2,4+3,7) |  | 28.9 | [18 empty] | VV | 0
|  | SO.3 - 1.NP - 1.01, 1.02:3,4*23,42 |  | 79.628 | [18 empty] | VV | 0
|  | SO.3 - 1.NP - 1.03:3,4*24,68 |  | 83.912 | [18 empty] | VV | 0
|  | SO.1 odpočet okna a dveře:-55,7 |  | -55.7 | [18 empty] | VV | 0
|  | SO.2 odpočet okna a dveře:-46 |  | -46 | [18 empty] | VV | 0
|  | SO.3 odpočet okna a dveře:-(6,5+33) |  | -39.5 | [18 empty] | VV | 0
198 | 784402802R00 | Odstranění malby oškrábáním v místnosti H do 5 m | m2 | 138.118 |  | 0 |  | 0 |  | 0 | 21 | 0 | 0 | 0 | 0 | 0 |  |  | 0.0725 | 10.01 |  |  | POL1_0
|  | SO.3-1.04:4,6*51,28 |  | 235.888 | [18 empty] | VV | 0
|  | SO.3-1.04 odečet oken a dveří:-(1,2*4,45+4*4*1,2*3,3+4,5*2,4+1,55*2,85+1,55*2,85+3,7*2,55) |  | -97.77 | [18 empty] | VV | 0
199 | 784011222R00 | Zakrytí podlah | m2 | 493 |  | 0 |  | 0 |  | 0 | 21 | 0 | 0 | 0 | 0 | 0 |  |  | 0.0135 | 6.66 |  |  | POL1_0
200 | 784011111R00 | Oprášení/ometení podkladu | m2 | 1113.3905 |  | 0 |  | 0 |  | 0 | 21 | 0 | 0 | 0 | 0 | 0 |  |  | 0.007 | 7.79 |  |  | POL1_0
|  | SO.1-1.NP-1.01:5,55*3,4-1*2 |  | 16.87 | [18 empty] | VV | 0
|  | 2,8*3,4-2,8-2,1 |  | 4.62 | [18 empty] | VV | 0
|  | 5,55*3,4-1,5*2,1 |  | 15.72 | [18 empty] | VV | 0
|  | 2,8*3,4-2,43*2,65 |  | 3.0805 | [18 empty] | VV | 0
|  | SO.1-1.NP-1.02:5,7*3,4 |  | 19.38 | [18 empty] | VV | 0
|  | 5,61*3,4-3*1,85 |  | 13.524 | [18 empty] | VV | 0
|  | 1,8*3,4-0,9*2 |  | 4.32 | [18 empty] | VV | 0
|  | 5,4*3,4 |  | 18.36 | [18 empty] | VV | 0
|  | 5,56*3,4-2,8*2,1 |  | 13.024 | [18 empty] | VV | 0
|  | SO.1-1.NP-1.03:6,05*3,4-0,9*2 |  | 18.77 | [18 empty] | VV | 0
|  | 1,4*3,4-1,2*2,83 |  | 1.364 | [18 empty] | VV | 0
|  | 6,05*3,4-1*2-0,8*2-2*0,9*2 |  | 13.37 | [18 empty] | VV | 0
|  | 1,4*3,4-1*2,1 |  | 2.66 | [18 empty] | VV | 0
|  | SO.1-1.NP-1.04:5,55*3,4-1,5*2,1 |  | 15.72 | [18 empty] | VV | 0
|  | 8,61*3,4-1*2,1 |  | 27.174 | [18 empty] | VV | 0
|  | 5,55*3,4-3*1,9 |  | 13.17 | [18 empty] | VV | 0
|  | 8,61*3,4-3*2,43*2,65 |  | 9.9555 | [18 empty] | VV | 0
|  | SO.1-1.NP-1.05:1,85*3,4-0,9*2 |  | 4.49 | [18 empty] | VV | 0
|  | 4,3*3,4 |  | 14.62 | [18 empty] | VV | 0
|  | 1,85*3,4-0,6*1,5 |  | 5.39 | [18 empty] | VV | 0
|  | 4,3*3,4 |  | 14.62 | [18 empty] | VV | 0
|  | SO.1-1.NP-1.06:0,95*3,4-0,8*2 |  | 1.63 | [18 empty] | VV | 0
|  | 1,5*3,4 |  | 5.1 | [18 empty] | VV | 0
|  | 0,95*3,4-0,6*1,5 |  | 2.33 | [18 empty] | VV | 0
|  | 1,5*3,4 |  | 5.1 | [18 empty] | VV | 0
|  | SO.1-1.NP-1.07:1*3,4-0,8*2 |  | 1.8 | [18 empty] | VV | 0
|  | 1,7*3,4 |  | 5.78 | [18 empty] | VV | 0
|  | 1,7*3,4 |  | 5.78 | [18 empty] | VV | 0
|  | 1*3,4 |  | 3.4 | [18 empty] | VV | 0
|  | SO.1-1.NP-1.08:0,95*3,4-0,9*2 |  | 1.43 | [18 empty] | VV | 0
|  | 1,8*3,4 |  | 6.12 | [18 empty] | VV | 0
|  | 1,4*3,4 |  | 4.76 | [18 empty] | VV | 0
|  | 1,5*3,4-0,8*2 |  | 3.5 | [18 empty] | VV | 0
|  | 1,5*3,4-0,8*2 |  | 3.5 | [18 empty] | VV | 0
|  | 0,95*3,4-0,8*2 |  | 1.63 | [18 empty] | VV | 0
|  | SO.1-1.NP-1.09:0,9*3,4 |  | 3.06 | [18 empty] | VV | 0
|  | 0,9*3,4 |  | 3.06 | [18 empty] | VV | 0
|  | 1,3*3,4-0,6*1,5 |  | 3.52 | [18 empty] | VV | 0
|  | SO.1-1.NP-1.10:1,3*3,4 |  | 4.42 | [18 empty] | VV | 0
|  | 1,5*3,4-0,6*1,5 |  | 4.2 | [18 empty] | VV | 0
|  | 1,5*3,4-0,8*2 |  | 3.5 | [18 empty] | VV | 0
|  | SO.1-1.NP-1.11:0,9*3,4 |  | 3.06 | [18 empty] | VV | 0
|  | 1,3*3,4-0,6*1,5 |  | 3.52 | [18 empty] | VV | 0
|  | 0,9*3,4 |  | 3.06 | [18 empty] | VV | 0
|  | SO.1-1.NP-1.12:1,6*3,4-1*2 |  | 3.44 | [18 empty] | VV | 0
|  | 1,7*3,4-0,6*1,5 |  | 4.88 | [18 empty] | VV | 0
|  | 1,6*3,4 |  | 5.44 | [18 empty] | VV | 0
|  | 1,7*3,4 |  | 5.78 | [18 empty] | VV | 0
|  | SO.2-1.NP-1.01:8,8*3,4-2,7*2,65-2*0,8*2-1,5*2,1 |  | 16.415 | [18 empty] | VV | 0
|  | SO.2-1.NP-1.02:29,39*3,4-3*2,7*2,65-1,5*2,1-1*2-1,5*2,1-3,15*2,65 |  | 61.8135 | [18 empty] | VV | 0
|  | SO.2-1.NP-1.03:7,12*3,4-0,9*1,2-0,7*2-3,15*2,65 |  | 13.3805 | [18 empty] | VV | 0
|  | SO.2-1.NP-1.04:7,4*3,4-1*2-1,2*2,8-0,9*2-1*2-0,9*1,2 |  | 14.92 | [18 empty] | VV | 0
|  | SO.2-1.NP-1.05:10,55*3,4-1*2-0,6*1,5-0,7*2 |  | 31.57 | [18 empty] | VV | 0
|  | SO.2-1.NP-1.06:8,8*3,4-0,9*2-0,6*1,5 |  | 27.22 | [18 empty] | VV | 0
|  | 3,3*2,25-2*0,8*2 |  | 4.225 | [18 empty] | VV | 0
|  | SO.2-1.NP-1.07:2,4*3,4-0,9*1,5 |  | 6.81 | [18 empty] | VV | 0
|  | 2,4*2,25-0,8*2 |  | 3.8 | [18 empty] | VV | 0
|  | SO.2-1.NP-1.08:15,35-3,4-0,9*1,2-1,55*2,85-1,5*2,1 |  | 3.3025 | [18 empty] | VV | 0
|  | SO.2-1.NP-1.09:14,9*3,4-0,9*1,2-1*2 |  | 47.58 | [18 empty] | VV | 0
|  | SO.2-1.NP-1.10, 1.11, 1.12:12*3,4-0,8*2 |  | 39.2 | [18 empty] | VV | 0
|  | SO.2-1.NP-1.13, 1.14:8,1*3,4-0,8*2 |  | 25.94 | [18 empty] | VV | 0
|  | SO.2-1.NP-1.15:6,7*3,4-1*2 |  | 20.78 | [18 empty] | VV | 0
|  | SO.3-1.NP-1.06, 1.07, 1.08, 1.09, 1.10:20,6*3,05-0,8*2-0,7*1,55 |  | 60.145 | [18 empty] | VV | 0
|  | SO.3-1.NP-1.11, 1.12, 1.13:14,1*3,05-0,8*2-2*0,7*1,55+0,9*1,05 |  | 40.18 | [18 empty] | VV | 0
|  | SO.3-1.NP-1.05:11*2,8-2*0,9*0,7 |  | 29.54 | [18 empty] | VV | 0
|  | SO.3-1.NP-1.04:4,6*51,28-(1,2*4,45+4*4*1,2*3,3+4,5*2,4+1,55*2,85+1,55*2,85+3,7*2,55) |  | 138.118 | [18 empty] | VV | 0
|  | SO.3-1.NP - 1.01, 1.02:3,4*23,42-(1,98*3,05+0,9*2+1,55*2,85+2*0,8*2+0,9*2,05) |  | 62.3265 | [18 empty] | VV | 0
|  | SO.3-1.NP - 1.03:3,4*24,68-(2*1,8*2,05+4,5*2,4) |  | 65.732 | [18 empty] | VV | 0
|  | odpočet obklady:-108,36 |  | -108.36 | [18 empty] | VV | 0
|  | O04, O05, O06, O07, O08, O09:6*0,9*0,3 |  | 1.62 | [18 empty] | VV | 0
|  | O10:(0,7+0,35)*1,85 |  | 1.9425 | [18 empty] | VV | 0
|  | SO.1 - 1.NP - 1.01:(2*0,9*0,9)+(0,8*2,5) |  | 3.62 | [18 empty] | VV | 0
|  | SO.2 - 1.NP - 1.03:0,9*0,9 |  | 0.81 | [18 empty] | VV | 0
|  | O33, O34, O35:3*0,9*0,3 |  | 0.81 | [18 empty] | VV | 0
|  | O36:0,45*1,85+0,5*1,85 |  | 1.7575 | [18 empty] | VV | 0
|  | SO.2 - 1.NP - 1.08:2*(1*2+1*2+0,9*1,2+3,4*1,65) |  | 21.38 | [18 empty] | VV | 0
|  | SO.2 - 1.NP - 1.04:2*(0,9*0,6+0,3*2) |  | 2.28 | [18 empty] | VV | 0
|  | D01, O01, O02, O03 (středové pilíře, krajní vyzdívky, dozdění zdiva nad překladem):0,25*2,5+0,25*2,5+3*4*2,4*0,35 |  | 11.33 | [18 empty] | VV | 0
|  | D19, O29, O30, O31 (dozdění zdiva nad překladem):4*2,7*0,45 |  | 4.86 | [18 empty] | VV | 0
|  | SO.3 - 1.NP - 1.02 (zazdívka okna):0,9*0,9 |  | 0.81 | [18 empty] | VV | 0
|  | O46, O47, O48:3*0,2*0,9 |  | 0.54 | [18 empty] | VV | 0
|  | SO.1 - 1.NP - ostění, nadpraží D01, O01, O02, O03:4*(2*0,45*2,65+0,45*2,43) |  | 13.914 | [18 empty] | VV | 0
|  | SO.1 - 1.NP - ostění, nadpraží O49:2*0,45*1,75+0,45*3 |  | 2.925 | [18 empty] | VV | 0
|  | SO.1 - 1.NP - ostění, nadpraží O04, O05, O06, O07, O08, O09:6*(2*0,45*1,6+0,6*0,45) |  | 10.26 | [18 empty] | VV | 0
|  | SO.1 - 1.NP - ostění, nadpraží O10:2*0,45*1,85+0,45*3 |  | 3.015 | [18 empty] | VV | 0
|  | SO.1 - 1.NP - ostění, nadpraží D14:2*0,45*2,83+0,45*1,4 |  | 3.177 | [18 empty] | VV | 0
|  | SO.1 - 1.NP - ostění, nadpraží D03:2*0,45*2,1+0,45*2,8 |  | 3.15 | [18 empty] | VV | 0
|  | SO.1 - 1.NP - ostění, nadpraží O15:2*0,45*2+0,45*1 |  | 2.25 | [18 empty] | VV | 0
|  | SO.1 - 1.NP - ostění, nadpraží D02:0,1*2,05+0,1*1,4 |  | 0.345 | [18 empty] | VV | 0
|  | SO.2 - 1.NP - ostění, nadpraží D49, O29, O30, O31:4*(2*0,45*2,65+0,45*2,7) |  | 14.4 | [18 empty] | VV | 0
|  | SO.2 - 1.NP - ostění, nadpraží O33, O34, O35:3*(2*0,45*1,6+0,45*0,6) |  | 5.13 | [18 empty] | VV | 0
|  | SO.2 - 1.NP - ostění, nadpraží D31:2*0,45*2,83+0,45*1,2 |  | 3.087 | [18 empty] | VV | 0
|  | SO.2 - 1.NP - ostění, nadpraží O36:2*0,45*1,85+0,45*1,75 |  | 2.4525 | [18 empty] | VV | 0
|  | SO.3 - 1.NP - ostění, nadpraží O46, O47, O48:2*(2*0,45*1,55+0,45*0,7) |  | 3.42 | [18 empty] | VV | 0
|  | SO.3 - 1.NP - ostění, nadpraží D33:2*(2*0,45*2,85+0,45*1,55) |  | 6.525 | [18 empty] | VV | 0
|  | SO.3 - 1.NP - ostění, nadpraží vstup na podium 1.05:2*(2*0,45*2,55+0,45*3,7) |  | 7.92 | [18 empty] | VV | 0
|  | SO.3 - 1.NP - ostění, nadpraží O37, O38:2*(2*0,45*0,7+0,45*0,9) |  | 2.07 | [18 empty] | VV | 0
|  | SO.3 - 1.NP - ostění, nadpraží O43, O44:2*(2*0,45*2,05+0,45*1,8) |  | 5.31 | [18 empty] | VV | 0
|  | SO.3 - 1.NP - ostění, nadpraží O45:2*0,45*2,05+0,45*0,9 |  | 2.25 | [18 empty] | VV | 0
|  | SO.3 - 1.NP - ostění, nadpraží D49:2*0,3*4,45+0,3*1,2 |  | 3.03 | [18 empty] | VV | 0
|  | SO.3 - 1.NP - ostění, nadpraží O49, O50, O51, O52:4*(2*0,3*3,3+0,3*1,2) |  | 9.36 | [18 empty] | VV | 0
201 | 784011121R00 | Broušení štuků a nových omítek | m2 | 1113.3905 |  | 0 |  | 0 |  | 0 | 21 | 0 | 0 | 0 | 0 | 0 |  |  | 0.021 | 23.38 |  |  | POL1_0
|  | SO.1-1.NP-1.01:5,55*3,4-1*2 |  | 16.87 | [18 empty] | VV | 0
|  | 2,8*3,4-2,8-2,1 |  | 4.62 | [18 empty] | VV | 0
|  | 5,55*3,4-1,5*2,1 |  | 15.72 | [18 empty] | VV | 0
|  | 2,8*3,4-2,43*2,65 |  | 3.0805 | [18 empty] | VV | 0
|  | SO.1-1.NP-1.02:5,7*3,4 |  | 19.38 | [18 empty] | VV | 0
|  | 5,61*3,4-3*1,85 |  | 13.524 | [18 empty] | VV | 0
|  | 1,8*3,4-0,9*2 |  | 4.32 | [18 empty] | VV | 0
|  | 5,4*3,4 |  | 18.36 | [18 empty] | VV | 0
|  | 5,56*3,4-2,8*2,1 |  | 13.024 | [18 empty] | VV | 0
|  | SO.1-1.NP-1.03:6,05*3,4-0,9*2 |  | 18.77 | [18 empty] | VV | 0
|  | 1,4*3,4-1,2*2,83 |  | 1.364 | [18 empty] | VV | 0
|  | 6,05*3,4-1*2-0,8*2-2*0,9*2 |  | 13.37 | [18 empty] | VV | 0
|  | 1,4*3,4-1*2,1 |  | 2.66 | [18 empty] | VV | 0
|  | SO.1-1.NP-1.04:5,55*3,4-1,5*2,1 |  | 15.72 | [18 empty] | VV | 0
|  | 8,61*3,4-1*2,1 |  | 27.174 | [18 empty] | VV | 0
|  | 5,55*3,4-3*1,9 |  | 13.17 | [18 empty] | VV | 0
|  | 8,61*3,4-3*2,43*2,65 |  | 9.9555 | [18 empty] | VV | 0
|  | SO.1-1.NP-1.05:1,85*3,4-0,9*2 |  | 4.49 | [18 empty] | VV | 0
|  | 4,3*3,4 |  | 14.62 | [18 empty] | VV | 0
|  | 1,85*3,4-0,6*1,5 |  | 5.39 | [18 empty] | VV | 0
|  | 4,3*3,4 |  | 14.62 | [18 empty] | VV | 0
|  | SO.1-1.NP-1.06:0,95*3,4-0,8*2 |  | 1.63 | [18 empty] | VV | 0
|  | 1,5*3,4 |  | 5.1 | [18 empty] | VV | 0
|  | 0,95*3,4-0,6*1,5 |  | 2.33 | [18 empty] | VV | 0
|  | 1,5*3,4 |  | 5.1 | [18 empty] | VV | 0
|  | SO.1-1.NP-1.07:1*3,4-0,8*2 |  | 1.8 | [18 empty] | VV | 0
|  | 1,7*3,4 |  | 5.78 | [18 empty] | VV | 0
|  | 1,7*3,4 |  | 5.78 | [18 empty] | VV | 0
|  | 1*3,4 |  | 3.4 | [18 empty] | VV | 0
|  | SO.1-1.NP-1.08:0,95*3,4-0,9*2 |  | 1.43 | [18 empty] | VV | 0
|  | 1,8*3,4 |  | 6.12 | [18 empty] | VV | 0
|  | 1,4*3,4 |  | 4.76 | [18 empty] | VV | 0
|  | 1,5*3,4-0,8*2 |  | 3.5 | [18 empty] | VV | 0
|  | 1,5*3,4-0,8*2 |  | 3.5 | [18 empty] | VV | 0
|  | 0,95*3,4-0,8*2 |  | 1.63 | [18 empty] | VV | 0
|  | SO.1-1.NP-1.09:0,9*3,4 |  | 3.06 | [18 empty] | VV | 0
|  | 0,9*3,4 |  | 3.06 | [18 empty] | VV | 0
|  | 1,3*3,4-0,6*1,5 |  | 3.52 | [18 empty] | VV | 0
|  | SO.1-1.NP-1.10:1,3*3,4 |  | 4.42 | [18 empty] | VV | 0
|  | 1,5*3,4-0,6*1,5 |  | 4.2 | [18 empty] | VV | 0
|  | 1,5*3,4-0,8*2 |  | 3.5 | [18 empty] | VV | 0
|  | SO.1-1.NP-1.11:0,9*3,4 |  | 3.06 | [18 empty] | VV | 0
|  | 1,3*3,4-0,6*1,5 |  | 3.52 | [18 empty] | VV | 0
|  | 0,9*3,4 |  | 3.06 | [18 empty] | VV | 0
|  | SO.1-1.NP-1.12:1,6*3,4-1*2 |  | 3.44 | [18 empty] | VV | 0
|  | 1,7*3,4-0,6*1,5 |  | 4.88 | [18 empty] | VV | 0
|  | 1,6*3,4 |  | 5.44 | [18 empty] | VV | 0
|  | 1,7*3,4 |  | 5.78 | [18 empty] | VV | 0
|  | SO.2-1.NP-1.01:8,8*3,4-2,7*2,65-2*0,8*2-1,5*2,1 |  | 16.415 | [18 empty] | VV | 0
|  | SO.2-1.NP-1.02:29,39*3,4-3*2,7*2,65-1,5*2,1-1*2-1,5*2,1-3,15*2,65 |  | 61.8135 | [18 empty] | VV | 0
|  | SO.2-1.NP-1.03:7,12*3,4-0,9*1,2-0,7*2-3,15*2,65 |  | 13.3805 | [18 empty] | VV | 0
|  | SO.2-1.NP-1.04:7,4*3,4-1*2-1,2*2,8-0,9*2-1*2-0,9*1,2 |  | 14.92 | [18 empty] | VV | 0
|  | SO.2-1.NP-1.05:10,55*3,4-1*2-0,6*1,5-0,7*2 |  | 31.57 | [18 empty] | VV | 0
|  | SO.2-1.NP-1.06:8,8*3,4-0,9*2-0,6*1,5 |  | 27.22 | [18 empty] | VV | 0
|  | 3,3*2,25-2*0,8*2 |  | 4.225 | [18 empty] | VV | 0
|  | SO.2-1.NP-1.07:2,4*3,4-0,9*1,5 |  | 6.81 | [18 empty] | VV | 0
|  | 2,4*2,25-0,8*2 |  | 3.8 | [18 empty] | VV | 0
|  | SO.2-1.NP-1.08:15,35-3,4-0,9*1,2-1,55*2,85-1,5*2,1 |  | 3.3025 | [18 empty] | VV | 0
|  | SO.2-1.NP-1.09:14,9*3,4-0,9*1,2-1*2 |  | 47.58 | [18 empty] | VV | 0
|  | SO.2-1.NP-1.10, 1.11, 1.12:12*3,4-0,8*2 |  | 39.2 | [18 empty] | VV | 0
|  | SO.2-1.NP-1.13, 1.14:8,1*3,4-0,8*2 |  | 25.94 | [18 empty] | VV | 0
|  | SO.2-1.NP-1.15:6,7*3,4-1*2 |  | 20.78 | [18 empty] | VV | 0
|  | SO.3-1.NP-1.06, 1.07, 1.08, 1.09, 1.10:20,6*3,05-0,8*2-0,7*1,55 |  | 60.145 | [18 empty] | VV | 0
|  | SO.3-1.NP-1.11, 1.12, 1.13:14,1*3,05-0,8*2-2*0,7*1,55+0,9*1,05 |  | 40.18 | [18 empty] | VV | 0
|  | SO.3-1.NP-1.05:11*2,8-2*0,9*0,7 |  | 29.54 | [18 empty] | VV | 0
|  | SO.3-1.NP-1.04:4,6*51,28-(1,2*4,45+4*4*1,2*3,3+4,5*2,4+1,55*2,85+1,55*2,85+3,7*2,55) |  | 138.118 | [18 empty] | VV | 0
|  | SO.3-1.NP - 1.01, 1.02:3,4*23,42-(1,98*3,05+0,9*2+1,55*2,85+2*0,8*2+0,9*2,05) |  | 62.3265 | [18 empty] | VV | 0
|  | SO.3-1.NP - 1.03:3,4*24,68-(2*1,8*2,05+4,5*2,4) |  | 65.732 | [18 empty] | VV | 0
|  | odpočet obklady:-108,36 |  | -108.36 | [18 empty] | VV | 0
|  | O04, O05, O06, O07, O08, O09:6*0,9*0,3 |  | 1.62 | [18 empty] | VV | 0
|  | O10:(0,7+0,35)*1,85 |  | 1.9425 | [18 empty] | VV | 0
|  | SO.1 - 1.NP - 1.01:(2*0,9*0,9)+(0,8*2,5) |  | 3.62 | [18 empty] | VV | 0
|  | SO.2 - 1.NP - 1.03:0,9*0,9 |  | 0.81 | [18 empty] | VV | 0
|  | O33, O34, O35:3*0,9*0,3 |  | 0.81 | [18 empty] | VV | 0
|  | O36:0,45*1,85+0,5*1,85 |  | 1.7575 | [18 empty] | VV | 0
|  | SO.2 - 1.NP - 1.08:2*(1*2+1*2+0,9*1,2+3,4*1,65) |  | 21.38 | [18 empty] | VV | 0
|  | SO.2 - 1.NP - 1.04:2*(0,9*0,6+0,3*2) |  | 2.28 | [18 empty] | VV | 0
|  | D01, O01, O02, O03 (středové pilíře, krajní vyzdívky, dozdění zdiva nad překladem):0,25*2,5+0,25*2,5+3*4*2,4*0,35 |  | 11.33 | [18 empty] | VV | 0
|  | D19, O29, O30, O31 (dozdění zdiva nad překladem):4*2,7*0,45 |  | 4.86 | [18 empty] | VV | 0
|  | SO.3 - 1.NP - 1.02 (zazdívka okna):0,9*0,9 |  | 0.81 | [18 empty] | VV | 0
|  | O46, O47, O48:3*0,2*0,9 |  | 0.54 | [18 empty] | VV | 0
|  | SO.1 - 1.NP - ostění, nadpraží D01, O01, O02, O03:4*(2*0,45*2,65+0,45*2,43) |  | 13.914 | [18 empty] | VV | 0
|  | SO.1 - 1.NP - ostění, nadpraží O49:2*0,45*1,75+0,45*3 |  | 2.925 | [18 empty] | VV | 0
|  | SO.1 - 1.NP - ostění, nadpraží O04, O05, O06, O07, O08, O09:6*(2*0,45*1,6+0,6*0,45) |  | 10.26 | [18 empty] | VV | 0
|  | SO.1 - 1.NP - ostění, nadpraží O10:2*0,45*1,85+0,45*3 |  | 3.015 | [18 empty] | VV | 0
|  | SO.1 - 1.NP - ostění, nadpraží D14:2*0,45*2,83+0,45*1,4 |  | 3.177 | [18 empty] | VV | 0
|  | SO.1 - 1.NP - ostění, nadpraží D03:2*0,45*2,1+0,45*2,8 |  | 3.15 | [18 empty] | VV | 0
|  | SO.1 - 1.NP - ostění, nadpraží O15:2*0,45*2+0,45*1 |  | 2.25 | [18 empty] | VV | 0
|  | SO.1 - 1.NP - ostění, nadpraží D02:0,1*2,05+0,1*1,4 |  | 0.345 | [18 empty] | VV | 0
|  | SO.2 - 1.NP - ostění, nadpraží D49, O29, O30, O31:4*(2*0,45*2,65+0,45*2,7) |  | 14.4 | [18 empty] | VV | 0
|  | SO.2 - 1.NP - ostění, nadpraží O33, O34, O35:3*(2*0,45*1,6+0,45*0,6) |  | 5.13 | [18 empty] | VV | 0
|  | SO.2 - 1.NP - ostění, nadpraží D31:2*0,45*2,83+0,45*1,2 |  | 3.087 | [18 empty] | VV | 0
|  | SO.2 - 1.NP - ostění, nadpraží O36:2*0,45*1,85+0,45*1,75 |  | 2.4525 | [18 empty] | VV | 0
|  | SO.3 - 1.NP - ostění, nadpraží O46, O47, O48:2*(2*0,45*1,55+0,45*0,7) |  | 3.42 | [18 empty] | VV | 0
|  | SO.3 - 1.NP - ostění, nadpraží D33:2*(2*0,45*2,85+0,45*1,55) |  | 6.525 | [18 empty] | VV | 0
|  | SO.3 - 1.NP - ostění, nadpraží vstup na podium 1.05:2*(2*0,45*2,55+0,45*3,7) |  | 7.92 | [18 empty] | VV | 0
|  | SO.3 - 1.NP - ostění, nadpraží O37, O38:2*(2*0,45*0,7+0,45*0,9) |  | 2.07 | [18 empty] | VV | 0
|  | SO.3 - 1.NP - ostění, nadpraží O43, O44:2*(2*0,45*2,05+0,45*1,8) |  | 5.31 | [18 empty] | VV | 0
|  | SO.3 - 1.NP - ostění, nadpraží O45:2*0,45*2,05+0,45*0,9 |  | 2.25 | [18 empty] | VV | 0
|  | SO.3 - 1.NP - ostění, nadpraží D49:2*0,3*4,45+0,3*1,2 |  | 3.03 | [18 empty] | VV | 0
|  | SO.3 - 1.NP - ostění, nadpraží O49, O50, O51, O52:4*(2*0,3*3,3+0,3*1,2) |  | 9.36 | [18 empty] | VV | 0
202 | 784011911R00 | Příplatek, místnost výšky nad 3,8 m | m2 | 41.024 |  | 0 |  | 0 |  | 0 | 21 | 0 | 0 | 0 | 0 | 0 |  |  | 0.00475 | 0.19 |  |  | POL1_0
|  | SO.3 - 1.04:0,8*51,28 |  | 41.024 | [18 empty] | VV | 0
203 | 784191101R00 | Penetrace podkladu univerzální 1x | m2 | 1400.7895 |  | 0 |  | 0 |  | 0 | 21 | 0 | 7e-05 | 0.09806 | 0 | 0 |  |  | 0.03248 | 45.5 |  |  | POL1_0
|  | SO.1-1.NP-1.01:5,55*3,4-1*2 |  | 16.87 | [18 empty] | VV | 0
|  | 2,8*3,4-2,8-2,1 |  | 4.62 | [18 empty] | VV | 0
|  | 5,55*3,4-1,5*2,1 |  | 15.72 | [18 empty] | VV | 0
|  | 2,8*3,4-2,43*2,65 |  | 3.0805 | [18 empty] | VV | 0
|  | SO.1-1.NP-1.02:5,7*3,4 |  | 19.38 | [18 empty] | VV | 0
|  | 5,61*3,4-3*1,85 |  | 13.524 | [18 empty] | VV | 0
|  | 1,8*3,4-0,9*2 |  | 4.32 | [18 empty] | VV | 0
|  | 5,4*3,4 |  | 18.36 | [18 empty] | VV | 0
|  | 5,56*3,4-2,8*2,1 |  | 13.024 | [18 empty] | VV | 0
|  | SO.1-1.NP-1.03:6,05*3,4-0,9*2 |  | 18.77 | [18 empty] | VV | 0
|  | 1,4*3,4-1,2*2,83 |  | 1.364 | [18 empty] | VV | 0
|  | 6,05*3,4-1*2-0,8*2-2*0,9*2 |  | 13.37 | [18 empty] | VV | 0
|  | 1,4*3,4-1*2,1 |  | 2.66 | [18 empty] | VV | 0
|  | SO.1-1.NP-1.04:5,55*3,4-1,5*2,1 |  | 15.72 | [18 empty] | VV | 0
|  | 8,61*3,4-1*2,1 |  | 27.174 | [18 empty] | VV | 0
|  | 5,55*3,4-3*1,9 |  | 13.17 | [18 empty] | VV | 0
|  | 8,61*3,4-3*2,43*2,65 |  | 9.9555 | [18 empty] | VV | 0
|  | SO.1-1.NP-1.05:1,85*3,4-0,9*2 |  | 4.49 | [18 empty] | VV | 0
|  | 4,3*3,4 |  | 14.62 | [18 empty] | VV | 0
|  | 1,85*3,4-0,6*1,5 |  | 5.39 | [18 empty] | VV | 0
|  | 4,3*3,4 |  | 14.62 | [18 empty] | VV | 0
|  | SO.1-1.NP-1.06:0,95*3,4-0,8*2 |  | 1.63 | [18 empty] | VV | 0
|  | 1,5*3,4 |  | 5.1 | [18 empty] | VV | 0
|  | 0,95*3,4-0,6*1,5 |  | 2.33 | [18 empty] | VV | 0
|  | 1,5*3,4 |  | 5.1 | [18 empty] | VV | 0
|  | SO.1-1.NP-1.07:1*3,4-0,8*2 |  | 1.8 | [18 empty] | VV | 0
|  | 1,7*3,4 |  | 5.78 | [18 empty] | VV | 0
|  | 1,7*3,4 |  | 5.78 | [18 empty] | VV | 0
|  | 1*3,4 |  | 3.4 | [18 empty] | VV | 0
|  | SO.1-1.NP-1.08:0,95*3,4-0,9*2 |  | 1.43 | [18 empty] | VV | 0
|  | 1,8*3,4 |  | 6.12 | [18 empty] | VV | 0
|  | 1,4*3,4 |  | 4.76 | [18 empty] | VV | 0
|  | 1,5*3,4-0,8*2 |  | 3.5 | [18 empty] | VV | 0
|  | 1,5*3,4-0,8*2 |  | 3.5 | [18 empty] | VV | 0
|  | 0,95*3,4-0,8*2 |  | 1.63 | [18 empty] | VV | 0
|  | SO.1-1.NP-1.09:0,9*3,4 |  | 3.06 | [18 empty] | VV | 0
|  | 0,9*3,4 |  | 3.06 | [18 empty] | VV | 0
|  | 1,3*3,4-0,6*1,5 |  | 3.52 | [18 empty] | VV | 0
|  | SO.1-1.NP-1.10:1,3*3,4 |  | 4.42 | [18 empty] | VV | 0
|  | 1,5*3,4-0,6*1,5 |  | 4.2 | [18 empty] | VV | 0
|  | 1,5*3,4-0,8*2 |  | 3.5 | [18 empty] | VV | 0
|  | SO.1-1.NP-1.11:0,9*3,4 |  | 3.06 | [18 empty] | VV | 0
|  | 1,3*3,4-0,6*1,5 |  | 3.52 | [18 empty] | VV | 0
|  | 0,9*3,4 |  | 3.06 | [18 empty] | VV | 0
|  | SO.1-1.NP-1.12:1,6*3,4-1*2 |  | 3.44 | [18 empty] | VV | 0
|  | 1,7*3,4-0,6*1,5 |  | 4.88 | [18 empty] | VV | 0
|  | 1,6*3,4 |  | 5.44 | [18 empty] | VV | 0
|  | 1,7*3,4 |  | 5.78 | [18 empty] | VV | 0
|  | SO.2-1.NP-1.01:8,8*3,4-2,7*2,65-2*0,8*2-1,5*2,1 |  | 16.415 | [18 empty] | VV | 0
|  | SO.2-1.NP-1.02:29,39*3,4-3*2,7*2,65-1,5*2,1-1*2-1,5*2,1-3,15*2,65 |  | 61.8135 | [18 empty] | VV | 0
|  | SO.2-1.NP-1.03:7,12*3,4-0,9*1,2-0,7*2-3,15*2,65 |  | 13.3805 | [18 empty] | VV | 0
|  | SO.2-1.NP-1.04:7,4*3,4-1*2-1,2*2,8-0,9*2-1*2-0,9*1,2 |  | 14.92 | [18 empty] | VV | 0
|  | SO.2-1.NP-1.05:10,55*3,4-1*2-0,6*1,5-0,7*2 |  | 31.57 | [18 empty] | VV | 0
|  | SO.2-1.NP-1.06:8,8*3,4-0,9*2-0,6*1,5 |  | 27.22 | [18 empty] | VV | 0
|  | 3,3*2,25-2*0,8*2 |  | 4.225 | [18 empty] | VV | 0
|  | SO.2-1.NP-1.07:2,4*3,4-0,9*1,5 |  | 6.81 | [18 empty] | VV | 0
|  | 2,4*2,25-0,8*2 |  | 3.8 | [18 empty] | VV | 0
|  | SO.2-1.NP-1.08:15,35-3,4-0,9*1,2-1,55*2,85-1,5*2,1 |  | 3.3025 | [18 empty] | VV | 0
|  | SO.2-1.NP-1.09:14,9*3,4-0,9*1,2-1*2 |  | 47.58 | [18 empty] | VV | 0
|  | SO.2-1.NP-1.10, 1.11, 1.12:12*3,4-0,8*2 |  | 39.2 | [18 empty] | VV | 0
|  | SO.2-1.NP-1.13, 1.14:8,1*3,4-0,8*2 |  | 25.94 | [18 empty] | VV | 0
|  | SO.2-1.NP-1.15:6,7*3,4-1*2 |  | 20.78 | [18 empty] | VV | 0
|  | SO.3-1.NP-1.06, 1.07, 1.08, 1.09, 1.10:20,6*3,05-0,8*2-0,7*1,55 |  | 60.145 | [18 empty] | VV | 0
|  | SO.3-1.NP-1.11, 1.12, 1.13:14,1*3,05-0,8*2-2*0,7*1,55+0,9*1,05 |  | 40.18 | [18 empty] | VV | 0
|  | SO.3-1.NP-1.05:11*2,8-2*0,9*0,7 |  | 29.54 | [18 empty] | VV | 0
|  | SO.3-1.NP-1.04:4,6*51,28-(1,2*4,45+4*4*1,2*3,3+4,5*2,4+1,55*2,85+1,55*2,85+3,7*2,55) |  | 138.118 | [18 empty] | VV | 0
|  | SO.3-1.NP - 1.01, 1.02:3,4*23,42-(1,98*3,05+0,9*2+1,55*2,85+2*0,8*2+0,9*2,05) |  | 62.3265 | [18 empty] | VV | 0
|  | SO.3-1.NP - 1.03:3,4*24,68-(2*1,8*2,05+4,5*2,4) |  | 65.732 | [18 empty] | VV | 0
|  | odpočet obklady:-108,36 |  | -108.36 | [18 empty] | VV | 0
|  | O04, O05, O06, O07, O08, O09:6*0,9*0,3 |  | 1.62 | [18 empty] | VV | 0
|  | O10:(0,7+0,35)*1,85 |  | 1.9425 | [18 empty] | VV | 0
|  | SO.1 - 1.NP - 1.01:(2*0,9*0,9)+(0,8*2,5) |  | 3.62 | [18 empty] | VV | 0
|  | SO.2 - 1.NP - 1.03:0,9*0,9 |  | 0.81 | [18 empty] | VV | 0
|  | O33, O34, O35:3*0,9*0,3 |  | 0.81 | [18 empty] | VV | 0
|  | O36:0,45*1,85+0,5*1,85 |  | 1.7575 | [18 empty] | VV | 0
|  | SO.2 - 1.NP - 1.08:2*(1*2+1*2+0,9*1,2+3,4*1,65) |  | 21.38 | [18 empty] | VV | 0
|  | SO.2 - 1.NP - 1.04:2*(0,9*0,6+0,3*2) |  | 2.28 | [18 empty] | VV | 0
|  | D01, O01, O02, O03 (středové pilíře, krajní vyzdívky, dozdění zdiva nad překladem):0,25*2,5+0,25*2,5+3*4*2,4*0,35 |  | 11.33 | [18 empty] | VV | 0
|  | D19, O29, O30, O31 (dozdění zdiva nad překladem):4*2,7*0,45 |  | 4.86 | [18 empty] | VV | 0
|  | SO.3 - 1.NP - 1.02 (zazdívka okna):0,9*0,9 |  | 0.81 | [18 empty] | VV | 0
|  | O46, O47, O48:3*0,2*0,9 |  | 0.54 | [18 empty] | VV | 0
|  | SO.1 - 1.NP - ostění, nadpraží D01, O01, O02, O03:4*(2*0,45*2,65+0,45*2,43) |  | 13.914 | [18 empty] | VV | 0
|  | SO.1 - 1.NP - ostění, nadpraží O49:2*0,45*1,75+0,45*3 |  | 2.925 | [18 empty] | VV | 0
|  | SO.1 - 1.NP - ostění, nadpraží O04, O05, O06, O07, O08, O09:6*(2*0,45*1,6+0,6*0,45) |  | 10.26 | [18 empty] | VV | 0
|  | SO.1 - 1.NP - ostění, nadpraží O10:2*0,45*1,85+0,45*3 |  | 3.015 | [18 empty] | VV | 0
|  | SO.1 - 1.NP - ostění, nadpraží D14:2*0,45*2,83+0,45*1,4 |  | 3.177 | [18 empty] | VV | 0
|  | SO.1 - 1.NP - ostění, nadpraží D03:2*0,45*2,1+0,45*2,8 |  | 3.15 | [18 empty] | VV | 0
|  | SO.1 - 1.NP - ostění, nadpraží O15:2*0,45*2+0,45*1 |  | 2.25 | [18 empty] | VV | 0
|  | SO.1 - 1.NP - ostění, nadpraží D02:0,1*2,05+0,1*1,4 |  | 0.345 | [18 empty] | VV | 0
|  | SO.2 - 1.NP - ostění, nadpraží D49, O29, O30, O31:4*(2*0,45*2,65+0,45*2,7) |  | 14.4 | [18 empty] | VV | 0
|  | SO.2 - 1.NP - ostění, nadpraží O33, O34, O35:3*(2*0,45*1,6+0,45*0,6) |  | 5.13 | [18 empty] | VV | 0
|  | SO.2 - 1.NP - ostění, nadpraží D31:2*0,45*2,83+0,45*1,2 |  | 3.087 | [18 empty] | VV | 0
|  | SO.2 - 1.NP - ostění, nadpraží O36:2*0,45*1,85+0,45*1,75 |  | 2.4525 | [18 empty] | VV | 0
|  | SO.3 - 1.NP - ostění, nadpraží O46, O47, O48:2*(2*0,45*1,55+0,45*0,7) |  | 3.42 | [18 empty] | VV | 0
|  | SO.3 - 1.NP - ostění, nadpraží D33:2*(2*0,45*2,85+0,45*1,55) |  | 6.525 | [18 empty] | VV | 0
|  | SO.3 - 1.NP - ostění, nadpraží vstup na podium 1.05:2*(2*0,45*2,55+0,45*3,7) |  | 7.92 | [18 empty] | VV | 0
|  | SO.3 - 1.NP - ostění, nadpraží O37, O38:2*(2*0,45*0,7+0,45*0,9) |  | 2.07 | [18 empty] | VV | 0
|  | SO.3 - 1.NP - ostění, nadpraží O43, O44:2*(2*0,45*2,05+0,45*1,8) |  | 5.31 | [18 empty] | VV | 0
|  | SO.3 - 1.NP - ostění, nadpraží O45:2*0,45*2,05+0,45*0,9 |  | 2.25 | [18 empty] | VV | 0
|  | SO.3 - 1.NP - ostění, nadpraží D49:2*0,3*4,45+0,3*1,2 |  | 3.03 | [18 empty] | VV | 0
|  | SO.3 - 1.NP - ostění, nadpraží O49, O50, O51, O52:4*(2*0,3*3,3+0,3*1,2) |  | 9.36 | [18 empty] | VV | 0
|  | SO.1 - 1.NP - 1.01:15,75 |  | 15.75 | [18 empty] | VV | 0
|  | SO.1 - 1.NP - 1.02:30,28 |  | 30.28 | [18 empty] | VV | 0
|  | SO.1 - 1.NP - 1.03:7,98 |  | 7.98 | [18 empty] | VV | 0
|  | SO.1 - 1.NP - 1.04:47,79 |  | 47.79 | [18 empty] | VV | 0
|  | SO.1 - 1.NP - 1.05:7,96 |  | 7.96 | [18 empty] | VV | 0
|  | SO.1 - 1.NP - 1.07:1,7 |  | 1.7 | [18 empty] | VV | 0
|  | SO.2 - 1.NP - 1.01:4,35 |  | 4.35 | [18 empty] | VV | 0
|  | SO.2 - 1.NP - 1.02:50,07 |  | 50.07 | [18 empty] | VV | 0
|  | SO.2 - 1.NP - 1.03:9,95 |  | 9.95 | [18 empty] | VV | 0
|  | SO.2 - 1.NP - 1.04:8,55 |  | 8.55 | [18 empty] | VV | 0
|  | SO.2 - 1.NP - 1.05:5,36 |  | 5.36 | [18 empty] | VV | 0
|  | SO.2 - 1.NP - 1.08:9,53 |  | 9.53 | [18 empty] | VV | 0
|  | SO.1 - 1.NP - 1.06:1,43 |  | 1.43 | [18 empty] | VV | 0
|  | SO.1 - 1.NP - 1.08:1,17 |  | 1.17 | [18 empty] | VV | 0
|  | SO.1 - 1.NP - 1.09:1,17 |  | 1.17 | [18 empty] | VV | 0
|  | SO.1 - 1.NP - 1.10:2,08 |  | 2.08 | [18 empty] | VV | 0
|  | SO.1 - 1.NP - 1.11:1,17 |  | 1.17 | [18 empty] | VV | 0
|  | SO.1 - 1.NP - 1.12:2,72 |  | 2.72 | [18 empty] | VV | 0
|  | SO.2 - 1.NP - 1.06:5,42 |  | 5.42 | [18 empty] | VV | 0
|  | SO.2 - 1.NP - 1.07:13,8 |  | 13.8 | [18 empty] | VV | 0
|  | SO.2 - 1.NP - 1.08:9,53 |  | 9.53 | [18 empty] | VV | 0
|  | SO.2 - 1.NP - 1.10:1,89 |  | 1.89 | [18 empty] | VV | 0
|  | SO.2 - 1.NP - 1.11:2,45 |  | 2.45 | [18 empty] | VV | 0
|  | SO.2 - 1.NP - 1.12:1,26 |  | 1.26 | [18 empty] | VV | 0
|  | SO.2 - 1.NP - 1.13:2,03 |  | 2.03 | [18 empty] | VV | 0
|  | SO.2 - 1.NP - 1.14:1,53 |  | 1.53 | [18 empty] | VV | 0
|  | SO.2 - 1.NP - 1.15:2,81 |  | 2.81 | [18 empty] | VV | 0
|  | SO.3 - 1.NP - 1.06:4,75 |  | 4.75 | [18 empty] | VV | 0
|  | SO.3 - 1.NP - 1.07:3,48 |  | 3.48 | [18 empty] | VV | 0
|  | SO.3 - 1.NP - 1.08:1,4 |  | 1.4 | [18 empty] | VV | 0
|  | SO.3 - 1.NP - 1.09:1,4 |  | 1.4 | [18 empty] | VV | 0
|  | SO.3 - 1.NP - 1.10:1,65 |  | 1.65 | [18 empty] | VV | 0
|  | SO.3 - 1.NP - 1.11:1,82 |  | 1.82 | [18 empty] | VV | 0
|  | SO.3 - 1.NP - 1.12:3,78 |  | 3.78 | [18 empty] | VV | 0
|  | SO.3 - 1.NP - 1.13:1,35 |  | 1.35 | [18 empty] | VV | 0
|  | SO.1 - 1.04:13,86*0,15 |  | 2.079 | [18 empty] | VV | 0
|  | SO.1 - 1.01:2,8*0,15 |  | 0.42 | [18 empty] | VV | 0
|  | SO.2 - 1.01:2,9*0,15 |  | 0.435 | [18 empty] | VV | 0
|  | SO.2 - 1.02:8,7*0,15 |  | 1.305 | [18 empty] | VV | 0
|  | SO.2 - 1.09:3,45*4 |  | 13.8 | [18 empty] | VV | 0
204 | 784195412R00 | Malba bílá, bez penetrace, 2 x | m2 | 1400.7895 |  | 0 |  | 0 |  | 0 | 21 | 0 | 0.00029 | 0.40623 | 0 | 0 |  |  | 0.10191 | 142.75 |  |  | POL1_0
|  | SO.1-1.NP-1.01:5,55*3,4-1*2 |  | 16.87 | [18 empty] | VV | 0
|  | 2,8*3,4-2,8-2,1 |  | 4.62 | [18 empty] | VV | 0
|  | 5,55*3,4-1,5*2,1 |  | 15.72 | [18 empty] | VV | 0
|  | 2,8*3,4-2,43*2,65 |  | 3.0805 | [18 empty] | VV | 0
|  | SO.1-1.NP-1.02:5,7*3,4 |  | 19.38 | [18 empty] | VV | 0
|  | 5,61*3,4-3*1,85 |  | 13.524 | [18 empty] | VV | 0
|  | 1,8*3,4-0,9*2 |  | 4.32 | [18 empty] | VV | 0
|  | 5,4*3,4 |  | 18.36 | [18 empty] | VV | 0
|  | 5,56*3,4-2,8*2,1 |  | 13.024 | [18 empty] | VV | 0
|  | SO.1-1.NP-1.03:6,05*3,4-0,9*2 |  | 18.77 | [18 empty] | VV | 0
|  | 1,4*3,4-1,2*2,83 |  | 1.364 | [18 empty] | VV | 0
|  | 6,05*3,4-1*2-0,8*2-2*0,9*2 |  | 13.37 | [18 empty] | VV | 0
|  | 1,4*3,4-1*2,1 |  | 2.66 | [18 empty] | VV | 0
|  | SO.1-1.NP-1.04:5,55*3,4-1,5*2,1 |  | 15.72 | [18 empty] | VV | 0
|  | 8,61*3,4-1*2,1 |  | 27.174 | [18 empty] | VV | 0
|  | 5,55*3,4-3*1,9 |  | 13.17 | [18 empty] | VV | 0
|  | 8,61*3,4-3*2,43*2,65 |  | 9.9555 | [18 empty] | VV | 0
|  | SO.1-1.NP-1.05:1,85*3,4-0,9*2 |  | 4.49 | [18 empty] | VV | 0
|  | 4,3*3,4 |  | 14.62 | [18 empty] | VV | 0
|  | 1,85*3,4-0,6*1,5 |  | 5.39 | [18 empty] | VV | 0
|  | 4,3*3,4 |  | 14.62 | [18 empty] | VV | 0
|  | SO.1-1.NP-1.06:0,95*3,4-0,8*2 |  | 1.63 | [18 empty] | VV | 0
|  | 1,5*3,4 |  | 5.1 | [18 empty] | VV | 0
|  | 0,95*3,4-0,6*1,5 |  | 2.33 | [18 empty] | VV | 0
|  | 1,5*3,4 |  | 5.1 | [18 empty] | VV | 0
|  | SO.1-1.NP-1.07:1*3,4-0,8*2 |  | 1.8 | [18 empty] | VV | 0
|  | 1,7*3,4 |  | 5.78 | [18 empty] | VV | 0
|  | 1,7*3,4 |  | 5.78 | [18 empty] | VV | 0
|  | 1*3,4 |  | 3.4 | [18 empty] | VV | 0
|  | SO.1-1.NP-1.08:0,95*3,4-0,9*2 |  | 1.43 | [18 empty] | VV | 0
|  | 1,8*3,4 |  | 6.12 | [18 empty] | VV | 0
|  | 1,4*3,4 |  | 4.76 | [18 empty] | VV | 0
|  | 1,5*3,4-0,8*2 |  | 3.5 | [18 empty] | VV | 0
|  | 1,5*3,4-0,8*2 |  | 3.5 | [18 empty] | VV | 0
|  | 0,95*3,4-0,8*2 |  | 1.63 | [18 empty] | VV | 0
|  | SO.1-1.NP-1.09:0,9*3,4 |  | 3.06 | [18 empty] | VV | 0
|  | 0,9*3,4 |  | 3.06 | [18 empty] | VV | 0
|  | 1,3*3,4-0,6*1,5 |  | 3.52 | [18 empty] | VV | 0
|  | SO.1-1.NP-1.10:1,3*3,4 |  | 4.42 | [18 empty] | VV | 0
|  | 1,5*3,4-0,6*1,5 |  | 4.2 | [18 empty] | VV | 0
|  | 1,5*3,4-0,8*2 |  | 3.5 | [18 empty] | VV | 0
|  | SO.1-1.NP-1.11:0,9*3,4 |  | 3.06 | [18 empty] | VV | 0
|  | 1,3*3,4-0,6*1,5 |  | 3.52 | [18 empty] | VV | 0
|  | 0,9*3,4 |  | 3.06 | [18 empty] | VV | 0
|  | SO.1-1.NP-1.12:1,6*3,4-1*2 |  | 3.44 | [18 empty] | VV | 0
|  | 1,7*3,4-0,6*1,5 |  | 4.88 | [18 empty] | VV | 0
|  | 1,6*3,4 |  | 5.44 | [18 empty] | VV | 0
|  | 1,7*3,4 |  | 5.78 | [18 empty] | VV | 0
|  | SO.2-1.NP-1.01:8,8*3,4-2,7*2,65-2*0,8*2-1,5*2,1 |  | 16.415 | [18 empty] | VV | 0
|  | SO.2-1.NP-1.02:29,39*3,4-3*2,7*2,65-1,5*2,1-1*2-1,5*2,1-3,15*2,65 |  | 61.8135 | [18 empty] | VV | 0
|  | SO.2-1.NP-1.03:7,12*3,4-0,9*1,2-0,7*2-3,15*2,65 |  | 13.3805 | [18 empty] | VV | 0
|  | SO.2-1.NP-1.04:7,4*3,4-1*2-1,2*2,8-0,9*2-1*2-0,9*1,2 |  | 14.92 | [18 empty] | VV | 0
|  | SO.2-1.NP-1.05:10,55*3,4-1*2-0,6*1,5-0,7*2 |  | 31.57 | [18 empty] | VV | 0
|  | SO.2-1.NP-1.06:8,8*3,4-0,9*2-0,6*1,5 |  | 27.22 | [18 empty] | VV | 0
|  | 3,3*2,25-2*0,8*2 |  | 4.225 | [18 empty] | VV | 0
|  | SO.2-1.NP-1.07:2,4*3,4-0,9*1,5 |  | 6.81 | [18 empty] | VV | 0
|  | 2,4*2,25-0,8*2 |  | 3.8 | [18 empty] | VV | 0
|  | SO.2-1.NP-1.08:15,35-3,4-0,9*1,2-1,55*2,85-1,5*2,1 |  | 3.3025 | [18 empty] | VV | 0
|  | SO.2-1.NP-1.09:14,9*3,4-0,9*1,2-1*2 |  | 47.58 | [18 empty] | VV | 0
|  | SO.2-1.NP-1.10, 1.11, 1.12:12*3,4-0,8*2 |  | 39.2 | [18 empty] | VV | 0
|  | SO.2-1.NP-1.13, 1.14:8,1*3,4-0,8*2 |  | 25.94 | [18 empty] | VV | 0
|  | SO.2-1.NP-1.15:6,7*3,4-1*2 |  | 20.78 | [18 empty] | VV | 0
|  | SO.3-1.NP-1.06, 1.07, 1.08, 1.09, 1.10:20,6*3,05-0,8*2-0,7*1,55 |  | 60.145 | [18 empty] | VV | 0
|  | SO.3-1.NP-1.11, 1.12, 1.13:14,1*3,05-0,8*2-2*0,7*1,55+0,9*1,05 |  | 40.18 | [18 empty] | VV | 0
|  | SO.3-1.NP-1.05:11*2,8-2*0,9*0,7 |  | 29.54 | [18 empty] | VV | 0
|  | SO.3-1.NP-1.04:4,6*51,28-(1,2*4,45+4*4*1,2*3,3+4,5*2,4+1,55*2,85+1,55*2,85+3,7*2,55) |  | 138.118 | [18 empty] | VV | 0
|  | SO.3-1.NP - 1.01, 1.02:3,4*23,42-(1,98*3,05+0,9*2+1,55*2,85+2*0,8*2+0,9*2,05) |  | 62.3265 | [18 empty] | VV | 0
|  | SO.3-1.NP - 1.03:3,4*24,68-(2*1,8*2,05+4,5*2,4) |  | 65.732 | [18 empty] | VV | 0
|  | odpočet obklady:-108,36 |  | -108.36 | [18 empty] | VV | 0
|  | O04, O05, O06, O07, O08, O09:6*0,9*0,3 |  | 1.62 | [18 empty] | VV | 0
|  | O10:(0,7+0,35)*1,85 |  | 1.9425 | [18 empty] | VV | 0
|  | SO.1 - 1.NP - 1.01:(2*0,9*0,9)+(0,8*2,5) |  | 3.62 | [18 empty] | VV | 0
|  | SO.2 - 1.NP - 1.03:0,9*0,9 |  | 0.81 | [18 empty] | VV | 0
|  | O33, O34, O35:3*0,9*0,3 |  | 0.81 | [18 empty] | VV | 0
|  | O36:0,45*1,85+0,5*1,85 |  | 1.7575 | [18 empty] | VV | 0
|  | SO.2 - 1.NP - 1.08:2*(1*2+1*2+0,9*1,2+3,4*1,65) |  | 21.38 | [18 empty] | VV | 0
|  | SO.2 - 1.NP - 1.04:2*(0,9*0,6+0,3*2) |  | 2.28 | [18 empty] | VV | 0
|  | D01, O01, O02, O03 (středové pilíře, krajní vyzdívky, dozdění zdiva nad překladem):0,25*2,5+0,25*2,5+3*4*2,4*0,35 |  | 11.33 | [18 empty] | VV | 0
|  | D19, O29, O30, O31 (dozdění zdiva nad překladem):4*2,7*0,45 |  | 4.86 | [18 empty] | VV | 0
|  | SO.3 - 1.NP - 1.02 (zazdívka okna):0,9*0,9 |  | 0.81 | [18 empty] | VV | 0
|  | O46, O47, O48:3*0,2*0,9 |  | 0.54 | [18 empty] | VV | 0
|  | SO.1 - 1.NP - ostění, nadpraží D01, O01, O02, O03:4*(2*0,45*2,65+0,45*2,43) |  | 13.914 | [18 empty] | VV | 0
|  | SO.1 - 1.NP - ostění, nadpraží O49:2*0,45*1,75+0,45*3 |  | 2.925 | [18 empty] | VV | 0
|  | SO.1 - 1.NP - ostění, nadpraží O04, O05, O06, O07, O08, O09:6*(2*0,45*1,6+0,6*0,45) |  | 10.26 | [18 empty] | VV | 0
|  | SO.1 - 1.NP - ostění, nadpraží O10:2*0,45*1,85+0,45*3 |  | 3.015 | [18 empty] | VV | 0
|  | SO.1 - 1.NP - ostění, nadpraží D14:2*0,45*2,83+0,45*1,4 |  | 3.177 | [18 empty] | VV | 0
|  | SO.1 - 1.NP - ostění, nadpraží D03:2*0,45*2,1+0,45*2,8 |  | 3.15 | [18 empty] | VV | 0
|  | SO.1 - 1.NP - ostění, nadpraží O15:2*0,45*2+0,45*1 |  | 2.25 | [18 empty] | VV | 0
|  | SO.1 - 1.NP - ostění, nadpraží D02:0,1*2,05+0,1*1,4 |  | 0.345 | [18 empty] | VV | 0
|  | SO.2 - 1.NP - ostění, nadpraží D49, O29, O30, O31:4*(2*0,45*2,65+0,45*2,7) |  | 14.4 | [18 empty] | VV | 0
|  | SO.2 - 1.NP - ostění, nadpraží O33, O34, O35:3*(2*0,45*1,6+0,45*0,6) |  | 5.13 | [18 empty] | VV | 0
|  | SO.2 - 1.NP - ostění, nadpraží D31:2*0,45*2,83+0,45*1,2 |  | 3.087 | [18 empty] | VV | 0
|  | SO.2 - 1.NP - ostění, nadpraží O36:2*0,45*1,85+0,45*1,75 |  | 2.4525 | [18 empty] | VV | 0
|  | SO.3 - 1.NP - ostění, nadpraží O46, O47, O48:2*(2*0,45*1,55+0,45*0,7) |  | 3.42 | [18 empty] | VV | 0
|  | SO.3 - 1.NP - ostění, nadpraží D33:2*(2*0,45*2,85+0,45*1,55) |  | 6.525 | [18 empty] | VV | 0
|  | SO.3 - 1.NP - ostění, nadpraží vstup na podium 1.05:2*(2*0,45*2,55+0,45*3,7) |  | 7.92 | [18 empty] | VV | 0
|  | SO.3 - 1.NP - ostění, nadpraží O37, O38:2*(2*0,45*0,7+0,45*0,9) |  | 2.07 | [18 empty] | VV | 0
|  | SO.3 - 1.NP - ostění, nadpraží O43, O44:2*(2*0,45*2,05+0,45*1,8) |  | 5.31 | [18 empty] | VV | 0
|  | SO.3 - 1.NP - ostění, nadpraží O45:2*0,45*2,05+0,45*0,9 |  | 2.25 | [18 empty] | VV | 0
|  | SO.3 - 1.NP - ostění, nadpraží D49:2*0,3*4,45+0,3*1,2 |  | 3.03 | [18 empty] | VV | 0
|  | SO.3 - 1.NP - ostění, nadpraží O49, O50, O51, O52:4*(2*0,3*3,3+0,3*1,2) |  | 9.36 | [18 empty] | VV | 0
|  | SO.1 - 1.NP - 1.01:15,75 |  | 15.75 | [18 empty] | VV | 0
|  | SO.1 - 1.NP - 1.02:30,28 |  | 30.28 | [18 empty] | VV | 0
|  | SO.1 - 1.NP - 1.03:7,98 |  | 7.98 | [18 empty] | VV | 0
|  | SO.1 - 1.NP - 1.04:47,79 |  | 47.79 | [18 empty] | VV | 0
|  | SO.1 - 1.NP - 1.05:7,96 |  | 7.96 | [18 empty] | VV | 0
|  | SO.1 - 1.NP - 1.07:1,7 |  | 1.7 | [18 empty] | VV | 0
|  | SO.2 - 1.NP - 1.01:4,35 |  | 4.35 | [18 empty] | VV | 0
|  | SO.2 - 1.NP - 1.02:50,07 |  | 50.07 | [18 empty] | VV | 0
|  | SO.2 - 1.NP - 1.03:9,95 |  | 9.95 | [18 empty] | VV | 0
|  | SO.2 - 1.NP - 1.04:8,55 |  | 8.55 | [18 empty] | VV | 0
|  | SO.2 - 1.NP - 1.05:5,36 |  | 5.36 | [18 empty] | VV | 0
|  | SO.2 - 1.NP - 1.08:9,53 |  | 9.53 | [18 empty] | VV | 0
|  | SO.1 - 1.NP - 1.06:1,43 |  | 1.43 | [18 empty] | VV | 0
|  | SO.1 - 1.NP - 1.08:1,17 |  | 1.17 | [18 empty] | VV | 0
|  | SO.1 - 1.NP - 1.09:1,17 |  | 1.17 | [18 empty] | VV | 0
|  | SO.1 - 1.NP - 1.10:2,08 |  | 2.08 | [18 empty] | VV | 0
|  | SO.1 - 1.NP - 1.11:1,17 |  | 1.17 | [18 empty] | VV | 0
|  | SO.1 - 1.NP - 1.12:2,72 |  | 2.72 | [18 empty] | VV | 0
|  | SO.2 - 1.NP - 1.06:5,42 |  | 5.42 | [18 empty] | VV | 0
|  | SO.2 - 1.NP - 1.07:13,8 |  | 13.8 | [18 empty] | VV | 0
|  | SO.2 - 1.NP - 1.08:9,53 |  | 9.53 | [18 empty] | VV | 0
|  | SO.2 - 1.NP - 1.10:1,89 |  | 1.89 | [18 empty] | VV | 0
|  | SO.2 - 1.NP - 1.11:2,45 |  | 2.45 | [18 empty] | VV | 0
|  | SO.2 - 1.NP - 1.12:1,26 |  | 1.26 | [18 empty] | VV | 0
|  | SO.2 - 1.NP - 1.13:2,03 |  | 2.03 | [18 empty] | VV | 0
|  | SO.2 - 1.NP - 1.14:1,53 |  | 1.53 | [18 empty] | VV | 0
|  | SO.2 - 1.NP - 1.15:2,81 |  | 2.81 | [18 empty] | VV | 0
|  | SO.3 - 1.NP - 1.06:4,75 |  | 4.75 | [18 empty] | VV | 0
|  | SO.3 - 1.NP - 1.07:3,48 |  | 3.48 | [18 empty] | VV | 0
|  | SO.3 - 1.NP - 1.08:1,4 |  | 1.4 | [18 empty] | VV | 0
|  | SO.3 - 1.NP - 1.09:1,4 |  | 1.4 | [18 empty] | VV | 0
|  | SO.3 - 1.NP - 1.10:1,65 |  | 1.65 | [18 empty] | VV | 0
|  | SO.3 - 1.NP - 1.11:1,82 |  | 1.82 | [18 empty] | VV | 0
|  | SO.3 - 1.NP - 1.12:3,78 |  | 3.78 | [18 empty] | VV | 0
|  | SO.3 - 1.NP - 1.13:1,35 |  | 1.35 | [18 empty] | VV | 0
|  | SO.1 - 1.04:13,86*0,15 |  | 2.079 | [18 empty] | VV | 0
|  | SO.1 - 1.01:2,8*0,15 |  | 0.42 | [18 empty] | VV | 0
|  | SO.2 - 1.01:2,9*0,15 |  | 0.435 | [18 empty] | VV | 0
|  | SO.2 - 1.02:8,7*0,15 |  | 1.305 | [18 empty] | VV | 0
|  | SO.2 - 1.09:3,45*4 |  | 13.8 | [18 empty] | VV | 0
205 | 784390010R00 | Příplatek k malbě, místnost výšky nad 3,8 m | m2 | 41.024 |  | 0 |  | 0 |  | 0 | 21 | 0 | 0 | 0 | 0 | 0 |  |  | 0.0095 | 0.39 |  |  | POL1_0
|  | SO.3 - 1.04:0,8*51,28 |  | 41.024 | [18 empty] | VV | 0
Díl: | 786 | Čalounické úpravy |  |  |  | 0 |  | 0 |  | 0 |  | 0 |  | 0 |  | 0 |  |  |  | 1.67 |  |  | DIL
206 | 786622211R00 | Žaluzie horizontální vnitřní AL lamely bílé, dodávka, montáž | m2 | 5.55 |  | 0 |  | 0 |  | 0 | 21 | 0 | 0 | 0 | 0 | 0 |  |  | 0.3 | 1.67 |  |  | POL1_0
|  | žaluzie okno O10:5,55 |  | 5.55 | [18 empty] | VV | 0
Díl: | M46 | Zemní práce při montážích |  |  |  | 0 |  | 0 |  | 0 |  | 0 |  | 10.1202 |  | 0 |  |  |  | 3.04 |  |  | DIL
207 | 460650011R00 | Podkladová vrstva ze štěrku tl.25 cm | m2 | 20 |  | 0 |  | 0 |  | 0 | 21 | 0 | 0.50601 | 10.1202 | 0 | 0 |  |  | 0.1521 | 3.04 |  |  | POL1_0
|  | podklad pro venkovní zpevněné plochy asfaltované:20 |  | 20 | [18 empty] | VV | 0
Díl: | VN | Vedlejší náklady |  |  |  | 0 |  | 0 |  | 0 |  | 0 |  | 0 |  | 0 |  |  |  | 0 |  |  | DIL
208 | 005261030R | Požadavek objednatele | ks | 1 |  | 0 |  | 0 |  | 0 | 21 | 0 | 0 | 0 | 0 | 0 |  |  | 0 | 0 |  |  | POL1_0
|  | Požadaek objednatele: Označení stavby (D+M osazení informační tabule s uvedením názvu stavby, investora stavby, zhotovitele stavby, uvedením termínu a realizace stavby, uvedením kontaktu na odpovědného vedoucího):1 |  | 1 | [18 empty] | VV | 0
209 | 005261030R | Fotodokumentace | ks | 1 |  | 0 |  | 0 |  | 0 | 21 | 0 | 0 | 0 | 0 | 0 |  |  | 0 | 0 |  |  | POL1_0
|  | Zhotovitel zajisití fotodokumentaci původního a nového stavu:1 |  | 1 | [18 empty] | VV | 0
210 | 005261030R | Povinná finanční rezerva, pro všechny uchazeče pevná částka 600.000,-Kč | ks | 1 |  | 0 |  | 0 |  | 0 | 21 | 0 | 0 | 0 | 0 | 0 |  |  | 0 | 0 |  |  | POL1_0
|  | Povinná rezerva na nepředvídatelné konstrukce a práce:1 |  | 1 | [18 empty] | VV | 0
211 | 005261030R | Doklady pro kolaudační řízení | ks | 1 |  | 0 |  | 0 |  | 0 | 21 | 0 | 0 | 0 | 0 | 0 |  |  | 0 | 0 |  |  | POL1_0
|  | Dodání dokladů pro kolaudační řízení a užívání stavby (revize, certifikáty, atesty, návody k použití...):1 |  | 1 | [18 empty] | VV | 0
212 | 005261030R | Vytýčení stávajících sítí | ks | 1 |  | 0 |  | 0 |  | 0 | 21 | 0 | 0 | 0 | 0 | 0 |  |  | 0 | 0 |  |  | POL1_0
213 | 005261030R | Zařízení staveniště | ks | 1 |  | 0 |  | 0 |  | 0 | 21 | 0 | 0 | 0 | 0 | 0 |  |  | 0 | 0 |  |  | POL1_0
|  | Zajištění staveniště (přechodné dopravní značení, ZS sociální objkety, vnitrostaveništní rozvod a napojení na media energie):1 |  | 1 | [18 empty] | VV | 0
214 | 005261030R | Zajištění dokumentace skutečného provedení, včetně geodetického zaměření | ks | 1 |  | 0 |  | 0 |  | 0 | 21 | 0 | 0 | 0 | 0 | 0 |  |  | 0 | 0 |  |  | POL1_0
215 | 005261030R | Zajištění stávajícího objektu proti zatečení | ks | 1 |  | 0 |  | 0 |  | 0 | 21 | 0 | 0 | 0 | 0 | 0 |  |  | 0 | 0 |  |  | POL1_0
216 | 005261030R | Provedení tahových zkoušek zatepelní fasád | ks | 20 |  | 0 |  | 0 |  | 0 | 21 | 0 | 0 | 0 | 0 | 0 |  |  | 0 | 0 |  |  | POL1_0
|  | 20 |  | 20 | [18 empty] | VV | 0
217 | 005261030R | Ostatní náklady spojené s požadavky objednatele | - | 1 |  | 0 |  | 0 |  | 0 | 21 | 0 | 0 | 0 | 0 | 0 |  |  | 0 | 0 |  |  | POL1_0
|  | Ostatní náklady spojené s požadavky objednatele, které jsou uvedené v jednotlivých článcích smlouvy o dílo, pokud nejsou zahrnuty v soupisech prací:1 |  | 1 | [18 empty] | VV | 0
[21 empty] | 15 | 21
| 26 |  |  |  |  | 0 | [14 empty] | 0 | 0 | SUM
33
POPUZIV
END