## List1
NAZEV | OBJEKTU : | SOLÁRNÍ OHREV VODY/KOLEKTORY,BOJLEJ/ |  |  | REG | .C.STAVBY | : KYLKY-SO
NAZEV | STAVBY : | SDH KYLEŠOVICE |  |  | ZAK | .C.OBJ. | : 606 262761
CPV : 44320000-9, 44600000-6
CIS. | CEN CEN. POLOZKY | Z K R A C E N Y P O P I S | M.J. | MNOZSTVI | JEDNOTK. CENA | CELKEM CENA
CENIK | 731 800-731 | ÚSTŘEDNÍ VYTAPENI
| OBOR 732 | STROJOVNY USTREDNIHO VYTAPENI
1 | 731 A01 732245775 | MONTAZ SOLARNI SESTAVY | HR | 98 | 0 | 0
2 | 731 A01 CENA01 | KOLEKTOR RÁMOVÝ KOLEKTOR HORIZONTÁLNÍ s HARFOVÝM MĚDĚNÝM REGISTREM brutto plocha 2,51m2,netto plocha 2,31m2, 1170*2150*83mm objem 1,77l, optická účinnost 0,78, koeficient a1=3,123, koeficient a2=0,019,výkon panelu 1874W,max.klidová teplota 192 C HLINÍKOVÝ RÁM,ZADNÍ STĚNA HLINÍKOVÝ PLECH,absorpce 95%,emise 5% sběrné potrubí=22mm,tepelná izolace 40mm minerální vlny, | KUS | 4 | 0 | 0
3 | 731 A01 CENA02 | HLÍNÍKOVÉ LIŠTY ULOZNE PRO KOLEKTOR-kompletní sada | KUS | 4 | 0 | 0
4 | 731 A01 CENA03 | SPOJKY K PROPOJENI MONTAŽNÍCH SAD-kompletní sada | KUS | 3 | 0 | 0
5 | 731 A01 CENA04 | Uchycení horizont. kolektoru pomoci stavitelných šroubů, navýšení 45° základní Set | KUS | 4 | 0 | 0
6 | 731 A01 CENA05 | Spojka pr. 22 šroubení se svěracím kroužkem | KUS | 5 | 0 | 0
7 | 731 A01 CENA06 | POUZDRO VYSTUZNE 22*1.0 MOSAZ | KUS | 10 | 0 | 0
8 | 731 A01 CENA07 | Stanice solární dvoustoupačková S s čerpadlem s regulací 15/6, svěrné šroubení 22mm | KUS | 1 | 0 | 0
9 | 731 A01 CENA08 | Regulace solární sestavy včetně čidel, propojovacích vodičů(33m), komplet, český návod | KUS | 1 | 0 | 0
10 | 731 A01 CENA09 | Nádoba expanzní 35l, max. Tlak 10bar, solar, bílá | KUS | 1 | 0 | 0
11 | 731 A01 CENA10 | Ohřívač vody DUO(CSD) 500, 65/40kW, 474l, stacionární nepřímý ohřev 2 hady, vč.izolace (Energetická třída B) | KUS | 1 | 0 | 0
12 | 731 A01 CENA11 | POJISTNÁ SKUPINA DN3/4(UK+VK+ZK+TLAKOMĚR+POJ.V)ENTIL +Nádoba expanzní COSMO MAG-W 25l, max. tlak 10bar, pitná voda, bílá-umístěná na přívodu studené vody do ohřívače | KUS | 1 | 0 | 0
13 | 731 A02 998732101 | STROJOVNY PRESUN HMOT VYSKA -12M | T | 0.33 | 0 | 0
| OBOR 732 | STOJOVNY USTREDNIHO VYTAPENI CELKEM |  |  |  | 0
| OBOR 733 | POTRUBI USTREDNIHO VYTAPENI
14 | 731 A03 733111291 | POMOC.PRACE OTVORY PRO KOTVENÍ KONSTRUKCE PRO KOLEKTORY | KUS | 16 | 0 | 0
15 | 731 A03 733111292 | PROSTUP STRECHOU+DN150+CHRANICKAkompletní sada | KUS | 1 | 0 | 0
16 | 731 A03 733111293 | PRIVOD ELEKTRO 230V/200W,JISTIC,ZASUVKA,VODIČ | KUS | 1 | 0 | 0
17 | 731 A03 733111294 | PRIVOD KANAL d32+SIFON PRO ÚKAPY POJ. VENTILU-kompletní sada | KUS | 1 | 0 | 0
18 | 731 A03 733111295 | PROPOJ SESTAVY KOLEKTORU NA STRESE NA ZEMNÍCÍ SOUSTAVU tzv. hromosvod-KOMPLETNÍ ŘEŠENÍ | KUS | 1 | 0 | 0
19 | 731 A03 733111305 | POTRUBI Cu d22*1.0,PAJENE SPOJE | M | 38 | 0 | 0
20 | 731 A03 733111306 | ARMATURY PRO POTR Cu d22-SVĚRNÉ ŠROUBENÍ apod.-kompletní sada | KUS | 12 | 0 | 0
21 | 731 A03 733112010 | MONTAZ IZ.NAVLEKOVE/SPONKY+PASKA | M | 38 | 0 | 0
22 | 731 A03 CENA01 | TL.19mm/22mm KAUCUKOVA | M | 38 | 0 | 0
23 | 731 A03 733112014 | PROPLACHNUTI SYSTEMU SOLARNÍHO OHŘEVU-kompetní řešení | KUS | 1 | 0 | 0
24 | 731 A03 733112015 | NAPLNENI KANALINY DO SYSTEMU-kompletní řešení | KUS | 1 | 0 | 0
25 | 731 A03 CENA01 | KAPALIVA DO SOLAR.SESTAVY | L | 49 | 0 | 0
26 | 731 A03 733190105 | ODVZDUSNENI SYSTEMU SOLARU | KUS | 1 | 0 | 0
27 | 731 A03 733190108 | TLAK ZKOUSKA POTRUBI do DN50 | M | 38 | 0 | 0
28 | 731 A03 733190110 | ZPROVOZNENI SESTAVY VČETNĚ REGULACE +ZASKOLENI AUTORIZOVANOU OSOBOU | KUS | 1 | 0 | 0
29 | 731 A03 998733103 | POTRUBI PRESUN HMOT VYSKA -12M | T | 0.21 | 0 | 0
| OBOR 733 | POTRUBI USTREDNIHO VYTAPENI CELKEM |  |  |  | 0
| OBOR 734 | ARMATURY USTREDNIHO VYTAPENI
30 | 731 A04 734149070 | ODVZDUŠŇOVACÍ SADA SEPARATOR+OV VENTIL | KUS | 1 | 0 | 0
31 | 731 A04 734149071 | DOPOUSTECI ARMATURA PRO SOLAR.SYSTEM | KUS | 1 | 0 | 0
32 | 731 A04 734149072 | KK s VK DN20 | KUS | 4 | 0 | 0
33 | 731 A04 734149073 | MANOMETR 0-10bar ZADNI G1/4 | KUS | 1 | 0 | 0
34 | 731 A04 734149074 | VENTIL termostatický směšovací DN20, 45-65 °C, G 1", Kvs 3,2 | KUS | 1 | 0 | 0
35 | 731 A04 998734103 | ARMATURY PRESUN HMOT VYSKA -12M | T | 0.01 | 0 | 0
| OBOR 734 | ARMATURY USTREDNIHO VYTAPENI CELKEM |  |  |  | 0
|  | POMOCNÁ STAVEBNÍ VÝROBA CELKEM |  |  |  | 0 | BEZ DPH
Cenová úroveň databáze 2020/II
Seznam příloh ze kterých čerpal rozpočet :
část dokumentace 1.4.2a Solární systém
1.V1 – půdorys 3.np solární systém TUV
2.V2 – střecha - solární systém TUV
3.V3 –schéma solárního systému TUV