## vv slaboproud
Stavba: OPAVA - KYLEŠOVICE NOVOSTAVBA HASIČSKÉ ZBROJNICE
Část: SLABOPROUDÉ ELEKTROINSTALACE
KÓD CPV 45311000-0 + 45314000-1
Rekapitulace rozpočtových nákladů
1 | Dodávka |  |  |  |  | 0
2 | Montáž |  |  |  |  | 0
3 | HZS |  |  |  |  | 0
4 | Celkem (bez DPH) Kč: |  |  |  |  | 0
5 | základ daně pro DPH 21% |  |  |  |  | 0
6 | DPH 21% |  |  |  |  | 0
7 | Celkem (včetně DPH) Kč: |  |  |  |  | 0
cena
č.pol. | zkrácený popis | m.j. | množs. | dodávka |  | montáž
|  |  |  | jedn. | pol.celk. | jedn. | pol.celk.
Příprava kabelových tras, montáž + dodávka
1 | Průraz zdivem z tvrdě pál.cihl, stř. tvrd.kamene, tl. 15cm | ks | 15 |  |  |  | 0
2 | Průraz zdivem z tvrdě pál.cihl, stř. tvrd.kamene, tl. 30cm | ks | 10 |  |  |  | 0
3 | Průraz zdivem z tvrdě pál.cihl, stř. tvrd.kamene, tl. 45cm | ks | 2 |  |  |  | 0
4 | Průraz stropem | ks | 2 |  |  |  | 0
5 | Krabice KO 68 pod omítku vč. vysekání lůžka (mont. vč. mat.) | ks | 30 |  | 0 |  | 0
6 | Krabice KO 97 pod omítku vč. vysekání lůžka (mont. vč. mat.) | ks | 5 |  | 0 |  | 0
7 | Krabice KO 125 pod omítku vč. vysekání lůžka (mont. vč. mat.) | ks | 5 |  | 0 |  | 0
8 | Krabice KO, KT 250 pod omítku vč. vysekání lůžka (mont. vč. mat.) | ks | 2 |  | 0 |  | 0
9 | Vysekání rýh ve zdi cihelné 3 x 3 cm | m | 145 |  |  |  | 0
10 | Vysekání rýh ve zdi cihelné 3 x 7 cm | m | 45 |  |  |  | 0
11 | Trubka Monoflex, PVC pod omítkou 16 mm (mont. vč. mat.) | m | 325 |  | 0 |  | 0
12 | Trubka Monoflex, PVC pod omítkou 23 mm (mont. vč. mat.) | m | 85 |  | 0 |  | 0
13 | Trubka Monoflex, PVC pod omítkou 29 mm (mont. vč. mat.) | m | 35 |  | 0 |  | 0
14 | Trubka Monoflex, PVC pod omítkou 32 mm (mont. vč. mat.) | m | 25 |  | 0 |  | 0
15 | Trubka Monoflex, PVC pod omítkou 48 mm (mont. vč. mat.) | m | 25 |  | 0 |  | 0
16 | nosný, podružný a režijní materiál | kg | 50 |  | 0 |  | 0
Rozvod univerzální kabeláže - montáž
1 | Mont. 1HU PATCH panelu kat. 6 bez UK | ks | 3 |  |  |  | 0
2 | montáž 19" vyvazovací panel 1U, 5 x plastová úchytka | ks | 3 |  |  |  | 0
3 | Ukončení kabelu UTP v zásuvce | ks | 60 |  |  |  | 0
4 | Ukončení kabelu UTP, STP na patch panelu | ks | 60 |  |  |  | 0
5 | Ukončení kabelu SYKFY 10x2x0,5 | ks | 2 |  |  |  | 0
6 | Zataž kab UTP, FTP do lišt, trubek | m | 1650 |  |  |  | 0
7 | kabel SYKFY 10x2x0,5 v liště – trubce | m | 30 |  |  |  | 0
8 | Měření 1 kabelu, vyhot. protokolu | ks | 60 |  |  |  | 0
9 | Mont. a sestavení zásuvky pro 2 moduly RJ45 | ks | 25 |  |  |  | 0
10 | Závěrečné práce ve skříni RACK | ks | 1 |  |  |  | 0
11 | Montáž racku do 42 HU | ks | 1 |  |  |  | 0
12 | Montáž panelu pro přívod 220V | ks | 2 |  |  |  | 0
13 | Montáž skříň MRK 20 | ks | 1 |  |  |  | 0
14 | montáž kamery | ks | 4 |  |  |  | 0
15 | montáž NVR pro 8 kamer do racku, konfigurace | ks | 1 |  |  |  | 0
16 | montáž Wifi AP a kontroleru, konfigurace | ks | 1 |  |  |  | 0
17 | Uvedení do provozu sítě SK - kopletní řešení | ks | 1 |  |  |  | 0
Rozvod univerzální kabeláže - dodávka
1 | Instalační kabel Cat.5e UTP LSOH | m | 1650 |  | 0
2 | kabel SYKFY 10x2x0,5 v liště – trubce | m | 30 |  | 0
3 | zasuvka 2xRJ45 Cat5 - komplet (kryt+rámeček) | ks | 25 |  | 0
4 | skříň MRK 20, svorkovnice, pod omítku, venkovní prostředí | ks | 1 |  | 0
5
6 | DR1
7 | DR1 - 19" rozvaděč, 19U 600x600, stojanový, komplet | ks | 1 |  | 0
8 | Patch panel 24xRJ45/ 6E 1U, šedý | ks | 3 |  | 0
9 | Ventilační jednotka střešní/podlahová, 2x pozice | ks | 1 |  | 0
10 | 19" rozvodný panel 5x220V s přep. ochranou třídy D, 3m | ks | 1 |  | 0
11 | 19" vyvazovací panel 1U, 5 x plastová úchytka | ks | 3 |  | 0
12 | 19" perforovaná police 450mm, 1U, se zadními podpěrami | ks | 1 |  | 0
13 | propojovací kabely RJ45/RJ45 cat.5e - 1,5m | ks | 60 |  | 0
14 | Switch 24x, 10/100 | ks | 2 |  | 0
15
16 | IP digitální pobočková ústředna, Karta vnějších linek 2x ISDN2, Kart poboček 16 analogová s CLIP, KartA poboček 2 x digitální, Licence | ks | 1 |  | 0
17 | IP videovrátný, pobočka k telefonní ústředně | ks | 3 |  | 0
18 | IP dome kamera Dahua Full HD rozlišením. Motorický zoom objektiv, krytí IP66, IR LED přísvit 50m, pro noční režim | ks | 4 |  | 0
19 | Videorekordér IP síťový 8-kanálový, OS Linux, Dual-core processor, přední ovládací panel, podporované formáty H.264, MJPEG, záznam max. do 200Mbps, maximální rozlišení 5MPx na kameru, podpora 8x audio z IP kamer, 1x audio vstup, 1x audio výstup, alarm I/O 4/2, 2x SATA 3.5" HDD max. 12TB (bez HDD), max. 4 kanály umožňující využití analýzy - inteligentních funkcí, výstup 1 HDMI + 1 VGA, podpora ONVIF, podpora IP PTZ, 1x RJ45 port (10/100/1000 Mbps), 2x USB 2.0, součástí dálkové ovládání, rozměry 1U, 375 × 285 × 50mm, hmotnost 2.5kg (bez HDD) | ks | 1 |  | 0
20 | Přídavný HDD k NVR, 4TB | ks | 1 |  | 0
21 | 32" LED monitor 16:9, 250cd/m2, 5ms GTG, 1920x1080, HDMI, podpora MHL, VGA | ks | 1 |  | 0
22 | Business Wireless LAN Controller, manage up to 64 APs (NWA5xxx/3xxx) with license upgrade (default 8APs), 6x Gigabit 1000Bse-T ports, CAPWAP, Dynamic channel selection, AP planner | ks | 1 |  | 0
23 | Přístupový bod standardu 802.11 a/b/g/n se dvěma rádiovými jednotkami určený pro podniky, Dual Band Hybrid AP, 802.11a/b/g/n Wireless Business Access Point, WPA2, WMM, Auto traffic Classifier, up to 8 SSID | ks | 4 |  | 0
24 | Digitální systémový telefon, displej 6 rádku, 24 program. | ks | 1 |  | 0
25 | analogový pobočkový telefon | ks | 6 |  | 0
Rozvod el.zabezpečovací signalizace - montáž
1 | Uvedení hlásiče do trvalého provozu | ks | 22 |  |  |  | 0
2 | Zataž kab UTP, FTP do lišt, trubek | m | 85 |  |  |  | 0
3 | kabel JYTY 2x1 v trubce,liste | m | 85 |  |  |  | 0
4 | Kabel SYKFY 3x2x0,5 v trubkách | m | 650 |  |  |  | 0
5 | Ukončení kabelů SYKFY, UTP, JYTY | ks | 56 |  |  |  | 0
6 | Montáž ústředny | ks | 1 |  |  |  | 0
7 | Montáž klávesnice | ks | 2 |  |  |  | 0
8 | Montáž skříní pro klávesnice, ústřednu a zdroje | ks | 3 |  |  |  | 0
9 | Montáž dveřních kontaktů | ks | 1 |  |  |  | 0
10 | Montáž aku | ks | 1 |  |  |  | 0
11 | Montáž transformátoru | ks | 1 |  |  |  | 0
12 | Naprogramování středního EZS zařízení - kompletní řešení | ks | 1 |  |  |  | 0
13 | Stejnosměrná měření na míst.kabelu | pa | 56 |  |  |  | 0
14 | Revize zařízení EZS v rozsahu 1 ústředny | ks | 1 |  |  |  | 0
15 | Montáž infrapasivního čidla | ks | 32 |  |  |  | 0
16 | Montáž řídící jednotky pro dveře | ks | 2 |  |  |  | 0
17 | Montáž čtečky | ks | 3 |  |  |  | 0
18 | Montáž zdroje SLP | ks | 1 |  |  |  | 0
19 | Montáž elektrického zámku | ks | 1 |  |  |  | 0
Rozvod el.zabezpečovací signalizace - dodávka
1 | SYKFY (3x2x0,5 ) | ks | 650 |  | 0
2 | kabel FTP /UTP 4P v trubce,liste | m | 85 |  | 0
3 | kabel JYTY 2x1 v trubce,liste | m | 85 |  | 0
4 | zónová ústředna, 8 podsystémů, podporující evidenci přístupu osob, 8x ATZ zón na PCB a 3 PGM + 1 relé, 1,7A zdroj | ks | 1 |  | 0
5 | Alfanumerická LCD klávesnice s modrým podsvitem, 1 zón. na desce, 1 PGM | ks | 2 |  | 0
6 | Bezpečnostní trafo zalité, s pojistkou, 15V/50VA | ks | 1 |  | 0
7 | Kryt ústředny 39x29x8cm s ochranným kont. "TAMPER" | ks | 3 |  | 0
8 | Akumulátor 12V/7Ah | ks | 1 |  | 0
9 | Digitální PIR detektor s automatickým čítačem pulsů | ks | 14 |  | 0
10 | Opticko-kouřový hlásič | ks | 18 |  | 0
11 | Led JUMBO, signalizace | ks | 1 |  | 0
12 | Sběrnicový rozšiřující modul 8 zón ( 16 ATZ ), PCB | ks | 5 |  | 0
13 | Kryt ústředny 29x29x8cm s ochranným kontaktem "TAMPER" | ks | 1 |  | 0
14 | Magnetický kontakt - povrchový, šroubovací, svorky, s vyvedeným vodičem | ks | 1 |  | 0
15 | Sada záloh. sirény PS128 a bater. TP1245 12V/4,5Ah | ks | 1 |  | 0
16 | GSM brána s integrovaným modulem. Dva vstupy a dva | ks | 1 |  | 0
17 | řídící jednotka PS, dvoje dveře, krabice | ks | 2 |  | 0
18 | čtečka karet | ks | 3 |  | 0
19 | karta RIFID s potiskem | ks | 20 |  | 0
20 | otvírač, SS, 24V ss, reverzní | ks | 2 |  | 0
21 | zdroj 230V/24SS, 1,5A, krabice | ks | 1 |  | 0
Rozvod televizního signálu - montáž
1 | Montáž antény, paraboly | ks | 3 |  |  |  | 0
2 | Montáž výložného ramene | ks | 2 |  |  |  | 0
3 | Montáž účast. zásuvky | ks | 5 |  |  |  | 0
4 | Montáž koaxiálního kabelu do trubky, lišty | m | 125 |  |  |  | 0
5 | Ukončení kabelů koax. do průměru 10 mm | ks | 16 |  |  |  | 0
6 | Montáž rozbočovače do krabice | ks | 1 |  |  |  | 0
7 | Montáž zakončovacího členu 75 Ohm | ks | 2 |  |  |  | 0
8 | Montáž rozvodnice STA na zeď | ks | 1 |  |  |  | 0
9 | Montáž hlavní zesil. soupravy + nastavení | ks | 1 |  |  |  | 0
10 | Závěrečné měření hlavní stanice | ks | 1 |  |  |  | 0
11 | Měření na účastnické zásuvkce | ks | 3 |  |  |  | 0
Rozvod televizního signálu - dodávka
1 | Rozvodová skříň 325x590x150 | ks | 1 |  | 0
2 | zesilovač BI/FM-VHF2-UHF-Inmix | ks | 1 |  | 0
3 | multipřepínač 8 výstupů, napájecí zdoj | ks | 1 |  | 0
4 | Anténa pro příjem DVB-T, 21-69 kanál, 20dB, 10 prvků, reflektor 8 prvků | ks | 2 |  | 0
5 | Al sat.antena včtně uchycení | ks | 1 |  | 0
6 | LNB quatro konvertor | ks | 1 |  | 0
7 | Koaxiální kabel | m | 125 |  | 0
8 | zásuvka 4-2400MHz | ks | 5 |  | 0
Dataprojekce
1 | 1čipový DLP projektor, DLP systém, 0,7" DMD chip x 1, rozlišení RGB 1 280 x 768, formát obrazu 15:9, kontrast poměr obrazu 2 000:1, velikost obrazu: 1270-15240 mm diagonálně, objektiv F1.7-2.0, f 25.6-33.8, hmotnost 14,0 kg, terminal s multi vstupy: VIDEO IN, S-VIDEO IN, RGB 1/2, SERIAL IN, SERIAL OUT, REMOTE 1 IN, REMOTE 1 OUT, REMOTE 2 IN, DVI-D IN, LAN | ks | 1 |  | 0 |  | 0
2 | Univerzální stropní držák včetně adaptéru pro uchycení projektoru pod stropem, kabeláž vedena vnitřkem držáku | ks | 1 |  | 0 |  | 0
3 | Projekční plátno roletové 300x173 cm, formát 16:9 - musí být provedena stavební příprava pro uchycení plátna | ks | 1 |  | 0 |  | 0
4 | Reproduktory 2x 20 W, aktivní, kabeláž do 10m, dataprojkece | ks | 1 |  | 0 |  | 0
5 | USB kabel 10m, koncovky | ks | 1 |  | 0 |  | 0
6 | HDMI kabel 10m, koncovky | ks | 1 |  | 0 |  | 0
7 | tr d23 PVC | m | 15 |  | 0 |  | 0
8 | tr d50 PVC | m | 12 |  | 0 |  | 0
Ozvučení - montáž
1 | CYKY (nebo pod.) 750V 3 x 1.5 uložený pod omítkou | m | 250 |  |  |  | 0
2 | Ukončení CYKY (nebo pod.) 3 x 1.5 nebo 2.5 mm2 | ks | 28 |  |  |  | 0
3 | Montáž rozhlasové ústředny | ks | 1 |  |  |  | 0
4 | Montáž kompletního reproduktoru nástěnný, podhled | ks | 19 |  |  |  | 0
Ozvučení - dodávka
1 | podhledový reproduktor s transformátorem, 1,5,3,6W, 100V | ks | 12 |  | 0
2 | Nástěnný reproduktor s transformátorem, 1,5,3,6W, 100V | ks | 6 |  | 0
3 | Nástěnný reproduktor s transformátorem, 20W, 100V, venkovní prostředí | ks | 1 |  | 0
4 | regulátor hlasitosti | ks | 8 |  | 0
5 | CYKY (nebo pod.) 2 x 2.5 | m | 250 |  | 0
6 | Krabice IP 54 se svorkovnicí | ks | 29 |  | 0
7 | rozhlasová ústředna - 1 mic + 3 mic/line + 2 line + 1 emg vstupy, 6 zón, 240 W, priorita, přehrávač MP3, SD + USB čtečka, FM tuner, Bluetooth, IR dálkové ovládání, směrovatelné hlášení pomocí mikrofonu, vysoká kvalita reprodukce | ks | 1 |  | 0
8 | maprogramování systému+ zaškolení uživatele | ks | 1 |  | 0
[5 empty] | 0 |  | 0
Hodinové zúčtovací sazby
1 | Pomocné montážní práce | hod | 16 |  |  |  | 0
2 | Zakreslení skutečného provedení stavby - obsaženo ve VRN souhrnného rozpočtu pol.č. 14 | hod | 8
| celkem | [5 empty] | 0
Ceny jednotlivých výrobků se zakládají na interním ceníku firmy, zabývající se výrobou elektrozařízení. V případě potřeby dohledání cen
je možné nahlédnout do tohoto ceníku.
Ceny za montáže vycházejí z jednotlivých cen jednotlivých výrobků.
Ceny jsou uvedeny v cenové relaci roku 2019/II v Kč.
Vzhledem k tomu že ceny byly převzaty z interní cenové soustavy, nelze uvést kódy k jednotlivým položkám v ceníku.
Výměry do rozpočtu byly převzaty z části dokumentace D 1.01.4/5 Slaboproudé elektroinstalace
Seznam příloh :
D 1.01.4/5 01 Technická zpráva
D 1.01.4/5 02 Půdorys 1.NP
D 1.01.4/5 03 Půdorys 2.NP
D 1.01.4/5 04 Půdorys 3.NP
D 1.01.4/5 05 Přehledová schémata SLP