## List1
Stavba: OPAVA - KYLEŠOVICE NOVOSTAVBA HASIČSKÉ ZBROJNICE
Část: D 1.01.4_6 MĚŘENÍ A REGULACE
KÓD CPV 45311000-0
Rekapitulace rozpočtových nákladů
1 | Dodávka |  |  |  |  | 0
2 | Montáž |  |  |  |  | 0
3 | HZS |  |  |  |  | 0
4 | Celkem (bez DPH) Kč: |  |  |  |  | 0
5 | základ daně pro DPH 21% |  |  |  |  | 0
6 | DPH 21% |  |  |  |  | 0
7 | Celkem (včetně DPH) Kč: |  |  |  |  | 0
cena
č.pol. | zkrácený popis | m.j. | množs. | dodávka |  | montáž
|  |  |  | jedn. | pol.celk. | jedn. | pol.celk.
Materiál/montáž
Rozvaděč
1 | RMaR - dodávka kopletní řešení | kus | 1 |  | 0 |  | 0
2
3 | Řídící systém
4 | DDC regulátor, 24DI, 4DO, 19RDO, 15AI, 6AO, sériová komunikace*, Ethernet, RS232, Ethernet, RS485 / RS232 / M-Bus / CAN | ks | 1 |  | 0 |  | 0
5 | Programovatelný terminál / řídicí systémTFT,800x480 bodů, 7", RS485,Ethernet,webserver - montáž do dveří rozvaděče | ks | 1 |  | 0 |  | 0
6 | průmyslový switch 5port, 10/100, zdroj | ks | 1 |  | 0 |  | 0
7
8 | Periferie
9 | Odporový snímač teploty prostorový, rozsah -20 až +60st.C, krytí IP30, včetně příslušenství | ks | 1 |  | 0 |  | 0
10 | Odporový snímač teploty venkovní, rozsah -50 až +80st.C, krytí IP42, včetně příslušenství | ks | 1 |  | 0 |  | 0
11 | Snímač teploty kabelový, jímka do potrubí G1/2“, příslušenství | ks | 1 |  | 0 |  | 0
12 | Snímač teploty kabelový, jímka do zásobníku G1/2“, příslušenství | ks | 1 |  | 0 |  | 0
13 | Snímač tlaku do potrubí, převlečná matice s letovací vsuvkou, kohout tlakoměrný zkušební | ks | 1 |  | 0 |  | 0
14 | snímač teploty Ni1000/5000 příložný s hlavicí | ks | 4 |  | 0 |  | 0
15 | zásuvka 16A/230V, nástěnná, IP44 | ks | 2 |  | 0 |  | 0
16 | senzor zaplavení | ks | 1 |  | 0 |  | 0
17 | houkačka 230V, ST | ks | 1 |  | 0 |  | 0
18 | detektor úniku plynu , senzor | ks | 1 |  | 0 |  | 0
19 | STOP tlačítko, hřib, červené | ks | 1 |  | 0 |  | 0
20 | El. třícestný regulační ventil směšovací Pn 0,6 MPa, max. tl. ztráta 10 kPa Q=2,18 m3/h, řízení 1-10V, 24VAC | ks | 2 |  | 0 |  | 0
21
22 | Montážní materiál
23 | kabel CYKY 3C x 1,5 | m | 45 |  | 0 |  | 0
24 | kabel J-Y(St)Y 2x2x0,8mm | m | 15 |  | 0 |  | 0
25 | kabel J-Y(St)Y 1x2x0,8mm | m | 125 |  | 0 |  | 0
26 | plastová trubka tuhá dn 23 | m | 45 |  | 0 |  | 0
27 | žlab oceloplechový 62/50, podpěry, spojky, kolena | m | 5 |  | 0 |  | 0
28 | ukončení kabelů do 3 x 2,5 | ks | 12 |  |  |  | 0
29 | ukončení kabelů SYKFY, JYTY | ks | 50 |  |  |  | 0
30 | pastová krabice s průchodkami, 4xWAGO svorka | ks | 10 |  | 0 |  | 0
31
32 | Ostatní činnosti
33 | nosný a podružný materiál - kopmpletní řešení | ks | 1 |  | 0
34 | Zařízení staveniště pro část MaR - obsaženo ve VRN souhrnného rozpočto pol.č 7 | ks | 1
35 | Provozní, funkční, komplexní zkoušky - obsaženo ve VRN souhrnného rozpočtu pol.č 8 | ks | 1
36 | Dokumentace skutečného provedení (4xparé + CD ROM) - obsaženo ve VRN souhrnného rozpočtu viz. pol.č. 14 | ks | 1
37
38 | mezisoučet |  |  |  | 0 |  | 0
HZS
1 | Koordinace s ostatními profesemi | hod | 8 |  |  |  | 0
2 | Zednické přípomoci, průrazy zdivem | hod | 4 |  |  |  | 0
3 | Zaučení obsluhy, vypracování uživatelských návodů | hod | 8 |  |  |  | 0
4 | Generování datových bodů - kompletní řešení | ks | 1 |  |  |  | 0
5 | naprog. systému, web server, naprogramování a vizualizace terminálu-kompletní řešení | ks | 1 |  |  |  | 0
6 | zaregulování systému - kompletní řešení | ks | 1 |  |  |  | 0
8 | výchozí revize - obsaženo ve VRN souhrnného rozpočtu viz. pol.č. 10 | ks | 1
9 | celkem | [5 empty] | 0
Rozváděč RMaR
1 | oceloplechová skříň pod omítku š600xv1200xh200, IP43/20 | ks | 1 |  | 0
2 | vačkový vypínač 16A/3/400V, do dveří rozvaděče | ks | 1 |  | 0 |  | 0
3 | jistič 10C/1, 10kA | ks | 3 |  | 0 |  | 0
4 | jistič 4C/1, 10kA | ks | 1 |  | 0 |  | 0
5 | jistič 2C/1, 10kA, pomocný kontakt | ks | 4 |  | 0 |  | 0
6 | jistič 2B/1, 10kA | ks | 2 |  | 0 |  | 0
7 | stykač 20A/2p, cívka 230V | ks | 3 |  | 0 |  | 0
8 | pomocné paticové relé 230V/10A, 2 kontakty, komplet | ks | 8 |  | 0 |  | 0
9 | přepínač I-0-II do dveří, 230V 10A, komplet | ks | 4 |  | 0 |  | 0
10 | zdroj 230V/24VDC/2,5A | ks | 1 |  | 0 |  | 0
11 | transformátor 230V/24AC,50VA | ks | 1 |  | 0 |  | 0
12 | přepěťová ochrana 1pól, stupeň D | ks | 1 |  | 0 |  | 0
15 | řadová pojistka 1A | ks | 2 |  | 0 |  | 0
16 | svorkovnice PE, N | ks | 3 |  | 0 |  | 0
17 | spoj. a podr. mat., svorky apod.. - kompletní řešení | ks | 1 |  | 0
18 | mezisoučet |  |  |  | 0 |  | 0
19 | celkem |  |  |  |  | 0
Ceny jednotlivých výrobků se zakládají na interním ceníku firmy, zabývající se výrobou elektrozařízení. V případě potřeby dohledání cen
je možné nahlédnout do tohoto ceníku.
Ceny za montáže vycházejí z jednotlivých cen jednotlivých výrobků.
Ceny jsou uvedeny v cenové relaci roku 2019/II v Kč.
Vzhledem k tomu že ceny byly převzaty z interní cenové soustavy, nelze uvést kódy k jednotlivým položkám v ceníku.
Výměry do rozpočtu byly převzaty z části dokumentace D 1.01.4/6 MaR
Seznam příloh :
D 1.01.4/6 01 Technická zpráva
D 1.01.4/6 02 Půdorys MaR
D 1.01.4/6 03 Regulační schéma
D 1.01.4/6 04 Rozvaděč RMaR
D 1.01.4/6 05 Regulační schéma