## Rekapitulace stavby
Export Komplet | [24 empty] | VZ | 2.0 | ZAMOK |  |  |  |  | False | False | {aaf08204-9161-45a2-8a30-582ae2b242d9}
[31 empty] | 0,01 | 21
[31 empty] | 0,01 | 15
|  | REKAPITULACE STAVBY | [15 empty] | v --- níže se nacházejí doplnkové a pomocné údaje k sestavám --- v | [11 empty] | Návod na vyplnění | 0,001
|  | Kód: |  |  |  |  | 2022-030 | [22 empty] | Měnit lze pouze buňky se žlutým podbarvením! 1) v Rekapitulaci stavby vyplňte údaje o Uchazeči (přenesou se do ostatních sestav i v jiných listech) 2) na vybraných listech vyplňte v sestavě Soupis prací ceny u položek | 0,01
|  | Stavba: |  |  |  |  | ZŠ a MŠ Suché Lazce - rekonstrukce a nástavba | [23 empty] | 0,01
|  | KSO: | [11 empty] | CC-CZ: | [16 empty] | 0,01
|  | Místo: |  |  |  |  | Ke Strážnici, parc.č. 327, k.ú. Suché Lazce | [6 empty] | Datum: |  | 10. 5. 2022 | [14 empty] | 0,01
0,01
|  | Zadavatel: | [11 empty] | IČ: | [16 empty] | 0,01
|  |  | ÚMČ Suché Lazce | [10 empty] | DIČ: | [16 empty] | 0,01
0,01
|  | Uchazeč: | [11 empty] | IČ: |  | Vyplň údaj | [14 empty] | 0,01
|  |  | Vyplň údaj | [10 empty] | DIČ: |  | Vyplň údaj | [14 empty] | 0,01
False
|  | Projektant: | [11 empty] | IČ: | [16 empty] | False
|  |  | Ing. arch. Petr Mlýnek | [10 empty] | DIČ: | [16 empty] | True
0,01
|  | Zpracovatel: | [11 empty] | IČ: | [16 empty] | 0,01
[14 empty] | DIČ: | [16 empty] | False
Poznámka:
Soupis prací je sestaven s využitím Cenové soustavy ÚRS. Položky, které pochází z této cenové soustavy, jsou ve sloupci 'Cenová soustava' označeny popisem 'CS ÚRS' a úrovní příslušného kalendářního pololetí. Veškeré další informace vymezující popis a podmínky použití těchto položek z Cenové soustavy, které nejsou uvedeny přímo v soupisu prací, jsou neomezeně dálkově k dispozici na webu podminky.urs.cz.
|  | Cena bez DPH | [11 empty] | 600000
[8 empty] | Sazba daně |  | Základ daně |  |  |  | Výše daně
|  | DPH |  | základní |  |  |  | 21% |  | 600000 |  |  |  | 126000
|  |  |  | snížená |  |  |  | 15% |  | 0 |  |  |  | 0
|  |  |  | zákl. přenesená |  |  |  | 21% |  | 0 |  |  |  | 0
|  |  |  | sníž. přenesená |  |  |  | 15% |  | 0 |  |  |  | 0
|  |  |  | nulová |  |  |  | 0% |  | 0 |  |  |  | 0
|  | Cena s DPH | [6 empty] | v |  | CZK |  |  | 726000
REKAPITULACE OBJEKTŮ STAVBY A SOUPISŮ PRACÍ
| Kód: | [6 empty] | 2022-030
| Stavba: | [6 empty] | ZŠ a MŠ Suché Lazce - rekonstrukce a nástavba
| Místo: | [6 empty] | Ke Strážnici, parc.č. 327, k.ú. Suché Lazce |  |  |  |  | Datum: |  | 10. 5. 2022
| Zadavatel: | [6 empty] | ÚMČ Suché Lazce |  |  |  |  | Projektant: |  | Ing. arch. Petr Mlýnek |  |  | Informatívní údaje z listů zakázek
| Uchazeč: | [11 empty] | Zpracovatel:
| Kód |  |  |  | Popis | [6 empty] | Cena bez DPH [CZK] |  |  |  | Cena s DPH [CZK] | Typ | z toho Ostat. náklady [CZK] | DPH [CZK] | Normohodiny [h] | DPH základní [CZK] | DPH snížená [CZK] | DPH základní přenesená [CZK] | DPH snížená přenesená [CZK] | Základna DPH základní | Základna DPH snížená | Základna DPH zákl. přenesená | Základna DPH sníž. přenesená | Základna DPH nulová
| Náklady stavby celkem | [10 empty] | 600000 |  |  |  | 726000 |  | 0 | 126000 | 0 | 126000 | 0 | 0 | 0 | 600000 | 0 | 0 | 0 | 0 |  | D | 0 | ###NOIMPORT### | IMPORT | {aaf08204-9161-45a2-8a30-582ae2b242d9} | {00000000-0000-0000-0000-000000000000}
/ |  | 01 |  |  |  | Rekonstrukce a nástavba | [5 empty] | 0 |  |  |  | 0 | STA | 0 | 0 | 0 | 0 | 0 | 0 | 0 | 0 | 0 | 0 | 0 | 0 |  |  | 1 |  | IMPORT | {d469acdd-e62f-43fe-9e45-cec204a10a4a} | {aaf08204-9161-45a2-8a30-582ae2b242d9} | 2
/ |  | VRN |  |  |  | Vedlejší a ostatní rozpočtové náklady | [5 empty] | 600000 |  |  |  | 726000 | VON | 0 | 126000 | 0 | 126000 | 0 | 0 | 0 | 600000 | 0 | 0 | 0 | 0 |  |  | 1 |  | IMPORT | {82ed5cb7-44d1-469c-8136-45e1aa56c949} | {aaf08204-9161-45a2-8a30-582ae2b242d9} | 2

## 01 - Rekonstrukce a nástavba
{d469acdd-e62f-43fe-9e45-cec204a10a4a}
2
| KRYCÍ LIST SOUPISU PRACÍ | [7 empty] | v --- níže se nacházejí doplnkové a pomocné údaje k sestavám --- v | [8 empty] | False
Stavba:
ZŠ a MŠ Suché Lazce - rekonstrukce a nástavba
Objekt:
01 - Rekonstrukce a nástavba
| KSO: |  |  |  |  | CC-CZ:
| Místo: |  | Ke Strážnici, parc.č. 327, k.ú. Suché Lazce |  |  | Datum: | 10. 5. 2022
| Zadavatel: |  |  |  |  | IČ:
|  | ÚMČ Suché Lazce |  |  |  | DIČ:
| Uchazeč: |  |  |  |  | IČ: | Vyplň údaj
|  | Vyplň údaj |  |  |  | DIČ: | Vyplň údaj
| Projektant: |  |  |  |  | IČ:
|  | Ing. arch. Petr Mlýnek |  |  |  | DIČ:
| Zpracovatel: |  |  |  |  | IČ:
DIČ:
Poznámka:
Soupis prací je sestaven s využitím Cenové soustavy ÚRS. Položky, které pochází z této cenové soustavy, jsou ve sloupci 'Cenová soustava' označeny popisem 'CS ÚRS' a úrovní příslušného kalendářního pololetí. Veškeré další informace vymezující popis a podmínky použití těchto položek z Cenové soustavy, které nejsou uvedeny přímo v soupisu prací, jsou neomezeně dálkově k dispozici na webu podminky.urs.cz.
| Cena bez DPH | [5 empty] | 0
|  |  | Základ daně |  |  | Sazba daně | Výše daně
| DPH | základní | 0 |  |  | 21% | 0
|  | snížená | 0 |  |  | 15% | 0
|  | zákl. přenesená | 0 |  |  | 21% | 0
|  | sníž. přenesená | 0 |  |  | 15% | 0
|  | nulová | 0 |  |  | 0% | 0
| Cena s DPH |  |  | v | CZK |  | 0
REKAPITULACE ČLENĚNÍ SOUPISU PRACÍ
Stavba:
ZŠ a MŠ Suché Lazce - rekonstrukce a nástavba
Objekt:
01 - Rekonstrukce a nástavba
Místo: |  |  | Ke Strážnici, parc.č. 327, k.ú. Suché Lazce |  |  | Datum: | 10. 5. 2022
Zadavatel: |  |  | ÚMČ Suché Lazce |  |  | Projektant: | Ing. arch. Petr Mlýnek
Uchazeč: |  |  | Vyplň údaj |  |  | Zpracovatel:
Kód dílu - Popis | [6 empty] | Cena celkem [CZK]
Náklady stavby celkem | [6 empty] | 0 | [11 empty] | -1
| HSV - Práce a dodávky HSV | [5 empty] | 0
| 3 - Svislé a kompletní konstrukce | [5 empty] | 0
| 4 - Vodorovné konstrukce | [5 empty] | 0
| 61 - Úprava povrchů vnitřních | [5 empty] | 0
| 62 - Úprava povrchů vnějších | [5 empty] | 0
| 63 - Podlahy a podlahové konstrukce | [5 empty] | 0
| 64 - Osazování výplní otvorů | [5 empty] | 0
| 94 - Lešení a stavební výtahy | [5 empty] | 0
| 95 - Různé dokončovací konstrukce a práce pozemních staveb | [5 empty] | 0
| 96 - Bourání konstrukcí | [5 empty] | 0
| 97 - Prorážení otvorů a ostatní bourací práce | [5 empty] | 0
| 997 - Přesun sutě | [5 empty] | 0
| 998 - Přesun hmot | [5 empty] | 0
| PSV - Práce a dodávky PSV | [5 empty] | 0
| 712 - Povlakové krytiny | [5 empty] | 0
| 713 - Izolace tepelné | [5 empty] | 0
| 714 - Akustická a protiotřesová opatření | [5 empty] | 0
| 72 - Zdravotechnika (kanalizace, vodoinstalace, VZT) | [5 empty] | 0
| 73 - Ústřední vytápění | [5 empty] | 0
| 74 - Elektroinstalace | [5 empty] | 0
| 762 - Konstrukce tesařské | [5 empty] | 0
| 763 - Konstrukce suché výstavby | [5 empty] | 0
| 764 - Konstrukce klempířské | [5 empty] | 0
| 765 - Krytina skládaná | [5 empty] | 0
| 766 - Konstrukce truhlářské | [5 empty] | 0
| 767 - Konstrukce zámečnické | [5 empty] | 0
| 771 - Podlahy z dlaždic | [5 empty] | 0
| 776 - Podlahy povlakové | [5 empty] | 0
| 781 - Dokončovací práce - obklady | [5 empty] | 0
| 783 - Dokončovací práce - nátěry | [5 empty] | 0
| 784 - Dokončovací práce - malby a tapety | [5 empty] | 0
| 786 - Dokončovací práce - čalounické úpravy | [5 empty] | 0
| M - Práce a dodávky M | [5 empty] | 0
| 46-M - Zemní práce při extr.mont.pracích | [5 empty] | 0
SOUPIS PRACÍ
Stavba:
ZŠ a MŠ Suché Lazce - rekonstrukce a nástavba
Objekt:
01 - Rekonstrukce a nástavba
Místo: |  |  | Ke Strážnici, parc.č. 327, k.ú. Suché Lazce |  |  | Datum: | 10. 5. 2022
Zadavatel: |  |  | ÚMČ Suché Lazce |  |  | Projektant: | Ing. arch. Petr Mlýnek
Uchazeč: |  |  | Vyplň údaj |  |  | Zpracovatel:
PČ | Typ | Kód | Popis | MJ | Množství | J.cena [CZK] | Cena celkem [CZK] | Cenová soustava |  | DPH | J. Nh [h] | Nh celkem [h] | J. hmotnost [t] | Hmotnost celkem [t] | J. suť [t] | Suť Celkem [t]
Náklady soupisu celkem | [6 empty] | 0 |  |  |  |  | 0 |  | 117.7318 |  | 76.4716 |  | D | -1 | [10 empty] | 0
| D | HSV | Práce a dodávky HSV |  |  |  | 0 |  |  |  |  | 0 |  | 46.7939 |  | 63.4608 | 1 | D | 0 |  |  |  | ROZPOCET | [6 empty] | 0
| D | 3 | Svislé a kompletní konstrukce |  |  |  | 0 |  |  |  |  | 0 |  | 3.6648 |  | 0 | 1 | D | 1 |  |  |  | ROZPOCET | [6 empty] | 0
1 | K | 310239211 | Zazdívka otvorů ve zdivu nadzákladovém cihlami pálenými plochy přes 1 m2 do 4 m2 na maltu vápenocementovou | m3 | 1.62 |  | 0 | CS ÚRS 2022 01 |  | základní |  | 0 | 1.8775 | 3.0415 | 0 | 0 | 4 | K | 2 |  |  |  | ROZPOCET | 0 | 0 | 0 | 0 | 0 | 1 | 0 | 4 | 588581775
| Online PSC |  | https://podminky.urs.cz/item/CS_URS_2022_01/310239211 | [14 empty] | Online PSC | 2
| VV |  | 2.NP, m.č. 201 | [14 empty] | VV | 2 | 1 | True | 0 | ROZPOCET
| VV |  | (0,60*3,00*0,45)*2 |  | 1.62 | [12 empty] | VV | 2 | 2 | True | 1 | ROZPOCET
2 | K | 317944321 | Válcované nosníky dodatečně osazované do připravených otvorů bez zazdění hlav do č. 12 | t | 0.01 |  | 0 | CS ÚRS 2022 01 |  | základní |  | 0 | 1.09 | 0.0109 | 0 | 0 | 4 | K | 2 |  |  |  | ROZPOCET | 0 | 0 | 0 | 0 | 0 | 1 | 0 | 4 | 1040321762
| Online PSC |  | https://podminky.urs.cz/item/CS_URS_2022_01/317944321 | [14 empty] | Online PSC | 2
| VV |  | 1.NP | [14 empty] | VV | 2 | 1 | True | 0 | ROZPOCET
| VV |  | m.č. 106-111 - překlad pro nové dveře | [14 empty] | VV | 2 | 1 | True | 0 | ROZPOCET
| VV |  | 1,20*8,10/1000*1,08 |  | 0.01 | [12 empty] | VV | 2 | 2 | True | 0 | ROZPOCET
| VV |  | Součet |  | 0.01 | [12 empty] | VV | 2 | 4 | True | 1 | ROZPOCET
3 | K | 341941002 | Nosné nebo spojovací svary ocelových doplňkových konstrukcí kromě betonářské oceli, tloušťky svaru přes 10 do 12 mm | m | 3.662 |  | 0 | CS ÚRS 2022 01 |  | základní |  | 0 | 0.00104 | 0.0038085 | 0 | 0 | 4 | K | 2 |  |  |  | ROZPOCET | 0 | 0 | 0 | 0 | 0 | 1 | 0 | 4 | 13628110
| Online PSC |  | https://podminky.urs.cz/item/CS_URS_2022_01/341941002 | [14 empty] | Online PSC | 2
| VV |  | ocelové nosníky stropu hlavního objektu | [14 empty] | VV | 2 | 1 | True | 0 | ROZPOCET
| VV |  | "HEB160/HEB160" 0,918 |  | 0.918 | [12 empty] | VV | 2 | 2 | True | 0 | ROZPOCET
| VV |  | "HEB120/HEB160" 0,686*2 |  | 1.372 | [12 empty] | VV | 2 | 2 | True | 0 | ROZPOCET
| VV |  | "HEB120/HEB140" 0,686*2 |  | 1.372 | [12 empty] | VV | 2 | 2 | True | 0 | ROZPOCET
| VV |  | Součet |  | 3.662 | [12 empty] | VV | 2 | 4 | True | 1 | ROZPOCET
4 | K | 346244381 | Plentování ocelových válcovaných nosníků jednostranné cihlami na maltu, výška stojiny do 200 mm | m2 | 0.24 |  | 0 | CS ÚRS 2022 01 |  | základní |  | 0 | 0.17818 | 0.042763 | 0 | 0 | 4 | K | 2 |  |  |  | ROZPOCET | 0 | 0 | 0 | 0 | 0 | 1 | 0 | 4 | -1615387210
| Online PSC |  | https://podminky.urs.cz/item/CS_URS_2022_01/346244381 | [14 empty] | Online PSC | 2
| VV |  | 1.NP | [14 empty] | VV | 2 | 1 | True | 0 | ROZPOCET
| VV |  | m.č. 106-111 - překlad pro nové dveře | [14 empty] | VV | 2 | 1 | True | 0 | ROZPOCET
| VV |  | 1,20*0,10*2 |  | 0.24 | [12 empty] | VV | 2 | 2 | True | 0 | ROZPOCET
| VV |  | Součet |  | 0.24 | [12 empty] | VV | 2 | 4 | True | 1 | ROZPOCET
5 | K | 346272256 | Přizdívky z pórobetonových tvárnic objemová hmotnost do 500 kg/m3, na tenké maltové lože, tloušťka přizdívky 150 mm | m2 | 7.08 |  | 0 | CS ÚRS 2022 01 |  | základní |  | 0 | 0.07991 | 0.56576 | 0 | 0 | 4 | K | 2 |  |  |  | ROZPOCET | 0 | 0 | 0 | 0 | 0 | 1 | 0 | 4 | 1919773325
| Online PSC |  | https://podminky.urs.cz/item/CS_URS_2022_01/346272256 | [14 empty] | Online PSC | 2
| VV |  | obezdívka WC a pisoárů | [14 empty] | VV | 2 | 1 | True | 0 | ROZPOCET
| VV |  | "m.č. 112" 2,95*1,20 |  | 3.54 | [12 empty] | VV | 2 | 2 | True | 0 | ROZPOCET
| VV |  | "m.č. 113" 2,95*1,20 |  | 3.54 | [12 empty] | VV | 2 | 2 | True | 0 | ROZPOCET
| VV |  | Součet |  | 7.08 | [12 empty] | VV | 2 | 4 | True | 1 | ROZPOCET
| D | 4 | Vodorovné konstrukce |  |  |  | 0 |  |  |  |  | 0 |  | 6.3904 |  | 0 | 1 | D | 1 |  |  |  | ROZPOCET | [6 empty] | 0
6 | K | 413231211 | Zazdívka zhlaví stropních trámů nebo válcovaných nosníků pálenými cihlami trámů, průřezu do 0,02 m2 | kus | 6 |  | 0 | CS ÚRS 2022 01 |  | základní |  | 0 | 0.05818 | 0.34908 | 0 | 0 | 4 | K | 2 |  |  |  | ROZPOCET | 0 | 0 | 0 | 0 | 0 | 1 | 0 | 4 | 717292735
| Online PSC |  | https://podminky.urs.cz/item/CS_URS_2022_01/413231211 | [14 empty] | Online PSC | 2
| VV |  | pro stropnice hlavního objektu | [14 empty] | VV | 2 | 1 | True | 0 | ROZPOCET
| VV |  | "100x160" 2+2+2 |  | 6 | [12 empty] | VV | 2 | 2 | True | 1 | ROZPOCET
7 | K | 413231221 | Zazdívka zhlaví stropních trámů nebo válcovaných nosníků pálenými cihlami trámů, průřezu přes 0,02 do 0,04 m2 | kus | 12 |  | 0 | CS ÚRS 2022 01 |  | základní |  | 0 | 0.06736 | 0.80832 | 0 | 0 | 4 | K | 2 |  |  |  | ROZPOCET | 0 | 0 | 0 | 0 | 0 | 1 | 0 | 4 | -1577840968
| Online PSC |  | https://podminky.urs.cz/item/CS_URS_2022_01/413231221 | [14 empty] | Online PSC | 2
| VV |  | pro stropnice dvorní části objektu | [14 empty] | VV | 2 | 1 | True | 0 | ROZPOCET
| VV |  | "140x240" 12 |  | 12 | [12 empty] | VV | 2 | 2 | True | 1 | ROZPOCET
8 | K | 413232211 | Zazdívka zhlaví stropních trámů nebo válcovaných nosníků pálenými cihlami válcovaných nosníků, výšky do 150 mm | kus | 4 |  | 0 | CS ÚRS 2022 01 |  | základní |  | 0 | 0.02278 | 0.09112 | 0 | 0 | 4 | K | 2 |  |  |  | ROZPOCET | 0 | 0 | 0 | 0 | 0 | 1 | 0 | 4 | 1763960592
| Online PSC |  | https://podminky.urs.cz/item/CS_URS_2022_01/413232211 | [14 empty] | Online PSC | 2
| VV |  | ocelové nosníky stropu hlavního objektu | [14 empty] | VV | 2 | 1 | True | 0 | ROZPOCET
| VV |  | "HEB 140" 2+2 |  | 4 | [12 empty] | VV | 2 | 2 | True | 1 | ROZPOCET
9 | K | 413232221 | Zazdívka zhlaví stropních trámů nebo válcovaných nosníků pálenými cihlami válcovaných nosníků, výšky přes 150 do 300 mm | kus | 3 |  | 0 | CS ÚRS 2022 01 |  | základní |  | 0 | 0.059 | 0.177 | 0 | 0 | 4 | K | 2 |  |  |  | ROZPOCET | 0 | 0 | 0 | 0 | 0 | 1 | 0 | 4 | -65689331
| Online PSC |  | https://podminky.urs.cz/item/CS_URS_2022_01/413232221 | [14 empty] | Online PSC | 2
| VV |  | pro ocelové nosníky stropu hlavního objektu | [14 empty] | VV | 2 | 1 | True | 0 | ROZPOCET
| VV |  | "HEB 160" 1+2 |  | 3 | [12 empty] | VV | 2 | 2 | True | 1 | ROZPOCET
10 | K | 413941131 | Osazování ocelových válcovaných nosníků ve stropech HE-A nebo HE-B, výšky do 120 mm | t | 0.184 |  | 0 | CS ÚRS 2022 01 |  | základní |  | 0 | 0.01709 | 0.0031446 | 0 | 0 | 4 | K | 2 |  |  |  | ROZPOCET | 0 | 0 | 0 | 0 | 0 | 1 | 0 | 4 | 714646092
| Online PSC |  | https://podminky.urs.cz/item/CS_URS_2022_01/413941131 | [14 empty] | Online PSC | 2
| VV |  | ocelové nosníky stropu hlavního objektu | [14 empty] | VV | 2 | 1 | True | 0 | ROZPOCET
| VV |  | HEB 120 | [14 empty] | VV | 2 | 1 | True | 0 | ROZPOCET
| VV |  | (3,45+3,45)*26,70/1000 |  | 0.184 | [12 empty] | VV | 2 | 2 | True | 1 | ROZPOCET
11 | M | 13010972 | ocel profilová jakost S235JR (11 375) průřez HEB 120 | t | 0.199 |  | 0 | CS ÚRS 2022 01 |  | základní |  | 0 | 1 | 0.199 | 0 | 0 | 8 | M | 2 |  |  |  | ROZPOCET | 0 | 0 | 0 | 0 | 0 | 1 | 0 | 4 | -1548348038
| VV |  | 0,184*1,08 'Přepočtené koeficientem množství |  | 0.199 | [12 empty] | VV | 2 | 2 | False | 1 | ROZPOCET
12 | K | 413941133 | Osazování ocelových válcovaných nosníků ve stropech HE-A nebo HE-B, výšky přes 120 do 220 mm | t | 0.635 |  | 0 | CS ÚRS 2022 01 |  | základní |  | 0 | 0.01221 | 0.0077533 | 0 | 0 | 4 | K | 2 |  |  |  | ROZPOCET | 0 | 0 | 0 | 0 | 0 | 1 | 0 | 4 | -130699804
| Online PSC |  | https://podminky.urs.cz/item/CS_URS_2022_01/413941133 | [14 empty] | Online PSC | 2
| VV |  | ocelové nosníky stropu hlavního objektu | [14 empty] | VV | 2 | 1 | True | 0 | ROZPOCET
| VV |  | HEB 140 | [14 empty] | VV | 2 | 1 | True | 0 | ROZPOCET
| VV |  | (4,25+4,25)*33,70/1000 |  | 0.286 | [12 empty] | VV | 2 | 2 | True | 0 | ROZPOCET
| VV |  | HEB 160 | [14 empty] | VV | 2 | 1 | True | 0 | ROZPOCET
| VV |  | (4,30+3,90)*42,60/1000 |  | 0.349 | [12 empty] | VV | 2 | 2 | True | 0 | ROZPOCET
| VV |  | Součet |  | 0.635 | [12 empty] | VV | 2 | 4 | True | 1 | ROZPOCET
13 | M | 13010974 | ocel profilová jakost S235JR (11 375) průřez HEB 140 | t | 0.309 |  | 0 | CS ÚRS 2022 01 |  | základní |  | 0 | 1 | 0.309 | 0 | 0 | 8 | M | 2 |  |  |  | ROZPOCET | 0 | 0 | 0 | 0 | 0 | 1 | 0 | 4 | 1470412522
| VV |  | 0,286*1,08 'Přepočtené koeficientem množství |  | 0.309 | [12 empty] | VV | 2 | 2 | False | 1 | ROZPOCET
14 | M | 13010976 | ocel profilová jakost S235JR (11 375) průřez HEB 160 | t | 0.377 |  | 0 | CS ÚRS 2022 01 |  | základní |  | 0 | 1 | 0.377 | 0 | 0 | 8 | M | 2 |  |  |  | ROZPOCET | 0 | 0 | 0 | 0 | 0 | 1 | 0 | 4 | -1515590498
| VV |  | 0,349*1,08 'Přepočtené koeficientem množství |  | 0.377 | [12 empty] | VV | 2 | 2 | False | 1 | ROZPOCET
15 | K | 417321414 | Ztužující pásy a věnce z betonu železového (bez výztuže) tř. C 20/25 | m3 | 1.564 |  | 0 | CS ÚRS 2022 01 |  | základní |  | 0 | 2.502 | 3.9131 | 0 | 0 | 4 | K | 2 |  |  |  | ROZPOCET | 0 | 0 | 0 | 0 | 0 | 1 | 0 | 4 | -2135523762
| Online PSC |  | https://podminky.urs.cz/item/CS_URS_2022_01/417321414 | [14 empty] | Online PSC | 2
| VV |  | nový obvodový věnec dvorní části objektu | [14 empty] | VV | 2 | 1 | True | 0 | ROZPOCET
| VV |  | 0,30*0,28*(7,10+5,76*2) |  | 1.564 | [12 empty] | VV | 2 | 2 | True | 1 | ROZPOCET
16 | K | 417351115 | Bednění bočnic ztužujících pásů a věnců včetně vzpěr zřízení | m2 | 10.428 |  | 0 | CS ÚRS 2022 01 |  | základní |  | 0 | 0.00576 | 0.060065 | 0 | 0 | 4 | K | 2 |  |  |  | ROZPOCET | 0 | 0 | 0 | 0 | 0 | 1 | 0 | 4 | -425508949
| Online PSC |  | https://podminky.urs.cz/item/CS_URS_2022_01/417351115 | [14 empty] | Online PSC | 2
| VV |  | (7,10+6,06*2)*0,28 |  | 5.382 | [12 empty] | VV | 2 | 2 | True | 0 | ROZPOCET
| VV |  | (6,50+5,76*2)*0,28 |  | 5.046 | [12 empty] | VV | 2 | 2 | True | 0 | ROZPOCET
| VV |  | Součet |  | 10.428 | [12 empty] | VV | 2 | 4 | True | 1 | ROZPOCET
17 | K | 417351116 | Bednění bočnic ztužujících pásů a věnců včetně vzpěr odstranění | m2 | 10.428 |  | 0 | CS ÚRS 2022 01 |  | základní |  | 0 | 0 | 0 | 0 | 0 | 4 | K | 2 |  |  |  | ROZPOCET | 0 | 0 | 0 | 0 | 0 | 1 | 0 | 4 | 1348681037
| Online PSC |  | https://podminky.urs.cz/item/CS_URS_2022_01/417351116 | [14 empty] | Online PSC | 2
18 | K | 417361821 | Výztuž ztužujících pásů a věnců z betonářské oceli 10 505 (R) nebo BSt 500 | t | 0.091 |  | 0 | CS ÚRS 2022 01 |  | základní |  | 0 | 1.0529 | 0.095815 | 0 | 0 | 4 | K | 2 |  |  |  | ROZPOCET | 0 | 0 | 0 | 0 | 0 | 1 | 0 | 4 | -1403411681
| Online PSC |  | https://podminky.urs.cz/item/CS_URS_2022_01/417361821 | [14 empty] | Online PSC | 2
| VV |  | nový obvodový věnec dvorní části objektu | [14 empty] | VV | 2 | 1 | True | 0 | ROZPOCET
| VV |  | podélná výztuž 4xR12 | [14 empty] | VV | 2 | 1 | True | 0 | ROZPOCET
| VV |  | (7,10+6,06*2)*4*0,89/1000*1,1 |  | 0.075 | [12 empty] | VV | 2 | 2 | True | 0 | ROZPOCET
| VV |  | třmínky R6 po 330 mm | [14 empty] | VV | 2 | 1 | True | 0 | ROZPOCET
| VV |  | (7,10+6,06*2)/0,33*1,16*0,222/1000*1,1 |  | 0.016 | [12 empty] | VV | 2 | 2 | True | 0 | ROZPOCET
| VV |  | Součet |  | 0.091 | [12 empty] | VV | 2 | 4 | True | 1 | ROZPOCET
| D | 61 | Úprava povrchů vnitřních |  |  |  | 0 |  |  |  |  | 0 |  | 13.0175 |  | 0 | 1 | D | 1 |  |  |  | ROZPOCET | [6 empty] | 0
19 | K | 611315422 | Oprava vápenné omítky vnitřních ploch štukové dvouvrstvé, tloušťky do 20 mm a tloušťky štuku do 3 mm stropů, v rozsahu opravované plochy přes 10 do 30% | m2 | 73.02 |  | 0 | CS ÚRS 2022 01 |  | základní |  | 0 | 0.0174 | 1.2705 | 0 | 0 | 4 | K | 2 |  |  |  | ROZPOCET | 0 | 0 | 0 | 0 | 0 | 1 | 0 | 4 | -1185564587
| Online PSC |  | https://podminky.urs.cz/item/CS_URS_2022_01/611315422 | [14 empty] | Online PSC | 2
| VV |  | 1.PP | [14 empty] | VV | 2 | 1 | True | 0 | ROZPOCET
| VV |  | "m.č. 001" 6,62 |  | 6.62 | [12 empty] | VV | 2 | 2 | True | 0 | ROZPOCET
| VV |  | "m.č. 002" 36,90 |  | 36.9 | [12 empty] | VV | 2 | 2 | True | 0 | ROZPOCET
| VV |  | "m.č. 007" 29,50 |  | 29.5 | [12 empty] | VV | 2 | 2 | True | 0 | ROZPOCET
| VV |  | Součet |  | 73.02 | [12 empty] | VV | 2 | 4 | True | 1 | ROZPOCET
20 | K | 611131121 | Podkladní a spojovací vrstva vnitřních omítaných ploch penetrace disperzní nanášená ručně stropů | m2 | 85.37 |  | 0 | CS ÚRS 2022 01 |  | základní |  | 0 | 0.00026 | 0.022196 | 0 | 0 | 4 | K | 2 |  |  |  | ROZPOCET | 0 | 0 | 0 | 0 | 0 | 1 | 0 | 4 | 1011820189
| Online PSC |  | https://podminky.urs.cz/item/CS_URS_2022_01/611131121 | [14 empty] | Online PSC | 2
21 | K | 611321131 | Potažení vnitřních ploch vápenocementovým štukem tloušťky do 3 mm vodorovných konstrukcí stropů rovných | m2 | 85.37 |  | 0 | CS ÚRS 2022 01 |  | základní |  | 0 | 0.003 | 0.25611 | 0 | 0 | 4 | K | 2 |  |  |  | ROZPOCET | 0 | 0 | 0 | 0 | 0 | 1 | 0 | 4 | -49831425
| Online PSC |  | https://podminky.urs.cz/item/CS_URS_2022_01/611321131 | [14 empty] | Online PSC | 2
| VV |  | 1.NP | [14 empty] | VV | 2 | 1 | True | 0 | ROZPOCET
| VV |  | "m.č. 101" 7,67 |  | 7.67 | [12 empty] | VV | 2 | 2 | True | 0 | ROZPOCET
| VV |  | "m.č. 110" 77,70 |  | 77.7 | [12 empty] | VV | 2 | 2 | True | 0 | ROZPOCET
| VV |  | Součet |  | 85.37 | [12 empty] | VV | 2 | 4 | True | 1 | ROZPOCET
22 | K | 611131125 | Podkladní a spojovací vrstva vnitřních omítaných ploch penetrace disperzní nanášená ručně schodišťových konstrukcí | m2 | 232.3 |  | 0 | CS ÚRS 2022 01 |  | základní |  | 0 | 0.00026 | 0.060398 | 0 | 0 | 4 | K | 2 |  |  |  | ROZPOCET | 0 | 0 | 0 | 0 | 0 | 1 | 0 | 4 | -1068886507
| Online PSC |  | https://podminky.urs.cz/item/CS_URS_2022_01/611131125 | [14 empty] | Online PSC | 2
23 | K | 611321135 | Potažení vnitřních ploch vápenocementovým štukem tloušťky do 3 mm schodišťových konstrukcí stropů, stěn, ramen nebo nosníků | m2 | 232.3 |  | 0 | CS ÚRS 2022 01 |  | základní |  | 0 | 0.003 | 0.6969 | 0 | 0 | 4 | K | 2 |  |  |  | ROZPOCET | 0 | 0 | 0 | 0 | 0 | 1 | 0 | 4 | 1447149447
| Online PSC |  | https://podminky.urs.cz/item/CS_URS_2022_01/611321135 | [14 empty] | Online PSC | 2
| VV |  | rameno "m.č. 103" | [14 empty] | VV | 2 | 1 | True | 0 | ROZPOCET
| VV |  | 14,00+14,00+8,25 |  | 36.25 | [12 empty] | VV | 2 | 2 | True | 0 | ROZPOCET
| VV |  | rameno z 1.NP na mezipodestu | [14 empty] | VV | 2 | 1 | True | 0 | ROZPOCET
| VV |  | 16,00+16,00+8,55 |  | 40.55 | [12 empty] | VV | 2 | 2 | True | 0 | ROZPOCET
| VV |  | mezipodesta | [14 empty] | VV | 2 | 1 | True | 0 | ROZPOCET
| VV |  | 36,00+8,80 |  | 44.8 | [12 empty] | VV | 2 | 2 | True | 0 | ROZPOCET
| VV |  | rameno z mezipodesty do 2.NP | [14 empty] | VV | 2 | 1 | True | 0 | ROZPOCET
| VV |  | 18,00+18,00+9,00-10,00 |  | 35 | [12 empty] | VV | 2 | 2 | True | 0 | ROZPOCET
| VV |  | rameno z 2.NP na mezipodestu | [14 empty] | VV | 2 | 1 | True | 0 | ROZPOCET
| VV |  | 13,00+13,00+7,50 |  | 33.5 | [12 empty] | VV | 2 | 2 | True | 0 | ROZPOCET
| VV |  | mezipodesta | [14 empty] | VV | 2 | 1 | True | 0 | ROZPOCET
| VV |  | 22,00+7,20 |  | 29.2 | [12 empty] | VV | 2 | 2 | True | 0 | ROZPOCET
| VV |  | rameno z mezipodesty do podkroví | [14 empty] | VV | 2 | 1 | True | 0 | ROZPOCET
| VV |  | 6,50+6,50 |  | 13 | [12 empty] | VV | 2 | 2 | True | 0 | ROZPOCET
| VV |  | Součet |  | 232.3 | [12 empty] | VV | 2 | 4 | True | 1 | ROZPOCET
24 | K | 611325201 | Vápenocementová omítka jednotlivých malých ploch hrubá na stropech, plochy jednotlivě do 0,09 m2 | kus | 4 |  | 0 | CS ÚRS 2022 01 |  | základní |  | 0 | 0.0035 | 0.014 | 0 | 0 | 4 | K | 2 |  |  |  | ROZPOCET | 0 | 0 | 0 | 0 | 0 | 1 | 0 | 4 | 403919300
| Online PSC |  | https://podminky.urs.cz/item/CS_URS_2022_01/611325201 | [14 empty] | Online PSC | 2
| VV |  | elekroinstalace (silnoproud) | [14 empty] | VV | 2 | 1 | True | 0 | ROZPOCET
| VV |  | "prostupy" 4 |  | 4 | [12 empty] | VV | 2 | 2 | True | 1 | ROZPOCET
25 | K | 612135001 | Vyrovnání nerovností podkladu vnitřních omítaných ploch maltou, tloušťky do 10 mm vápenocementovou stěn | m2 | 21.11 |  | 0 | CS ÚRS 2022 01 |  | základní |  | 0 | 0.02048 | 0.43233 | 0 | 0 | 4 | K | 2 |  |  |  | ROZPOCET | 0 | 0 | 0 | 0 | 0 | 1 | 0 | 4 | -1457547222
| Online PSC |  | https://podminky.urs.cz/item/CS_URS_2022_01/612135001 | [14 empty] | Online PSC | 2
| VV |  | v místě rušených dřevěných obkladů | [14 empty] | VV | 2 | 1 | True | 0 | ROZPOCET
| VV |  | 2.NP | [14 empty] | VV | 2 | 1 | True | 0 | ROZPOCET
| VV |  | m.č. 208 | [14 empty] | VV | 2 | 1 | True | 0 | ROZPOCET
| VV |  | 3,70*2,30 |  | 8.51 | [12 empty] | VV | 2 | 2 | True | 0 | ROZPOCET
| VV |  | m.č. 213 | [14 empty] | VV | 2 | 1 | True | 0 | ROZPOCET
| VV |  | 7,00*1,80 |  | 12.6 | [12 empty] | VV | 2 | 2 | True | 0 | ROZPOCET
| VV |  | Součet |  | 21.11 | [12 empty] | VV | 2 | 4 | True | 1 | ROZPOCET
26 | K | 612135002 | Vyrovnání nerovností podkladu vnitřních omítaných ploch maltou, tloušťky do 10 mm cementovou stěn | m2 | 114.808 |  | 0 | CS ÚRS 2022 01 |  | základní |  | 0 | 0.0273 | 3.1343 | 0 | 0 | 4 | K | 2 |  |  |  | ROZPOCET | 0 | 0 | 0 | 0 | 0 | 1 | 0 | 4 | -1318056074
| Online PSC |  | https://podminky.urs.cz/item/CS_URS_2022_01/612135002 | [14 empty] | Online PSC | 2
| VV |  | pod keramický obklad | [14 empty] | VV | 2 | 1 | True | 0 | ROZPOCET
| VV |  | 1.NP | [14 empty] | VV | 2 | 1 | True | 0 | ROZPOCET
| VV |  | m.č. 107 | [14 empty] | VV | 2 | 1 | True | 0 | ROZPOCET
| VV |  | 3,00*1,60 |  | 4.8 | [12 empty] | VV | 2 | 2 | True | 0 | ROZPOCET
| VV |  | m.č. 108 | [14 empty] | VV | 2 | 1 | True | 0 | ROZPOCET
| VV |  | 1,00*1,60 |  | 1.6 | [12 empty] | VV | 2 | 2 | True | 0 | ROZPOCET
| VV |  | m.č. 109 | [14 empty] | VV | 2 | 1 | True | 0 | ROZPOCET
| VV |  | 2,00*1,20 |  | 2.4 | [12 empty] | VV | 2 | 2 | True | 0 | ROZPOCET
| VV |  | m.č. 112 | [14 empty] | VV | 2 | 1 | True | 0 | ROZPOCET
| VV |  | 9,00*1,80 |  | 16.2 | [12 empty] | VV | 2 | 2 | True | 0 | ROZPOCET
| VV |  | m.č. 113 | [14 empty] | VV | 2 | 1 | True | 0 | ROZPOCET
| VV |  | 18,00*1,80 |  | 32.4 | [12 empty] | VV | 2 | 2 | True | 0 | ROZPOCET
| VV |  | m.č. 115 | [14 empty] | VV | 2 | 1 | True | 0 | ROZPOCET
| VV |  | 6,00*1,60 |  | 9.6 | [12 empty] | VV | 2 | 2 | True | 0 | ROZPOCET
| VV |  | m.č. 116 | [14 empty] | VV | 2 | 1 | True | 0 | ROZPOCET
| VV |  | 3,60*2,00 |  | 7.2 | [12 empty] | VV | 2 | 2 | True | 0 | ROZPOCET
| VV |  | Mezisoučet |  | 74.2 | [12 empty] | VV | 2 | 3 | True | 0 | ROZPOCET
| VV |  | 2.NP | [14 empty] | VV | 2 | 1 | True | 0 | ROZPOCET
| VV |  | m.č. 202 | [14 empty] | VV | 2 | 1 | True | 0 | ROZPOCET
| VV |  | 3,00*1,80 |  | 5.4 | [12 empty] | VV | 2 | 2 | True | 0 | ROZPOCET
| VV |  | m.č. 203 | [14 empty] | VV | 2 | 1 | True | 0 | ROZPOCET
| VV |  | (0,95*3)*1,80 |  | 5.13 | [12 empty] | VV | 2 | 2 | True | 0 | ROZPOCET
| VV |  | m.č. 204 | [14 empty] | VV | 2 | 1 | True | 0 | ROZPOCET
| VV |  | 3,00*1,80 |  | 5.4 | [12 empty] | VV | 2 | 2 | True | 0 | ROZPOCET
| VV |  | m.č. 205 | [14 empty] | VV | 2 | 1 | True | 0 | ROZPOCET
| VV |  | (0,90*2+1,05+2,76)*1,80 |  | 10.098 | [12 empty] | VV | 2 | 2 | True | 0 | ROZPOCET
| VV |  | m.č. 208 | [14 empty] | VV | 2 | 1 | True | 0 | ROZPOCET
| VV |  | 2,40*1,20 |  | 2.88 | [12 empty] | VV | 2 | 2 | True | 0 | ROZPOCET
| VV |  | m.č. 211 | [14 empty] | VV | 2 | 1 | True | 0 | ROZPOCET
| VV |  | 2,30*1,60 |  | 3.68 | [12 empty] | VV | 2 | 2 | True | 0 | ROZPOCET
| VV |  | m.č. 212 | [14 empty] | VV | 2 | 1 | True | 0 | ROZPOCET
| VV |  | 1,60*1,60 |  | 2.56 | [12 empty] | VV | 2 | 2 | True | 0 | ROZPOCET
| VV |  | m.č. 213 | [14 empty] | VV | 2 | 1 | True | 0 | ROZPOCET
| VV |  | 1,60*1,40 |  | 2.24 | [12 empty] | VV | 2 | 2 | True | 0 | ROZPOCET
| VV |  | m.č. 214 | [14 empty] | VV | 2 | 1 | True | 0 | ROZPOCET
| VV |  | 2,30*1,40 |  | 3.22 | [12 empty] | VV | 2 | 2 | True | 0 | ROZPOCET
| VV |  | Mezisoučet |  | 40.608 | [12 empty] | VV | 2 | 3 | True | 0 | ROZPOCET
| VV |  | Součet |  | 114.808 | [12 empty] | VV | 2 | 4 | True | 1 | ROZPOCET
27 | K | 612135101 | Hrubá výplň rýh maltou jakékoli šířky rýhy ve stěnách | m2 | 31 |  | 0 | CS ÚRS 2022 01 |  | základní |  | 0 | 0.04 | 1.24 | 0 | 0 | 4 | K | 2 |  |  |  | ROZPOCET | 0 | 0 | 0 | 0 | 0 | 1 | 0 | 4 | 631749906
| Online PSC |  | https://podminky.urs.cz/item/CS_URS_2022_01/612135101 | [14 empty] | Online PSC | 2
| VV |  | rozvody ZTI a ÚT | [14 empty] | VV | 2 | 1 | True | 0 | ROZPOCET
| VV |  | 160,00*0,10 |  | 16 | [12 empty] | VV | 2 | 2 | True | 0 | ROZPOCET
| VV |  | elektroinstalace (silnoproud) | [14 empty] | VV | 2 | 1 | True | 0 | ROZPOCET
| VV |  | 300,00*0,05 |  | 15 | [12 empty] | VV | 2 | 2 | True | 0 | ROZPOCET
| VV |  | Součet |  | 31 | [12 empty] | VV | 2 | 4 | True | 1 | ROZPOCET
28 | K | 612315422 | Oprava vápenné omítky vnitřních ploch štukové dvouvrstvé, tloušťky do 20 mm a tloušťky štuku do 3 mm stěn, v rozsahu opravované plochy přes 10 do 30% | m2 | 77.873 |  | 0 | CS ÚRS 2022 01 |  | základní |  | 0 | 0.0174 | 1.355 | 0 | 0 | 4 | K | 2 |  |  |  | ROZPOCET | 0 | 0 | 0 | 0 | 0 | 1 | 0 | 4 | -1937254619
| Online PSC |  | https://podminky.urs.cz/item/CS_URS_2022_01/612315422 | [14 empty] | Online PSC | 2
| VV |  | 1.PP | [14 empty] | VV | 2 | 1 | True | 0 | ROZPOCET
| VV |  | m.č. 001 | [14 empty] | VV | 2 | 1 | True | 0 | ROZPOCET
| VV |  | (1,40+4,75)*2*2,00 |  | 24.6 | [12 empty] | VV | 2 | 2 | True | 0 | ROZPOCET
| VV |  | -0,80*1,97*2 |  | -3.152 | [12 empty] | VV | 2 | 2 | True | 0 | ROZPOCET
| VV |  | -1,25*1,97 |  | -2.463 | [12 empty] | VV | 2 | 2 | True | 0 | ROZPOCET
| VV |  | m.č. 002 | [14 empty] | VV | 2 | 1 | True | 0 | ROZPOCET
| VV |  | -0,80*0,78+0,40*(0,80+0,78)*2 |  | 0.64 | [12 empty] | VV | 2 | 2 | True | 0 | ROZPOCET
| VV |  | -0,80*1,97 |  | -1.576 | [12 empty] | VV | 2 | 2 | True | 0 | ROZPOCET
| VV |  | m.č. 007 | [14 empty] | VV | 2 | 1 | True | 0 | ROZPOCET
| VV |  | (6,00+3,45)*2*2,12 |  | 40.068 | [12 empty] | VV | 2 | 2 | True | 0 | ROZPOCET
| VV |  | -0,90*1,97 |  | -1.773 | [12 empty] | VV | 2 | 2 | True | 0 | ROZPOCET
| VV |  | -2,30*2,00+0,45*(2,30+2,00*2) |  | -1.765 | [12 empty] | VV | 2 | 2 | True | 0 | ROZPOCET
| VV |  | (2,14+4,25)*2*2,12 |  | 27.094 | [12 empty] | VV | 2 | 2 | True | 0 | ROZPOCET
| VV |  | -2,30*2,00 |  | -4.6 | [12 empty] | VV | 2 | 2 | True | 0 | ROZPOCET
| VV |  | -0,60*0,50+0,50*(0,60+0,50)*2 |  | 0.8 | [12 empty] | VV | 2 | 2 | True | 0 | ROZPOCET
| VV |  | Součet |  | 77.873 | [12 empty] | VV | 2 | 4 | True | 1 | ROZPOCET
29 | K | 612131121 | Podkladní a spojovací vrstva vnitřních omítaných ploch penetrace disperzní nanášená ručně stěn | m2 | 1226.711 |  | 0 | CS ÚRS 2022 01 |  | základní |  | 0 | 0.00026 | 0.31894 | 0 | 0 | 4 | K | 2 |  |  |  | ROZPOCET | 0 | 0 | 0 | 0 | 0 | 1 | 0 | 4 | 2010901630
| Online PSC |  | https://podminky.urs.cz/item/CS_URS_2022_01/612131121 | [14 empty] | Online PSC | 2
30 | K | 612321131 | Potažení vnitřních ploch vápenocementovým štukem tloušťky do 3 mm svislých konstrukcí stěn | m2 | 1226.711 |  | 0 | CS ÚRS 2022 01 |  | základní |  | 0 | 0.003 | 3.6801 | 0 | 0 | 4 | K | 2 |  |  |  | ROZPOCET | 0 | 0 | 0 | 0 | 0 | 1 | 0 | 4 | 313495813
| Online PSC |  | https://podminky.urs.cz/item/CS_URS_2022_01/612321131 | [14 empty] | Online PSC | 2
| VV |  | 1.NP | [14 empty] | VV | 2 | 1 | True | 0 | ROZPOCET
| VV |  | m.č. 101 | [14 empty] | VV | 2 | 1 | True | 0 | ROZPOCET
| VV |  | (3,375+1,45)*2*2,55 |  | 24.608 | [12 empty] | VV | 2 | 2 | True | 0 | ROZPOCET
| VV |  | -1,80*2,55 |  | -4.59 | [12 empty] | VV | 2 | 2 | True | 0 | ROZPOCET
| VV |  | -1,40*2,00 |  | -2.8 | [12 empty] | VV | 2 | 2 | True | 0 | ROZPOCET
| VV |  | -1,45*2,00 |  | -2.9 | [12 empty] | VV | 2 | 2 | True | 0 | ROZPOCET
| VV |  | -6,00*0,90 |  | -5.4 | [12 empty] | VV | 2 | 2 | True | 0 | ROZPOCET
| VV |  | m.č. 104 | [14 empty] | VV | 2 | 1 | True | 0 | ROZPOCET
| VV |  | (6,00+4,95)*2*3,50 |  | 76.65 | [12 empty] | VV | 2 | 2 | True | 0 | ROZPOCET
| VV |  | -(4,25+2,30)*3,50 |  | -22.925 | [12 empty] | VV | 2 | 2 | True | 0 | ROZPOCET
| VV |  | -1,45*2,50*2 |  | -7.25 | [12 empty] | VV | 2 | 2 | True | 0 | ROZPOCET
| VV |  | -0,80*1,97*2 |  | -3.152 | [12 empty] | VV | 2 | 2 | True | 0 | ROZPOCET
| VV |  | -0,90*1,97*2 |  | -3.546 | [12 empty] | VV | 2 | 2 | True | 0 | ROZPOCET
| VV |  | -(12,00-4,25-2,30)*1,50 |  | -8.175 | [12 empty] | VV | 2 | 2 | True | 0 | ROZPOCET
| VV |  | m.č. 105 | [14 empty] | VV | 2 | 1 | True | 0 | ROZPOCET
| VV |  | (3,30+0,60+0,70+4,10+4,20)*2*3,00 |  | 77.4 | [12 empty] | VV | 2 | 2 | True | 0 | ROZPOCET
| VV |  | -(4,10+2,15)*3,00 |  | -18.75 | [12 empty] | VV | 2 | 2 | True | 0 | ROZPOCET
| VV |  | -0,80*1,97 |  | -1.576 | [12 empty] | VV | 2 | 2 | True | 0 | ROZPOCET
| VV |  | m.č. 107 | [14 empty] | VV | 2 | 1 | True | 0 | ROZPOCET
| VV |  | (1,95+0,65+2,45)*2*(3,00-1,60) |  | 14.14 | [12 empty] | VV | 2 | 2 | True | 0 | ROZPOCET
| VV |  | -0,55*0,85+0,10*(0,55+0,85*2) |  | -0.243 | [12 empty] | VV | 2 | 2 | True | 0 | ROZPOCET
| VV |  | -0,80*(1,97-1,60) |  | -0.296 | [12 empty] | VV | 2 | 2 | True | 0 | ROZPOCET
| VV |  | -0,60*(1,97-1,60) |  | -0.222 | [12 empty] | VV | 2 | 2 | True | 0 | ROZPOCET
| VV |  | m.č. 108 | [14 empty] | VV | 2 | 1 | True | 0 | ROZPOCET
| VV |  | (0,95+1,95)*2*(3,00-1,60) |  | 8.12 | [12 empty] | VV | 2 | 2 | True | 0 | ROZPOCET
| VV |  | -0,55*0,85+0,20*(0,55+0,85*2) |  | -0.018 | [12 empty] | VV | 2 | 2 | True | 0 | ROZPOCET
| VV |  | -0,60*(1,97-1,60) |  | -0.222 | [12 empty] | VV | 2 | 2 | True | 0 | ROZPOCET
| VV |  | m.č. 109 | [14 empty] | VV | 2 | 1 | True | 0 | ROZPOCET
| VV |  | (9,05+3,70+0,45)*2*3,50 |  | 92.4 | [12 empty] | VV | 2 | 2 | True | 0 | ROZPOCET
| VV |  | (-1,10*2,20+0,30*(1,10+2,20*2))*3 |  | -2.31 | [12 empty] | VV | 2 | 2 | True | 0 | ROZPOCET
| VV |  | -0,90*1,97+0,20*(1,00+2,10*2) |  | -0.733 | [12 empty] | VV | 2 | 2 | True | 0 | ROZPOCET
| VV |  | -2,00*1,20 |  | -2.4 | [12 empty] | VV | 2 | 2 | True | 0 | ROZPOCET
| VV |  | -9,05*0,80 |  | -7.24 | [12 empty] | VV | 2 | 2 | True | 0 | ROZPOCET
| VV |  | m.č. 110 | [14 empty] | VV | 2 | 1 | True | 0 | ROZPOCET
| VV |  | (11,35+6,85+0,30)*2*3,50 |  | 129.5 | [12 empty] | VV | 2 | 2 | True | 0 | ROZPOCET
| VV |  | (-1,20*1,74+0,50*(1,20+1,74*2))*5 |  | 1.26 | [12 empty] | VV | 2 | 2 | True | 0 | ROZPOCET
| VV |  | -0,90*1,97+0,50*(1,00+2,10*2) |  | 0.827 | [12 empty] | VV | 2 | 2 | True | 0 | ROZPOCET
| VV |  | -(6,85+11,35+0,50*2+0,30*2+6,85)*2,00 |  | -53.3 | [12 empty] | VV | 2 | 2 | True | 0 | ROZPOCET
| VV |  | -11,35*0,80 |  | -9.08 | [12 empty] | VV | 2 | 2 | True | 0 | ROZPOCET
| VV |  | m.č. 111 | [14 empty] | VV | 2 | 1 | True | 0 | ROZPOCET
| VV |  | (2,00+3,00)*2*(3,00-1,50) |  | 15 | [12 empty] | VV | 2 | 2 | True | 0 | ROZPOCET
| VV |  | -0,55*0,85+0,10*(0,55+0,85*2) |  | -0.243 | [12 empty] | VV | 2 | 2 | True | 0 | ROZPOCET
| VV |  | -0,80*(1,97-1,50)*5 |  | -1.88 | [12 empty] | VV | 2 | 2 | True | 0 | ROZPOCET
| VV |  | m.č. 112 | [14 empty] | VV | 2 | 1 | True | 0 | ROZPOCET
| VV |  | (2,20+2,95)*2*(3,00-1,80) |  | 12.36 | [12 empty] | VV | 2 | 2 | True | 0 | ROZPOCET
| VV |  | (-0,55*0,85+0,30*(0,55+0,85*2))*2 |  | 0.415 | [12 empty] | VV | 2 | 2 | True | 0 | ROZPOCET
| VV |  | -0,55*0,85+0,20*(0,55+0,85*2) |  | -0.018 | [12 empty] | VV | 2 | 2 | True | 0 | ROZPOCET
| VV |  | -0,80*(1,97-1,80) |  | -0.136 | [12 empty] | VV | 2 | 2 | True | 0 | ROZPOCET
| VV |  | m.č. 113 | [14 empty] | VV | 2 | 1 | True | 0 | ROZPOCET
| VV |  | (4,65+0,75+4,00)*2*(3,00-1,80) |  | 22.56 | [12 empty] | VV | 2 | 2 | True | 0 | ROZPOCET
| VV |  | (-0,55*0,85+0,30*(0,55+0,85*2))*3 |  | 0.623 | [12 empty] | VV | 2 | 2 | True | 0 | ROZPOCET
| VV |  | -0,80*(1,97-1,80) |  | -0.136 | [12 empty] | VV | 2 | 2 | True | 0 | ROZPOCET
| VV |  | m.č. 114 | [14 empty] | VV | 2 | 1 | True | 0 | ROZPOCET
| VV |  | (2,50+3,70)*2*3,50 |  | 43.4 | [12 empty] | VV | 2 | 2 | True | 0 | ROZPOCET
| VV |  | -0,80*1,97*2 |  | -3.152 | [12 empty] | VV | 2 | 2 | True | 0 | ROZPOCET
| VV |  | -0,90*1,97 |  | -1.773 | [12 empty] | VV | 2 | 2 | True | 0 | ROZPOCET
| VV |  | -0,90*1,97+0,50*(1,00+2,10*2) |  | 0.827 | [12 empty] | VV | 2 | 2 | True | 0 | ROZPOCET
| VV |  | m.č. 115 | [14 empty] | VV | 2 | 1 | True | 0 | ROZPOCET
| VV |  | (3,45+3,70)*2*3,50 |  | 50.05 | [12 empty] | VV | 2 | 2 | True | 0 | ROZPOCET
| VV |  | -1,10*2,20+0,30*(1,10+2,20*2) |  | -0.77 | [12 empty] | VV | 2 | 2 | True | 0 | ROZPOCET
| VV |  | -1,16*0,80 |  | -0.928 | [12 empty] | VV | 2 | 2 | True | 0 | ROZPOCET
| VV |  | -0,90*1,97 |  | -1.773 | [12 empty] | VV | 2 | 2 | True | 0 | ROZPOCET
| VV |  | -6,00*1,60 |  | -9.6 | [12 empty] | VV | 2 | 2 | True | 0 | ROZPOCET
| VV |  | m.č. 116 | [14 empty] | VV | 2 | 1 | True | 0 | ROZPOCET
| VV |  | (11,35+6,85)*2*3,50 |  | 127.4 | [12 empty] | VV | 2 | 2 | True | 0 | ROZPOCET
| VV |  | (-1,20*1,74+0,50*(1,20+1,74*2))*5 |  | 1.26 | [12 empty] | VV | 2 | 2 | True | 0 | ROZPOCET
| VV |  | -1,16*0,80 |  | -0.928 | [12 empty] | VV | 2 | 2 | True | 0 | ROZPOCET
| VV |  | (-0,80*1,97+0,50*(1,00+2,10*2))*2 |  | 2.048 | [12 empty] | VV | 2 | 2 | True | 0 | ROZPOCET
| VV |  | -0,90*1,97 |  | -1.773 | [12 empty] | VV | 2 | 2 | True | 0 | ROZPOCET
| VV |  | -3,60*2,00 |  | -7.2 | [12 empty] | VV | 2 | 2 | True | 0 | ROZPOCET
| VV |  | -6,85*1,50 |  | -10.275 | [12 empty] | VV | 2 | 2 | True | 0 | ROZPOCET
| VV |  | -11,35*0,80 |  | -9.08 | [12 empty] | VV | 2 | 2 | True | 0 | ROZPOCET
| VV |  | -6,85*0,80 |  | -5.48 | [12 empty] | VV | 2 | 2 | True | 0 | ROZPOCET
| VV |  | m.č. 117 | [14 empty] | VV | 2 | 1 | True | 0 | ROZPOCET
| VV |  | (2,80+3,70)*2*3,50 |  | 45.5 | [12 empty] | VV | 2 | 2 | True | 0 | ROZPOCET
| VV |  | -1,10*2,20+0,30*(1,10+2,20*2) |  | -0.77 | [12 empty] | VV | 2 | 2 | True | 0 | ROZPOCET
| VV |  | -0,80*1,97 |  | -1.576 | [12 empty] | VV | 2 | 2 | True | 0 | ROZPOCET
| VV |  | m.č. 118 | [14 empty] | VV | 2 | 1 | True | 0 | ROZPOCET
| VV |  | (1,72+2,50)*2*3,50 |  | 29.54 | [12 empty] | VV | 2 | 2 | True | 0 | ROZPOCET
| VV |  | -1,10*2,20+0,30*(1,10+2,20*2) |  | -0.77 | [12 empty] | VV | 2 | 2 | True | 0 | ROZPOCET
| VV |  | -0,80*1,97 |  | -1.576 | [12 empty] | VV | 2 | 2 | True | 0 | ROZPOCET
| VV |  | (2,50+2,33)*2*3,50 |  | 33.81 | [12 empty] | VV | 2 | 2 | True | 0 | ROZPOCET
| VV |  | -0,80*1,97*2 |  | -3.152 | [12 empty] | VV | 2 | 2 | True | 0 | ROZPOCET
| VV |  | Mezisoučet |  | 589.581 | [12 empty] | VV | 2 | 3 | True | 0 | ROZPOCET
| VV |  | 2.NP | [14 empty] | VV | 2 | 1 | True | 0 | ROZPOCET
| VV |  | m.č. 201 | [14 empty] | VV | 2 | 1 | True | 0 | ROZPOCET
| VV |  | (8,70+3,85+1,25)*2*3,50 |  | 96.6 | [12 empty] | VV | 2 | 2 | True | 0 | ROZPOCET
| VV |  | -1,475*3,00*2 |  | -8.85 | [12 empty] | VV | 2 | 2 | True | 0 | ROZPOCET
| VV |  | (-0,80*1,97+0,30*(1,00+2,10*2))*2 |  | -0.032 | [12 empty] | VV | 2 | 2 | True | 0 | ROZPOCET
| VV |  | -0,90*1,97*2 |  | -3.546 | [12 empty] | VV | 2 | 2 | True | 0 | ROZPOCET
| VV |  | -0,80*1,97 |  | -1.576 | [12 empty] | VV | 2 | 2 | True | 0 | ROZPOCET
| VV |  | -0,90*1,97+0,50*(1,35+2,10*2) |  | 1.002 | [12 empty] | VV | 2 | 2 | True | 0 | ROZPOCET
| VV |  | -6,50*1,50 |  | -9.75 | [12 empty] | VV | 2 | 2 | True | 0 | ROZPOCET
| VV |  | m.č. 202 | [14 empty] | VV | 2 | 1 | True | 0 | ROZPOCET
| VV |  | (3,00+2,72)*2*(3,00-1,80) |  | 13.728 | [12 empty] | VV | 2 | 2 | True | 0 | ROZPOCET
| VV |  | -1,20*1,20+0,25*(1,20+1,20*2) |  | -0.54 | [12 empty] | VV | 2 | 2 | True | 0 | ROZPOCET
| VV |  | -0,80*(1,97-1,80)*2 |  | -0.272 | [12 empty] | VV | 2 | 2 | True | 0 | ROZPOCET
| VV |  | m.č. 203 | [14 empty] | VV | 2 | 1 | True | 0 | ROZPOCET
| VV |  | (3,05+1,15)*2*(3,00-1,80) |  | 10.08 | [12 empty] | VV | 2 | 2 | True | 0 | ROZPOCET
| VV |  | -0,55*0,85+0,20*(0,55+0,85*2) |  | -0.018 | [12 empty] | VV | 2 | 2 | True | 0 | ROZPOCET
| VV |  | -0,60*(1,97-1,80)*3 |  | -0.306 | [12 empty] | VV | 2 | 2 | True | 0 | ROZPOCET
| VV |  | -0,80*(1,97-1,80) |  | -0.136 | [12 empty] | VV | 2 | 2 | True | 0 | ROZPOCET
| VV |  | (0,95+1,51)*2*(3,00-1,80) |  | 5.904 | [12 empty] | VV | 2 | 2 | True | 0 | ROZPOCET
| VV |  | -0,55*0,85+0,20*(0,55+0,85*2) |  | -0.018 | [12 empty] | VV | 2 | 2 | True | 0 | ROZPOCET
| VV |  | -0,60*(1,97-1,80) |  | -0.102 | [12 empty] | VV | 2 | 2 | True | 0 | ROZPOCET
| VV |  | (0,95+1,51)*2*(3,00-1,80) |  | 5.904 | [12 empty] | VV | 2 | 2 | True | 0 | ROZPOCET
| VV |  | -0,55*0,85+0,20*(0,55+0,85*2) |  | -0.018 | [12 empty] | VV | 2 | 2 | True | 0 | ROZPOCET
| VV |  | -0,60*(1,97-1,80) |  | -0.102 | [12 empty] | VV | 2 | 2 | True | 0 | ROZPOCET
| VV |  | (0,95+1,51)*2*(3,00-1,80) |  | 5.904 | [12 empty] | VV | 2 | 2 | True | 0 | ROZPOCET
| VV |  | -0,55*0,85+0,20*(0,55+0,85*2) |  | -0.018 | [12 empty] | VV | 2 | 2 | True | 0 | ROZPOCET
| VV |  | -0,60*(1,97-1,80) |  | -0.102 | [12 empty] | VV | 2 | 2 | True | 0 | ROZPOCET
| VV |  | m.č. 204 | [14 empty] | VV | 2 | 1 | True | 0 | ROZPOCET
| VV |  | (3,00+2,72)*2*(3,00-1,80) |  | 13.728 | [12 empty] | VV | 2 | 2 | True | 0 | ROZPOCET
| VV |  | -1,20*1,20+0,25*(1,20+1,20*2) |  | -0.54 | [12 empty] | VV | 2 | 2 | True | 0 | ROZPOCET
| VV |  | -0,80*(1,97-1,80)*2 |  | -0.272 | [12 empty] | VV | 2 | 2 | True | 0 | ROZPOCET
| VV |  | m.č. 205 | [14 empty] | VV | 2 | 1 | True | 0 | ROZPOCET
| VV |  | (3,05+2,75)*2*(3,00-1,80) |  | 13.92 | [12 empty] | VV | 2 | 2 | True | 0 | ROZPOCET
| VV |  | (-0,55*0,85+0,20*(0,55+0,85*2))*2 |  | -0.035 | [12 empty] | VV | 2 | 2 | True | 0 | ROZPOCET
| VV |  | -0,80*(1,97-1,80) |  | -0.136 | [12 empty] | VV | 2 | 2 | True | 0 | ROZPOCET
| VV |  | (0,90+1,51)*2*(3,00-1,80) |  | 5.784 | [12 empty] | VV | 2 | 2 | True | 0 | ROZPOCET
| VV |  | -0,55*0,85+0,20*(0,55+0,85*2) |  | -0.018 | [12 empty] | VV | 2 | 2 | True | 0 | ROZPOCET
| VV |  | -0,60*(1,97-1,80) |  | -0.102 | [12 empty] | VV | 2 | 2 | True | 0 | ROZPOCET
| VV |  | (0,90+1,51)*2*(3,00-1,80) |  | 5.784 | [12 empty] | VV | 2 | 2 | True | 0 | ROZPOCET
| VV |  | -0,55*0,85+0,20*(0,55+0,85*2) |  | -0.018 | [12 empty] | VV | 2 | 2 | True | 0 | ROZPOCET
| VV |  | -0,60*(1,97-1,80) |  | -0.102 | [12 empty] | VV | 2 | 2 | True | 0 | ROZPOCET
| VV |  | m.č. 206 | [14 empty] | VV | 2 | 1 | True | 0 | ROZPOCET
| VV |  | (6,20+3,85)*2*3,50 |  | 70.35 | [12 empty] | VV | 2 | 2 | True | 0 | ROZPOCET
| VV |  | (-1,10*2,20+0,30*(1,10+2,20*2))*2 |  | -1.54 | [12 empty] | VV | 2 | 2 | True | 0 | ROZPOCET
| VV |  | -0,90*1,97+0,20*(1,10+2,10*2) |  | -0.713 | [12 empty] | VV | 2 | 2 | True | 0 | ROZPOCET
| VV |  | -0,90*1,97 |  | -1.773 | [12 empty] | VV | 2 | 2 | True | 0 | ROZPOCET
| VV |  | -2,00*1,60 |  | -3.2 | [12 empty] | VV | 2 | 2 | True | 0 | ROZPOCET
| VV |  | m.č. 207 | [14 empty] | VV | 2 | 1 | True | 0 | ROZPOCET
| VV |  | (2,66+3,85)*2*3,50 |  | 45.57 | [12 empty] | VV | 2 | 2 | True | 0 | ROZPOCET
| VV |  | -1,10*2,20+0,30*(1,10+2,20*2) |  | -0.77 | [12 empty] | VV | 2 | 2 | True | 0 | ROZPOCET
| VV |  | -0,90*1,97 |  | -1.773 | [12 empty] | VV | 2 | 2 | True | 0 | ROZPOCET
| VV |  | -0,80*1,97+0,50*(1,00+2,10*2) |  | 1.024 | [12 empty] | VV | 2 | 2 | True | 0 | ROZPOCET
| VV |  | m.č. 208+209+210 | [14 empty] | VV | 2 | 1 | True | 0 | ROZPOCET
| VV |  | (9,05+2,20+7,00+0,30)*2*3,50 |  | 129.85 | [12 empty] | VV | 2 | 2 | True | 0 | ROZPOCET
| VV |  | (-1,20*1,74+0,30*(1,20+1,74*2))*5 |  | -3.42 | [12 empty] | VV | 2 | 2 | True | 0 | ROZPOCET
| VV |  | -0,80*1,97+0,50*(1,00+2,10*2) |  | 1.024 | [12 empty] | VV | 2 | 2 | True | 0 | ROZPOCET
| VV |  | -0,80*1,97 |  | -1.576 | [12 empty] | VV | 2 | 2 | True | 0 | ROZPOCET
| VV |  | -2,40*1,20 |  | -2.88 | [12 empty] | VV | 2 | 2 | True | 0 | ROZPOCET
| VV |  | -7,00*0,70 |  | -4.9 | [12 empty] | VV | 2 | 2 | True | 0 | ROZPOCET
| VV |  | m.č. 211 | [14 empty] | VV | 2 | 1 | True | 0 | ROZPOCET
| VV |  | (2,32+2,30)*3,50 |  | 16.17 | [12 empty] | VV | 2 | 2 | True | 0 | ROZPOCET
| VV |  | (2,32+2,30)*2,27 |  | 10.487 | [12 empty] | VV | 2 | 2 | True | 0 | ROZPOCET
| VV |  | -1,10*2,20+0,30*(1,10+2,20*2) |  | -0.77 | [12 empty] | VV | 2 | 2 | True | 0 | ROZPOCET
| VV |  | -0,80*1,97 |  | -1.576 | [12 empty] | VV | 2 | 2 | True | 0 | ROZPOCET
| VV |  | -2,30*1,60 |  | -3.68 | [12 empty] | VV | 2 | 2 | True | 0 | ROZPOCET
| VV |  | m.č. 212 | [14 empty] | VV | 2 | 1 | True | 0 | ROZPOCET
| VV |  | ((8,99+3,85)*2-2,40-2,38)*3,50 |  | 73.15 | [12 empty] | VV | 2 | 2 | True | 0 | ROZPOCET
| VV |  | (2,40+2,38)*2,27 |  | 10.851 | [12 empty] | VV | 2 | 2 | True | 0 | ROZPOCET
| VV |  | (-1,10*2,20+0,30*(1,10+2,20*2))*2 |  | -1.54 | [12 empty] | VV | 2 | 2 | True | 0 | ROZPOCET
| VV |  | -0,80*1,97 |  | -1.576 | [12 empty] | VV | 2 | 2 | True | 0 | ROZPOCET
| VV |  | -0,90*1,97 |  | -1.773 | [12 empty] | VV | 2 | 2 | True | 0 | ROZPOCET
| VV |  | -1,60*1,60 |  | -2.56 | [12 empty] | VV | 2 | 2 | True | 0 | ROZPOCET
| VV |  | m.č. 213 | [14 empty] | VV | 2 | 1 | True | 0 | ROZPOCET
| VV |  | (4,20+7,00)*2*3,50 |  | 78.4 | [12 empty] | VV | 2 | 2 | True | 0 | ROZPOCET
| VV |  | (-1,20*1,74+0,30*(1,20+1,74*2))*2 |  | -1.368 | [12 empty] | VV | 2 | 2 | True | 0 | ROZPOCET
| VV |  | -0,80*1,97 |  | -1.576 | [12 empty] | VV | 2 | 2 | True | 0 | ROZPOCET
| VV |  | -0,90*1,97 |  | -1.773 | [12 empty] | VV | 2 | 2 | True | 0 | ROZPOCET
| VV |  | -1,60*1,40 |  | -2.24 | [12 empty] | VV | 2 | 2 | True | 0 | ROZPOCET
| VV |  | m.č. 214 | [14 empty] | VV | 2 | 1 | True | 0 | ROZPOCET
| VV |  | (7,05+7,00)*2*3,50 |  | 98.35 | [12 empty] | VV | 2 | 2 | True | 0 | ROZPOCET
| VV |  | (-1,20*1,74+0,30*(1,20+1,74*2))*3 |  | -2.052 | [12 empty] | VV | 2 | 2 | True | 0 | ROZPOCET
| VV |  | -0,80*1,97 |  | -1.576 | [12 empty] | VV | 2 | 2 | True | 0 | ROZPOCET
| VV |  | -2,30*1,40 |  | -3.22 | [12 empty] | VV | 2 | 2 | True | 0 | ROZPOCET
| VV |  | Mezisoučet |  | 637.13 | [12 empty] | VV | 2 | 3 | True | 0 | ROZPOCET
| VV |  | Součet |  | 1226.711 | [12 empty] | VV | 2 | 4 | True | 1 | ROZPOCET
31 | K | 612325201 | Vápenocementová omítka jednotlivých malých ploch hrubá na stěnách, plochy jednotlivě do 0,09 m2 | kus | 120 |  | 0 | CS ÚRS 2022 01 |  | základní |  | 0 | 0.0035 | 0.42 | 0 | 0 | 4 | K | 2 |  |  |  | ROZPOCET | 0 | 0 | 0 | 0 | 0 | 1 | 0 | 4 | 774973238
| Online PSC |  | https://podminky.urs.cz/item/CS_URS_2022_01/612325201 | [14 empty] | Online PSC | 2
| VV |  | elekroinstalace (silnoproud) | [14 empty] | VV | 2 | 1 | True | 0 | ROZPOCET
| VV |  | "prostupy" (30+30)*2 |  | 120 | [12 empty] | VV | 2 | 2 | True | 1 | ROZPOCET
32 | K | 612325203 | Vápenocementová omítka jednotlivých malých ploch hrubá na stěnách, plochy jednotlivě přes 0,25 do 1 m2 | kus | 3 |  | 0 | CS ÚRS 2022 01 |  | základní |  | 0 | 0.0389 | 0.1167 | 0 | 0 | 4 | K | 2 |  |  |  | ROZPOCET | 0 | 0 | 0 | 0 | 0 | 1 | 0 | 4 | -910623398
| Online PSC |  | https://podminky.urs.cz/item/CS_URS_2022_01/612325203 | [14 empty] | Online PSC | 2
| VV |  | elekroinstalace (silnoproud) | [14 empty] | VV | 2 | 1 | True | 0 | ROZPOCET
| VV |  | "zaomítání rozvaděče" 3 |  | 3 | [12 empty] | VV | 2 | 2 | True | 1 | ROZPOCET
33 | K | 619991000 | Zakrytí vnitřních ploch a konstrukcí před znečištěním včetně pozdějšího odkrytí - veškeré ponechávané podlahy, vnitřní paratepy, obklady a ponechaný nábytek - vestavěný i ten, který bude odsunut od stěn do středu místností) | kpl | 1 |  | 0 |  |  | základní |  | 0 | 0 | 0 | 0 | 0 | 4 | K | 2 |  |  |  | ROZPOCET | 0 | 0 | 0 | 0 | 0 | 1 | 0 | 4 | 125685565
| D | 62 | Úprava povrchů vnějších |  |  |  | 0 |  |  |  |  | 0 |  | 12.8873 |  | 0 | 1 | D | 1 |  |  |  | ROZPOCET | [6 empty] | 0
34 | K | 622143004 | Montáž omítkových profilů plastových, pozinkovaných nebo dřevěných upevněných vtlačením do podkladní vrstvy nebo přibitím začišťovacích samolepících pro vytvoření dilatujícího spoje s okenním rámem | m | 65.73 |  | 0 | CS ÚRS 2022 01 |  | základní |  | 0 | 0 | 0 | 0 | 0 | 4 | K | 2 |  |  |  | ROZPOCET | 0 | 0 | 0 | 0 | 0 | 1 | 0 | 4 | 752881243
| Online PSC |  | https://podminky.urs.cz/item/CS_URS_2022_01/622143004 | [14 empty] | Online PSC | 2
| VV |  | fasáda přístavby (zděná část) | [14 empty] | VV | 2 | 1 | True | 0 | ROZPOCET
| VV |  | (0,55+0,85*2)*(9+8) |  | 38.25 | [12 empty] | VV | 2 | 2 | True | 0 | ROZPOCET
| VV |  | (1,20+1,20*2)*2 |  | 7.2 | [12 empty] | VV | 2 | 2 | True | 0 | ROZPOCET
| VV |  | (0,80+1,97*2)*2 |  | 9.48 | [12 empty] | VV | 2 | 2 | True | 0 | ROZPOCET
| VV |  | fasáda přístavby (dřevostavba) | [14 empty] | VV | 2 | 1 | True | 0 | ROZPOCET
| VV |  | (1,10+1,25*2)*3 |  | 10.8 | [12 empty] | VV | 2 | 2 | True | 0 | ROZPOCET
| VV |  | Součet |  | 65.73 | [12 empty] | VV | 2 | 4 | True | 1 | ROZPOCET
35 | M | 28342205 | profil začišťovací PVC 6mm s výztužnou tkaninou pro ostění ETICS | m | 69.017 |  | 0 | CS ÚRS 2022 01 |  | základní |  | 0 | 4e-05 | 0.0027607 | 0 | 0 | 8 | M | 2 |  |  |  | ROZPOCET | 0 | 0 | 0 | 0 | 0 | 1 | 0 | 4 | -84449127
| VV |  | 65,73*1,05 'Přepočtené koeficientem množství |  | 69.017 | [12 empty] | VV | 2 | 2 | False | 1 | ROZPOCET
36 | K | 622221041 | Montáž kontaktního zateplení lepením a mechanickým kotvením z desek z minerální vlny s podélnou orientací vláken nebo kombinovaných na vnější stěny, na podklad betonový nebo z lehčeného betonu, z tvárnic keramických nebo vápenopískových, tloušťky desek přes 160 do 200 mm | m2 | 132.87 |  | 0 | CS ÚRS 2022 01 |  | základní |  | 0 | 0.01168 | 1.5519 | 0 | 0 | 4 | K | 2 |  |  |  | ROZPOCET | 0 | 0 | 0 | 0 | 0 | 1 | 0 | 4 | -1788921167
| Online PSC |  | https://podminky.urs.cz/item/CS_URS_2022_01/622221041 | [14 empty] | Online PSC | 2
| VV |  | fasáda přístavby (zděná část) | [14 empty] | VV | 2 | 1 | True | 0 | ROZPOCET
| VV |  | ((7,10+0,18*2)+6,06*2)*7,50 |  | 146.85 | [12 empty] | VV | 2 | 2 | True | 0 | ROZPOCET
| VV |  | -0,55*0,85*(9+8) |  | -7.948 | [12 empty] | VV | 2 | 2 | True | 0 | ROZPOCET
| VV |  | -1,20*1,20*2 |  | -2.88 | [12 empty] | VV | 2 | 2 | True | 0 | ROZPOCET
| VV |  | -0,80*1,97*2 |  | -3.152 | [12 empty] | VV | 2 | 2 | True | 0 | ROZPOCET
| VV |  | Součet |  | 132.87 | [12 empty] | VV | 2 | 4 | True | 1 | ROZPOCET
37 | M | 63151539 | deska tepelně izolační minerální kontaktních fasád podélné vlákno λ=0,036 tl 180mm | m2 | 139.514 |  | 0 | CS ÚRS 2022 01 |  | základní |  | 0 | 0.0195 | 2.7205 | 0 | 0 | 8 | M | 2 |  |  |  | ROZPOCET | 0 | 0 | 0 | 0 | 0 | 1 | 0 | 4 | -1290356364
| VV |  | 132,87*1,05 'Přepočtené koeficientem množství |  | 139.514 | [12 empty] | VV | 2 | 2 | False | 1 | ROZPOCET
38 | K | 622221043 | Montáž kontaktního zateplení lepením a mechanickým kotvením z desek z minerální vlny s podélnou orientací vláken nebo kombinovaných na vnější stěny, na podklad dřevěný nebo kovový, tloušťky desek přes 160 do 200 mm | m2 | 57.74 |  | 0 | CS ÚRS 2022 01 |  | základní |  | 0 | 0.01159 | 0.66921 | 0 | 0 | 4 | K | 2 |  |  |  | ROZPOCET | 0 | 0 | 0 | 0 | 0 | 1 | 0 | 4 | -10968065
| Online PSC |  | https://podminky.urs.cz/item/CS_URS_2022_01/622221043 | [14 empty] | Online PSC | 2
| VV |  | fasáda přístavby (dřevostavba) | [14 empty] | VV | 2 | 1 | True | 0 | ROZPOCET
| VV |  | ((7,10+0,18*2)+6,06*2)*3,00 |  | 58.74 | [12 empty] | VV | 2 | 2 | True | 0 | ROZPOCET
| VV |  | (2,50*1,25/2)*2 |  | 3.125 | [12 empty] | VV | 2 | 2 | True | 0 | ROZPOCET
| VV |  | -1,10*1,25*3 |  | -4.125 | [12 empty] | VV | 2 | 2 | True | 0 | ROZPOCET
| VV |  | Součet |  | 57.74 | [12 empty] | VV | 2 | 4 | True | 1 | ROZPOCET
39 | M | 63151539 | deska tepelně izolační minerální kontaktních fasád podélné vlákno λ=0,036 tl 180mm | m2 | 60.627 |  | 0 | CS ÚRS 2022 01 |  | základní |  | 0 | 0.0195 | 1.1822 | 0 | 0 | 8 | M | 2 |  |  |  | ROZPOCET | 0 | 0 | 0 | 0 | 0 | 1 | 0 | 4 | 626124106
| VV |  | 57,74*1,05 'Přepočtené koeficientem množství |  | 60.627 | [12 empty] | VV | 2 | 2 | False | 1 | ROZPOCET
40 | K | 622221043 | Montáž kontaktního zateplení lepením a mechanickým kotvením z desek z minerální vlny s podélnou orientací vláken nebo kombinovaných na vnější stěny, na podklad dřevěný nebo kovový, tloušťky desek přes 160 do 200 mm | m2 | 56.6 |  | 0 | CS ÚRS 2022 01 |  | základní |  | 0 | 0.01159 | 0.65599 | 0 | 0 | 4 | K | 2 |  |  |  | ROZPOCET | 0 | 0 | 0 | 0 | 0 | 1 | 0 | 4 | -125121859
| Online PSC |  | https://podminky.urs.cz/item/CS_URS_2022_01/622221043 | [14 empty] | Online PSC | 2
| VV |  | zateplení dřevěného panelu v půdním prostoru | [14 empty] | VV | 2 | 1 | True | 0 | ROZPOCET
| VV |  | 56,60 |  | 56.6 | [12 empty] | VV | 2 | 2 | True | 1 | ROZPOCET
41 | M | 63151539 | deska tepelně izolační minerální kontaktních fasád podélné vlákno λ=0,036 tl 180mm | m2 | 59.43 |  | 0 | CS ÚRS 2022 01 |  | základní |  | 0 | 0.0195 | 1.1589 | 0 | 0 | 8 | M | 2 |  |  |  | ROZPOCET | 0 | 0 | 0 | 0 | 0 | 1 | 0 | 4 | 845361827
| VV |  | 56,6*1,05 'Přepočtené koeficientem množství |  | 59.43 | [12 empty] | VV | 2 | 2 | False | 1 | ROZPOCET
42 | K | 622222001 | Montáž kontaktního zateplení vnějšího ostění, nadpraží nebo parapetu lepením z desek z minerální vlny s podélnou nebo kolmou orientací vláken nebo z kombinovaných desek hloubky špalet do 200 mm, tloušťky desek do 40 mm | m | 80.78 |  | 0 | CS ÚRS 2022 01 |  | základní |  | 0 | 0.00176 | 0.14217 | 0 | 0 | 4 | K | 2 |  |  |  | ROZPOCET | 0 | 0 | 0 | 0 | 0 | 1 | 0 | 4 | 521706345
| Online PSC |  | https://podminky.urs.cz/item/CS_URS_2022_01/622222001 | [14 empty] | Online PSC | 2
| VV |  | fasáda přístavby (zděná část) | [14 empty] | VV | 2 | 1 | True | 0 | ROZPOCET
| VV |  | (0,55+0,85)*2*(9+8) |  | 47.6 | [12 empty] | VV | 2 | 2 | True | 0 | ROZPOCET
| VV |  | (1,20+1,20)*2*2 |  | 9.6 | [12 empty] | VV | 2 | 2 | True | 0 | ROZPOCET
| VV |  | (0,80+1,97*2)*2 |  | 9.48 | [12 empty] | VV | 2 | 2 | True | 0 | ROZPOCET
| VV |  | fasáda přístavby (dřevostavba) | [14 empty] | VV | 2 | 1 | True | 0 | ROZPOCET
| VV |  | (1,10+1,25)*2*3 |  | 14.1 | [12 empty] | VV | 2 | 2 | True | 0 | ROZPOCET
| VV |  | Součet |  | 80.78 | [12 empty] | VV | 2 | 4 | True | 1 | ROZPOCET
43 | M | 63151506 | deska tepelně izolační minerální kontaktních fasád kolmé vlákno λ=0,040-0,041 tl 30mm | m2 | 19.549 |  | 0 | CS ÚRS 2022 01 |  | základní |  | 0 | 0.003 | 0.058647 | 0 | 0 | 8 | M | 2 |  |  |  | ROZPOCET | 0 | 0 | 0 | 0 | 0 | 1 | 0 | 4 | -1811505853
| VV |  | 80,78*0,20*1,1 |  | 17.772 | [12 empty] | VV | 2 | 2 | True | 1 | ROZPOCET
| VV |  | 17,772*1,1 'Přepočtené koeficientem množství |  | 19.549 | [12 empty] | VV | 2 | 2 | False | 1 | ROZPOCET
44 | K | 622252001 | Montáž profilů kontaktního zateplení zakládacích soklových připevněných hmoždinkami | m | 19.94 |  | 0 | CS ÚRS 2022 01 |  | základní |  | 0 | 3e-05 | 0.0005982 | 0 | 0 | 4 | K | 2 |  |  |  | ROZPOCET | 0 | 0 | 0 | 0 | 0 | 1 | 0 | 4 | -2010103825
| Online PSC |  | https://podminky.urs.cz/item/CS_URS_2022_01/622252001 | [14 empty] | Online PSC | 2
| VV |  | (7,10+0,18*2)+(6,06+0,18)*2 |  | 19.94 | [12 empty] | VV | 2 | 2 | True | 1 | ROZPOCET
45 | M | 59051655 | profil zakládací Al tl 0,7mm pro ETICS pro izolant tl 180mm | m | 20.937 |  | 0 | CS ÚRS 2022 01 |  | základní |  | 0 | 0.00068 | 0.014237 | 0 | 0 | 8 | M | 2 |  |  |  | ROZPOCET | 0 | 0 | 0 | 0 | 0 | 1 | 0 | 4 | 1136725752
| VV |  | 19,94*1,05 'Přepočtené koeficientem množství |  | 20.937 | [12 empty] | VV | 2 | 2 | False | 1 | ROZPOCET
46 | K | 622252002 | Montáž profilů kontaktního zateplení ostatních stěnových, dilatačních apod. lepených do tmelu | m | 70.5 |  | 0 | CS ÚRS 2022 01 |  | základní |  | 0 | 0 | 0 | 0 | 0 | 4 | K | 2 |  |  |  | ROZPOCET | 0 | 0 | 0 | 0 | 0 | 1 | 0 | 4 | -365712631
| Online PSC |  | https://podminky.urs.cz/item/CS_URS_2022_01/622252002 | [14 empty] | Online PSC | 2
| VV |  | parapetní profil | [14 empty] | VV | 2 | 1 | True | 0 | ROZPOCET
| VV |  | 0,60*(9+8) |  | 10.2 | [12 empty] | VV | 2 | 2 | True | 0 | ROZPOCET
| VV |  | 1,20*2 |  | 2.4 | [12 empty] | VV | 2 | 2 | True | 0 | ROZPOCET
| VV |  | 1,00*3 |  | 3 | [12 empty] | VV | 2 | 2 | True | 0 | ROZPOCET
| VV |  | Mezisoučet |  | 15.6 | [12 empty] | VV | 2 | 3 | True | 0 | ROZPOCET
| VV |  | profil s okapničkou | [14 empty] | VV | 2 | 1 | True | 0 | ROZPOCET
| VV |  | 0,60*(9+8) |  | 10.2 | [12 empty] | VV | 2 | 2 | True | 0 | ROZPOCET
| VV |  | 1,20*2 |  | 2.4 | [12 empty] | VV | 2 | 2 | True | 0 | ROZPOCET
| VV |  | 1,00*3 |  | 3 | [12 empty] | VV | 2 | 2 | True | 0 | ROZPOCET
| VV |  | Mezisoučet |  | 15.6 | [12 empty] | VV | 2 | 3 | True | 0 | ROZPOCET
| VV |  | profil rohový (nároží přístavby) | [14 empty] | VV | 2 | 1 | True | 0 | ROZPOCET
| VV |  | 10,50+10,50 |  | 21 | [12 empty] | VV | 2 | 2 | True | 0 | ROZPOCET
| VV |  | Mezisoučet |  | 21 | [12 empty] | VV | 2 | 3 | True | 0 | ROZPOCET
| VV |  | dilatační profil (napojení KZS na stávající fasádu) | [14 empty] | VV | 2 | 1 | True | 0 | ROZPOCET
| VV |  | 9,15+9,15 |  | 18.3 | [12 empty] | VV | 2 | 2 | True | 0 | ROZPOCET
| VV |  | Mezisoučet |  | 18.3 | [12 empty] | VV | 2 | 3 | True | 0 | ROZPOCET
| VV |  | Součet |  | 70.5 | [12 empty] | VV | 2 | 4 | True | 1 | ROZPOCET
47 | M | 59051512 | profil začišťovací s okapnicí PVC s výztužnou tkaninou pro parapet ETICS | m | 16.38 |  | 0 | CS ÚRS 2022 01 |  | základní |  | 0 | 0.0002 | 0.003276 | 0 | 0 | 8 | M | 2 |  |  |  | ROZPOCET | 0 | 0 | 0 | 0 | 0 | 1 | 0 | 4 | 1178671526
| VV |  | 15,6*1,05 'Přepočtené koeficientem množství |  | 16.38 | [12 empty] | VV | 2 | 2 | False | 1 | ROZPOCET
48 | M | 59051510 | profil začišťovací s okapnicí PVC s výztužnou tkaninou pro nadpraží ETICS | m | 16.38 |  | 0 | CS ÚRS 2022 01 |  | základní |  | 0 | 0.0003 | 0.004914 | 0 | 0 | 8 | M | 2 |  |  |  | ROZPOCET | 0 | 0 | 0 | 0 | 0 | 1 | 0 | 4 | 1986610626
| VV |  | 15,6*1,05 'Přepočtené koeficientem množství |  | 16.38 | [12 empty] | VV | 2 | 2 | False | 1 | ROZPOCET
49 | M | 59051486 | profil rohový PVC 15x15mm s výztužnou tkaninou š 100mm pro ETICS | m | 22.05 |  | 0 | CS ÚRS 2022 01 |  | základní |  | 0 | 3e-05 | 0.0006615 | 0 | 0 | 8 | M | 2 |  |  |  | ROZPOCET | 0 | 0 | 0 | 0 | 0 | 1 | 0 | 4 | 1153275854
| VV |  | 21*1,05 'Přepočtené koeficientem množství |  | 22.05 | [12 empty] | VV | 2 | 2 | False | 1 | ROZPOCET
50 | M | 59051502 | profil dilatační rohový PVC s výztužnou tkaninou pro ETICS | m | 19.215 |  | 0 | CS ÚRS 2022 01 |  | základní |  | 0 | 0.0005 | 0.0096075 | 0 | 0 | 8 | M | 2 |  |  |  | ROZPOCET | 0 | 0 | 0 | 0 | 0 | 1 | 0 | 4 | 1895885342
| VV |  | 18,3*1,05 'Přepočtené koeficientem množství |  | 19.215 | [12 empty] | VV | 2 | 2 | False | 1 | ROZPOCET
51 | K | 622325102 | Oprava vápenocementové omítky vnějších ploch stupně členitosti 1 hladké stěn, v rozsahu opravované plochy přes 10 do 30% | m2 | 138.41 |  | 0 | CS ÚRS 2022 01 |  | základní |  | 0 | 0.01146 | 1.5862 | 0 | 0 | 4 | K | 2 |  |  |  | ROZPOCET | 0 | 0 | 0 | 0 | 0 | 1 | 0 | 4 | 1324753141
| Online PSC |  | https://podminky.urs.cz/item/CS_URS_2022_01/622325102 | [14 empty] | Online PSC | 2
| VV |  | plocha | [14 empty] | VV | 2 | 1 | True | 0 | ROZPOCET
| VV |  | fasáda přístavby (zděná část) | [14 empty] | VV | 2 | 1 | True | 0 | ROZPOCET
| VV |  | (7,10+6,06*2)*7,50 |  | 144.15 | [12 empty] | VV | 2 | 2 | True | 0 | ROZPOCET
| VV |  | -0,55*0,85*(9+8) |  | -7.948 | [12 empty] | VV | 2 | 2 | True | 0 | ROZPOCET
| VV |  | -1,20*1,20*2 |  | -2.88 | [12 empty] | VV | 2 | 2 | True | 0 | ROZPOCET
| VV |  | -0,80*1,97*2 |  | -3.152 | [12 empty] | VV | 2 | 2 | True | 0 | ROZPOCET
| VV |  | Mezisoučet |  | 130.17 | [12 empty] | VV | 2 | 3 | True | 0 | ROZPOCET
| VV |  | ostění + nadpraží | [14 empty] | VV | 2 | 1 | True | 0 | ROZPOCET
| VV |  | (0,55+0,85*2)*(9+8)*0,15 |  | 5.738 | [12 empty] | VV | 2 | 2 | True | 0 | ROZPOCET
| VV |  | (1,20+1,20*2)*2*0,15 |  | 1.08 | [12 empty] | VV | 2 | 2 | True | 0 | ROZPOCET
| VV |  | (0,80+1,97*2)*2*0,15 |  | 1.422 | [12 empty] | VV | 2 | 2 | True | 0 | ROZPOCET
| VV |  | Mezisoučet |  | 8.24 | [12 empty] | VV | 2 | 3 | True | 0 | ROZPOCET
| VV |  | Součet |  | 138.41 | [12 empty] | VV | 2 | 4 | True | 1 | ROZPOCET
52 | K | 622325219 | Oprava vápenné omítky vnějších ploch stupně členitosti 1 štukové stěn, v rozsahu opravované plochy přes 80 do 100% | m2 | 5.96 |  | 0 | CS ÚRS 2022 01 |  | základní |  | 0 | 0.04394 | 0.26188 | 0 | 0 | 4 | K | 2 |  |  |  | ROZPOCET | 0 | 0 | 0 | 0 | 0 | 1 | 0 | 4 | 1855859811
| Online PSC |  | https://podminky.urs.cz/item/CS_URS_2022_01/622325219 | [14 empty] | Online PSC | 2
| VV |  | po vybourání a zazdívce výplní otvorů ze skleněných tvárnic | [14 empty] | VV | 2 | 1 | True | 0 | ROZPOCET
| VV |  | (0,60*3,00*2)*1,1 |  | 3.96 | [12 empty] | VV | 2 | 2 | True | 0 | ROZPOCET
| VV |  | oprava fasády v průčelí po elektro pracích | [14 empty] | VV | 2 | 1 | True | 0 | ROZPOCET
| VV |  | 2,00 |  | 2 | [12 empty] | VV | 2 | 2 | True | 0 | ROZPOCET
| VV |  | Součet |  | 5.96 | [12 empty] | VV | 2 | 4 | True | 1 | ROZPOCET
53 | K | 622325653 | Oprava vápenné omítky s celoplošným přeštukováním vnějších ploch stupně členitosti 5, v rozsahu opravované plochy přes 20 do 30% | m2 | 67.38 |  | 0 | CS ÚRS 2022 01 |  | základní |  | 0 | 0.03249 | 2.1892 | 0 | 0 | 4 | K | 2 |  |  |  | ROZPOCET | 0 | 0 | 0 | 0 | 0 | 1 | 0 | 4 | 758502843
| Online PSC |  | https://podminky.urs.cz/item/CS_URS_2022_01/622325653 | [14 empty] | Online PSC | 2
| VV |  | hlavní podokapní římsa | [14 empty] | VV | 2 | 1 | True | 0 | ROZPOCET
| VV |  | ((28,20+0,35*2)+(12,50+0,15+0,35*2))*2*0,75 |  | 63.375 | [12 empty] | VV | 2 | 2 | True | 0 | ROZPOCET
| VV |  | -7,46*0,75 |  | -5.595 | [12 empty] | VV | 2 | 2 | True | 0 | ROZPOCET
| VV |  | atika nad vstupem | [14 empty] | VV | 2 | 1 | True | 0 | ROZPOCET
| VV |  | (4,30+0,50)*2*1,00 |  | 9.6 | [12 empty] | VV | 2 | 2 | True | 0 | ROZPOCET
| VV |  | Součet |  | 67.38 | [12 empty] | VV | 2 | 4 | True | 1 | ROZPOCET
54 | K | 62R.01 | Repase zdobné vázy na štítu nad vstupem - kompletní provedení vč. finální povrchové úpravy | kus | 2 |  | 0 |  |  | základní |  | 0 | 0 | 0 | 0 | 0 | 4 | K | 2 |  |  |  | ROZPOCET | 0 | 0 | 0 | 0 | 0 | 1 | 0 | 4 | -920103244
55 | K | 622151001 | Penetrační nátěr vnějších pastovitých tenkovrstvých omítek akrylátový univerzální stěn | m2 | 214.109 |  | 0 | CS ÚRS 2022 01 |  | základní |  | 0 | 0.0003 | 0.064233 | 0 | 0 | 4 | K | 2 |  |  |  | ROZPOCET | 0 | 0 | 0 | 0 | 0 | 1 | 0 | 4 | 25577565
| Online PSC |  | https://podminky.urs.cz/item/CS_URS_2022_01/622151001 | [14 empty] | Online PSC | 2
56 | K | 622531012 | Omítka tenkovrstvá silikonová vnějších ploch probarvená bez penetrace zatíraná (škrábaná), zrnitost 1,5 mm stěn | m2 | 214.109 |  | 0 | CS ÚRS 2022 01 |  | základní |  | 0 | 0.00285 | 0.61021 | 0 | 0 | 4 | K | 2 |  |  |  | ROZPOCET | 0 | 0 | 0 | 0 | 0 | 1 | 0 | 4 | 7364199
| Online PSC |  | https://podminky.urs.cz/item/CS_URS_2022_01/622531012 | [14 empty] | Online PSC | 2
| VV |  | plocha | [14 empty] | VV | 2 | 1 | True | 0 | ROZPOCET
| VV |  | fasáda přístavby (zděná část) | [14 empty] | VV | 2 | 1 | True | 0 | ROZPOCET
| VV |  | ((7,10+0,18*2)+(6,06+0,18)*2)*7,50 |  | 149.55 | [12 empty] | VV | 2 | 2 | True | 0 | ROZPOCET
| VV |  | -0,55*0,85*(9+8) |  | -7.948 | [12 empty] | VV | 2 | 2 | True | 0 | ROZPOCET
| VV |  | -1,20*1,20*2 |  | -2.88 | [12 empty] | VV | 2 | 2 | True | 0 | ROZPOCET
| VV |  | -0,80*1,97*2 |  | -3.152 | [12 empty] | VV | 2 | 2 | True | 0 | ROZPOCET
| VV |  | fasáda přístavby (dřevostavba) | [14 empty] | VV | 2 | 1 | True | 0 | ROZPOCET
| VV |  | ((7,10+0,18*2)+(6,06+0,18)*2)*3,00 |  | 59.82 | [12 empty] | VV | 2 | 2 | True | 0 | ROZPOCET
| VV |  | (2,50*1,25/2)*2 |  | 3.125 | [12 empty] | VV | 2 | 2 | True | 0 | ROZPOCET
| VV |  | -1,10*1,25*3 |  | -4.125 | [12 empty] | VV | 2 | 2 | True | 0 | ROZPOCET
| VV |  | Mezisoučet |  | 194.39 | [12 empty] | VV | 2 | 3 | True | 0 | ROZPOCET
| VV |  | ostění + nadpraží | [14 empty] | VV | 2 | 1 | True | 0 | ROZPOCET
| VV |  | (0,55+0,85*2)*(9+8)*0,30 |  | 11.475 | [12 empty] | VV | 2 | 2 | True | 0 | ROZPOCET
| VV |  | (1,20+1,20*2)*2*0,30 |  | 2.16 | [12 empty] | VV | 2 | 2 | True | 0 | ROZPOCET
| VV |  | (0,80+1,97*2)*2*0,30 |  | 2.844 | [12 empty] | VV | 2 | 2 | True | 0 | ROZPOCET
| VV |  | (1,10+1,25*2)*3*0,30 |  | 3.24 | [12 empty] | VV | 2 | 2 | True | 0 | ROZPOCET
| VV |  | Mezisoučet |  | 19.719 | [12 empty] | VV | 2 | 3 | True | 0 | ROZPOCET
| VV |  | Součet |  | 214.109 | [12 empty] | VV | 2 | 4 | True | 1 | ROZPOCET
57 | K | 629991000 | Zajištění vnějších výplní otvorů před znečištěním a poškozením při opravě fasády podokapní římsy a štítu nad vstupem | kpl | 1 |  | 0 |  |  | základní |  | 0 | 0 | 0 | 0 | 0 | 4 | K | 2 |  |  |  | ROZPOCET | 0 | 0 | 0 | 0 | 0 | 1 | 0 | 4 | 1178508976
58 | K | 629991012 | Zakrytí vnějších ploch před znečištěním včetně pozdějšího odkrytí výplní otvorů a svislých ploch fólií přilepenou na začišťovací lištu | m2 | 23.616 |  | 0 | CS ÚRS 2022 01 |  | základní |  | 0 | 0 | 0 | 0 | 0 | 4 | K | 2 |  |  |  | ROZPOCET | 0 | 0 | 0 | 0 | 0 | 1 | 0 | 4 | -773005215
| Online PSC |  | https://podminky.urs.cz/item/CS_URS_2022_01/629991012 | [14 empty] | Online PSC | 2
| VV |  | výplně otvorů | [14 empty] | VV | 2 | 1 | True | 0 | ROZPOCET
| VV |  | fasáda přístavby (zděná část) | [14 empty] | VV | 2 | 1 | True | 0 | ROZPOCET
| VV |  | 0,55*0,85*(9+8) |  | 7.948 | [12 empty] | VV | 2 | 2 | True | 0 | ROZPOCET
| VV |  | 1,20*1,20*2 |  | 2.88 | [12 empty] | VV | 2 | 2 | True | 0 | ROZPOCET
| VV |  | 0,80*1,97*2 |  | 3.152 | [12 empty] | VV | 2 | 2 | True | 0 | ROZPOCET
| VV |  | fasáda přístavby (dřevostavba) | [14 empty] | VV | 2 | 1 | True | 0 | ROZPOCET
| VV |  | 1,10*1,25*3 |  | 4.125 | [12 empty] | VV | 2 | 2 | True | 0 | ROZPOCET
| VV |  | Mezisoučet |  | 18.105 | [12 empty] | VV | 2 | 3 | True | 0 | ROZPOCET
| VV |  | vnější oplechování parapetů přístavby | [14 empty] | VV | 2 | 1 | True | 0 | ROZPOCET
| VV |  | (0,65*(9+8)+1,25*2+1,05*3)*0,33 |  | 5.511 | [12 empty] | VV | 2 | 2 | True | 0 | ROZPOCET
| VV |  | Mezisoučet |  | 5.511 | [12 empty] | VV | 2 | 3 | True | 0 | ROZPOCET
| VV |  | Součet |  | 23.616 | [12 empty] | VV | 2 | 4 | True | 1 | ROZPOCET
59 | K | 629995101 | Očištění vnějších ploch tlakovou vodou omytím | m2 | 205.79 |  | 0 | CS ÚRS 2022 01 |  | základní |  | 0 | 0 | 0 | 0 | 0 | 4 | K | 2 |  |  |  | ROZPOCET | 0 | 0 | 0 | 0 | 0 | 1 | 0 | 4 | 1436953188
| Online PSC |  | https://podminky.urs.cz/item/CS_URS_2022_01/629995101 | [14 empty] | Online PSC | 2
| VV |  | fasáda přístavby (pod zateplovací systém) | [14 empty] | VV | 2 | 1 | True | 0 | ROZPOCET
| VV |  | 138,41 |  | 138.41 | [12 empty] | VV | 2 | 2 | True | 0 | ROZPOCET
| VV |  | podokapní římsa + atika nad vstupem | [14 empty] | VV | 2 | 1 | True | 0 | ROZPOCET
| VV |  | 67,38 |  | 67.38 | [12 empty] | VV | 2 | 2 | True | 0 | ROZPOCET
| VV |  | Součet |  | 205.79 | [12 empty] | VV | 2 | 4 | True | 1 | ROZPOCET
| D | 63 | Podlahy a podlahové konstrukce |  |  |  | 0 |  |  |  |  | 0 |  | 9.987 |  | 0 | 1 | D | 1 |  |  |  | ROZPOCET | [6 empty] | 0
60 | K | 635111420 | Doplnění násypu pod dlažby, podlahy a mazaniny (bez dodání hmot), s udusáním a urovnáním povrchu násypu plochy jednotlivě přes 2 m2 | m3 | 3.24 |  | 0 |  |  | základní |  | 0 | 2.004 | 6.493 | 0 | 0 | 4 | K | 2 |  |  |  | ROZPOCET | 0 | 0 | 0 | 0 | 0 | 1 | 0 | 4 | -549851265
| VV |  | podkroví | [14 empty] | VV | 2 | 1 | True | 0 | ROZPOCET
| VV |  | pásy pro aplikaci foukané izolace stropu nad 2.NP | [14 empty] | VV | 2 | 1 | True | 0 | ROZPOCET
| VV |  | 0,60*9,00*0,15*4 |  | 3.24 | [12 empty] | VV | 2 | 2 | True | 1 | ROZPOCET
61 | K | 636211420 | Doplnění dlažby z cihel pálených (bez dodání hmot) naplocho | m2 | 21.6 |  | 0 | CS ÚRS 2022 01 |  | základní |  | 0 | 0.16176 | 3.494 | 0 | 0 | 4 | K | 2 |  |  |  | ROZPOCET | 0 | 0 | 0 | 0 | 0 | 1 | 0 | 4 | -1585827053
| Online PSC |  | https://podminky.urs.cz/item/CS_URS_2022_01/636211420 | [14 empty] | Online PSC | 2
| VV |  | podkroví | [14 empty] | VV | 2 | 1 | True | 0 | ROZPOCET
| VV |  | pásy pro aplikaci foukané izolace stropu nad 2.NP | [14 empty] | VV | 2 | 1 | True | 0 | ROZPOCET
| VV |  | 0,60*9,00*4 |  | 21.6 | [12 empty] | VV | 2 | 2 | True | 1 | ROZPOCET
| D | 64 | Osazování výplní otvorů |  |  |  | 0 |  |  |  |  | 0 |  | 0.70575 |  | 0 | 1 | D | 1 |  |  |  | ROZPOCET | [6 empty] | 0
62 | K | 642944121 | Osazení ocelových dveřních zárubní lisovaných nebo z úhelníků dodatečně s vybetonováním prahu, plochy do 2,5 m2 | kus | 4 |  | 0 | CS ÚRS 2022 01 |  | základní |  | 0 | 0.04684 | 0.18736 | 0 | 0 | 4 | K | 2 |  |  |  | ROZPOCET | 0 | 0 | 0 | 0 | 0 | 1 | 0 | 4 | 6378223
| Online PSC |  | https://podminky.urs.cz/item/CS_URS_2022_01/642944121 | [14 empty] | Online PSC | 2
| VV |  | "ozn. T.1" 3 |  | 3 | [12 empty] | VV | 2 | 2 | True | 0 | ROZPOCET
| VV |  | "ozn. T.2" 1 |  | 1 | [12 empty] | VV | 2 | 2 | True | 0 | ROZPOCET
| VV |  | Součet |  | 4 | [12 empty] | VV | 2 | 4 | True | 1 | ROZPOCET
63 | M | 55331487 | zárubeň jednokřídlá ocelová pro zdění tl stěny 110-150mm rozměru 800/1970, 2100mm | kus | 3 |  | 0 | CS ÚRS 2022 01 |  | základní |  | 0 | 0.01521 | 0.04563 | 0 | 0 | 8 | M | 2 |  |  |  | ROZPOCET | 0 | 0 | 0 | 0 | 0 | 1 | 0 | 4 | 2093251865
64 | M | 55331488 | zárubeň jednokřídlá ocelová pro zdění tl stěny 110-150mm rozměru 900/1970, 2100mm | kus | 1 |  | 0 | CS ÚRS 2022 01 |  | základní |  | 0 | 0.01553 | 0.01553 | 0 | 0 | 8 | M | 2 |  |  |  | ROZPOCET | 0 | 0 | 0 | 0 | 0 | 1 | 0 | 4 | 2133520718
65 | K | 642945111 | Osazování ocelových zárubní protipožárních nebo protiplynových dveří do vynechaného otvoru, s obetonováním, dveří jednokřídlových do 2,5 m2 | kus | 1 |  | 0 | CS ÚRS 2022 01 |  | základní |  | 0 | 0.4417 | 0.4417 | 0 | 0 | 4 | K | 2 |  |  |  | ROZPOCET | 0 | 0 | 0 | 0 | 0 | 1 | 0 | 4 | -1069706711
| Online PSC |  | https://podminky.urs.cz/item/CS_URS_2022_01/642945111 | [14 empty] | Online PSC | 2
| VV |  | "ozn. T.6" 1 |  | 1 | [12 empty] | VV | 2 | 2 | True | 1 | ROZPOCET
66 | M | 55331563 | zárubeň jednokřídlá ocelová pro zdění s protipožární úpravou tl stěny 110-150mm rozměru 900/1970, 2100mm | kus | 1 |  | 0 | CS ÚRS 2022 01 |  | základní |  | 0 | 0.01553 | 0.01553 | 0 | 0 | 8 | M | 2 |  |  |  | ROZPOCET | 0 | 0 | 0 | 0 | 0 | 1 | 0 | 4 | 2092666293
| D | 94 | Lešení a stavební výtahy |  |  |  | 0 |  |  |  |  | 0 |  | 0.10257 |  | 0 | 1 | D | 1 |  |  |  | ROZPOCET | [6 empty] | 0
67 | K | 941211112 | Montáž lešení řadového rámového lehkého pracovního s podlahami s provozním zatížením tř. 3 do 200 kg/m2 šířky tř. SW06 přes 0,6 do 0,9 m, výšky přes 10 do 25 m | m2 | 1185.257 |  | 0 | CS ÚRS 2022 01 |  | základní |  | 0 | 0 | 0 | 0 | 0 | 4 | K | 2 |  |  |  | ROZPOCET | 0 | 0 | 0 | 0 | 0 | 1 | 0 | 4 | 235596892
| Online PSC |  | https://podminky.urs.cz/item/CS_URS_2022_01/941211112 | [14 empty] | Online PSC | 2
| VV |  | pohled východní | [14 empty] | VV | 2 | 1 | True | 0 | ROZPOCET
| VV |  | (28,20+1,20*2)*10,30+6,00*1,30 |  | 322.98 | [12 empty] | VV | 2 | 2 | True | 0 | ROZPOCET
| VV |  | pohled severní | [14 empty] | VV | 2 | 1 | True | 0 | ROZPOCET
| VV |  | (12,50+1,20*2)*11,00 |  | 163.9 | [12 empty] | VV | 2 | 2 | True | 0 | ROZPOCET
| VV |  | pohled jižní | [14 empty] | VV | 2 | 1 | True | 0 | ROZPOCET
| VV |  | (12,50+1,20*2)*10,30 |  | 153.47 | [12 empty] | VV | 2 | 2 | True | 0 | ROZPOCET
| VV |  | pohled západní | [14 empty] | VV | 2 | 1 | True | 0 | ROZPOCET
| VV |  | (10,79+1,20)*11,50 |  | 137.885 | [12 empty] | VV | 2 | 2 | True | 0 | ROZPOCET
| VV |  | (10,79+1,20)*10,30 |  | 123.497 | [12 empty] | VV | 2 | 2 | True | 0 | ROZPOCET
| VV |  | (6,24+(7,46+1,20*2)+6,24)*12,25+(7,46+1,20*2)*2,00/2 |  | 283.525 | [12 empty] | VV | 2 | 2 | True | 0 | ROZPOCET
| VV |  | Součet |  | 1185.257 | [12 empty] | VV | 2 | 4 | True | 1 | ROZPOCET
68 | K | 941211211 | Montáž lešení řadového rámového lehkého pracovního s podlahami s provozním zatížením tř. 3 do 200 kg/m2 Příplatek za první a každý další den použití lešení k ceně -1111 nebo -1112 | m2 | 71115.42 |  | 0 | CS ÚRS 2022 01 |  | základní |  | 0 | 0 | 0 | 0 | 0 | 4 | K | 2 |  |  |  | ROZPOCET | 0 | 0 | 0 | 0 | 0 | 1 | 0 | 4 | -1145406698
| Online PSC |  | https://podminky.urs.cz/item/CS_URS_2022_01/941211211 | [14 empty] | Online PSC | 2
| VV |  | 1185,257*60 |  | 71115.42 | [12 empty] | VV | 2 | 2 | True | 1 | ROZPOCET
69 | K | 941211812 | Demontáž lešení řadového rámového lehkého pracovního s provozním zatížením tř. 3 do 200 kg/m2 šířky tř. SW06 přes 0,6 do 0,9 m, výšky přes 10 do 25 m | m2 | 1185.257 |  | 0 | CS ÚRS 2022 01 |  | základní |  | 0 | 0 | 0 | 0 | 0 | 4 | K | 2 |  |  |  | ROZPOCET | 0 | 0 | 0 | 0 | 0 | 1 | 0 | 4 | -331954535
| Online PSC |  | https://podminky.urs.cz/item/CS_URS_2022_01/941211812 | [14 empty] | Online PSC | 2
70 | K | 944511111 | Montáž ochranné sítě zavěšené na konstrukci lešení z textilie z umělých vláken | m2 | 1185.257 |  | 0 | CS ÚRS 2022 01 |  | základní |  | 0 | 0 | 0 | 0 | 0 | 4 | K | 2 |  |  |  | ROZPOCET | 0 | 0 | 0 | 0 | 0 | 1 | 0 | 4 | 405747920
| Online PSC |  | https://podminky.urs.cz/item/CS_URS_2022_01/944511111 | [14 empty] | Online PSC | 2
71 | K | 944511211 | Montáž ochranné sítě Příplatek za první a každý další den použití sítě k ceně -1111 | m2 | 71115.42 |  | 0 | CS ÚRS 2022 01 |  | základní |  | 0 | 0 | 0 | 0 | 0 | 4 | K | 2 |  |  |  | ROZPOCET | 0 | 0 | 0 | 0 | 0 | 1 | 0 | 4 | 1909520370
| Online PSC |  | https://podminky.urs.cz/item/CS_URS_2022_01/944511211 | [14 empty] | Online PSC | 2
72 | K | 944511811 | Demontáž ochranné sítě zavěšené na konstrukci lešení z textilie z umělých vláken | m2 | 1185.257 |  | 0 | CS ÚRS 2022 01 |  | základní |  | 0 | 0 | 0 | 0 | 0 | 4 | K | 2 |  |  |  | ROZPOCET | 0 | 0 | 0 | 0 | 0 | 1 | 0 | 4 | -296433012
| Online PSC |  | https://podminky.urs.cz/item/CS_URS_2022_01/944511811 | [14 empty] | Online PSC | 2
73 | K | 949101111 | Lešení pomocné pracovní pro objekty pozemních staveb pro zatížení do 150 kg/m2, o výšce lešeňové podlahy do 1,9 m | m2 | 731.97 |  | 0 | CS ÚRS 2022 01 |  | základní |  | 0 | 0.00013 | 0.095156 | 0 | 0 | 4 | K | 2 |  |  |  | ROZPOCET | 0 | 0 | 0 | 0 | 0 | 1 | 0 | 4 | -1432683324
| Online PSC |  | https://podminky.urs.cz/item/CS_URS_2022_01/949101111 | [14 empty] | Online PSC | 2
| VV |  | 1.PP | [14 empty] | VV | 2 | 1 | True | 0 | ROZPOCET
| VV |  | 36,90+29,50 |  | 66.4 | [12 empty] | VV | 2 | 2 | True | 0 | ROZPOCET
| VV |  | 1.NP | [14 empty] | VV | 2 | 1 | True | 0 | ROZPOCET
| VV |  | 7,67+16,68+14,80+4,24+1,85+33,70+77,70+5,00+6,50+12,70+9,25+12,80+79,20+10,40+9,00 |  | 301.49 | [12 empty] | VV | 2 | 2 | True | 0 | ROZPOCET
| VV |  | 2.NP | [14 empty] | VV | 2 | 1 | True | 0 | ROZPOCET
| VV |  | 39,20+8,16+7,79+8,16+7,92+23,90+10,70+63,20+9,42+5,80+5,38+28,90+29,40+49,35 |  | 297.28 | [12 empty] | VV | 2 | 2 | True | 0 | ROZPOCET
| VV |  | 3.NP | [14 empty] | VV | 2 | 1 | True | 0 | ROZPOCET
| VV |  | 8,70+1,50+6,80+40,40+2,20+2,40+1,60+2,40+0,80 |  | 66.8 | [12 empty] | VV | 2 | 2 | True | 0 | ROZPOCET
| VV |  | Součet |  | 731.97 | [12 empty] | VV | 2 | 4 | True | 1 | ROZPOCET
74 | K | 949101112 | Lešení pomocné pracovní pro objekty pozemních staveb pro zatížení do 150 kg/m2, o výšce lešeňové podlahy přes 1,9 do 3,5 m | m2 | 35.313 |  | 0 | CS ÚRS 2022 01 |  | základní |  | 0 | 0.00021 | 0.0074157 | 0 | 0 | 4 | K | 2 |  |  |  | ROZPOCET | 0 | 0 | 0 | 0 | 0 | 1 | 0 | 4 | -1673398507
| Online PSC |  | https://podminky.urs.cz/item/CS_URS_2022_01/949101112 | [14 empty] | Online PSC | 2
| VV |  | 1.PP | [14 empty] | VV | 2 | 1 | True | 0 | ROZPOCET
| VV |  | 6,62 |  | 6.62 | [12 empty] | VV | 2 | 2 | True | 0 | ROZPOCET
| VV |  | 1.NP | [14 empty] | VV | 2 | 1 | True | 0 | ROZPOCET
| VV |  | 6,12 |  | 6.12 | [12 empty] | VV | 2 | 2 | True | 0 | ROZPOCET
| VV |  | 2.NP | [14 empty] | VV | 2 | 1 | True | 0 | ROZPOCET
| VV |  | 14,10+4,07 |  | 18.17 | [12 empty] | VV | 2 | 2 | True | 0 | ROZPOCET
| VV |  | 3.NP | [14 empty] | VV | 2 | 1 | True | 0 | ROZPOCET
| VV |  | 1,70*2,59 |  | 4.403 | [12 empty] | VV | 2 | 2 | True | 0 | ROZPOCET
| VV |  | Součet |  | 35.313 | [12 empty] | VV | 2 | 4 | True | 1 | ROZPOCET
| D | 95 | Různé dokončovací konstrukce a práce pozemních staveb |  |  |  | 0 |  |  |  |  | 0 |  | 0.038605 |  | 0 | 1 | D | 1 |  |  |  | ROZPOCET | [6 empty] | 0
75 | K | 95R.01 | Oprava vstupu do MŠ v rozsahu: očištění a nový trojnásobný antikorozní nátěr ocelové konstrukce, nové oplechování strříšky z titanzinkového lesklého válcovaného plechu | kpl | 1 |  | 0 |  |  | základní |  | 0 | 0 | 0 | 0 | 0 | 4 | K | 2 |  |  |  | ROZPOCET | 0 | 0 | 0 | 0 | 0 | 1 | 0 | 4 | 1189694961
76 | K | 952901111 | Vyčištění budov nebo objektů před předáním do užívání budov bytové nebo občanské výstavby, světlé výšky podlaží do 4 m | m2 | 965.113 |  | 0 | CS ÚRS 2022 01 |  | základní |  | 0 | 4e-05 | 0.038605 | 0 | 0 | 4 | K | 2 |  |  |  | ROZPOCET | 0 | 0 | 0 | 0 | 0 | 1 | 0 | 4 | 1780455132
| Online PSC |  | https://podminky.urs.cz/item/CS_URS_2022_01/952901111 | [14 empty] | Online PSC | 2
| VV |  | 1.PP | [14 empty] | VV | 2 | 1 | True | 0 | ROZPOCET
| VV |  | 6,62+36,90+29,50 |  | 73.02 | [12 empty] | VV | 2 | 2 | True | 0 | ROZPOCET
| VV |  | 1.NP | [14 empty] | VV | 2 | 1 | True | 0 | ROZPOCET
| VV |  | 28,20*12,50+4,15*0,15+7,10*6,06 |  | 396.149 | [12 empty] | VV | 2 | 2 | True | 0 | ROZPOCET
| VV |  | 2.NP | [14 empty] | VV | 2 | 1 | True | 0 | ROZPOCET
| VV |  | 28,20*12,50+4,15*0,15+7,10*6,06 |  | 396.149 | [12 empty] | VV | 2 | 2 | True | 0 | ROZPOCET
| VV |  | 3.NP | [14 empty] | VV | 2 | 1 | True | 0 | ROZPOCET
| VV |  | 7,10*12,45+1,90*6,00 |  | 99.795 | [12 empty] | VV | 2 | 2 | True | 0 | ROZPOCET
| VV |  | Součet |  | 965.113 | [12 empty] | VV | 2 | 4 | True | 1 | ROZPOCET
| D | 96 | Bourání konstrukcí |  |  |  | 0 |  |  |  |  | 0 |  | 0 |  | 49.117 | 1 | D | 1 |  |  |  | ROZPOCET | [6 empty] | 0
77 | K | 962032230 | Bourání zdiva nadzákladového z cihel nebo tvárnic z cihel pálených nebo vápenopískových, na maltu vápennou nebo vápenocementovou, objemu do 1 m3 | m3 | 6.704 |  | 0 | CS ÚRS 2022 01 |  | základní |  | 0 | 0 | 0 | 1.8 | 12.0672 | 4 | K | 2 |  |  |  | ROZPOCET | 0 | 0 | 0 | 0 | 0 | 1 | 0 | 4 | -843891364
| Online PSC |  | https://podminky.urs.cz/item/CS_URS_2022_01/962032230 | [14 empty] | Online PSC | 2
| VV |  | hlavní objekt | [14 empty] | VV | 2 | 1 | True | 0 | ROZPOCET
| VV |  | 1.NP | [14 empty] | VV | 2 | 1 | True | 0 | ROZPOCET
| VV |  | m.č. 105-106 | [14 empty] | VV | 2 | 1 | True | 0 | ROZPOCET
| VV |  | 2,00*3,20*0,20 |  | 1.28 | [12 empty] | VV | 2 | 2 | True | 0 | ROZPOCET
| VV |  | -0,80*2,00*0,20 |  | -0.32 | [12 empty] | VV | 2 | 2 | True | 0 | ROZPOCET
| VV |  | Mezisoučet |  | 0.96 | [12 empty] | VV | 2 | 3 | True | 0 | ROZPOCET
| VV |  | půdní nadezdívka v místě přístavby | [14 empty] | VV | 2 | 1 | True | 0 | ROZPOCET
| VV |  | (0,25*0,25+0,45*1,10)*7,10 |  | 3.958 | [12 empty] | VV | 2 | 2 | True | 0 | ROZPOCET
| VV |  | Mezisoučet |  | 3.958 | [12 empty] | VV | 2 | 3 | True | 0 | ROZPOCET
| VV |  | dvorní přístavba | [14 empty] | VV | 2 | 1 | True | 0 | ROZPOCET
| VV |  | atikové zdivo | [14 empty] | VV | 2 | 1 | True | 0 | ROZPOCET
| VV |  | (0,17*0,35*6,06)*2 |  | 0.721 | [12 empty] | VV | 2 | 2 | True | 0 | ROZPOCET
| VV |  | římsové zdivo | [14 empty] | VV | 2 | 1 | True | 0 | ROZPOCET
| VV |  | 0,45*0,35*6,76 |  | 1.065 | [12 empty] | VV | 2 | 2 | True | 0 | ROZPOCET
| VV |  | Mezisoučet |  | 1.786 | [12 empty] | VV | 2 | 3 | True | 0 | ROZPOCET
| VV |  | Součet |  | 6.704 | [12 empty] | VV | 2 | 4 | True | 1 | ROZPOCET
78 | K | 962081141 | Bourání zdiva příček nebo vybourání otvorů ze skleněných tvárnic, tl. do 150 mm | m2 | 3.6 |  | 0 | CS ÚRS 2022 01 |  | základní |  | 0 | 0 | 0 | 0.082 | 0.2952 | 4 | K | 2 |  |  |  | ROZPOCET | 0 | 0 | 0 | 0 | 0 | 1 | 0 | 4 | 1170392511
| Online PSC |  | https://podminky.urs.cz/item/CS_URS_2022_01/962081141 | [14 empty] | Online PSC | 2
| VV |  | stávající okna | [14 empty] | VV | 2 | 1 | True | 0 | ROZPOCET
| VV |  | 0,60*3,00*2 |  | 3.6 | [12 empty] | VV | 2 | 2 | True | 1 | ROZPOCET
79 | K | 965031131 | Bourání podlah z cihel bez podkladního lože, s jakoukoliv výplní spár kladených naplocho, plochy přes 1 m2 | m2 | 72.75 |  | 0 | CS ÚRS 2022 01 |  | základní |  | 0 | 0 | 0 | 0.122 | 8.8755 | 4 | K | 2 |  |  |  | ROZPOCET | 0 | 0 | 0 | 0 | 0 | 1 | 0 | 4 | -797945721
| Online PSC |  | https://podminky.urs.cz/item/CS_URS_2022_01/965031131 | [14 empty] | Online PSC | 2
| VV |  | podkroví | [14 empty] | VV | 2 | 1 | True | 0 | ROZPOCET
| VV |  | v místě chodby | [14 empty] | VV | 2 | 1 | True | 0 | ROZPOCET
| VV |  | 9,30*5,50 |  | 51.15 | [12 empty] | VV | 2 | 2 | True | 0 | ROZPOCET
| VV |  | pásy pro aplikaci foukané izolace stropu nad 2.NP | [14 empty] | VV | 2 | 1 | True | 0 | ROZPOCET
| VV |  | 0,60*9,00*4 |  | 21.6 | [12 empty] | VV | 2 | 2 | True | 0 | ROZPOCET
| VV |  | Součet |  | 72.75 | [12 empty] | VV | 2 | 4 | True | 1 | ROZPOCET
80 | K | 965041441 | Bourání mazanin z lehčeného betonu tl. přes 100 mm, plochy přes 4 m2 | m3 | 5.062 |  | 0 | CS ÚRS 2022 01 |  | základní |  | 0 | 0 | 0 | 1.6 | 8.0992 | 4 | K | 2 |  |  |  | ROZPOCET | 0 | 0 | 0 | 0 | 0 | 1 | 0 | 4 | 2044384514
| Online PSC |  | https://podminky.urs.cz/item/CS_URS_2022_01/965041441 | [14 empty] | Online PSC | 2
| VV |  | střešní plášť dvorní přístavby | [14 empty] | VV | 2 | 1 | True | 0 | ROZPOCET
| VV |  | (6,76*6,24)*0,12 |  | 5.062 | [12 empty] | VV | 2 | 2 | True | 1 | ROZPOCET
81 | K | 965045113 | Bourání potěrů tl. do 50 mm cementových nebo pískocementových, plochy přes 4 m2 | m2 | 42.182 |  | 0 | CS ÚRS 2022 01 |  | základní |  | 0 | 0 | 0 | 0.09 | 3.7964 | 4 | K | 2 |  |  |  | ROZPOCET | 0 | 0 | 0 | 0 | 0 | 1 | 0 | 4 | 499894659
| Online PSC |  | https://podminky.urs.cz/item/CS_URS_2022_01/965045113 | [14 empty] | Online PSC | 2
| VV |  | střešní plášť dvorní přístavby | [14 empty] | VV | 2 | 1 | True | 0 | ROZPOCET
| VV |  | 6,76*6,24 |  | 42.182 | [12 empty] | VV | 2 | 2 | True | 1 | ROZPOCET
82 | K | 965082933 | Odstranění násypu pod podlahami nebo ochranného násypu na střechách tl. do 200 mm, plochy přes 2 m2 | m3 | 10.913 |  | 0 | CS ÚRS 2022 01 |  | základní |  | 0 | 0 | 0 | 1.4 | 15.2782 | 4 | K | 2 |  |  |  | ROZPOCET | 0 | 0 | 0 | 0 | 0 | 1 | 0 | 4 | 1151904631
| Online PSC |  | https://podminky.urs.cz/item/CS_URS_2022_01/965082933 | [14 empty] | Online PSC | 2
| VV |  | podkroví | [14 empty] | VV | 2 | 1 | True | 0 | ROZPOCET
| VV |  | v místě chodby | [14 empty] | VV | 2 | 1 | True | 0 | ROZPOCET
| VV |  | 9,30*5,50*0,15 |  | 7.673 | [12 empty] | VV | 2 | 2 | True | 0 | ROZPOCET
| VV |  | pásy pro aplikaci foukané izolace stropu nad 2.NP | [14 empty] | VV | 2 | 1 | True | 0 | ROZPOCET
| VV |  | 0,60*9,00*0,15*4 |  | 3.24 | [12 empty] | VV | 2 | 2 | True | 0 | ROZPOCET
| VV |  | Součet |  | 10.913 | [12 empty] | VV | 2 | 4 | True | 1 | ROZPOCET
83 | K | 967031132 | Přisekání (špicování) plošné nebo rovných ostění zdiva z cihel pálených rovných ostění, bez odstupu, po hrubém vybourání otvorů, na maltu vápennou nebo vápenocementovou | m2 | 3.84 |  | 0 | CS ÚRS 2022 01 |  | základní |  | 0 | 0 | 0 | 0.055 | 0.2112 | 4 | K | 2 |  |  |  | ROZPOCET | 0 | 0 | 0 | 0 | 0 | 1 | 0 | 4 | 1585920916
| Online PSC |  | https://podminky.urs.cz/item/CS_URS_2022_01/967031132 | [14 empty] | Online PSC | 2
| VV |  | 1.NP | [14 empty] | VV | 2 | 1 | True | 0 | ROZPOCET
| VV |  | m.č. 105-106 | [14 empty] | VV | 2 | 1 | True | 0 | ROZPOCET
| VV |  | 0,60*3,20*2 |  | 3.84 | [12 empty] | VV | 2 | 2 | True | 0 | ROZPOCET
| VV |  | Součet |  | 3.84 | [12 empty] | VV | 2 | 4 | True | 1 | ROZPOCET
84 | K | 968072455 | Vybourání kovových rámů oken s křídly, dveřních zárubní, vrat, stěn, ostění nebo obkladů dveřních zárubní, plochy do 2 m2 | m2 | 6.501 |  | 0 | CS ÚRS 2022 01 |  | základní |  | 0 | 0 | 0 | 0.076 | 0.49408 | 4 | K | 2 |  |  |  | ROZPOCET | 0 | 0 | 0 | 0 | 0 | 1 | 0 | 4 | 1763499255
| Online PSC |  | https://podminky.urs.cz/item/CS_URS_2022_01/968072455 | [14 empty] | Online PSC | 2
| VV |  | 1.NP | [14 empty] | VV | 2 | 1 | True | 0 | ROZPOCET
| VV |  | m.č. 105-106 | [14 empty] | VV | 2 | 1 | True | 0 | ROZPOCET
| VV |  | 0,80*1,97 |  | 1.576 | [12 empty] | VV | 2 | 2 | True | 0 | ROZPOCET
| VV |  | m.č. 114 | [14 empty] | VV | 2 | 1 | True | 0 | ROZPOCET
| VV |  | 0,80*1,97*2 |  | 3.152 | [12 empty] | VV | 2 | 2 | True | 0 | ROZPOCET
| VV |  | 2.NP | [14 empty] | VV | 2 | 1 | True | 0 | ROZPOCET
| VV |  | m.č. 201-212 | [14 empty] | VV | 2 | 1 | True | 0 | ROZPOCET
| VV |  | 0,90*1,97 |  | 1.773 | [12 empty] | VV | 2 | 2 | True | 0 | ROZPOCET
| VV |  | Součet |  | 6.501 | [12 empty] | VV | 2 | 4 | True | 1 | ROZPOCET
| D | 97 | Prorážení otvorů a ostatní bourací práce |  |  |  | 0 |  |  |  |  | 0 |  | 0 |  | 14.3439 | 1 | D | 1 |  |  |  | ROZPOCET | [6 empty] | 0
85 | K | 971033621 | Vybourání otvorů ve zdivu základovém nebo nadzákladovém z cihel, tvárnic, příčkovek z cihel pálených na maltu vápennou nebo vápenocementovou plochy do 4 m2, tl. do 100 mm | m2 | 1.8 |  | 0 | CS ÚRS 2022 01 |  | základní |  | 0 | 0 | 0 | 0.18 | 0.324 | 4 | K | 2 |  |  |  | ROZPOCET | 0 | 0 | 0 | 0 | 0 | 1 | 0 | 4 | 2046757881
| Online PSC |  | https://podminky.urs.cz/item/CS_URS_2022_01/971033621 | [14 empty] | Online PSC | 2
| VV |  | 1.NP | [14 empty] | VV | 2 | 1 | True | 0 | ROZPOCET
| VV |  | m.č. 106-111 - pro nové dveře | [14 empty] | VV | 2 | 1 | True | 0 | ROZPOCET
| VV |  | 0,90*2,00 |  | 1.8 | [12 empty] | VV | 2 | 2 | True | 0 | ROZPOCET
| VV |  | Součet |  | 1.8 | [12 empty] | VV | 2 | 4 | True | 1 | ROZPOCET
86 | K | 973031325 | Vysekání výklenků nebo kapes ve zdivu z cihel na maltu vápennou nebo vápenocementovou kapes, plochy do 0,10 m2, hl. do 300 mm | kus | 25 |  | 0 | CS ÚRS 2022 01 |  | základní |  | 0 | 0 | 0 | 0.031 | 0.775 | 4 | K | 2 |  |  |  | ROZPOCET | 0 | 0 | 0 | 0 | 0 | 1 | 0 | 4 | -232332650
| Online PSC |  | https://podminky.urs.cz/item/CS_URS_2022_01/973031325 | [14 empty] | Online PSC | 2
| VV |  | pro stropnice dvorní části objektu | [14 empty] | VV | 2 | 1 | True | 0 | ROZPOCET
| VV |  | "140x240" 12 |  | 12 | [12 empty] | VV | 2 | 2 | True | 0 | ROZPOCET
| VV |  | pro ocelové nosníky stropu hlavního objektu | [14 empty] | VV | 2 | 1 | True | 0 | ROZPOCET
| VV |  | "HEB 140" 2+2 |  | 4 | [12 empty] | VV | 2 | 2 | True | 0 | ROZPOCET
| VV |  | "HEB 160" 1+2 |  | 3 | [12 empty] | VV | 2 | 2 | True | 0 | ROZPOCET
| VV |  | pro stropnice hlavního objektu | [14 empty] | VV | 2 | 1 | True | 0 | ROZPOCET
| VV |  | "100x160" 2+2+2 |  | 6 | [12 empty] | VV | 2 | 2 | True | 0 | ROZPOCET
| VV |  | Součet |  | 25 | [12 empty] | VV | 2 | 4 | True | 1 | ROZPOCET
87 | K | 974031664 | Vysekání rýh ve zdivu cihelném na maltu vápennou nebo vápenocementovou pro vtahování nosníků do zdí, před vybouráním otvoru do hl. 150 mm, při v. nosníku do 150 mm | m | 1.2 |  | 0 | CS ÚRS 2022 01 |  | základní |  | 0 | 0 | 0 | 0.042 | 0.0504 | 4 | K | 2 |  |  |  | ROZPOCET | 0 | 0 | 0 | 0 | 0 | 1 | 0 | 4 | 1236383888
| Online PSC |  | https://podminky.urs.cz/item/CS_URS_2022_01/974031664 | [14 empty] | Online PSC | 2
| VV |  | 1.NP | [14 empty] | VV | 2 | 1 | True | 0 | ROZPOCET
| VV |  | m.č. 106-111 - pro nové dveře | [14 empty] | VV | 2 | 1 | True | 0 | ROZPOCET
| VV |  | 1,20 |  | 1.2 | [12 empty] | VV | 2 | 2 | True | 0 | ROZPOCET
| VV |  | Součet |  | 1.2 | [12 empty] | VV | 2 | 4 | True | 1 | ROZPOCET
88 | K | 978011141 | Otlučení vápenných nebo vápenocementových omítek vnitřních ploch stropů, v rozsahu přes 10 do 30 % | m2 | 73.02 |  | 0 | CS ÚRS 2022 01 |  | základní |  | 0 | 0 | 0 | 0.01 | 0.7302 | 4 | K | 2 |  |  |  | ROZPOCET | 0 | 0 | 0 | 0 | 0 | 1 | 0 | 4 | -1502877825
| Online PSC |  | https://podminky.urs.cz/item/CS_URS_2022_01/978011141 | [14 empty] | Online PSC | 2
89 | K | 978013141 | Otlučení vápenných nebo vápenocementových omítek vnitřních ploch stěn s vyškrabáním spar, s očištěním zdiva, v rozsahu přes 10 do 30 % | m2 | 77.873 |  | 0 | CS ÚRS 2022 01 |  | základní |  | 0 | 0 | 0 | 0.01 | 0.77873 | 4 | K | 2 |  |  |  | ROZPOCET | 0 | 0 | 0 | 0 | 0 | 1 | 0 | 4 | -225307479
| Online PSC |  | https://podminky.urs.cz/item/CS_URS_2022_01/978013141 | [14 empty] | Online PSC | 2
90 | K | 978019341 | Otlučení vápenných nebo vápenocementových omítek vnějších ploch s vyškrabáním spar a s očištěním zdiva stupně členitosti 3 až 5, v rozsahu přes 20 do 30 % | m2 | 67.38 |  | 0 | CS ÚRS 2022 01 |  | základní |  | 0 | 0 | 0 | 0.022 | 1.4824 | 4 | K | 2 |  |  |  | ROZPOCET | 0 | 0 | 0 | 0 | 0 | 1 | 0 | 4 | -957374656
| Online PSC |  | https://podminky.urs.cz/item/CS_URS_2022_01/978019341 | [14 empty] | Online PSC | 2
91 | K | 978036141 | Otlučení cementových omítek vnějších ploch s vyškrabáním spar zdiva a s očištěním povrchu, v rozsahu přes 20 do 30 % | m2 | 138.41 |  | 0 | CS ÚRS 2022 01 |  | základní |  | 0 | 0 | 0 | 0.016 | 2.2146 | 4 | K | 2 |  |  |  | ROZPOCET | 0 | 0 | 0 | 0 | 0 | 1 | 0 | 4 | -1019130372
| Online PSC |  | https://podminky.urs.cz/item/CS_URS_2022_01/978036141 | [14 empty] | Online PSC | 2
92 | K | 978059511 | Odsekání obkladů stěn včetně otlučení podkladní omítky až na zdivo z obkládaček vnitřních, z jakýchkoliv materiálů, plochy do 1 m2 | m2 | 117.48 |  | 0 | CS ÚRS 2022 01 |  | základní |  | 0 | 0 | 0 | 0.068 | 7.9886 | 4 | K | 2 |  |  |  | ROZPOCET | 0 | 0 | 0 | 0 | 0 | 1 | 0 | 4 | -800373241
| Online PSC |  | https://podminky.urs.cz/item/CS_URS_2022_01/978059511 | [14 empty] | Online PSC | 2
| VV |  | 1.NP | [14 empty] | VV | 2 | 1 | True | 0 | ROZPOCET
| VV |  | m.č. 105 | [14 empty] | VV | 2 | 1 | True | 0 | ROZPOCET
| VV |  | 9,00*1,80 |  | 16.2 | [12 empty] | VV | 2 | 2 | True | 0 | ROZPOCET
| VV |  | m.č. 107 | [14 empty] | VV | 2 | 1 | True | 0 | ROZPOCET
| VV |  | 3,00*1,60 |  | 4.8 | [12 empty] | VV | 2 | 2 | True | 0 | ROZPOCET
| VV |  | m.č. 108 | [14 empty] | VV | 2 | 1 | True | 0 | ROZPOCET
| VV |  | 1,00*1,60 |  | 1.6 | [12 empty] | VV | 2 | 2 | True | 0 | ROZPOCET
| VV |  | m.č. 113 | [14 empty] | VV | 2 | 1 | True | 0 | ROZPOCET
| VV |  | 18,00*1,88 |  | 33.84 | [12 empty] | VV | 2 | 2 | True | 0 | ROZPOCET
| VV |  | m.č. 115 | [14 empty] | VV | 2 | 1 | True | 0 | ROZPOCET
| VV |  | 6,00*1,60 |  | 9.6 | [12 empty] | VV | 2 | 2 | True | 0 | ROZPOCET
| VV |  | m.č. 116 | [14 empty] | VV | 2 | 1 | True | 0 | ROZPOCET
| VV |  | 3,60*1,92 |  | 6.912 | [12 empty] | VV | 2 | 2 | True | 0 | ROZPOCET
| VV |  | 2.NP | [14 empty] | VV | 2 | 1 | True | 0 | ROZPOCET
| VV |  | m.č. 202 | [14 empty] | VV | 2 | 1 | True | 0 | ROZPOCET
| VV |  | 3,00*1,80 |  | 5.4 | [12 empty] | VV | 2 | 2 | True | 0 | ROZPOCET
| VV |  | m.č. 203 | [14 empty] | VV | 2 | 1 | True | 0 | ROZPOCET
| VV |  | (0,95*3)*1,80 |  | 5.13 | [12 empty] | VV | 2 | 2 | True | 0 | ROZPOCET
| VV |  | m.č. 204 | [14 empty] | VV | 2 | 1 | True | 0 | ROZPOCET
| VV |  | 3,00*1,80 |  | 5.4 | [12 empty] | VV | 2 | 2 | True | 0 | ROZPOCET
| VV |  | m.č. 205 | [14 empty] | VV | 2 | 1 | True | 0 | ROZPOCET
| VV |  | (0,90*2+1,05+2,76)*1,80 |  | 10.098 | [12 empty] | VV | 2 | 2 | True | 0 | ROZPOCET
| VV |  | m.č. 206 | [14 empty] | VV | 2 | 1 | True | 0 | ROZPOCET
| VV |  | 2,00*1,60 |  | 3.2 | [12 empty] | VV | 2 | 2 | True | 0 | ROZPOCET
| VV |  | m.č. 208 | [14 empty] | VV | 2 | 1 | True | 0 | ROZPOCET
| VV |  | 2,40*1,60 |  | 3.84 | [12 empty] | VV | 2 | 2 | True | 0 | ROZPOCET
| VV |  | m.č. 211 | [14 empty] | VV | 2 | 1 | True | 0 | ROZPOCET
| VV |  | 2,30*1,60 |  | 3.68 | [12 empty] | VV | 2 | 2 | True | 0 | ROZPOCET
| VV |  | m.č. 212 | [14 empty] | VV | 2 | 1 | True | 0 | ROZPOCET
| VV |  | 1,60*1,45 |  | 2.32 | [12 empty] | VV | 2 | 2 | True | 0 | ROZPOCET
| VV |  | m.č. 213 | [14 empty] | VV | 2 | 1 | True | 0 | ROZPOCET
| VV |  | 1,60*1,40 |  | 2.24 | [12 empty] | VV | 2 | 2 | True | 0 | ROZPOCET
| VV |  | m.č. 214 | [14 empty] | VV | 2 | 1 | True | 0 | ROZPOCET
| VV |  | 2,30*1,40 |  | 3.22 | [12 empty] | VV | 2 | 2 | True | 0 | ROZPOCET
| VV |  | Součet |  | 117.48 | [12 empty] | VV | 2 | 4 | True | 1 | ROZPOCET
| D | 997 | Přesun sutě |  |  |  | 0 |  |  |  |  | 0 |  | 0 |  | 0 | 1 | D | 1 |  |  |  | ROZPOCET | [6 empty] | 0
93 | K | 997013154 | Vnitrostaveništní doprava suti a vybouraných hmot vodorovně do 50 m svisle s omezením mechanizace pro budovy a haly výšky přes 12 do 15 m | t | 76.472 |  | 0 | CS ÚRS 2022 01 |  | základní |  | 0 | 0 | 0 | 0 | 0 | 4 | K | 2 |  |  |  | ROZPOCET | 0 | 0 | 0 | 0 | 0 | 1 | 0 | 4 | 452301352
| Online PSC |  | https://podminky.urs.cz/item/CS_URS_2022_01/997013154 | [14 empty] | Online PSC | 2
94 | K | 997013501 | Odvoz suti a vybouraných hmot na skládku nebo meziskládku se složením, na vzdálenost do 1 km | t | 76.472 |  | 0 | CS ÚRS 2022 01 |  | základní |  | 0 | 0 | 0 | 0 | 0 | 4 | K | 2 |  |  |  | ROZPOCET | 0 | 0 | 0 | 0 | 0 | 1 | 0 | 4 | -1508447980
| Online PSC |  | https://podminky.urs.cz/item/CS_URS_2022_01/997013501 | [14 empty] | Online PSC | 2
95 | K | 997013509 | Odvoz suti a vybouraných hmot na skládku nebo meziskládku se složením, na vzdálenost Příplatek k ceně za každý další i započatý 1 km přes 1 km | t | 1452.968 |  | 0 | CS ÚRS 2022 01 |  | základní |  | 0 | 0 | 0 | 0 | 0 | 4 | K | 2 |  |  |  | ROZPOCET | 0 | 0 | 0 | 0 | 0 | 1 | 0 | 4 | 845107673
| Online PSC |  | https://podminky.urs.cz/item/CS_URS_2022_01/997013509 | [14 empty] | Online PSC | 2
| VV |  | 76,472*19 'Přepočtené koeficientem množství |  | 1452.968 | [12 empty] | VV | 2 | 2 | False | 1 | ROZPOCET
96 | K | 997013631 | Poplatek za uložení stavebního odpadu na skládce (skládkovné) směsného stavebního a demoličního zatříděného do Katalogu odpadů pod kódem 17 09 04 | t | 76.472 |  | 0 | CS ÚRS 2022 01 |  | základní |  | 0 | 0 | 0 | 0 | 0 | 4 | K | 2 |  |  |  | ROZPOCET | 0 | 0 | 0 | 0 | 0 | 1 | 0 | 4 | -1162611554
| Online PSC |  | https://podminky.urs.cz/item/CS_URS_2022_01/997013631 | [14 empty] | Online PSC | 2
| D | 998 | Přesun hmot |  |  |  | 0 |  |  |  |  | 0 |  | 0 |  | 0 | 1 | D | 1 |  |  |  | ROZPOCET | [6 empty] | 0
97 | K | 998017003 | Přesun hmot pro budovy občanské výstavby, bydlení, výrobu a služby s omezením mechanizace vodorovná dopravní vzdálenost do 100 m pro budovy s jakoukoliv nosnou konstrukcí výšky přes 12 do 24 m | t | 62.558 |  | 0 | CS ÚRS 2022 01 |  | základní |  | 0 | 0 | 0 | 0 | 0 | 4 | K | 2 |  |  |  | ROZPOCET | 0 | 0 | 0 | 0 | 0 | 1 | 0 | 4 | -772990473
| Online PSC |  | https://podminky.urs.cz/item/CS_URS_2022_01/998017003 | [14 empty] | Online PSC | 2
| D | PSV | Práce a dodávky PSV |  |  |  | 0 |  |  |  |  | 0 |  | 51.0617 |  | 13.0107 | 2 | D | 0 |  |  |  | ROZPOCET | [6 empty] | 0
| D | 712 | Povlakové krytiny |  |  |  | 0 |  |  |  |  | 0 |  | 0.46543 |  | 0.98423 | 2 | D | 1 |  |  |  | ROZPOCET | [6 empty] | 0
98 | K | 712431801 | Odstranění povlakové krytiny střech šikmých přes 10° do 30° z pásů uložených na sucho AIP nebo NAIP | m2 | 435.796 |  | 0 | CS ÚRS 2022 01 |  | základní |  | 0 | 0 | 0 | 0.00066 | 0.28763 | 16 | K | 2 |  |  |  | ROZPOCET | 0 | 0 | 0 | 0 | 0 | 1 | 0 | 16 | -1176181024
| Online PSC |  | https://podminky.urs.cz/item/CS_URS_2022_01/712431801 | [14 empty] | Online PSC | 2
| VV |  | hlavní objekt | [14 empty] | VV | 2 | 1 | True | 0 | ROZPOCET
| VV |  | ((15,72+29,043)/2*7,50)*2 |  | 335.723 | [12 empty] | VV | 2 | 2 | True | 0 | ROZPOCET
| VV |  | (13,343*7,50/2)*2 |  | 100.073 | [12 empty] | VV | 2 | 2 | True | 0 | ROZPOCET
| VV |  | Součet |  | 435.796 | [12 empty] | VV | 2 | 4 | True | 1 | ROZPOCET
99 | K | 712300845 | Ostatní práce při odstranění povlakové krytiny střech plochých do 10° doplňků ventilační hlavice | kus | 2 |  | 0 | CS ÚRS 2022 01 |  | základní |  | 0 | 0 | 0 | 0.0003 | 0.0006 | 16 | K | 2 |  |  |  | ROZPOCET | 0 | 0 | 0 | 0 | 0 | 1 | 0 | 16 | -204001207
| Online PSC |  | https://podminky.urs.cz/item/CS_URS_2022_01/712300845 | [14 empty] | Online PSC | 2
| VV |  | dvorní přístavba | [14 empty] | VV | 2 | 1 | True | 0 | ROZPOCET
| VV |  | 2 |  | 2 | [12 empty] | VV | 2 | 2 | True | 1 | ROZPOCET
100 | K | 712340833 | Odstranění povlakové krytiny střech plochých do 10° z přitavených pásů NAIP v plné ploše třívrstvé | m2 | 42.182 |  | 0 | CS ÚRS 2022 01 |  | základní |  | 0 | 0 | 0 | 0.0165 | 0.696 | 16 | K | 2 |  |  |  | ROZPOCET | 0 | 0 | 0 | 0 | 0 | 1 | 0 | 16 | -333428449
| Online PSC |  | https://podminky.urs.cz/item/CS_URS_2022_01/712340833 | [14 empty] | Online PSC | 2
| VV |  | dvorní přístavba | [14 empty] | VV | 2 | 1 | True | 0 | ROZPOCET
| VV |  | 6,76*6,24 |  | 42.182 | [12 empty] | VV | 2 | 2 | True | 1 | ROZPOCET
101 | K | 712431111 | Provedení povlakové krytiny střech šikmých přes 10° do 30° pásy na sucho podkladní samolepící asfaltový pás | m2 | 96.965 |  | 0 | CS ÚRS 2022 01 |  | základní |  | 0 | 0 | 0 | 0 | 0 | 16 | K | 2 |  |  |  | ROZPOCET | 0 | 0 | 0 | 0 | 0 | 1 | 0 | 16 | 2061409221
| Online PSC |  | https://podminky.urs.cz/item/CS_URS_2022_01/712431111 | [14 empty] | Online PSC | 2
| VV |  | nová střecha nástavby | [14 empty] | VV | 2 | 1 | True | 0 | ROZPOCET
| VV |  | (4,51*(8,76+12,74)/2)*2 |  | 96.965 | [12 empty] | VV | 2 | 2 | True | 1 | ROZPOCET
102 | M | 62866281 | pás asfaltový samolepicí modifikovaný SBS tl 3,0mm s vložkou ze skleněné tkaniny se spalitelnou fólií nebo jemnozrnným minerálním posypem nebo textilií na horním povrchu | m2 | 116.358 |  | 0 | CS ÚRS 2022 01 |  | základní |  | 0 | 0.004 | 0.46543 | 0 | 0 | 32 | M | 2 |  |  |  | ROZPOCET | 0 | 0 | 0 | 0 | 0 | 1 | 0 | 16 | -236594786
| VV |  | 96,965*1,2 'Přepočtené koeficientem množství |  | 116.358 | [12 empty] | VV | 2 | 2 | False | 1 | ROZPOCET
103 | K | 998712203 | Přesun hmot pro povlakové krytiny stanovený procentní sazbou (%) z ceny vodorovná dopravní vzdálenost do 50 m v objektech výšky přes 12 do 24 m | % |  |  | 0 | CS ÚRS 2022 01 |  | základní |  | 0 | 0 | 0 | 0 | 0 | 16 | K | 2 |  |  |  | ROZPOCET | 0 | 0 | 0 | 0 | 0 | 1 | 0 | 16 | -613117823
| Online PSC |  | https://podminky.urs.cz/item/CS_URS_2022_01/998712203 | [14 empty] | Online PSC | 2
| D | 713 | Izolace tepelné |  |  |  | 0 |  |  |  |  | 0 |  | 5.4197 |  | 0 | 2 | D | 1 |  |  |  | ROZPOCET | [6 empty] | 0
104 | K | 713111111 | Montáž tepelné izolace stropů rohožemi, pásy, dílci, deskami, bloky (izolační materiál ve specifikaci) vrchem bez překrytí lepenkou kladenými volně | m2 | 43.01 |  | 0 | CS ÚRS 2022 01 |  | základní |  | 0 | 0 | 0 | 0 | 0 | 16 | K | 2 |  |  |  | ROZPOCET | 0 | 0 | 0 | 0 | 0 | 1 | 0 | 16 | 1115792337
| Online PSC |  | https://podminky.urs.cz/item/CS_URS_2022_01/713111111 | [14 empty] | Online PSC | 2
| VV |  | zateplení nad schodištěm | [14 empty] | VV | 2 | 1 | True | 0 | ROZPOCET
| VV |  | izolace ve 2 vrstvách celkové tl. 300 mm | [14 empty] | VV | 2 | 1 | True | 0 | ROZPOCET
| VV |  | ((2,50+0,50+2,65+3,70)*2,30)*2 |  | 43.01 | [12 empty] | VV | 2 | 2 | True | 0 | ROZPOCET
| VV |  | Součet |  | 43.01 | [12 empty] | VV | 2 | 4 | True | 1 | ROZPOCET
105 | M | 63152102 | pás tepelně izolační univerzální λ=0,032-0,033 tl 140mm | m2 | 21.935 |  | 0 | CS ÚRS 2022 01 |  | základní |  | 0 | 0.0042 | 0.092127 | 0 | 0 | 32 | M | 2 |  |  |  | ROZPOCET | 0 | 0 | 0 | 0 | 0 | 1 | 0 | 16 | 1156508784
| VV |  | 21,505*1,02 'Přepočtené koeficientem množství |  | 21.935 | [12 empty] | VV | 2 | 2 | False | 1 | ROZPOCET
106 | M | 63152104 | pás tepelně izolační univerzální λ=0,032-0,033 tl 160mm | m2 | 21.935 |  | 0 | CS ÚRS 2022 01 |  | základní |  | 0 | 0.0048 | 0.10529 | 0 | 0 | 32 | M | 2 |  |  |  | ROZPOCET | 0 | 0 | 0 | 0 | 0 | 1 | 0 | 16 | 1861483148
| VV |  | 21,505*1,02 'Přepočtené koeficientem množství |  | 21.935 | [12 empty] | VV | 2 | 2 | False | 1 | ROZPOCET
107 | K | 713114124 | Tepelná foukaná izolace vodorovných konstrukcí z celulózových vláken do dutiny, tloušťky vrstvy přes 250 do 300 mm | m3 | 87.099 |  | 0 | CS ÚRS 2022 01 |  | základní |  | 0 | 0.044 | 3.8324 | 0 | 0 | 16 | K | 2 |  |  |  | ROZPOCET | 0 | 0 | 0 | 0 | 0 | 1 | 0 | 16 | -945120723
| Online PSC |  | https://podminky.urs.cz/item/CS_URS_2022_01/713114124 | [14 empty] | Online PSC | 2
| VV |  | zateplení stávajícího stropu nad 2.NP, tl. 300 mm | [14 empty] | VV | 2 | 1 | True | 0 | ROZPOCET
| VV |  | (27,30*11,60-3,40*7,75)*0,30 |  | 87.099 | [12 empty] | VV | 2 | 2 | True | 1 | ROZPOCET
108 | K | 713121111 | Montáž tepelné izolace podlah rohožemi, pásy, deskami, dílci, bloky (izolační materiál ve specifikaci) kladenými volně jednovrstvá | m2 | 66.8 |  | 0 | CS ÚRS 2022 01 |  | základní |  | 0 | 0 | 0 | 0 | 0 | 16 | K | 2 |  |  |  | ROZPOCET | 0 | 0 | 0 | 0 | 0 | 1 | 0 | 16 | 642711139
| Online PSC |  | https://podminky.urs.cz/item/CS_URS_2022_01/713121111 | [14 empty] | Online PSC | 2
| VV |  | kročejová izolace podlahy ve 3.NP | [14 empty] | VV | 2 | 1 | True | 0 | ROZPOCET
| VV |  | "m.č. 301" 8,70 |  | 8.7 | [12 empty] | VV | 2 | 2 | True | 0 | ROZPOCET
| VV |  | "m.č. 302" 1,50 |  | 1.5 | [12 empty] | VV | 2 | 2 | True | 0 | ROZPOCET
| VV |  | "m.č. 303" 6,80 |  | 6.8 | [12 empty] | VV | 2 | 2 | True | 0 | ROZPOCET
| VV |  | "m.č. 304" 40,40 |  | 40.4 | [12 empty] | VV | 2 | 2 | True | 0 | ROZPOCET
| VV |  | "m.č. 305" 2,20 |  | 2.2 | [12 empty] | VV | 2 | 2 | True | 0 | ROZPOCET
| VV |  | "m.č. 306" 2,40 |  | 2.4 | [12 empty] | VV | 2 | 2 | True | 0 | ROZPOCET
| VV |  | "m.č. 307" 1,60 |  | 1.6 | [12 empty] | VV | 2 | 2 | True | 0 | ROZPOCET
| VV |  | "m.č. 308" 2,40 |  | 2.4 | [12 empty] | VV | 2 | 2 | True | 0 | ROZPOCET
| VV |  | "m.č. 309" 0,80 |  | 0.8 | [12 empty] | VV | 2 | 2 | True | 0 | ROZPOCET
| VV |  | Součet |  | 66.8 | [12 empty] | VV | 2 | 4 | True | 1 | ROZPOCET
109 | M | 63153779 | deska tepelně izolační minerální plovoucích podlah λ=0,036-0,037 tl 30mm | m2 | 70.14 |  | 0 | CS ÚRS 2022 01 |  | základní |  | 0 | 0.0036 | 0.2525 | 0 | 0 | 32 | M | 2 |  |  |  | ROZPOCET | 0 | 0 | 0 | 0 | 0 | 1 | 0 | 16 | -1621186633
| VV |  | 66,8*1,05 'Přepočtené koeficientem množství |  | 70.14 | [12 empty] | VV | 2 | 2 | False | 1 | ROZPOCET
110 | K | 713131141 | Montáž tepelné izolace stěn rohožemi, pásy, deskami, dílci, bloky (izolační materiál ve specifikaci) lepením celoplošně | m2 | 0.99 |  | 0 | CS ÚRS 2022 01 |  | základní |  | 0 | 0.006 | 0.00594 | 0 | 0 | 16 | K | 2 |  |  |  | ROZPOCET | 0 | 0 | 0 | 0 | 0 | 1 | 0 | 16 | -1808766795
| Online PSC |  | https://podminky.urs.cz/item/CS_URS_2022_01/713131141 | [14 empty] | Online PSC | 2
| VV |  | zateplení kastlíku venkovní žaluzie (3.NP) | [14 empty] | VV | 2 | 1 | True | 0 | ROZPOCET
| VV |  | 1,10*0,30*3 |  | 0.99 | [12 empty] | VV | 2 | 2 | True | 1 | ROZPOCET
111 | M | 28376524 | deska izolační PIR s oboustranným textilním rounem tl 40mm | m2 | 1.089 |  | 0 | CS ÚRS 2022 01 |  | základní |  | 0 | 0.0012 | 0.0013068 | 0 | 0 | 32 | M | 2 |  |  |  | ROZPOCET | 0 | 0 | 0 | 0 | 0 | 1 | 0 | 16 | 571394595
| VV |  | 0,99*1,1 'Přepočtené koeficientem množství |  | 1.089 | [12 empty] | VV | 2 | 2 | False | 1 | ROZPOCET
112 | K | 713152201 | Montáž nadkrokevní systémové tepelné izolace do nadkrokevních držáků včetně přídavné krokve a nakrokevního držáku vysokého sklonu střechy do 30° vzdálenost držáků do 1 000 mm | m2 | 96.965 |  | 0 | CS ÚRS 2022 01 |  | základní |  | 0 | 0.00568 | 0.55076 | 0 | 0 | 16 | K | 2 |  |  |  | ROZPOCET | 0 | 0 | 0 | 0 | 0 | 1 | 0 | 16 | 813905733
| Online PSC |  | https://podminky.urs.cz/item/CS_URS_2022_01/713152201 | [14 empty] | Online PSC | 2
| VV |  | nová střecha nástavby | [14 empty] | VV | 2 | 1 | True | 0 | ROZPOCET
| VV |  | (4,51*(8,76+12,74)/2)*2 |  | 96.965 | [12 empty] | VV | 2 | 2 | True | 1 | ROZPOCET
113 | M | 28376536 | deska izolační PIR s oboustrannou kompozitní fólií s hliníkovou vložkou pro šikmé střechy 1200x2400x180mm | m2 | 106.662 |  | 0 | CS ÚRS 2022 01 |  | základní |  | 0 | 0.0054 | 0.57597 | 0 | 0 | 32 | M | 2 |  |  |  | ROZPOCET | 0 | 0 | 0 | 0 | 0 | 1 | 0 | 16 | 1565797756
| VV |  | 96,965*1,1 'Přepočtené koeficientem množství |  | 106.662 | [12 empty] | VV | 2 | 2 | False | 1 | ROZPOCET
114 | K | 713191133 | Montáž tepelné izolace stavebních konstrukcí - doplňky a konstrukční součásti podlah, stropů vrchem nebo střech překrytím fólií položenou volně s přelepením spojů | m2 | 21.505 |  | 0 | CS ÚRS 2022 01 |  | základní |  | 0 | 1e-05 | 0.00021505 | 0 | 0 | 16 | K | 2 |  |  |  | ROZPOCET | 0 | 0 | 0 | 0 | 0 | 1 | 0 | 16 | -1550448301
| Online PSC |  | https://podminky.urs.cz/item/CS_URS_2022_01/713191133 | [14 empty] | Online PSC | 2
| VV |  | zateplení nad schodištěm | [14 empty] | VV | 2 | 1 | True | 0 | ROZPOCET
| VV |  | (2,50+0,50+2,65+3,70)*2,30 |  | 21.505 | [12 empty] | VV | 2 | 2 | True | 0 | ROZPOCET
| VV |  | Součet |  | 21.505 | [12 empty] | VV | 2 | 4 | True | 1 | ROZPOCET
115 | M | 28329030 | fólie kontaktní difuzně propustná pro doplňkovou hydroizolační vrstvu, monolitická třívrstvá PES/PP 150-160g/m2, integrovaná samolepící páska | m2 | 25.064 |  | 0 | CS ÚRS 2022 01 |  | základní |  | 0 | 0.00013 | 0.0032583 | 0 | 0 | 32 | M | 2 |  |  |  | ROZPOCET | 0 | 0 | 0 | 0 | 0 | 1 | 0 | 16 | 1440473127
| VV |  | 21,505*1,1655 'Přepočtené koeficientem množství |  | 25.064 | [12 empty] | VV | 2 | 2 | False | 1 | ROZPOCET
116 | K | 998713203 | Přesun hmot pro izolace tepelné stanovený procentní sazbou (%) z ceny vodorovná dopravní vzdálenost do 50 m v objektech výšky přes 12 do 24 m | % |  |  | 0 | CS ÚRS 2022 01 |  | základní |  | 0 | 0 | 0 | 0 | 0 | 16 | K | 2 |  |  |  | ROZPOCET | 0 | 0 | 0 | 0 | 0 | 1 | 0 | 16 | 1276356421
| Online PSC |  | https://podminky.urs.cz/item/CS_URS_2022_01/998713203 | [14 empty] | Online PSC | 2
| D | 714 | Akustická a protiotřesová opatření |  |  |  | 0 |  |  |  |  | 0 |  | 0.34186 |  | 0 | 2 | D | 1 |  |  |  | ROZPOCET | [6 empty] | 0
117 | K | 714R.01 | Dodávka a montáž akustického celoplošně lepeného stropního systému bez rastrů z panelů se zkosenou boční hranou rozm. 600x600 mm tl. 40 mm, jádro panelů nehořlavé ze skelné vlny vysoké hustoty, viditelný povrch pokryt skelnou tkaninou, zadní strana panelu pokryta přírodně zbarvenou sklovlákennou tkaninou, požární třída A2-s1 d0 dle EN 13501-1, součinitel zvukové absorpce dle klasifikace EN ISO 11654 αw=1,00, αp 125Hz =0,25 | m2 | 40.4 |  | 0 |  |  | základní |  | 0 | 0.00223 | 0.090092 | 0 | 0 | 16 | K | 2 |  |  |  | ROZPOCET | 0 | 0 | 0 | 0 | 0 | 1 | 0 | 16 | 1472213076
| VV |  | 3.NP | [14 empty] | VV | 2 | 1 | True | 0 | ROZPOCET
| VV |  | "m.č. 304" 40,40 |  | 40.4 | [12 empty] | VV | 2 | 2 | True | 1 | ROZPOCET
118 | K | 714R.02 | Dodávka a montáž akustického podhledu s vysokou pohltivostí zvuku z perforovaných velkoformátových sádrokartonových desek rozm. 1200x2400 mm a tl. 12,5 mm na kovovém podkladním roštu, rubová strana desek opatřena akusticky účinnou netkanou textilií světle šedé barvy, lícová strana desek bez povrchové úpravy | m2 | 112.9 |  | 0 |  |  | základní |  | 0 | 0.00223 | 0.25177 | 0 | 0 | 16 | K | 2 |  |  |  | ROZPOCET | 0 | 0 | 0 | 0 | 0 | 1 | 0 | 16 | 1858807829
| VV |  | 1.NP | [14 empty] | VV | 2 | 1 | True | 0 | ROZPOCET
| VV |  | "m.č. 109" 33,70 |  | 33.7 | [12 empty] | VV | 2 | 2 | True | 0 | ROZPOCET
| VV |  | "m.č. 116" 79,20 |  | 79.2 | [12 empty] | VV | 2 | 2 | True | 0 | ROZPOCET
| VV |  | Součet |  | 112.9 | [12 empty] | VV | 2 | 4 | True | 1 | ROZPOCET
119 | K | 998714203 | Přesun hmot pro akustická a protiotřesová opatření stanovený procentní sazbou (%) z ceny vodorovná dopravní vzdálenost do 50 m v objektech výšky přes 12 do 24 m | % |  |  | 0 | CS ÚRS 2022 01 |  | základní |  | 0 | 0 | 0 | 0 | 0 | 16 | K | 2 |  |  |  | ROZPOCET | 0 | 0 | 0 | 0 | 0 | 1 | 0 | 16 | 2099592279
| Online PSC |  | https://podminky.urs.cz/item/CS_URS_2022_01/998714203 | [14 empty] | Online PSC | 2
| D | 72 | Zdravotechnika (kanalizace, vodoinstalace, VZT) |  |  |  | 0 |  |  |  |  | 0 |  | 0 |  | 1.37 | 2 | D | 1 |  |  |  | ROZPOCET | [6 empty] | 0
120 | K | 72R.01 | Zdravotechnika (kanalizace, vodoinstalace, VZT) - viz. samostatný rozpočet | kpl | 1 | 0 | 0 |  |  | základní |  | 0 | 0 | 0 | 1.37 | 1.37 | 16 | K | 2 |  |  |  | ROZPOCET | 0 | 0 | 0 | 0 | 0 | 1 | 0 | 16 | 1344049047
| D | 73 | Ústřední vytápění |  |  |  | 0 |  |  |  |  | 0 |  | 0 |  | 0 | 2 | D | 1 |  |  |  | ROZPOCET | [6 empty] | 0
121 | K | 73R.02 | Otopná soustava - viz. samostatný rozpočet | kpl | 1 | 0 | 0 |  |  | základní |  | 0 | 0 | 0 | 0 | 0 | 16 | K | 2 |  |  |  | ROZPOCET | 0 | 0 | 0 | 0 | 0 | 1 | 0 | 16 | -1128263318
| D | 74 | Elektroinstalace |  |  |  | 0 |  |  |  |  | 0 |  | 0 |  | 0 | 2 | D | 1 |  |  |  | ROZPOCET | [6 empty] | 0
122 | K | 74R.01 | Přívod elektroinstalace - viz. samostatný rozpočet | kpl | 1 | 0 | 0 |  |  | základní |  | 0 | 0 | 0 | 0 | 0 | 16 | K | 2 |  |  |  | ROZPOCET | 0 | 0 | 0 | 0 | 0 | 1 | 0 | 16 | 87269962
123 | K | 74R.02 | Silnoproud - viz. samostatný rozpočet | kpl | 1 | 0 | 0 |  |  | základní |  | 0 | 0 | 0 | 0 | 0 | 16 | K | 2 |  |  |  | ROZPOCET | 0 | 0 | 0 | 0 | 0 | 1 | 0 | 16 | 1504456261
124 | K | 74R.03 | Svítidla - viz. samostatný rozpočet | kpl | 1 | 0 | 0 |  |  | základní |  | 0 | 0 | 0 | 0 | 0 | 16 | K | 2 |  |  |  | ROZPOCET | 0 | 0 | 0 | 0 | 0 | 1 | 0 | 16 | 399457350
125 | K | 74R.04 | Rozvaděč PR kotle - viz. samostatný rozpočet | kpl | 1 | 0 | 0 |  |  | základní |  | 0 | 0 | 0 | 0 | 0 | 16 | K | 2 |  |  |  | ROZPOCET | 0 | 0 | 0 | 0 | 0 | 1 | 0 | 16 | 1217776498
126 | K | 74R.05 | Rozvaděč HR - viz. samostatný rozpočet | kpl | 1 | 0 | 0 |  |  | základní |  | 0 | 0 | 0 | 0 | 0 | 16 | K | 2 |  |  |  | ROZPOCET | 0 | 0 | 0 | 0 | 0 | 1 | 0 | 16 | 2027337519
127 | K | 74R.06 | Rozvaděč PR 2.NP - viz. samostatný rozpočet | kpl | 1 | 0 | 0 |  |  | základní |  | 0 | 0 | 0 | 0 | 0 | 16 | K | 2 |  |  |  | ROZPOCET | 0 | 0 | 0 | 0 | 0 | 1 | 0 | 16 | 268504006
128 | K | 74R.07 | Slaboproud - viz. samostatný rozpočet | kpl | 1 | 0 | 0 |  |  | základní |  | 0 | 0 | 0 | 0 | 0 | 16 | K | 2 |  |  |  | ROZPOCET | 0 | 0 | 0 | 0 | 0 | 1 | 0 | 16 | 441520190
129 | K | 74R.08 | Hromosvod - viz. samostatný rozpočet | kpl | 1 | 0 | 0 |  |  | základní |  | 0 | 0 | 0 | 0 | 0 | 16 | K | 2 |  |  |  | ROZPOCET | 0 | 0 | 0 | 0 | 0 | 1 | 0 | 16 | 1036574487
130 | K | 74R.09 | Ostatní položky - viz. samostatný rozpočet | kpl | 1 | 0 | 0 |  |  | základní |  | 0 | 0 | 0 | 0 | 0 | 16 | K | 2 |  |  |  | ROZPOCET | 0 | 0 | 0 | 0 | 0 | 1 | 0 | 16 | -603254327
| D | 762 | Konstrukce tesařské |  |  |  | 0 |  |  |  |  | 0 |  | 11.6456 |  | 2.3176 | 2 | D | 1 |  |  |  | ROZPOCET | [6 empty] | 0
131 | K | 762331921 | Vyřezání části střešní vazby vázané konstrukce krovů průřezové plochy řeziva přes 120 do 224 cm2, délky vyřezané části krovového prvku do 3 m | m | 2.3 |  | 0 | CS ÚRS 2022 01 |  | základní |  | 0 | 0 | 0 | 0.01232 | 0.028336 | 16 | K | 2 |  |  |  | ROZPOCET | 0 | 0 | 0 | 0 | 0 | 1 | 0 | 16 | 1504648127
| Online PSC |  | https://podminky.urs.cz/item/CS_URS_2022_01/762331921 | [14 empty] | Online PSC | 2
| VV |  | kleština 120x140 mm | [14 empty] | VV | 2 | 1 | True | 0 | ROZPOCET
| VV |  | 2,30 |  | 2.3 | [12 empty] | VV | 2 | 2 | True | 1 | ROZPOCET
132 | K | 762331922 | Vyřezání části střešní vazby vázané konstrukce krovů průřezové plochy řeziva přes 120 do 224 cm2, délky vyřezané části krovového prvku přes 3 do 5 m | m | 32.9 |  | 0 | CS ÚRS 2022 01 |  | základní |  | 0 | 0 | 0 | 0.01232 | 0.40533 | 16 | K | 2 |  |  |  | ROZPOCET | 0 | 0 | 0 | 0 | 0 | 1 | 0 | 16 | -2134483265
| Online PSC |  | https://podminky.urs.cz/item/CS_URS_2022_01/762331922 | [14 empty] | Online PSC | 2
| VV |  | vzpěra 140x160 mm | [14 empty] | VV | 2 | 1 | True | 0 | ROZPOCET
| VV |  | 3,50 |  | 3.5 | [12 empty] | VV | 2 | 2 | True | 0 | ROZPOCET
| VV |  | krokev 130x150 mm | [14 empty] | VV | 2 | 1 | True | 0 | ROZPOCET
| VV |  | 4,20*7 |  | 29.4 | [12 empty] | VV | 2 | 2 | True | 0 | ROZPOCET
| VV |  | Součet |  | 32.9 | [12 empty] | VV | 2 | 4 | True | 1 | ROZPOCET
133 | K | 762331933 | Vyřezání části střešní vazby vázané konstrukce krovů průřezové plochy řeziva přes 224 do 288 cm2, délky vyřezané části krovového prvku přes 5 do 8 m | m | 7.2 |  | 0 | CS ÚRS 2022 01 |  | základní |  | 0 | 0 | 0 | 0.01584 | 0.11405 | 16 | K | 2 |  |  |  | ROZPOCET | 0 | 0 | 0 | 0 | 0 | 1 | 0 | 16 | -1489164315
| Online PSC |  | https://podminky.urs.cz/item/CS_URS_2022_01/762331933 | [14 empty] | Online PSC | 2
| VV |  | pozednice 160x180 mm | [14 empty] | VV | 2 | 1 | True | 0 | ROZPOCET
| VV |  | 7,20 |  | 7.2 | [12 empty] | VV | 2 | 2 | True | 1 | ROZPOCET
134 | K | 762331942 | Vyřezání části střešní vazby vázané konstrukce krovů průřezové plochy řeziva přes 288 do 450 cm2, délky vyřezané části krovového prvku přes 3 do 5 m | m | 3.5 |  | 0 | CS ÚRS 2022 01 |  | základní |  | 0 | 0 | 0 | 0.02475 | 0.086625 | 16 | K | 2 |  |  |  | ROZPOCET | 0 | 0 | 0 | 0 | 0 | 1 | 0 | 16 | -987741917
| Online PSC |  | https://podminky.urs.cz/item/CS_URS_2022_01/762331942 | [14 empty] | Online PSC | 2
| VV |  | vazný trám 170x220 mm | [14 empty] | VV | 2 | 1 | True | 0 | ROZPOCET
| VV |  | 3,50 |  | 3.5 | [12 empty] | VV | 2 | 2 | True | 1 | ROZPOCET
135 | K | 762341811 | Demontáž bednění a laťování bednění střech rovných, obloukových, sklonu do 60° se všemi nadstřešními konstrukcemi z prken hrubých, hoblovaných tl. do 32 mm | m2 | 35.55 |  | 0 | CS ÚRS 2022 01 |  | základní |  | 0 | 0 | 0 | 0.015 | 0.53325 | 16 | K | 2 |  |  |  | ROZPOCET | 0 | 0 | 0 | 0 | 0 | 1 | 0 | 16 | -1496344143
| Online PSC |  | https://podminky.urs.cz/item/CS_URS_2022_01/762341811 | [14 empty] | Online PSC | 2
| VV |  | v místě nové nástavby | [14 empty] | VV | 2 | 1 | True | 0 | ROZPOCET
| VV |  | 7,90*4,50 |  | 35.55 | [12 empty] | VV | 2 | 2 | True | 1 | ROZPOCET
136 | K | 762341931 | Vyřezání otvorů v bednění střech bez rozebrání krytiny z prken tl. do 32 mm, otvoru plochy jednotlivě do 1 m2 | m | 160.098 |  | 0 | CS ÚRS 2022 01 |  | základní |  | 0 | 0 | 0 | 0.0044 | 0.70443 | 16 | K | 2 |  |  |  | ROZPOCET | 0 | 0 | 0 | 0 | 0 | 1 | 0 | 16 | -2045527645
| Online PSC |  | https://podminky.urs.cz/item/CS_URS_2022_01/762341931 | [14 empty] | Online PSC | 2
| VV |  | vyřezání poškozených částí stávajícího bednění | [14 empty] | VV | 2 | 1 | True | 0 | ROZPOCET
| VV |  | hlavní objekt - předpoklad 20% plochy | [14 empty] | VV | 2 | 1 | True | 0 | ROZPOCET
| VV |  | (435,796-35,55)*0,20*2 |  | 160.098 | [12 empty] | VV | 2 | 2 | True | 1 | ROZPOCET
137 | K | 762815811 | Demontáž záklopů stropů vrchních a zapuštěných k dalšímu použití z hrubých prken, tl. do 32 mm | m2 | 31.83 |  | 0 | CS ÚRS 2022 01 |  | základní |  | 0 | 0 | 0 | 0.014 | 0.44562 | 16 | K | 2 |  |  |  | ROZPOCET | 0 | 0 | 0 | 0 | 0 | 1 | 0 | 16 | -1280200348
| Online PSC |  | https://podminky.urs.cz/item/CS_URS_2022_01/762815811 | [14 empty] | Online PSC | 2
| VV |  | podkroví | [14 empty] | VV | 2 | 1 | True | 0 | ROZPOCET
| VV |  | v místě chodby pro aplikaci foukané izolace stávajícího stropu (předpoklad 20% plochy) | [14 empty] | VV | 2 | 1 | True | 0 | ROZPOCET
| VV |  | 9,30*5,50*0,2 |  | 10.23 | [12 empty] | VV | 2 | 2 | True | 0 | ROZPOCET
| VV |  | pásy pro aplikaci foukané izolace stropu nad 2.NP | [14 empty] | VV | 2 | 1 | True | 0 | ROZPOCET
| VV |  | 0,60*9,00*4 |  | 21.6 | [12 empty] | VV | 2 | 2 | True | 0 | ROZPOCET
| VV |  | Součet |  | 31.83 | [12 empty] | VV | 2 | 4 | True | 1 | ROZPOCET
138 | K | 762083111 | Impregnace řeziva máčením proti dřevokaznému hmyzu a houbám, třída ohrožení 1 a 2 (dřevo v interiéru) | m3 | 5.247 |  | 0 | CS ÚRS 2022 01 |  | základní |  | 0 | 0.00122 | 0.0064013 | 0 | 0 | 16 | K | 2 |  |  |  | ROZPOCET | 0 | 0 | 0 | 0 | 0 | 1 | 0 | 16 | 1109669058
| Online PSC |  | https://podminky.urs.cz/item/CS_URS_2022_01/762083111 | [14 empty] | Online PSC | 2
| VV |  | stropnice | [14 empty] | VV | 2 | 1 | True | 0 | ROZPOCET
| VV |  | 0,10*0,16*48,88 |  | 0.782 | [12 empty] | VV | 2 | 2 | True | 0 | ROZPOCET
| VV |  | 0,14*0,24*73,32 |  | 2.464 | [12 empty] | VV | 2 | 2 | True | 0 | ROZPOCET
| VV |  | střecha stávajícího objektu | [14 empty] | VV | 2 | 1 | True | 0 | ROZPOCET
| VV |  | "bednění" 80,049*0,025 |  | 2.001 | [12 empty] | VV | 2 | 2 | True | 0 | ROZPOCET
| VV |  | Součet |  | 5.247 | [12 empty] | VV | 2 | 4 | True | 1 | ROZPOCET
139 | K | 762333631 | Montáž vázaných konstrukcí krovů střech pultových, sedlových, valbových, stanových nepravidelného půdorysu z lepených hranolů průřezové plochy do 120 cm2 | m | 78 |  | 0 | CS ÚRS 2022 01 |  | základní |  | 0 | 0 | 0 | 0 | 0 | 16 | K | 2 |  |  |  | ROZPOCET | 0 | 0 | 0 | 0 | 0 | 1 | 0 | 16 | -2026227484
| Online PSC |  | https://podminky.urs.cz/item/CS_URS_2022_01/762333631 | [14 empty] | Online PSC | 2
| VV |  | kleštiny 50x160 mm | [14 empty] | VV | 2 | 1 | True | 0 | ROZPOCET
| VV |  | 3,00*26 |  | 78 | [12 empty] | VV | 2 | 2 | True | 1 | ROZPOCET
140 | M | 61223261 | hranol konstrukční KVH lepený průřezu 50x80-200mm nepohledový | m3 | 0.718 |  | 0 | CS ÚRS 2022 01 |  | základní |  | 0 | 0.44 | 0.31592 | 0 | 0 | 32 | M | 2 |  |  |  | ROZPOCET | 0 | 0 | 0 | 0 | 0 | 1 | 0 | 16 | 2139397918
| VV |  | kleštiny 50x160 mm | [14 empty] | VV | 2 | 1 | True | 0 | ROZPOCET
| VV |  | 0,05*0,16*(3,00*26)*1,15 |  | 0.718 | [12 empty] | VV | 2 | 2 | True | 1 | ROZPOCET
141 | K | 762333632 | Montáž vázaných konstrukcí krovů střech pultových, sedlových, valbových, stanových nepravidelného půdorysu z lepených hranolů průřezové plochy přes 120 do 224 cm2 | m | 190.15 |  | 0 | CS ÚRS 2022 01 |  | základní |  | 0 | 0 | 0 | 0 | 0 | 16 | K | 2 |  |  |  | ROZPOCET | 0 | 0 | 0 | 0 | 0 | 1 | 0 | 16 | -906673512
| Online PSC |  | https://podminky.urs.cz/item/CS_URS_2022_01/762333632 | [14 empty] | Online PSC | 2
| VV |  | pozednice 140x160 mm | [14 empty] | VV | 2 | 1 | True | 0 | ROZPOCET
| VV |  | 9,50*2 |  | 19 | [12 empty] | VV | 2 | 2 | True | 0 | ROZPOCET
| VV |  | krokve 100x180 mm | [14 empty] | VV | 2 | 1 | True | 0 | ROZPOCET
| VV |  | 4,60*20+3,90*2+2,90*2+1,90*2+1,00*2 |  | 111.4 | [12 empty] | VV | 2 | 2 | True | 0 | ROZPOCET
| VV |  | námětky 100x180 mm | [14 empty] | VV | 2 | 1 | True | 0 | ROZPOCET
| VV |  | 1,14*20+1,70*6+4,60*2 |  | 42.2 | [12 empty] | VV | 2 | 2 | True | 0 | ROZPOCET
| VV |  | vazničky nad schodištěm 80x160 mm | [14 empty] | VV | 2 | 1 | True | 0 | ROZPOCET
| VV |  | 1,95*9 |  | 17.55 | [12 empty] | VV | 2 | 2 | True | 0 | ROZPOCET
| VV |  | Součet |  | 190.15 | [12 empty] | VV | 2 | 4 | True | 1 | ROZPOCET
142 | M | 61223266 | hranol konstrukční KVH lepený průřezu 140x140-240mm nepohledový | m3 | 0.489 |  | 0 | CS ÚRS 2022 01 |  | základní |  | 0 | 0.44 | 0.21516 | 0 | 0 | 32 | M | 2 |  |  |  | ROZPOCET | 0 | 0 | 0 | 0 | 0 | 1 | 0 | 16 | 1493434507
| VV |  | pozednice 140x160 mm | [14 empty] | VV | 2 | 1 | True | 0 | ROZPOCET
| VV |  | 0,14*0,16*(9,50*2)*1,15 |  | 0.489 | [12 empty] | VV | 2 | 2 | True | 1 | ROZPOCET
143 | M | 61223264 | hranol konstrukční KVH lepený průřezu 100x100-280mm nepohledový | m3 | 3.18 |  | 0 | CS ÚRS 2022 01 |  | základní |  | 0 | 0.44 | 1.3992 | 0 | 0 | 32 | M | 2 |  |  |  | ROZPOCET | 0 | 0 | 0 | 0 | 0 | 1 | 0 | 16 | -1644657553
| VV |  | krokve 100x180 mm | [14 empty] | VV | 2 | 1 | True | 0 | ROZPOCET
| VV |  | 0,10*0,18*(4,60*20+3,90*2+2,90*2+1,90*2+1,00*2)*1,15 |  | 2.306 | [12 empty] | VV | 2 | 2 | True | 0 | ROZPOCET
| VV |  | námětky 100x180 mm | [14 empty] | VV | 2 | 1 | True | 0 | ROZPOCET
| VV |  | 0,10*0,18*(1,14*20+1,70*6+4,60*2)*1,15 |  | 0.874 | [12 empty] | VV | 2 | 2 | True | 0 | ROZPOCET
| VV |  | Součet |  | 3.18 | [12 empty] | VV | 2 | 4 | True | 1 | ROZPOCET
144 | M | 61223263 | hranol konstrukční KVH lepený průřezu 80x80-280mm nepohledový | m3 | 0.258 |  | 0 | CS ÚRS 2022 01 |  | základní |  | 0 | 0.44 | 0.11352 | 0 | 0 | 32 | M | 2 |  |  |  | ROZPOCET | 0 | 0 | 0 | 0 | 0 | 1 | 0 | 16 | -663857059
| VV |  | vazničky nad schodištěm 80x160 mm | [14 empty] | VV | 2 | 1 | True | 0 | ROZPOCET
| VV |  | 0,08*0,16*(1,95*9)*1,15 |  | 0.258 | [12 empty] | VV | 2 | 2 | True | 1 | ROZPOCET
145 | K | 762333635 | Montáž vázaných konstrukcí krovů střech pultových, sedlových, valbových, stanových nepravidelného půdorysu z lepených hranolů průřezové plochy přes 450 cm2 | m | 12.5 |  | 0 | CS ÚRS 2022 01 |  | základní |  | 0 | 0 | 0 | 0 | 0 | 16 | K | 2 |  |  |  | ROZPOCET | 0 | 0 | 0 | 0 | 0 | 1 | 0 | 16 | -2097945388
| Online PSC |  | https://podminky.urs.cz/item/CS_URS_2022_01/762333635 | [14 empty] | Online PSC | 2
| VV |  | středová vaznice BSH 160x400 mm | [14 empty] | VV | 2 | 1 | True | 0 | ROZPOCET
| VV |  | 12,50 |  | 12.5 | [12 empty] | VV | 2 | 2 | True | 1 | ROZPOCET
146 | M | 61223110 | hranol konstrukční BSH vrstvený lepený nepohledový | m3 | 0.92 |  | 0 | CS ÚRS 2022 01 |  | základní |  | 0 | 0.44 | 0.4048 | 0 | 0 | 32 | M | 2 |  |  |  | ROZPOCET | 0 | 0 | 0 | 0 | 0 | 1 | 0 | 16 | 1089807166
| VV |  | středová vaznice BSH 160x400 mm | [14 empty] | VV | 2 | 1 | True | 0 | ROZPOCET
| VV |  | 0,16*0,40*12,50*1,15 |  | 0.92 | [12 empty] | VV | 2 | 2 | True | 1 | ROZPOCET
147 | K | 762341026 | Bednění střech střech rovných sklonu do 60° s vyřezáním otvorů z dřevoštěpkových desek OSB šroubovaných na krokve na pero a drážku, tloušťky desky 22 mm | m2 | 96.965 |  | 0 | CS ÚRS 2022 01 |  | základní |  | 0 | 0.01423 | 1.3798 | 0 | 0 | 16 | K | 2 |  |  |  | ROZPOCET | 0 | 0 | 0 | 0 | 0 | 1 | 0 | 16 | -2136176847
| Online PSC |  | https://podminky.urs.cz/item/CS_URS_2022_01/762341026 | [14 empty] | Online PSC | 2
| VV |  | nová střecha nástavby | [14 empty] | VV | 2 | 1 | True | 0 | ROZPOCET
| VV |  | (4,51*(8,76+12,74)/2)*2 |  | 96.965 | [12 empty] | VV | 2 | 2 | True | 1 | ROZPOCET
148 | K | 762342314 | Montáž laťování střech složitých sklonu do 60° při osové vzdálenosti latí přes 150 do 360 mm | m2 | 96.965 |  | 0 | CS ÚRS 2022 01 |  | základní |  | 0 | 0 | 0 | 0 | 0 | 16 | K | 2 |  |  |  | ROZPOCET | 0 | 0 | 0 | 0 | 0 | 1 | 0 | 16 | -2040633371
| Online PSC |  | https://podminky.urs.cz/item/CS_URS_2022_01/762342314 | [14 empty] | Online PSC | 2
| VV |  | nová střecha nástavby | [14 empty] | VV | 2 | 1 | True | 0 | ROZPOCET
| VV |  | (4,51*(8,76+12,74)/2)*2 |  | 96.965 | [12 empty] | VV | 2 | 2 | True | 1 | ROZPOCET
149 | M | 60514114 | řezivo jehličnaté lať impregnovaná dl 4 m | m3 | 0.8 |  | 0 | CS ÚRS 2022 01 |  | základní |  | 0 | 0.55 | 0.44 | 0 | 0 | 32 | M | 2 |  |  |  | ROZPOCET | 0 | 0 | 0 | 0 | 0 | 1 | 0 | 16 | 1677514198
| VV |  | 0,06*0,04*290,00*1,15 |  | 0.8 | [12 empty] | VV | 2 | 2 | True | 1 | ROZPOCET
150 | K | 762342523 | Montáž laťování montáž kontralatí přes tepelnou izolaci tloušťky přes 140 mm do 200 mm | m | 120.6 |  | 0 | CS ÚRS 2022 01 |  | základní |  | 0 | 0.00011 | 0.013266 | 0 | 0 | 16 | K | 2 |  |  |  | ROZPOCET | 0 | 0 | 0 | 0 | 0 | 1 | 0 | 16 | -1091086045
| Online PSC |  | https://podminky.urs.cz/item/CS_URS_2022_01/762342523 | [14 empty] | Online PSC | 2
| VV |  | nová střecha nástavby | [14 empty] | VV | 2 | 1 | True | 0 | ROZPOCET
| VV |  | 4,60*22+3,90*2+2,90*2+1,90*2+1,00*2 |  | 120.6 | [12 empty] | VV | 2 | 2 | True | 1 | ROZPOCET
151 | M | 60514114 | řezivo jehličnaté lať impregnovaná dl 4 m | m3 | 0.333 |  | 0 | CS ÚRS 2022 01 |  | základní |  | 0 | 0.55 | 0.18315 | 0 | 0 | 32 | M | 2 |  |  |  | ROZPOCET | 0 | 0 | 0 | 0 | 0 | 1 | 0 | 16 | -1630551236
| VV |  | 0,06*0,04*120,60*1,15 |  | 0.333 | [12 empty] | VV | 2 | 2 | True | 1 | ROZPOCET
152 | K | 762343911 | Zabednění otvorů ve střeše prkny (materiál v ceně) tl. do 32 mm, otvoru plochy jednotlivě do 1 m2 | m2 | 80.049 |  | 0 | CS ÚRS 2022 01 |  | základní |  | 0 | 0.01946 | 1.5578 | 0 | 0 | 16 | K | 2 |  |  |  | ROZPOCET | 0 | 0 | 0 | 0 | 0 | 1 | 0 | 16 | 746473427
| Online PSC |  | https://podminky.urs.cz/item/CS_URS_2022_01/762343911 | [14 empty] | Online PSC | 2
| VV |  | výměna poškozených částí stávajícího bednění | [14 empty] | VV | 2 | 1 | True | 0 | ROZPOCET
| VV |  | hlavní objekt - předpoklad 20% plochy | [14 empty] | VV | 2 | 1 | True | 0 | ROZPOCET
| VV |  | (435,796-35,55)*0,20 |  | 80.049 | [12 empty] | VV | 2 | 2 | True | 1 | ROZPOCET
153 | K | 762381013 | Heverování a podepření tesařských konstrukcí krovů plná vazba, rozpětí přes 12,5 do 15 m | kus | 1 |  | 0 | CS ÚRS 2022 01 |  | základní |  | 0 | 0.14245 | 0.14245 | 0 | 0 | 16 | K | 2 |  |  |  | ROZPOCET | 0 | 0 | 0 | 0 | 0 | 1 | 0 | 16 | 1495197246
| Online PSC |  | https://podminky.urs.cz/item/CS_URS_2022_01/762381013 | [14 empty] | Online PSC | 2
154 | K | 762395000 | Spojovací prostředky krovů, bednění a laťování, nadstřešních konstrukcí svory, prkna, hřebíky, pásová ocel, vruty | m3 | 6.761 |  | 0 | CS ÚRS 2022 01 |  | základní |  | 0 | 0.02337 | 0.158 | 0 | 0 | 16 | K | 2 |  |  |  | ROZPOCET | 0 | 0 | 0 | 0 | 0 | 1 | 0 | 16 | 1434828408
| Online PSC |  | https://podminky.urs.cz/item/CS_URS_2022_01/762395000 | [14 empty] | Online PSC | 2
| VV |  | nový krov nástavby | [14 empty] | VV | 2 | 1 | True | 0 | ROZPOCET
| VV |  | kleštiny 50x160 mm | [14 empty] | VV | 2 | 1 | True | 0 | ROZPOCET
| VV |  | 0,05*0,16*(3,00*26) |  | 0.624 | [12 empty] | VV | 2 | 2 | True | 0 | ROZPOCET
| VV |  | pozednice 140x160 mm | [14 empty] | VV | 2 | 1 | True | 0 | ROZPOCET
| VV |  | 0,14*0,16*(9,50*2) |  | 0.426 | [12 empty] | VV | 2 | 2 | True | 0 | ROZPOCET
| VV |  | krokve 100x180 mm | [14 empty] | VV | 2 | 1 | True | 0 | ROZPOCET
| VV |  | 0,10*0,18*(4,60*20+3,90*2+2,90*2+1,90*2+1,00*2) |  | 2.005 | [12 empty] | VV | 2 | 2 | True | 0 | ROZPOCET
| VV |  | námětky 100x180 mm | [14 empty] | VV | 2 | 1 | True | 0 | ROZPOCET
| VV |  | 0,10*0,18*(1,14*20+1,70*6+4,60*2) |  | 0.76 | [12 empty] | VV | 2 | 2 | True | 0 | ROZPOCET
| VV |  | vazničky nad schodištěm 80x160 mm | [14 empty] | VV | 2 | 1 | True | 0 | ROZPOCET
| VV |  | 0,08*0,16*(1,95*9) |  | 0.225 | [12 empty] | VV | 2 | 2 | True | 0 | ROZPOCET
| VV |  | středová vaznice BSH 160x360 mm | [14 empty] | VV | 2 | 1 | True | 0 | ROZPOCET
| VV |  | 0,16*0,36*12,50 |  | 0.72 | [12 empty] | VV | 2 | 2 | True | 0 | ROZPOCET
| VV |  | Mezisoučet |  | 4.76 | [12 empty] | VV | 2 | 3 | True | 0 | ROZPOCET
| VV |  | výměna poškozených částí stávajícího bednění | [14 empty] | VV | 2 | 1 | True | 0 | ROZPOCET
| VV |  | (435,796-35,55)*0,20*0,025 |  | 2.001 | [12 empty] | VV | 2 | 2 | True | 0 | ROZPOCET
| VV |  | Mezisoučet |  | 2.001 | [12 empty] | VV | 2 | 3 | True | 0 | ROZPOCET
| VV |  | Součet |  | 6.761 | [12 empty] | VV | 2 | 4 | True | 1 | ROZPOCET
155 | K | 762429000 | Dodávka a montáž podkladního roštu obložení stropů nebo střešních podhledů - kompletní provedení vč. dodávky kotevního a spojovacího materiálů | m2 | 11.46 |  | 0 |  |  | základní |  | 0 | 1e-05 | 0.0001146 | 0 | 0 | 16 | K | 2 |  |  |  | ROZPOCET | 0 | 0 | 0 | 0 | 0 | 1 | 0 | 16 | 1118996731
156 | K | 762420011 | Obložení stropů nebo střešních podhledů z cementotřískových desek šroubovaných na sraz, tloušťky desky 12 mm | m2 | 11.46 |  | 0 | CS ÚRS 2022 01 |  | základní |  | 0 | 0.01772 | 0.20307 | 0 | 0 | 16 | K | 2 |  |  |  | ROZPOCET | 0 | 0 | 0 | 0 | 0 | 1 | 0 | 16 | 100251466
| Online PSC |  | https://podminky.urs.cz/item/CS_URS_2022_01/762420011 | [14 empty] | Online PSC | 2
| VV |  | podhled střešní konstrukce nástavby | [14 empty] | VV | 2 | 1 | True | 0 | ROZPOCET
| VV |  | "štít" 4,50*0,30*2 |  | 2.7 | [12 empty] | VV | 2 | 2 | True | 0 | ROZPOCET
| VV |  | "okapy" 8,76*0,50*2 |  | 8.76 | [12 empty] | VV | 2 | 2 | True | 0 | ROZPOCET
| VV |  | Součet |  | 11.46 | [12 empty] | VV | 2 | 4 | True | 1 | ROZPOCET
157 | K | 762511296 | Podlahové konstrukce podkladové z dřevoštěpkových desek OSB dvouvrstvých šroubovaných na pero a drážku 2x18 mm | m2 | 66.8 |  | 0 | CS ÚRS 2022 01 |  | základní |  | 0 | 0.02265 | 1.513 | 0 | 0 | 16 | K | 2 |  |  |  | ROZPOCET | 0 | 0 | 0 | 0 | 0 | 1 | 0 | 16 | 1176307610
| Online PSC |  | https://podminky.urs.cz/item/CS_URS_2022_01/762511296 | [14 empty] | Online PSC | 2
| VV |  | 3.NP | [14 empty] | VV | 2 | 1 | True | 0 | ROZPOCET
| VV |  | "m.č. 301" 8,70 |  | 8.7 | [12 empty] | VV | 2 | 2 | True | 0 | ROZPOCET
| VV |  | "m.č. 302" 1,50 |  | 1.5 | [12 empty] | VV | 2 | 2 | True | 0 | ROZPOCET
| VV |  | "m.č. 303" 6,80 |  | 6.8 | [12 empty] | VV | 2 | 2 | True | 0 | ROZPOCET
| VV |  | "m.č. 304" 40,40 |  | 40.4 | [12 empty] | VV | 2 | 2 | True | 0 | ROZPOCET
| VV |  | "m.č. 305" 2,20 |  | 2.2 | [12 empty] | VV | 2 | 2 | True | 0 | ROZPOCET
| VV |  | "m.č. 306" 2,40 |  | 2.4 | [12 empty] | VV | 2 | 2 | True | 0 | ROZPOCET
| VV |  | "m.č. 307" 1,60 |  | 1.6 | [12 empty] | VV | 2 | 2 | True | 0 | ROZPOCET
| VV |  | "m.č. 308" 2,40 |  | 2.4 | [12 empty] | VV | 2 | 2 | True | 0 | ROZPOCET
| VV |  | "m.č. 309" 0,80 |  | 0.8 | [12 empty] | VV | 2 | 2 | True | 0 | ROZPOCET
| VV |  | Součet |  | 66.8 | [12 empty] | VV | 2 | 4 | True | 1 | ROZPOCET
158 | K | 762810026 | Záklop stropů z dřevoštěpkových desek OSB šroubovaných na trámy na pero a drážku, tloušťky desky 22 mm | m2 | 66.906 |  | 0 | CS ÚRS 2022 01 |  | základní |  | 0 | 0.01389 | 0.92932 | 0 | 0 | 16 | K | 2 |  |  |  | ROZPOCET | 0 | 0 | 0 | 0 | 0 | 1 | 0 | 16 | -770843398
| Online PSC |  | https://podminky.urs.cz/item/CS_URS_2022_01/762810026 | [14 empty] | Online PSC | 2
| VV |  | 3.NP | [14 empty] | VV | 2 | 1 | True | 0 | ROZPOCET
| VV |  | 6,90*5,96+3,25*2,20-0,75*0,10 |  | 48.199 | [12 empty] | VV | 2 | 2 | True | 0 | ROZPOCET
| VV |  | 3,55*3,22+0,10*1,02+1,70*3,35 |  | 17.228 | [12 empty] | VV | 2 | 2 | True | 0 | ROZPOCET
| VV |  | 1,45*1,02 |  | 1.479 | [12 empty] | VV | 2 | 2 | True | 0 | ROZPOCET
| VV |  | Součet |  | 66.906 | [12 empty] | VV | 2 | 4 | True | 1 | ROZPOCET
159 | K | 762812935 | Zabednění záklopu stropu prkny nebo fošnami (materiál v ceně) tl. do 32 mm, plochy jednotlivě přes 4,00 do 8,00 m2 | m2 | 31.83 |  | 0 | CS ÚRS 2022 01 |  | základní |  | 0 | 0.01913 | 0.60891 | 0 | 0 | 16 | K | 2 |  |  |  | ROZPOCET | 0 | 0 | 0 | 0 | 0 | 1 | 0 | 16 | 1945608981
| Online PSC |  | https://podminky.urs.cz/item/CS_URS_2022_01/762812935 | [14 empty] | Online PSC | 2
| VV |  | podkroví | [14 empty] | VV | 2 | 1 | True | 0 | ROZPOCET
| VV |  | v místě chodby pro aplikaci foukané izolace stávajícího stropu (předpoklad 20% plochy) | [14 empty] | VV | 2 | 1 | True | 0 | ROZPOCET
| VV |  | 9,30*5,50*0,2 |  | 10.23 | [12 empty] | VV | 2 | 2 | True | 0 | ROZPOCET
| VV |  | pásy pro aplikaci foukané izolace stropu nad 2.NP | [14 empty] | VV | 2 | 1 | True | 0 | ROZPOCET
| VV |  | 0,60*9,00*4 |  | 21.6 | [12 empty] | VV | 2 | 2 | True | 0 | ROZPOCET
| VV |  | Součet |  | 31.83 | [12 empty] | VV | 2 | 4 | True | 1 | ROZPOCET
160 | K | 762822120 | Montáž stropních trámů z hraněného a polohraněného řeziva s trámovými výměnami, průřezové plochy přes 144 do 288 cm2 | m | 48.88 |  | 0 | CS ÚRS 2022 01 |  | základní |  | 0 | 0 | 0 | 0 | 0 | 16 | K | 2 |  |  |  | ROZPOCET | 0 | 0 | 0 | 0 | 0 | 1 | 0 | 16 | 1317950119
| Online PSC |  | https://podminky.urs.cz/item/CS_URS_2022_01/762822120 | [14 empty] | Online PSC | 2
| VV |  | stropnice hlavního objektu 100x160 mm | [14 empty] | VV | 2 | 1 | True | 0 | ROZPOCET
| VV |  | 3,49*(6+6) |  | 41.88 | [12 empty] | VV | 2 | 2 | True | 0 | ROZPOCET
| VV |  | 1,75*4 |  | 7 | [12 empty] | VV | 2 | 2 | True | 0 | ROZPOCET
| VV |  | Součet |  | 48.88 | [12 empty] | VV | 2 | 4 | True | 1 | ROZPOCET
161 | M | 60512135 | hranol stavební řezivo průřezu do 288cm2 do dl 6m | m3 | 0.899 |  | 0 | CS ÚRS 2022 01 |  | základní |  | 0 | 0.55 | 0.49445 | 0 | 0 | 32 | M | 2 |  |  |  | ROZPOCET | 0 | 0 | 0 | 0 | 0 | 1 | 0 | 16 | 431226112
| VV |  | 0,10*0,16*48,88*1,15 |  | 0.899 | [12 empty] | VV | 2 | 2 | True | 1 | ROZPOCET
162 | K | 762822130 | Montáž stropních trámů z hraněného a polohraněného řeziva s trámovými výměnami, průřezové plochy přes 288 do 450 cm2 | m | 73.32 |  | 0 | CS ÚRS 2022 01 |  | základní |  | 0 | 0 | 0 | 0 | 0 | 16 | K | 2 |  |  |  | ROZPOCET | 0 | 0 | 0 | 0 | 0 | 1 | 0 | 16 | 1043294613
| Online PSC |  | https://podminky.urs.cz/item/CS_URS_2022_01/762822130 | [14 empty] | Online PSC | 2
| VV |  | stropnice dvorní části objektu 140x240 mm | [14 empty] | VV | 2 | 1 | True | 0 | ROZPOCET
| VV |  | 6,11*12 |  | 73.32 | [12 empty] | VV | 2 | 2 | True | 1 | ROZPOCET
163 | M | 60512140 | hranol stavební řezivo průřezu do 450cm2 do dl 6m | m3 | 2.833 |  | 0 | CS ÚRS 2022 01 |  | základní |  | 0 | 0.55 | 1.5582 | 0 | 0 | 32 | M | 2 |  |  |  | ROZPOCET | 0 | 0 | 0 | 0 | 0 | 1 | 0 | 16 | -1207725161
| VV |  | 0,14*0,24*73,32*1,15 |  | 2.833 | [12 empty] | VV | 2 | 2 | True | 1 | ROZPOCET
164 | K | 762895000 | Spojovací prostředky záklopu stropů, stropnic, podbíjení hřebíky, svory | m3 | 3.246 |  | 0 | CS ÚRS 2022 01 |  | základní |  | 0 | 0.00281 | 0.0091213 | 0 | 0 | 16 | K | 2 |  |  |  | ROZPOCET | 0 | 0 | 0 | 0 | 0 | 1 | 0 | 16 | -1485381125
| Online PSC |  | https://podminky.urs.cz/item/CS_URS_2022_01/762895000 | [14 empty] | Online PSC | 2
| VV |  | stropnice | [14 empty] | VV | 2 | 1 | True | 0 | ROZPOCET
| VV |  | 0,10*0,16*48,88 |  | 0.782 | [12 empty] | VV | 2 | 2 | True | 0 | ROZPOCET
| VV |  | 0,14*0,24*73,32 |  | 2.464 | [12 empty] | VV | 2 | 2 | True | 0 | ROZPOCET
| VV |  | Součet |  | 3.246 | [12 empty] | VV | 2 | 4 | True | 1 | ROZPOCET
165 | K | 998762203 | Přesun hmot pro konstrukce tesařské stanovený procentní sazbou (%) z ceny vodorovná dopravní vzdálenost do 50 m v objektech výšky přes 12 do 24 m | % |  |  | 0 | CS ÚRS 2022 01 |  | základní |  | 0 | 0 | 0 | 0 | 0 | 16 | K | 2 |  |  |  | ROZPOCET | 0 | 0 | 0 | 0 | 0 | 1 | 0 | 16 | 1584548248
| Online PSC |  | https://podminky.urs.cz/item/CS_URS_2022_01/998762203 | [14 empty] | Online PSC | 2
| D | 763 | Konstrukce suché výstavby |  |  |  | 0 |  |  |  |  | 0 |  | 18.5762 |  | 0 | 2 | D | 1 |  |  |  | ROZPOCET | [6 empty] | 0
166 | K | 763111333 | Příčka ze sádrokartonových desek s nosnou konstrukcí z jednoduchých ocelových profilů UW, CW jednoduše opláštěná deskou impregnovanou H2 tl. 12,5 mm, příčka tl. 100 mm, profil 75, s izolací, EI 30, Rw do 45 dB | m2 | 21.593 |  | 0 | CS ÚRS 2022 01 |  | základní |  | 0 | 0.02614 | 0.56444 | 0 | 0 | 4 | K | 2 |  |  |  | ROZPOCET | 0 | 0 | 0 | 0 | 0 | 1 | 0 | 4 | -1610823378
| Online PSC |  | https://podminky.urs.cz/item/CS_URS_2022_01/763111333 | [14 empty] | Online PSC | 2
| VV |  | 3.NP | [14 empty] | VV | 2 | 1 | True | 0 | ROZPOCET
| VV |  | (2,40+2,40+1,02+3,22+1,05)*2,55 |  | 25.73 | [12 empty] | VV | 2 | 2 | True | 0 | ROZPOCET
| VV |  | -0,70*1,97*3 |  | -4.137 | [12 empty] | VV | 2 | 2 | True | 0 | ROZPOCET
| VV |  | Součet |  | 21.593 | [12 empty] | VV | 2 | 4 | True | 1 | ROZPOCET
167 | K | 763111426 | Příčka ze sádrokartonových desek s nosnou konstrukcí z jednoduchých ocelových profilů UW, CW dvojitě opláštěná deskami protipožárními DF tl. 2 x 12,5 mm EI 90, příčka tl. 150 mm, profil 100, s izolací, Rw do 59 dB | m2 | 24.563 |  | 0 | CS ÚRS 2022 01 |  | základní |  | 0 | 0.05341 | 1.3119 | 0 | 0 | 16 | K | 2 |  |  |  | ROZPOCET | 0 | 0 | 0 | 0 | 0 | 1 | 0 | 16 | 1177819445
| Online PSC |  | https://podminky.urs.cz/item/CS_URS_2022_01/763111426 | [14 empty] | Online PSC | 2
| VV |  | 1.NP | [14 empty] | VV | 2 | 1 | True | 0 | ROZPOCET
| VV |  | m.č. 104 | [14 empty] | VV | 2 | 1 | True | 0 | ROZPOCET
| VV |  | (4,25+2,30)*3,75 |  | 24.563 | [12 empty] | VV | 2 | 2 | True | 1 | ROZPOCET
168 | K | 763111717 | Příčka ze sádrokartonových desek ostatní konstrukce a práce na příčkách ze sádrokartonových desek základní penetrační nátěr (oboustranný) | m2 | 46.156 |  | 0 | CS ÚRS 2022 01 |  | základní |  | 0 | 0.0002 | 0.0092312 | 0 | 0 | 16 | K | 2 |  |  |  | ROZPOCET | 0 | 0 | 0 | 0 | 0 | 1 | 0 | 16 | -1812088205
| Online PSC |  | https://podminky.urs.cz/item/CS_URS_2022_01/763111717 | [14 empty] | Online PSC | 2
| VV |  | 21,593+24,563 |  | 46.156 | [12 empty] | VV | 2 | 2 | True | 1 | ROZPOCET
169 | K | 763121422 | Stěna předsazená ze sádrokartonových desek s nosnou konstrukcí z ocelových profilů CW, UW jednoduše opláštěná deskou impregnovanou H2 tl. 12,5 mm bez izolace, EI 15, stěna tl. 62,5 mm, profil 50 | m2 | 20.976 |  | 0 | CS ÚRS 2022 01 |  | základní |  | 0 | 0.01213 | 0.25444 | 0 | 0 | 16 | K | 2 |  |  |  | ROZPOCET | 0 | 0 | 0 | 0 | 0 | 1 | 0 | 16 | -1540008092
| Online PSC |  | https://podminky.urs.cz/item/CS_URS_2022_01/763121422 | [14 empty] | Online PSC | 2
| VV |  | 3.NP - sociální zařízení | [14 empty] | VV | 2 | 1 | True | 0 | ROZPOCET
| VV |  | m.č. 305 | [14 empty] | VV | 2 | 1 | True | 0 | ROZPOCET
| VV |  | (1,05+2,10)*2,55 |  | 8.033 | [12 empty] | VV | 2 | 2 | True | 0 | ROZPOCET
| VV |  | -1,05*1,20 |  | -1.26 | [12 empty] | VV | 2 | 2 | True | 0 | ROZPOCET
| VV |  | m.č. 306 | [14 empty] | VV | 2 | 1 | True | 0 | ROZPOCET
| VV |  | (2,40+1,00)*2,55 |  | 8.67 | [12 empty] | VV | 2 | 2 | True | 0 | ROZPOCET
| VV |  | -1,00*1,20 |  | -1.2 | [12 empty] | VV | 2 | 2 | True | 0 | ROZPOCET
| VV |  | m.č. 307 | [14 empty] | VV | 2 | 1 | True | 0 | ROZPOCET
| VV |  | 1,55*2,55 |  | 3.953 | [12 empty] | VV | 2 | 2 | True | 0 | ROZPOCET
| VV |  | -1,55*1,20 |  | -1.86 | [12 empty] | VV | 2 | 2 | True | 0 | ROZPOCET
| VV |  | m.č. 308 | [14 empty] | VV | 2 | 1 | True | 0 | ROZPOCET
| VV |  | 1,00*2,55 |  | 2.55 | [12 empty] | VV | 2 | 2 | True | 0 | ROZPOCET
| VV |  | -1,00*1,20 |  | -1.2 | [12 empty] | VV | 2 | 2 | True | 0 | ROZPOCET
| VV |  | m.č. 309 | [14 empty] | VV | 2 | 1 | True | 0 | ROZPOCET
| VV |  | (0,75+1,02)*2,55 |  | 4.514 | [12 empty] | VV | 2 | 2 | True | 0 | ROZPOCET
| VV |  | -1,02*1,20 |  | -1.224 | [12 empty] | VV | 2 | 2 | True | 0 | ROZPOCET
| VV |  | Součet |  | 20.976 | [12 empty] | VV | 2 | 4 | True | 1 | ROZPOCET
170 | K | 763121426 | Stěna předsazená ze sádrokartonových desek s nosnou konstrukcí z ocelových profilů CW, UW jednoduše opláštěná deskou impregnovanou H2 tl. 12,5 mm bez izolace, EI 15, stěna tl. 112,5 mm, profil 100 | m2 | 7.588 |  | 0 | CS ÚRS 2022 01 |  | základní |  | 0 | 0.01355 | 0.10282 | 0 | 0 | 16 | K | 2 |  |  |  | ROZPOCET | 0 | 0 | 0 | 0 | 0 | 1 | 0 | 16 | -1296714390
| Online PSC |  | https://podminky.urs.cz/item/CS_URS_2022_01/763121426 | [14 empty] | Online PSC | 2
| VV |  | 3.NP - sociální zařízení | [14 empty] | VV | 2 | 1 | True | 0 | ROZPOCET
| VV |  | m.č. 305 | [14 empty] | VV | 2 | 1 | True | 0 | ROZPOCET
| VV |  | 1,05*(1,20+0,15) |  | 1.418 | [12 empty] | VV | 2 | 2 | True | 0 | ROZPOCET
| VV |  | m.č. 306 | [14 empty] | VV | 2 | 1 | True | 0 | ROZPOCET
| VV |  | 1,00*(1,20+0,15) |  | 1.35 | [12 empty] | VV | 2 | 2 | True | 0 | ROZPOCET
| VV |  | m.č. 307 | [14 empty] | VV | 2 | 1 | True | 0 | ROZPOCET
| VV |  | 1,55*(1,20+0,15) |  | 2.093 | [12 empty] | VV | 2 | 2 | True | 0 | ROZPOCET
| VV |  | m.č. 308 | [14 empty] | VV | 2 | 1 | True | 0 | ROZPOCET
| VV |  | 1,00*(1,20+0,15) |  | 1.35 | [12 empty] | VV | 2 | 2 | True | 0 | ROZPOCET
| VV |  | m.č. 309 | [14 empty] | VV | 2 | 1 | True | 0 | ROZPOCET
| VV |  | 1,02*(1,20+0,15) |  | 1.377 | [12 empty] | VV | 2 | 2 | True | 0 | ROZPOCET
| VV |  | Součet |  | 7.588 | [12 empty] | VV | 2 | 4 | True | 1 | ROZPOCET
171 | K | 763121714 | Stěna předsazená ze sádrokartonových desek ostatní konstrukce a práce na předsazených stěnách ze sádrokartonových desek základní penetrační nátěr | m2 | 28.564 |  | 0 | CS ÚRS 2022 01 |  | základní |  | 0 | 0.0001 | 0.0028564 | 0 | 0 | 16 | K | 2 |  |  |  | ROZPOCET | 0 | 0 | 0 | 0 | 0 | 1 | 0 | 16 | 1556435506
| Online PSC |  | https://podminky.urs.cz/item/CS_URS_2022_01/763121714 | [14 empty] | Online PSC | 2
| VV |  | 20,976+7,588 |  | 28.564 | [12 empty] | VV | 2 | 2 | True | 1 | ROZPOCET
172 | K | 763131411 | Podhled ze sádrokartonových desek dvouvrstvá zavěšená spodní konstrukce z ocelových profilů CD, UD jednoduše opláštěná deskou standardní A, tl. 12,5 mm, bez izolace | m2 | 243.15 |  | 0 | CS ÚRS 2022 01 |  | základní |  | 0 | 0.0122 | 2.9664 | 0 | 0 | 16 | K | 2 |  |  |  | ROZPOCET | 0 | 0 | 0 | 0 | 0 | 1 | 0 | 16 | -852094005
| Online PSC |  | https://podminky.urs.cz/item/CS_URS_2022_01/763131411 | [14 empty] | Online PSC | 2
| VV |  | 1.NP | [14 empty] | VV | 2 | 1 | True | 0 | ROZPOCET
| VV |  | "m.č. 104" 16,68 |  | 16.68 | [12 empty] | VV | 2 | 2 | True | 0 | ROZPOCET
| VV |  | "m.č. 105" 14,80 |  | 14.8 | [12 empty] | VV | 2 | 2 | True | 0 | ROZPOCET
| VV |  | "m.č. 109" 33,70 |  | 33.7 | [12 empty] | VV | 2 | 2 | True | 0 | ROZPOCET
| VV |  | "m.č. 111" 5,00 |  | 5 | [12 empty] | VV | 2 | 2 | True | 0 | ROZPOCET
| VV |  | "m.č. 114" 9,25 |  | 9.25 | [12 empty] | VV | 2 | 2 | True | 0 | ROZPOCET
| VV |  | "m.č. 116" 79,20 |  | 79.2 | [12 empty] | VV | 2 | 2 | True | 0 | ROZPOCET
| VV |  | "m.č. 117" 10,40 |  | 10.4 | [12 empty] | VV | 2 | 2 | True | 0 | ROZPOCET
| VV |  | "m.č. 118" 9,00 |  | 9 | [12 empty] | VV | 2 | 2 | True | 0 | ROZPOCET
| VV |  | 2.NP | [14 empty] | VV | 2 | 1 | True | 0 | ROZPOCET
| VV |  | "m.č. 201" 39,20 |  | 39.2 | [12 empty] | VV | 2 | 2 | True | 0 | ROZPOCET
| VV |  | "m.č. 207" 10,70 |  | 10.7 | [12 empty] | VV | 2 | 2 | True | 0 | ROZPOCET
| VV |  | "m.č. 209" 9,42 |  | 9.42 | [12 empty] | VV | 2 | 2 | True | 0 | ROZPOCET
| VV |  | "m.č. 210" 5,80 |  | 5.8 | [12 empty] | VV | 2 | 2 | True | 0 | ROZPOCET
| VV |  | Součet |  | 243.15 | [12 empty] | VV | 2 | 4 | True | 1 | ROZPOCET
173 | K | 763131431 | Podhled ze sádrokartonových desek dvouvrstvá zavěšená spodní konstrukce z ocelových profilů CD, UD jednoduše opláštěná deskou protipožární DF, tl. 12,5 mm, bez izolace, REI do 90 | m2 | 64.562 |  | 0 | CS ÚRS 2022 01 |  | základní |  | 0 | 0.01385 | 0.89418 | 0 | 0 | 16 | K | 2 |  |  |  | ROZPOCET | 0 | 0 | 0 | 0 | 0 | 1 | 0 | 16 | 1026076860
| Online PSC |  | https://podminky.urs.cz/item/CS_URS_2022_01/763131431 | [14 empty] | Online PSC | 2
| VV |  | 3.NP | [14 empty] | VV | 2 | 1 | True | 0 | ROZPOCET
| VV |  | "schodiště + m.č. 301" 2,85*1,02+(0,50+2,65+3,75+0,25)*1,70 |  | 15.062 | [12 empty] | VV | 2 | 2 | True | 0 | ROZPOCET
| VV |  | "m.č. 302" 1,50 |  | 1.5 | [12 empty] | VV | 2 | 2 | True | 0 | ROZPOCET
| VV |  | "m.č. 303" 6,80 |  | 6.8 | [12 empty] | VV | 2 | 2 | True | 0 | ROZPOCET
| VV |  | "m.č. 304" 40,40 |  | 40.4 | [12 empty] | VV | 2 | 2 | True | 0 | ROZPOCET
| VV |  | "m.č. 309" 0,80 |  | 0.8 | [12 empty] | VV | 2 | 2 | True | 0 | ROZPOCET
| VV |  | Součet |  | 64.562 | [12 empty] | VV | 2 | 4 | True | 1 | ROZPOCET
174 | K | 763131451 | Podhled ze sádrokartonových desek dvouvrstvá zavěšená spodní konstrukce z ocelových profilů CD, UD jednoduše opláštěná deskou impregnovanou H2, tl. 12,5 mm, bez izolace | m2 | 75.5 |  | 0 | CS ÚRS 2022 01 |  | základní |  | 0 | 0.01259 | 0.95055 | 0 | 0 | 16 | K | 2 |  |  |  | ROZPOCET | 0 | 0 | 0 | 0 | 0 | 1 | 0 | 16 | 540728907
| Online PSC |  | https://podminky.urs.cz/item/CS_URS_2022_01/763131451 | [14 empty] | Online PSC | 2
| VV |  | 1.NP | [14 empty] | VV | 2 | 1 | True | 0 | ROZPOCET
| VV |  | "m.č. 107" 4,24 |  | 4.24 | [12 empty] | VV | 2 | 2 | True | 0 | ROZPOCET
| VV |  | "m.č. 108" 1,85 |  | 1.85 | [12 empty] | VV | 2 | 2 | True | 0 | ROZPOCET
| VV |  | "m.č. 112" 6,50 |  | 6.5 | [12 empty] | VV | 2 | 2 | True | 0 | ROZPOCET
| VV |  | "m.č. 113" 12,70 |  | 12.7 | [12 empty] | VV | 2 | 2 | True | 0 | ROZPOCET
| VV |  | "m.č. 115" 12,80 |  | 12.8 | [12 empty] | VV | 2 | 2 | True | 0 | ROZPOCET
| VV |  | 2.NP | [14 empty] | VV | 2 | 1 | True | 0 | ROZPOCET
| VV |  | "m.č. 202" 8,16 |  | 8.16 | [12 empty] | VV | 2 | 2 | True | 0 | ROZPOCET
| VV |  | "m.č. 203" 7,79 |  | 7.79 | [12 empty] | VV | 2 | 2 | True | 0 | ROZPOCET
| VV |  | "m.č. 204" 8,16 |  | 8.16 | [12 empty] | VV | 2 | 2 | True | 0 | ROZPOCET
| VV |  | "m.č. 205" 7,92 |  | 7.92 | [12 empty] | VV | 2 | 2 | True | 0 | ROZPOCET
| VV |  | "m.č. 211" 5,38 |  | 5.38 | [12 empty] | VV | 2 | 2 | True | 0 | ROZPOCET
| VV |  | Součet |  | 75.5 | [12 empty] | VV | 2 | 4 | True | 1 | ROZPOCET
175 | K | 763131471 | Podhled ze sádrokartonových desek dvouvrstvá zavěšená spodní konstrukce z ocelových profilů CD, UD jednoduše opláštěná deskou impregnovanou protipožární DFH2, tl. 12,5 mm, bez izolace, REI do 90 | m2 | 8.6 |  | 0 | CS ÚRS 2022 01 |  | základní |  | 0 | 0.01385 | 0.11911 | 0 | 0 | 16 | K | 2 |  |  |  | ROZPOCET | 0 | 0 | 0 | 0 | 0 | 1 | 0 | 16 | -204193781
| Online PSC |  | https://podminky.urs.cz/item/CS_URS_2022_01/763131471 | [14 empty] | Online PSC | 2
| VV |  | 3.NP | [14 empty] | VV | 2 | 1 | True | 0 | ROZPOCET
| VV |  | "m.č. 305" 2,20 |  | 2.2 | [12 empty] | VV | 2 | 2 | True | 0 | ROZPOCET
| VV |  | "m.č. 306" 2,40 |  | 2.4 | [12 empty] | VV | 2 | 2 | True | 0 | ROZPOCET
| VV |  | "m.č. 307" 1,60 |  | 1.6 | [12 empty] | VV | 2 | 2 | True | 0 | ROZPOCET
| VV |  | "m.č. 308" 2,40 |  | 2.4 | [12 empty] | VV | 2 | 2 | True | 0 | ROZPOCET
| VV |  | Součet |  | 8.6 | [12 empty] | VV | 2 | 4 | True | 1 | ROZPOCET
176 | K | 763131491 | Podhled ze sádrokartonových desek dvouvrstvá zavěšená spodní konstrukce z ocelových profilů CD, UD jednoduše opláštěná deskou akustickou, tl. 12,5 mm, s izolací, REI do 90 | m2 | 194.75 |  | 0 | CS ÚRS 2022 01 |  | základní |  | 0 | 0.01661 | 3.2348 | 0 | 0 | 16 | K | 2 |  |  |  | ROZPOCET | 0 | 0 | 0 | 0 | 0 | 1 | 0 | 16 | -1698265978
| Online PSC |  | https://podminky.urs.cz/item/CS_URS_2022_01/763131491 | [14 empty] | Online PSC | 2
| VV |  | 2.NP | [14 empty] | VV | 2 | 1 | True | 0 | ROZPOCET
| VV |  | "m.č. 206" 23,90 |  | 23.9 | [12 empty] | VV | 2 | 2 | True | 0 | ROZPOCET
| VV |  | "m.č. 208" 63,20 |  | 63.2 | [12 empty] | VV | 2 | 2 | True | 0 | ROZPOCET
| VV |  | "m.č. 212" 28,90 |  | 28.9 | [12 empty] | VV | 2 | 2 | True | 0 | ROZPOCET
| VV |  | "m.č. 213" 29,40 |  | 29.4 | [12 empty] | VV | 2 | 2 | True | 0 | ROZPOCET
| VV |  | "m.č. 214" 49,35 |  | 49.35 | [12 empty] | VV | 2 | 2 | True | 0 | ROZPOCET
| VV |  | Součet |  | 194.75 | [12 empty] | VV | 2 | 4 | True | 1 | ROZPOCET
177 | K | 763131714 | Podhled ze sádrokartonových desek ostatní práce a konstrukce na podhledech ze sádrokartonových desek základní penetrační nátěr | m2 | 586.562 |  | 0 | CS ÚRS 2022 01 |  | základní |  | 0 | 0.0001 | 0.058656 | 0 | 0 | 16 | K | 2 |  |  |  | ROZPOCET | 0 | 0 | 0 | 0 | 0 | 1 | 0 | 16 | 584183797
| Online PSC |  | https://podminky.urs.cz/item/CS_URS_2022_01/763131714 | [14 empty] | Online PSC | 2
| VV |  | 243,15+64,562+75,50+8,60+194,75 |  | 586.562 | [12 empty] | VV | 2 | 2 | True | 1 | ROZPOCET
178 | K | 763131751 | Podhled ze sádrokartonových desek ostatní práce a konstrukce na podhledech ze sádrokartonových desek montáž parotěsné zábrany | m2 | 73.162 |  | 0 | CS ÚRS 2022 01 |  | základní |  | 0 | 0 | 0 | 0 | 0 | 16 | K | 2 |  |  |  | ROZPOCET | 0 | 0 | 0 | 0 | 0 | 1 | 0 | 16 | 1720674768
| Online PSC |  | https://podminky.urs.cz/item/CS_URS_2022_01/763131751 | [14 empty] | Online PSC | 2
| VV |  | 3.NP | [14 empty] | VV | 2 | 1 | True | 0 | ROZPOCET
| VV |  | 64,562+8,60 |  | 73.162 | [12 empty] | VV | 2 | 2 | True | 1 | ROZPOCET
179 | M | 28329276 | fólie PE vyztužená pro parotěsnou vrstvu (reakce na oheň - třída E) 140g/m2 | m2 | 84.136 |  | 0 | CS ÚRS 2022 01 |  | základní |  | 0 | 0.00014 | 0.011779 | 0 | 0 | 32 | M | 2 |  |  |  | ROZPOCET | 0 | 0 | 0 | 0 | 0 | 1 | 0 | 16 | -842753780
| VV |  | 73,162*1,15 'Přepočtené koeficientem množství |  | 84.136 | [12 empty] | VV | 2 | 2 | False | 1 | ROZPOCET
180 | K | 763181311 | Výplně otvorů konstrukcí ze sádrokartonových desek montáž zárubně kovové s konstrukcí jednokřídlové | kus | 5 |  | 0 | CS ÚRS 2022 01 |  | základní |  | 0 | 0.00022 | 0.0011 | 0 | 0 | 16 | K | 2 |  |  |  | ROZPOCET | 0 | 0 | 0 | 0 | 0 | 1 | 0 | 16 | 1309144580
| Online PSC |  | https://podminky.urs.cz/item/CS_URS_2022_01/763181311 | [14 empty] | Online PSC | 2
| VV |  | "ozn. T.3" 4 |  | 4 | [12 empty] | VV | 2 | 2 | True | 0 | ROZPOCET
| VV |  | "ozn. T.4" 1 |  | 1 | [12 empty] | VV | 2 | 2 | True | 0 | ROZPOCET
| VV |  | Součet |  | 5 | [12 empty] | VV | 2 | 4 | True | 1 | ROZPOCET
181 | M | 55331588 | zárubeň jednokřídlá ocelová pro sádrokartonové příčky tl stěny 75-100mm rozměru 600/1970, 2100mm | kus | 1 |  | 0 | CS ÚRS 2022 01 |  | základní |  | 0 | 0.01201 | 0.01201 | 0 | 0 | 32 | M | 2 |  |  |  | ROZPOCET | 0 | 0 | 0 | 0 | 0 | 1 | 0 | 16 | 1470749400
182 | M | 55331589 | zárubeň jednokřídlá ocelová pro sádrokartonové příčky tl stěny 75-100mm rozměru 700/1970, 2100mm | kus | 4 |  | 0 | CS ÚRS 2022 01 |  | základní |  | 0 | 0.01225 | 0.049 | 0 | 0 | 32 | M | 2 |  |  |  | ROZPOCET | 0 | 0 | 0 | 0 | 0 | 1 | 0 | 16 | 49473540
183 | K | 763221120 | Stěna předsazená ze sádrovláknitých desek s nosnou konstrukcí z ocelových profilů CW, UW jednoduše opláštěná deskou tl. 18 mm bez izolací , REI 30, DP2 | m2 | 68.134 |  | 0 |  |  | základní |  | 0 | 0.02118 | 1.4431 | 0 | 0 | 16 | K | 2 |  |  |  | ROZPOCET | 0 | 0 | 0 | 0 | 0 | 1 | 0 | 16 | 1323336426
| VV |  | 3.NP | [14 empty] | VV | 2 | 1 | True | 0 | ROZPOCET
| VV |  | m.č. 303 | [14 empty] | VV | 2 | 1 | True | 0 | ROZPOCET
| VV |  | 2,10*2,55 |  | 5.355 | [12 empty] | VV | 2 | 2 | True | 0 | ROZPOCET
| VV |  | m.č. 304 | [14 empty] | VV | 2 | 1 | True | 0 | ROZPOCET
| VV |  | (5,96+6,90+5,96)*3,48 |  | 65.494 | [12 empty] | VV | 2 | 2 | True | 0 | ROZPOCET
| VV |  | (-1,10*1,25+0,10*(1,10+1,25)*2)*3 |  | -2.715 | [12 empty] | VV | 2 | 2 | True | 0 | ROZPOCET
| VV |  | Součet |  | 68.134 | [12 empty] | VV | 2 | 4 | True | 1 | ROZPOCET
184 | K | 763264560 | Obklad dřevěného nosného panelu v půdním prostoru sádrovláknitou protipožární deskou tl. 12,5 mm bez spodní podkladní konstrukce | m2 | 56.6 |  | 0 |  |  | základní |  | 0 | 0.02187 | 1.2378 | 0 | 0 | 16 | K | 2 |  |  |  | ROZPOCET | 0 | 0 | 0 | 0 | 0 | 1 | 0 | 16 | -1076709424
| VV |  | opláštění dřevěného panelu v půdním prostoru | [14 empty] | VV | 2 | 1 | True | 0 | ROZPOCET
| VV |  | 56,60 |  | 56.6 | [12 empty] | VV | 2 | 2 | True | 1 | ROZPOCET
185 | K | 763711122 | Montáž svislé konstrukce stěny a příčky z panelů tl. přes 55 do 114 mm, včetně pomoci strojího jeřábu apod. | m2 | 137.2 |  | 0 | CS ÚRS 2022 01 |  | základní |  | 0 | 0 | 0 | 0 | 0 | 16 | K | 2 |  |  |  | ROZPOCET | 0 | 0 | 0 | 0 | 0 | 1 | 0 | 16 | -1372151716
| Online PSC |  | https://podminky.urs.cz/item/CS_URS_2022_01/763711122 | [14 empty] | Online PSC | 2
| VV |  | 84,00+19,20+34,00 |  | 137.2 | [12 empty] | VV | 2 | 2 | True | 1 | ROZPOCET
186 | M | 612313001 | masivní dřevěný panel CLT bez vzduchotěsné úpravy pro vnitřní příčky tl 81mm s jednou vrstvou prken nahrazenou biodeskou | m2 | 34 |  | 0 |  |  | základní |  | 0 | 0.036 | 1.224 | 0 | 0 | 32 | M | 2 |  |  |  | ROZPOCET | 0 | 0 | 0 | 0 | 0 | 1 | 0 | 16 | -437912220
187 | M | 61231302 | masivní dřevěný panel CLT včetně vzduchotěsné úpravy pro obvodové stěny tl 81mm | m2 | 84 |  | 0 | CS ÚRS 2022 01 |  | základní |  | 0 | 0.04 | 3.36 | 0 | 0 | 32 | M | 2 |  |  |  | ROZPOCET | 0 | 0 | 0 | 0 | 0 | 1 | 0 | 16 | 1761830186
188 | M | 612313021 | masivní dřevěný panel CLT včetně vzduchotěsné úpravy pro obvodové stěny tl 81mm s jednou vrstvou prken nahrazenou biodeskou | m2 | 19.2 |  | 0 |  |  | základní |  | 0 | 0.04 | 0.768 | 0 | 0 | 32 | M | 2 |  |  |  | ROZPOCET | 0 | 0 | 0 | 0 | 0 | 1 | 0 | 16 | -1402015395
189 | K | 763793111.1 | Dodávka a montáž ocelových spojovacích prostředků kotevních želez, příložek, patek, táhel | kpl | 1 |  | 0 |  |  | základní |  | 0 | 0 | 0 | 0 | 0 | 16 | K | 2 |  |  |  | ROZPOCET | 0 | 0 | 0 | 0 | 0 | 1 | 0 | 16 | -1654034517
190 | K | 763DOPR | Doprava dřevopanelů na stavbu vč. vykládky jeřábem | kpl | 1 |  | 0 |  |  | základní |  | 0 | 0 | 0 | 0 | 0 | 16 | K | 2 |  |  |  | ROZPOCET | 0 | 0 | 0 | 0 | 0 | 1 | 0 | 16 | 1863667692
191 | K | 998763403 | Přesun hmot pro konstrukce montované z desek stanovený procentní sazbou (%) z ceny vodorovná dopravní vzdálenost do 50 m v objektech výšky přes 12 do 24 m | % |  |  | 0 | CS ÚRS 2022 01 |  | základní |  | 0 | 0 | 0 | 0 | 0 | 16 | K | 2 |  |  |  | ROZPOCET | 0 | 0 | 0 | 0 | 0 | 1 | 0 | 16 | 1987979936
| Online PSC |  | https://podminky.urs.cz/item/CS_URS_2022_01/998763403 | [14 empty] | Online PSC | 2
| D | 764 | Konstrukce klempířské |  |  |  | 0 |  |  |  |  | 0 |  | 4.5912 |  | 2.5915 | 2 | D | 1 |  |  |  | ROZPOCET | [6 empty] | 0
192 | K | 764001841 | Demontáž klempířských konstrukcí krytiny ze šablon do suti | m2 | 435.796 |  | 0 | CS ÚRS 2022 01 |  | základní |  | 0 | 0 | 0 | 0.00312 | 1.3597 | 16 | K | 2 |  |  |  | ROZPOCET | 0 | 0 | 0 | 0 | 0 | 1 | 0 | 16 | -246575206
| Online PSC |  | https://podminky.urs.cz/item/CS_URS_2022_01/764001841 | [14 empty] | Online PSC | 2
| VV |  | hlavní objekt | [14 empty] | VV | 2 | 1 | True | 0 | ROZPOCET
| VV |  | ((15,72+29,043)/2*7,50)*2 |  | 335.723 | [12 empty] | VV | 2 | 2 | True | 0 | ROZPOCET
| VV |  | (13,343*7,50/2)*2 |  | 100.073 | [12 empty] | VV | 2 | 2 | True | 0 | ROZPOCET
| VV |  | Součet |  | 435.796 | [12 empty] | VV | 2 | 4 | True | 1 | ROZPOCET
193 | K | 764001861 | Demontáž klempířských konstrukcí oplechování hřebene z hřebenáčů do suti | m | 15.7 |  | 0 | CS ÚRS 2022 01 |  | základní |  | 0 | 0 | 0 | 0.00187 | 0.029359 | 16 | K | 2 |  |  |  | ROZPOCET | 0 | 0 | 0 | 0 | 0 | 1 | 0 | 16 | 240352131
| Online PSC |  | https://podminky.urs.cz/item/CS_URS_2022_01/764001861 | [14 empty] | Online PSC | 2
| VV |  | hlavní objekt | [14 empty] | VV | 2 | 1 | True | 0 | ROZPOCET
| VV |  | 15,70 |  | 15.7 | [12 empty] | VV | 2 | 2 | True | 1 | ROZPOCET
194 | K | 764001881 | Demontáž klempířských konstrukcí oplechování nároží z hřebenáčů do suti | m | 40 |  | 0 | CS ÚRS 2022 01 |  | základní |  | 0 | 0 | 0 | 0.00187 | 0.0748 | 16 | K | 2 |  |  |  | ROZPOCET | 0 | 0 | 0 | 0 | 0 | 1 | 0 | 16 | -1240684077
| Online PSC |  | https://podminky.urs.cz/item/CS_URS_2022_01/764001881 | [14 empty] | Online PSC | 2
| VV |  | hlavní objekt | [14 empty] | VV | 2 | 1 | True | 0 | ROZPOCET
| VV |  | 10,00*4 |  | 40 | [12 empty] | VV | 2 | 2 | True | 1 | ROZPOCET
195 | K | 764001891 | Demontáž klempířských konstrukcí oplechování úžlabí do suti | m | 4.3 |  | 0 | CS ÚRS 2022 01 |  | základní |  | 0 | 0 | 0 | 0.00348 | 0.014964 | 16 | K | 2 |  |  |  | ROZPOCET | 0 | 0 | 0 | 0 | 0 | 1 | 0 | 16 | -93341255
| Online PSC |  | https://podminky.urs.cz/item/CS_URS_2022_01/764001891 | [14 empty] | Online PSC | 2
| VV |  | hlavní objekt | [14 empty] | VV | 2 | 1 | True | 0 | ROZPOCET
| VV |  | "štít" 4,30 |  | 4.3 | [12 empty] | VV | 2 | 2 | True | 0 | ROZPOCET
| VV |  | Součet |  | 4.3 | [12 empty] | VV | 2 | 4 | True | 1 | ROZPOCET
196 | K | 764002811 | Demontáž klempířských konstrukcí okapového plechu do suti, v krytině povlakové | m | 6.76 |  | 0 | CS ÚRS 2022 01 |  | základní |  | 0 | 0 | 0 | 0.00177 | 0.011965 | 16 | K | 2 |  |  |  | ROZPOCET | 0 | 0 | 0 | 0 | 0 | 1 | 0 | 16 | 820381692
| Online PSC |  | https://podminky.urs.cz/item/CS_URS_2022_01/764002811 | [14 empty] | Online PSC | 2
| VV |  | dvorní přístavba | [14 empty] | VV | 2 | 1 | True | 0 | ROZPOCET
| VV |  | 6,76 |  | 6.76 | [12 empty] | VV | 2 | 2 | True | 1 | ROZPOCET
197 | K | 764002812 | Demontáž klempířských konstrukcí okapového plechu do suti, v krytině skládané | m | 80.472 |  | 0 | CS ÚRS 2022 01 |  | základní |  | 0 | 0 | 0 | 0.00177 | 0.14244 | 16 | K | 2 |  |  |  | ROZPOCET | 0 | 0 | 0 | 0 | 0 | 1 | 0 | 16 | -703456720
| Online PSC |  | https://podminky.urs.cz/item/CS_URS_2022_01/764002812 | [14 empty] | Online PSC | 2
| VV |  | hlavní objekt | [14 empty] | VV | 2 | 1 | True | 0 | ROZPOCET
| VV |  | (29,043+13,343)*2 |  | 84.772 | [12 empty] | VV | 2 | 2 | True | 0 | ROZPOCET
| VV |  | -4,30 |  | -4.3 | [12 empty] | VV | 2 | 2 | True | 0 | ROZPOCET
| VV |  | Součet |  | 80.472 | [12 empty] | VV | 2 | 4 | True | 1 | ROZPOCET
198 | K | 764002821 | Demontáž klempířských konstrukcí střešního výlezu do suti | kus | 4 |  | 0 | CS ÚRS 2022 01 |  | základní |  | 0 | 0 | 0 | 0.00906 | 0.03624 | 16 | K | 2 |  |  |  | ROZPOCET | 0 | 0 | 0 | 0 | 0 | 1 | 0 | 16 | -1098385891
| Online PSC |  | https://podminky.urs.cz/item/CS_URS_2022_01/764002821 | [14 empty] | Online PSC | 2
| VV |  | hlavní objekt | [14 empty] | VV | 2 | 1 | True | 0 | ROZPOCET
| VV |  | 4 |  | 4 | [12 empty] | VV | 2 | 2 | True | 1 | ROZPOCET
199 | K | 764002830 | Demontáž klempířských konstrukcí sněhového zachytávače do suti | kus | 71 |  | 0 |  |  | základní |  | 0 | 0 | 0 | 0.002 | 0.142 | 16 | K | 2 |  |  |  | ROZPOCET | 0 | 0 | 0 | 0 | 0 | 1 | 0 | 16 | -1250231802
| VV |  | hlavní objekt | [14 empty] | VV | 2 | 1 | True | 0 | ROZPOCET
| VV |  | 27+11+22+11 |  | 71 | [12 empty] | VV | 2 | 2 | True | 1 | ROZPOCET
200 | K | 764002841 | Demontáž klempířských konstrukcí oplechování horních ploch zdí a nadezdívek do suti | m | 16.62 |  | 0 | CS ÚRS 2022 01 |  | základní |  | 0 | 0 | 0 | 0.00191 | 0.031744 | 16 | K | 2 |  |  |  | ROZPOCET | 0 | 0 | 0 | 0 | 0 | 1 | 0 | 16 | -123742311
| Online PSC |  | https://podminky.urs.cz/item/CS_URS_2022_01/764002841 | [14 empty] | Online PSC | 2
| VV |  | hlavní objekt | [14 empty] | VV | 2 | 1 | True | 0 | ROZPOCET
| VV |  | "štít" 4,50 |  | 4.5 | [12 empty] | VV | 2 | 2 | True | 0 | ROZPOCET
| VV |  | dvorní přístavba | [14 empty] | VV | 2 | 1 | True | 0 | ROZPOCET
| VV |  | 6,06*2 |  | 12.12 | [12 empty] | VV | 2 | 2 | True | 0 | ROZPOCET
| VV |  | Součet |  | 16.62 | [12 empty] | VV | 2 | 4 | True | 1 | ROZPOCET
201 | K | 764002861 | Demontáž klempířských konstrukcí oplechování říms do suti | m | 11.9 |  | 0 | CS ÚRS 2022 01 |  | základní |  | 0 | 0 | 0 | 0.00223 | 0.026537 | 16 | K | 2 |  |  |  | ROZPOCET | 0 | 0 | 0 | 0 | 0 | 1 | 0 | 16 | -1098627878
| Online PSC |  | https://podminky.urs.cz/item/CS_URS_2022_01/764002861 | [14 empty] | Online PSC | 2
| VV |  | hlavní objekt | [14 empty] | VV | 2 | 1 | True | 0 | ROZPOCET
| VV |  | 5,14 |  | 5.14 | [12 empty] | VV | 2 | 2 | True | 0 | ROZPOCET
| VV |  | dvorní přístavba | [14 empty] | VV | 2 | 1 | True | 0 | ROZPOCET
| VV |  | 6,76 |  | 6.76 | [12 empty] | VV | 2 | 2 | True | 0 | ROZPOCET
| VV |  | Součet |  | 11.9 | [12 empty] | VV | 2 | 4 | True | 1 | ROZPOCET
202 | K | 764002871 | Demontáž klempířských konstrukcí lemování zdí do suti | m | 18.41 |  | 0 | CS ÚRS 2022 01 |  | základní |  | 0 | 0 | 0 | 0.00175 | 0.032218 | 16 | K | 2 |  |  |  | ROZPOCET | 0 | 0 | 0 | 0 | 0 | 1 | 0 | 16 | -1665465231
| Online PSC |  | https://podminky.urs.cz/item/CS_URS_2022_01/764002871 | [14 empty] | Online PSC | 2
| VV |  | hlavní objekt | [14 empty] | VV | 2 | 1 | True | 0 | ROZPOCET
| VV |  | "štít" 4,30+0,50*2 |  | 5.3 | [12 empty] | VV | 2 | 2 | True | 0 | ROZPOCET
| VV |  | "komín" (1,98+1,025)*2 |  | 6.01 | [12 empty] | VV | 2 | 2 | True | 0 | ROZPOCET
| VV |  | dvorní přístavba | [14 empty] | VV | 2 | 1 | True | 0 | ROZPOCET
| VV |  | 7,10 |  | 7.1 | [12 empty] | VV | 2 | 2 | True | 0 | ROZPOCET
| VV |  | Součet |  | 18.41 | [12 empty] | VV | 2 | 4 | True | 1 | ROZPOCET
203 | K | 764003801 | Demontáž klempířských konstrukcí lemování trub, konzol, držáků, ventilačních nástavců a ostatních kusových prvků do suti | kus | 3 |  | 0 | CS ÚRS 2022 01 |  | základní |  | 0 | 0 | 0 | 0.00188 | 0.00564 | 16 | K | 2 |  |  |  | ROZPOCET | 0 | 0 | 0 | 0 | 0 | 1 | 0 | 16 | 1082417445
| Online PSC |  | https://podminky.urs.cz/item/CS_URS_2022_01/764003801 | [14 empty] | Online PSC | 2
| VV |  | hlavní objekt | [14 empty] | VV | 2 | 1 | True | 0 | ROZPOCET
| VV |  | "ventilace" 2 |  | 2 | [12 empty] | VV | 2 | 2 | True | 0 | ROZPOCET
| VV |  | "stožár sirény" 1 |  | 1 | [12 empty] | VV | 2 | 2 | True | 0 | ROZPOCET
| VV |  | Součet |  | 3 | [12 empty] | VV | 2 | 4 | True | 1 | ROZPOCET
204 | K | 764004801 | Demontáž klempířských konstrukcí žlabu podokapního do suti | m | 6.76 |  | 0 | CS ÚRS 2022 01 |  | základní |  | 0 | 0 | 0 | 0.0026 | 0.017576 | 16 | K | 2 |  |  |  | ROZPOCET | 0 | 0 | 0 | 0 | 0 | 1 | 0 | 16 | 102965535
| Online PSC |  | https://podminky.urs.cz/item/CS_URS_2022_01/764004801 | [14 empty] | Online PSC | 2
| VV |  | dvorní přístavba | [14 empty] | VV | 2 | 1 | True | 0 | ROZPOCET
| VV |  | 6,76 |  | 6.76 | [12 empty] | VV | 2 | 2 | True | 1 | ROZPOCET
205 | K | 764004821 | Demontáž klempířských konstrukcí žlabu nástřešního do suti | m | 80.472 |  | 0 | CS ÚRS 2022 01 |  | základní |  | 0 | 0 | 0 | 0.00605 | 0.48686 | 16 | K | 2 |  |  |  | ROZPOCET | 0 | 0 | 0 | 0 | 0 | 1 | 0 | 16 | -1128614059
| Online PSC |  | https://podminky.urs.cz/item/CS_URS_2022_01/764004821 | [14 empty] | Online PSC | 2
| VV |  | hlavní objekt | [14 empty] | VV | 2 | 1 | True | 0 | ROZPOCET
| VV |  | (29,043+13,343)*2 |  | 84.772 | [12 empty] | VV | 2 | 2 | True | 0 | ROZPOCET
| VV |  | -4,30 |  | -4.3 | [12 empty] | VV | 2 | 2 | True | 0 | ROZPOCET
| VV |  | Součet |  | 80.472 | [12 empty] | VV | 2 | 4 | True | 1 | ROZPOCET
206 | K | 764004861 | Demontáž klempířských konstrukcí svodu do suti | m | 45.55 |  | 0 | CS ÚRS 2022 01 |  | základní |  | 0 | 0 | 0 | 0.00394 | 0.17947 | 16 | K | 2 |  |  |  | ROZPOCET | 0 | 0 | 0 | 0 | 0 | 1 | 0 | 16 | 1009589687
| Online PSC |  | https://podminky.urs.cz/item/CS_URS_2022_01/764004861 | [14 empty] | Online PSC | 2
| VV |  | hlavní objekt | [14 empty] | VV | 2 | 1 | True | 0 | ROZPOCET
| VV |  | 10,80+10,90+11,85+2,00 |  | 35.55 | [12 empty] | VV | 2 | 2 | True | 0 | ROZPOCET
| VV |  | dvorní přístavba | [14 empty] | VV | 2 | 1 | True | 0 | ROZPOCET
| VV |  | 10,00 |  | 10 | [12 empty] | VV | 2 | 2 | True | 0 | ROZPOCET
| VV |  | Součet |  | 45.55 | [12 empty] | VV | 2 | 4 | True | 1 | ROZPOCET
207 | K | 764042417 | Strukturovaná odddělovací rohož s integrovanou pojistnou hydroizolací | m2 | 396.631 |  | 0 | CS ÚRS 2022 01 |  | základní |  | 0 | 0.00055 | 0.21815 | 0 | 0 | 16 | K | 2 |  |  |  | ROZPOCET | 0 | 0 | 0 | 0 | 0 | 1 | 0 | 16 | -834154878
| Online PSC |  | https://podminky.urs.cz/item/CS_URS_2022_01/764042417 | [14 empty] | Online PSC | 2
| VV |  | pod plechovou střešní krytinu hlavního objektu | [14 empty] | VV | 2 | 1 | True | 0 | ROZPOCET
| VV |  | ((15,72+29,043)/2*7,50)*2 |  | 335.723 | [12 empty] | VV | 2 | 2 | True | 0 | ROZPOCET
| VV |  | (13,343*7,50/2)*2 |  | 100.073 | [12 empty] | VV | 2 | 2 | True | 0 | ROZPOCET
| VV |  | -7,46*(3,00+4,50/2) |  | -39.165 | [12 empty] | VV | 2 | 2 | True | 0 | ROZPOCET
| VV |  | Součet |  | 396.631 | [12 empty] | VV | 2 | 4 | True | 1 | ROZPOCET
208 | K | 764111110 | Krytina velkoformátová z pozinkovaného plechu s povrchovou úpravou se strukturovaným matným povrchem s tl. laku 35 µm s úpravou u okapů, prostupů a výčnělků střechy sklonu do 30°, vzhledem imitace falcovaného plechu - kompletní provedení vč. veškerých systémových doplňků | m2 | 493.596 |  | 0 |  |  | základní |  | 0 | 0.00539 | 2.6605 | 0 | 0 | 16 | K | 2 |  |  |  | ROZPOCET | 0 | 0 | 0 | 0 | 0 | 1 | 0 | 16 | 1510041376
| VV |  | hlavní objekt | [14 empty] | VV | 2 | 1 | True | 0 | ROZPOCET
| VV |  | ((15,72+29,043)/2*7,50)*2 |  | 335.723 | [12 empty] | VV | 2 | 2 | True | 0 | ROZPOCET
| VV |  | (13,343*7,50/2)*2 |  | 100.073 | [12 empty] | VV | 2 | 2 | True | 0 | ROZPOCET
| VV |  | -7,46*(3,00+4,50/2) |  | -39.165 | [12 empty] | VV | 2 | 2 | True | 0 | ROZPOCET
| VV |  | Mezisoučet |  | 396.631 | [12 empty] | VV | 2 | 3 | True | 0 | ROZPOCET
| VV |  | nová střecha nástavby | [14 empty] | VV | 2 | 1 | True | 0 | ROZPOCET
| VV |  | (4,51*(8,76+12,74)/2)*2 |  | 96.965 | [12 empty] | VV | 2 | 2 | True | 0 | ROZPOCET
| VV |  | Mezisoučet |  | 96.965 | [12 empty] | VV | 2 | 3 | True | 0 | ROZPOCET
| VV |  | Součet |  | 493.596 | [12 empty] | VV | 2 | 4 | True | 1 | ROZPOCET
209 | K | 764211625 | Oplechování střešních prvků z pozinkovaného plechu s povrchovou úpravou hřebene větraného s použitím hřebenového plechu s větracím pásem rš 400 mm | m | 28.44 |  | 0 | CS ÚRS 2022 01 |  | základní |  | 0 | 0.00406 | 0.11547 | 0 | 0 | 16 | K | 2 |  |  |  | ROZPOCET | 0 | 0 | 0 | 0 | 0 | 1 | 0 | 16 | 53154808
| Online PSC |  | https://podminky.urs.cz/item/CS_URS_2022_01/764211625 | [14 empty] | Online PSC | 2
| VV |  | střecha hlavního objektu | [14 empty] | VV | 2 | 1 | True | 0 | ROZPOCET
| VV |  | 15,70 |  | 15.7 | [12 empty] | VV | 2 | 2 | True | 0 | ROZPOCET
| VV |  | střecha nástavby | [14 empty] | VV | 2 | 1 | True | 0 | ROZPOCET
| VV |  | 12,74 |  | 12.74 | [12 empty] | VV | 2 | 2 | True | 0 | ROZPOCET
| VV |  | Součet |  | 28.44 | [12 empty] | VV | 2 | 4 | True | 1 | ROZPOCET
210 | K | 764211675 | Oplechování střešních prvků z pozinkovaného plechu s povrchovou úpravou nároží nevětraného s použitím nárožního plechu rš 400 mm | m | 40 |  | 0 | CS ÚRS 2022 01 |  | základní |  | 0 | 0.00351 | 0.1404 | 0 | 0 | 16 | K | 2 |  |  |  | ROZPOCET | 0 | 0 | 0 | 0 | 0 | 1 | 0 | 16 | 170331676
| Online PSC |  | https://podminky.urs.cz/item/CS_URS_2022_01/764211675 | [14 empty] | Online PSC | 2
| VV |  | hlavní objekt | [14 empty] | VV | 2 | 1 | True | 0 | ROZPOCET
| VV |  | 10,00*4 |  | 40 | [12 empty] | VV | 2 | 2 | True | 1 | ROZPOCET
211 | K | 764212607 | Oplechování střešních prvků z pozinkovaného plechu s povrchovou úpravou úžlabí rš 670 mm | m | 15.9 |  | 0 | CS ÚRS 2022 01 |  | základní |  | 0 | 0.00581 | 0.092379 | 0 | 0 | 16 | K | 2 |  |  |  | ROZPOCET | 0 | 0 | 0 | 0 | 0 | 1 | 0 | 16 | 506062576
| Online PSC |  | https://podminky.urs.cz/item/CS_URS_2022_01/764212607 | [14 empty] | Online PSC | 2
| VV |  | napojení střechy nástavby na střechu hlavního objektu | [14 empty] | VV | 2 | 1 | True | 0 | ROZPOCET
| VV |  | 5,80+5,80 |  | 11.6 | [12 empty] | VV | 2 | 2 | True | 0 | ROZPOCET
| VV |  | hlavní objekt | [14 empty] | VV | 2 | 1 | True | 0 | ROZPOCET
| VV |  | "štít" 4,30 |  | 4.3 | [12 empty] | VV | 2 | 2 | True | 0 | ROZPOCET
| VV |  | Součet |  | 15.9 | [12 empty] | VV | 2 | 4 | True | 1 | ROZPOCET
212 | K | 764212635 | Oplechování střešních prvků z pozinkovaného plechu s povrchovou úpravou štítu závětrnou lištou rš 400 mm | m | 9.02 |  | 0 | CS ÚRS 2022 01 |  | základní |  | 0 | 0.00347 | 0.031299 | 0 | 0 | 16 | K | 2 |  |  |  | ROZPOCET | 0 | 0 | 0 | 0 | 0 | 1 | 0 | 16 | 2093783985
| Online PSC |  | https://podminky.urs.cz/item/CS_URS_2022_01/764212635 | [14 empty] | Online PSC | 2
| VV |  | střecha nástavby | [14 empty] | VV | 2 | 1 | True | 0 | ROZPOCET
| VV |  | 4,51*2 |  | 9.02 | [12 empty] | VV | 2 | 2 | True | 1 | ROZPOCET
213 | K | 764216645 | Oplechování parapetů z pozinkovaného plechu s povrchovou úpravou rovných celoplošně lepené, bez rohů rš 400 mm (barva bílá) | m | 16.7 |  | 0 | CS ÚRS 2022 01 |  | základní |  | 0 | 0.00429 | 0.071643 | 0 | 0 | 16 | K | 2 |  |  |  | ROZPOCET | 0 | 0 | 0 | 0 | 0 | 1 | 0 | 16 | -806576711
| Online PSC |  | https://podminky.urs.cz/item/CS_URS_2022_01/764216645 | [14 empty] | Online PSC | 2
| VV |  | 0,65*(9+8) |  | 11.05 | [12 empty] | VV | 2 | 2 | True | 0 | ROZPOCET
| VV |  | 1,25*2 |  | 2.5 | [12 empty] | VV | 2 | 2 | True | 0 | ROZPOCET
| VV |  | 1,05*3 |  | 3.15 | [12 empty] | VV | 2 | 2 | True | 0 | ROZPOCET
| VV |  | Součet |  | 16.7 | [12 empty] | VV | 2 | 4 | True | 1 | ROZPOCET
214 | K | 764242337 | Oplechování střešních prvků z titanzinkového lesklého válcovaného plechu okapu okapovým plechem střechy rovné rš 670 mm | m | 95.28 |  | 0 | CS ÚRS 2022 01 |  | základní |  | 0 | 0.00397 | 0.37826 | 0 | 0 | 16 | K | 2 |  |  |  | ROZPOCET | 0 | 0 | 0 | 0 | 0 | 1 | 0 | 16 | 1342578411
| Online PSC |  | https://podminky.urs.cz/item/CS_URS_2022_01/764242337 | [14 empty] | Online PSC | 2
| VV |  | hlavní objekt | [14 empty] | VV | 2 | 1 | True | 0 | ROZPOCET
| VV |  | (15,72+29,04)*2 |  | 89.52 | [12 empty] | VV | 2 | 2 | True | 0 | ROZPOCET
| VV |  | -(7,46+4,30) |  | -11.76 | [12 empty] | VV | 2 | 2 | True | 0 | ROZPOCET
| VV |  | střecha nástavby | [14 empty] | VV | 2 | 1 | True | 0 | ROZPOCET
| VV |  | 8,76*2 |  | 17.52 | [12 empty] | VV | 2 | 2 | True | 0 | ROZPOCET
| VV |  | Součet |  | 95.28 | [12 empty] | VV | 2 | 4 | True | 1 | ROZPOCET
215 | K | 764245307 | Oplechování horních ploch zdí a nadezdívek (atik) z titanzinkového lesklého válcovaného plechu celoplošně lepené rš 670 mm | m | 4.5 |  | 0 | CS ÚRS 2022 01 |  | základní |  | 0 | 0.00522 | 0.02349 | 0 | 0 | 16 | K | 2 |  |  |  | ROZPOCET | 0 | 0 | 0 | 0 | 0 | 1 | 0 | 16 | -2039443075
| Online PSC |  | https://podminky.urs.cz/item/CS_URS_2022_01/764245307 | [14 empty] | Online PSC | 2
| VV |  | hlavní objekt | [14 empty] | VV | 2 | 1 | True | 0 | ROZPOCET
| VV |  | "štít" 4,50 |  | 4.5 | [12 empty] | VV | 2 | 2 | True | 1 | ROZPOCET
216 | K | 764248326 | Oplechování říms a ozdobných prvků z titanzinkového lesklého válcovaného plechu rovných, bez rohů celoplošně lepené rš 500 mm | m | 5.5 |  | 0 | CS ÚRS 2022 01 |  | základní |  | 0 | 0.00396 | 0.02178 | 0 | 0 | 16 | K | 2 |  |  |  | ROZPOCET | 0 | 0 | 0 | 0 | 0 | 1 | 0 | 16 | 1559531412
| Online PSC |  | https://podminky.urs.cz/item/CS_URS_2022_01/764248326 | [14 empty] | Online PSC | 2
| VV |  | hlavní objekt | [14 empty] | VV | 2 | 1 | True | 0 | ROZPOCET
| VV |  | 5,50 |  | 5.5 | [12 empty] | VV | 2 | 2 | True | 1 | ROZPOCET
217 | K | 764311606 | Lemování zdí z pozinkovaného plechu s povrchovou úpravou boční nebo horní rovné, střech s plechovou rš 500 mm | m | 16.71 |  | 0 | CS ÚRS 2022 01 |  | základní |  | 0 | 0.00436 | 0.072856 | 0 | 0 | 16 | K | 2 |  |  |  | ROZPOCET | 0 | 0 | 0 | 0 | 0 | 1 | 0 | 16 | -1419055032
| Online PSC |  | https://podminky.urs.cz/item/CS_URS_2022_01/764311606 | [14 empty] | Online PSC | 2
| VV |  | hlavní objekt | [14 empty] | VV | 2 | 1 | True | 0 | ROZPOCET
| VV |  | "štít" 4,30+0,50*2 |  | 5.3 | [12 empty] | VV | 2 | 2 | True | 0 | ROZPOCET
| VV |  | "komín" (1,98+1,025)*2 |  | 6.01 | [12 empty] | VV | 2 | 2 | True | 0 | ROZPOCET
| VV |  | dvorní přístavba | [14 empty] | VV | 2 | 1 | True | 0 | ROZPOCET
| VV |  | 2,70+2,70 |  | 5.4 | [12 empty] | VV | 2 | 2 | True | 0 | ROZPOCET
| VV |  | Součet |  | 16.71 | [12 empty] | VV | 2 | 4 | True | 1 | ROZPOCET
218 | K | 764011621 | Dilatační lišta z pozinkovaného plechu s povrchovou úpravou připojovací, včetně tmelení rš 100 mm | m | 11.41 |  | 0 | CS ÚRS 2022 01 |  | základní |  | 0 | 0.0009 | 0.010269 | 0 | 0 | 16 | K | 2 |  |  |  | ROZPOCET | 0 | 0 | 0 | 0 | 0 | 1 | 0 | 16 | -172201198
| Online PSC |  | https://podminky.urs.cz/item/CS_URS_2022_01/764011621 | [14 empty] | Online PSC | 2
| VV |  | hlavní objekt | [14 empty] | VV | 2 | 1 | True | 0 | ROZPOCET
| VV |  | "komín" (1,98+1,025)*2 |  | 6.01 | [12 empty] | VV | 2 | 2 | True | 0 | ROZPOCET
| VV |  | dvorní přístavba | [14 empty] | VV | 2 | 1 | True | 0 | ROZPOCET
| VV |  | 2,70+2,70 |  | 5.4 | [12 empty] | VV | 2 | 2 | True | 0 | ROZPOCET
| VV |  | Součet |  | 11.41 | [12 empty] | VV | 2 | 4 | True | 1 | ROZPOCET
219 | K | 764041321 | Dilatační lišta z titanzinkového lesklého válcovaného plechu připojovací, včetně tmelení rš 100 mm | m | 9.6 |  | 0 | CS ÚRS 2022 01 |  | základní |  | 0 | 0.00065 | 0.00624 | 0 | 0 | 16 | K | 2 |  |  |  | ROZPOCET | 0 | 0 | 0 | 0 | 0 | 1 | 0 | 16 | 1743040610
| Online PSC |  | https://podminky.urs.cz/item/CS_URS_2022_01/764041321 | [14 empty] | Online PSC | 2
| VV |  | hlavní objekt | [14 empty] | VV | 2 | 1 | True | 0 | ROZPOCET
| VV |  | "štít" (4,30+0,50)*2 |  | 9.6 | [12 empty] | VV | 2 | 2 | True | 1 | ROZPOCET
220 | K | 764315632 | Lemování trub, konzol, držáků a ostatních kusových prvků z pozinkovaného plechu s povrchovou úpravou střech s krytinou prostupovou manžetou přes 75 do 100 mm | kus | 3 |  | 0 | CS ÚRS 2022 01 |  | základní |  | 0 | 0.00045 | 0.00135 | 0 | 0 | 16 | K | 2 |  |  |  | ROZPOCET | 0 | 0 | 0 | 0 | 0 | 1 | 0 | 16 | -939621002
| Online PSC |  | https://podminky.urs.cz/item/CS_URS_2022_01/764315632 | [14 empty] | Online PSC | 2
| VV |  | odvětrání kanalizace | [14 empty] | VV | 2 | 1 | True | 0 | ROZPOCET
| VV |  | "hlavní objekt" 2 |  | 2 | [12 empty] | VV | 2 | 2 | True | 0 | ROZPOCET
| VV |  | "nástavba" 1 |  | 1 | [12 empty] | VV | 2 | 2 | True | 0 | ROZPOCET
| VV |  | Součet |  | 3 | [12 empty] | VV | 2 | 4 | True | 1 | ROZPOCET
221 | K | 764315633 | Lemování trub, konzol, držáků a ostatních kusových prvků z pozinkovaného plechu s povrchovou úpravou střech s krytinou prostupovou manžetou přes 100 do 150 mm | kus | 1 |  | 0 | CS ÚRS 2022 01 |  | základní |  | 0 | 0.00045 | 0.00045 | 0 | 0 | 16 | K | 2 |  |  |  | ROZPOCET | 0 | 0 | 0 | 0 | 0 | 1 | 0 | 16 | 1250934251
| Online PSC |  | https://podminky.urs.cz/item/CS_URS_2022_01/764315633 | [14 empty] | Online PSC | 2
| VV |  | siréna | [14 empty] | VV | 2 | 1 | True | 0 | ROZPOCET
| VV |  | 1 |  | 1 | [12 empty] | VV | 2 | 2 | True | 1 | ROZPOCET
222 | K | 764541305 | Žlab podokapní z titanzinkového lesklého válcovaného plechu včetně háků a čel půlkruhový rš 330 mm | m | 17.52 |  | 0 | CS ÚRS 2022 01 |  | základní |  | 0 | 0.00286 | 0.050107 | 0 | 0 | 16 | K | 2 |  |  |  | ROZPOCET | 0 | 0 | 0 | 0 | 0 | 1 | 0 | 16 | 1477039313
| Online PSC |  | https://podminky.urs.cz/item/CS_URS_2022_01/764541305 | [14 empty] | Online PSC | 2
| VV |  | střecha nástavby | [14 empty] | VV | 2 | 1 | True | 0 | ROZPOCET
| VV |  | 8,76*2 |  | 17.52 | [12 empty] | VV | 2 | 2 | True | 1 | ROZPOCET
223 | K | 764541346 | Žlab podokapní z titanzinkového lesklého válcovaného plechu včetně háků a čel kotlík oválný (trychtýřový), rš žlabu/průměr svodu 330/100 mm | kus | 2 |  | 0 | CS ÚRS 2022 01 |  | základní |  | 0 | 0.00048 | 0.00096 | 0 | 0 | 16 | K | 2 |  |  |  | ROZPOCET | 0 | 0 | 0 | 0 | 0 | 1 | 0 | 16 | 963162800
| Online PSC |  | https://podminky.urs.cz/item/CS_URS_2022_01/764541346 | [14 empty] | Online PSC | 2
| VV |  | odvodnění střechy nástavby | [14 empty] | VV | 2 | 1 | True | 0 | ROZPOCET
| VV |  | 2 |  | 2 | [12 empty] | VV | 2 | 2 | True | 1 | ROZPOCET
224 | K | 764543307 | Žlab nadokapní (nástřešní) z titanzinkového lesklého válcovaného plechu oblého tvaru, včetně háků, čel a hrdel rš 670 mm | m | 77.76 |  | 0 | CS ÚRS 2022 01 |  | základní |  | 0 | 0.00652 | 0.507 | 0 | 0 | 16 | K | 2 |  |  |  | ROZPOCET | 0 | 0 | 0 | 0 | 0 | 1 | 0 | 16 | 836221222
| Online PSC |  | https://podminky.urs.cz/item/CS_URS_2022_01/764543307 | [14 empty] | Online PSC | 2
| VV |  | hlavní objekt | [14 empty] | VV | 2 | 1 | True | 0 | ROZPOCET
| VV |  | (15,72+29,04)*2 |  | 89.52 | [12 empty] | VV | 2 | 2 | True | 0 | ROZPOCET
| VV |  | -(7,46+4,30) |  | -11.76 | [12 empty] | VV | 2 | 2 | True | 0 | ROZPOCET
| VV |  | Součet |  | 77.76 | [12 empty] | VV | 2 | 4 | True | 1 | ROZPOCET
225 | K | 764543327 | Žlab nadokapní (nástřešní) z titanzinkového lesklého válcovaného plechu Příplatek k cenám za zvýšenou pracnost při provedení rohu nebo koutu rš 670 mm | kus | 4 |  | 0 | CS ÚRS 2022 01 |  | základní |  | 0 | 0.0001 | 0.0004 | 0 | 0 | 16 | K | 2 |  |  |  | ROZPOCET | 0 | 0 | 0 | 0 | 0 | 1 | 0 | 16 | -1575253970
| Online PSC |  | https://podminky.urs.cz/item/CS_URS_2022_01/764543327 | [14 empty] | Online PSC | 2
226 | K | 764503106 | Montáž žlabu nadokapního (nástřešního) oblého tvaru háku | kus | 78 |  | 0 | CS ÚRS 2022 01 |  | základní |  | 0 | 0 | 0 | 0 | 0 | 16 | K | 2 |  |  |  | ROZPOCET | 0 | 0 | 0 | 0 | 0 | 1 | 0 | 16 | -874928915
| Online PSC |  | https://podminky.urs.cz/item/CS_URS_2022_01/764503106 | [14 empty] | Online PSC | 2
| VV |  | zhuštění háků osově po 500 mm | [14 empty] | VV | 2 | 1 | True | 0 | ROZPOCET
| VV |  | 78 |  | 78 | [12 empty] | VV | 2 | 2 | True | 1 | ROZPOCET
227 | M | 55344776 | hák pro nástřešní žlab s podpěrou 330/670mm | kus | 78 |  | 0 | CS ÚRS 2022 01 |  | základní |  | 0 | 0.00045 | 0.0351 | 0 | 0 | 32 | M | 2 |  |  |  | ROZPOCET | 0 | 0 | 0 | 0 | 0 | 1 | 0 | 16 | -2024955039
228 | K | 764548323 | Svod z titanzinkového lesklého válcovaného plechu včetně objímek, kolen a odskoků kruhový, průměru 100 mm | m | 25 |  | 0 | CS ÚRS 2022 01 |  | základní |  | 0 | 0.00223 | 0.05575 | 0 | 0 | 16 | K | 2 |  |  |  | ROZPOCET | 0 | 0 | 0 | 0 | 0 | 1 | 0 | 16 | -1341959596
| Online PSC |  | https://podminky.urs.cz/item/CS_URS_2022_01/764548323 | [14 empty] | Online PSC | 2
| VV |  | odvodnění střechy nástavby | [14 empty] | VV | 2 | 1 | True | 0 | ROZPOCET
| VV |  | 13,10+11,90 |  | 25 | [12 empty] | VV | 2 | 2 | True | 1 | ROZPOCET
229 | K | 764548324 | Svod z titanzinkového lesklého válcovaného plechu včetně objímek, kolen a odskoků kruhový, průměru 120 mm | m | 33.7 |  | 0 | CS ÚRS 2022 01 |  | základní |  | 0 | 0.00289 | 0.097393 | 0 | 0 | 16 | K | 2 |  |  |  | ROZPOCET | 0 | 0 | 0 | 0 | 0 | 1 | 0 | 16 | 2075041028
| Online PSC |  | https://podminky.urs.cz/item/CS_URS_2022_01/764548324 | [14 empty] | Online PSC | 2
| VV |  | odvodnění střechy hlavního objektu | [14 empty] | VV | 2 | 1 | True | 0 | ROZPOCET
| VV |  | 11,90+10,80+11,00 |  | 33.7 | [12 empty] | VV | 2 | 2 | True | 1 | ROZPOCET
230 | K | 764R.01 | Zhotovení otvoru ve střešním plášti plochy do 300 cm2 pro rozvody ZTI vč. utěsnění prostupu - kompletní provedení | kus | 5 |  | 0 |  |  | základní |  | 0 | 0 | 0 | 0 | 0 | 16 | K | 2 |  |  |  | ROZPOCET | 0 | 0 | 0 | 0 | 0 | 1 | 0 | 16 | 1283311832
231 | K | 998764203 | Přesun hmot pro konstrukce klempířské stanovený procentní sazbou (%) z ceny vodorovná dopravní vzdálenost do 50 m v objektech výšky přes 12 do 24 m | % |  |  | 0 | CS ÚRS 2022 01 |  | základní |  | 0 | 0 | 0 | 0 | 0 | 16 | K | 2 |  |  |  | ROZPOCET | 0 | 0 | 0 | 0 | 0 | 1 | 0 | 16 | 1043988186
| Online PSC |  | https://podminky.urs.cz/item/CS_URS_2022_01/998764203 | [14 empty] | Online PSC | 2
| D | 765 | Krytina skládaná |  |  |  | 0 |  |  |  |  | 0 |  | 0.029204 |  | 0 | 2 | D | 1 |  |  |  | ROZPOCET | [6 empty] | 0
232 | K | 765191023 | Montáž pojistné hydroizolační nebo parotěsné fólie kladené ve sklonu přes 20° s lepenými přesahy na bednění nebo tepelnou izolaci | m2 | 96.965 |  | 0 | CS ÚRS 2022 01 |  | základní |  | 0 | 0 | 0 | 0 | 0 | 16 | K | 2 |  |  |  | ROZPOCET | 0 | 0 | 0 | 0 | 0 | 1 | 0 | 16 | -1283246962
| Online PSC |  | https://podminky.urs.cz/item/CS_URS_2022_01/765191023 | [14 empty] | Online PSC | 2
| VV |  | nová střecha nástavby | [14 empty] | VV | 2 | 1 | True | 0 | ROZPOCET
| VV |  | (4,51*(8,76+12,74)/2)*2 |  | 96.965 | [12 empty] | VV | 2 | 2 | True | 1 | ROZPOCET
233 | M | 28329031 | fólie kontaktní difuzně propustná pro doplňkovou hydroizolační vrstvu, monolitická dvouvrstvá PES/PR 270g/m2, integrovaná samolepící páska | m2 | 111.51 |  | 0 | CS ÚRS 2022 01 |  | základní |  | 0 | 0.00025 | 0.027878 | 0 | 0 | 32 | M | 2 |  |  |  | ROZPOCET | 0 | 0 | 0 | 0 | 0 | 1 | 0 | 16 | 1185644490
| VV |  | 96,965*1,15 'Přepočtené koeficientem množství |  | 111.51 | [12 empty] | VV | 2 | 2 | False | 1 | ROZPOCET
234 | K | 765191031 | Montáž pojistné hydroizolační nebo parotěsné fólie lepení těsnících pásků pod kontralatě | m | 120.6 |  | 0 | CS ÚRS 2022 01 |  | základní |  | 0 | 0 | 0 | 0 | 0 | 16 | K | 2 |  |  |  | ROZPOCET | 0 | 0 | 0 | 0 | 0 | 1 | 0 | 16 | 1344964770
| Online PSC |  | https://podminky.urs.cz/item/CS_URS_2022_01/765191031 | [14 empty] | Online PSC | 2
| VV |  | 4,60*22+3,90*2+2,90*2+1,90*2+1,00*2 |  | 120.6 | [12 empty] | VV | 2 | 2 | True | 1 | ROZPOCET
235 | M | 28329303 | páska těsnící jednostranně lepící butylkaučuková pod kontralatě š 50mm | m | 132.66 |  | 0 | CS ÚRS 2022 01 |  | základní |  | 0 | 1e-05 | 0.0013266 | 0 | 0 | 32 | M | 2 |  |  |  | ROZPOCET | 0 | 0 | 0 | 0 | 0 | 1 | 0 | 16 | 1721458384
| VV |  | 120,6*1,1 'Přepočtené koeficientem množství |  | 132.66 | [12 empty] | VV | 2 | 2 | False | 1 | ROZPOCET
236 | K | 998765203 | Přesun hmot pro krytiny skládané stanovený procentní sazbou (%) z ceny vodorovná dopravní vzdálenost do 50 m v objektech výšky přes 12 do 24 m | % |  |  | 0 | CS ÚRS 2022 01 |  | základní |  | 0 | 0 | 0 | 0 | 0 | 16 | K | 2 |  |  |  | ROZPOCET | 0 | 0 | 0 | 0 | 0 | 1 | 0 | 16 | -2109468966
| Online PSC |  | https://podminky.urs.cz/item/CS_URS_2022_01/998765203 | [14 empty] | Online PSC | 2
| D | 766 | Konstrukce truhlářské |  |  |  | 0 |  |  |  |  | 0 |  | 0.19858 |  | 1.9053 | 2 | D | 1 |  |  |  | ROZPOCET | [6 empty] | 0
237 | K | 766411821 | Demontáž obložení stěn palubkami | m2 | 56.21 |  | 0 | CS ÚRS 2022 01 |  | základní |  | 0 | 0 | 0 | 0.01098 | 0.61719 | 16 | K | 2 |  |  |  | ROZPOCET | 0 | 0 | 0 | 0 | 0 | 1 | 0 | 16 | -795595288
| Online PSC |  | https://podminky.urs.cz/item/CS_URS_2022_01/766411821 | [14 empty] | Online PSC | 2
| VV |  | 1.NP | [14 empty] | VV | 2 | 1 | True | 0 | ROZPOCET
| VV |  | m.č. 101 | [14 empty] | VV | 2 | 1 | True | 0 | ROZPOCET
| VV |  | 6,00*0,90 |  | 5.4 | [12 empty] | VV | 2 | 2 | True | 0 | ROZPOCET
| VV |  | m.č. 104 | [14 empty] | VV | 2 | 1 | True | 0 | ROZPOCET
| VV |  | 7,60*1,50+3,00*2,05 |  | 17.55 | [12 empty] | VV | 2 | 2 | True | 0 | ROZPOCET
| VV |  | m.č. 109 | [14 empty] | VV | 2 | 1 | True | 0 | ROZPOCET
| VV |  | 3,00*0,80 |  | 2.4 | [12 empty] | VV | 2 | 2 | True | 0 | ROZPOCET
| VV |  | m.č. 111 | [14 empty] | VV | 2 | 1 | True | 0 | ROZPOCET
| VV |  | 1,50*1,50 |  | 2.25 | [12 empty] | VV | 2 | 2 | True | 0 | ROZPOCET
| VV |  | 2.NP | [14 empty] | VV | 2 | 1 | True | 0 | ROZPOCET
| VV |  | m.č. 201 | [14 empty] | VV | 2 | 1 | True | 0 | ROZPOCET
| VV |  | 5,00*1,50 |  | 7.5 | [12 empty] | VV | 2 | 2 | True | 0 | ROZPOCET
| VV |  | m.č. 208 | [14 empty] | VV | 2 | 1 | True | 0 | ROZPOCET
| VV |  | 3,70*2,30 |  | 8.51 | [12 empty] | VV | 2 | 2 | True | 0 | ROZPOCET
| VV |  | m.č. 213 | [14 empty] | VV | 2 | 1 | True | 0 | ROZPOCET
| VV |  | 7,00*1,80 |  | 12.6 | [12 empty] | VV | 2 | 2 | True | 0 | ROZPOCET
| VV |  | Součet |  | 56.21 | [12 empty] | VV | 2 | 4 | True | 1 | ROZPOCET
238 | K | 766411822 | Demontáž obložení stěn podkladových roštů | m2 | 56.21 |  | 0 | CS ÚRS 2022 01 |  | základní |  | 0 | 0 | 0 | 0.008 | 0.44968 | 16 | K | 2 |  |  |  | ROZPOCET | 0 | 0 | 0 | 0 | 0 | 1 | 0 | 16 | 1305398397
| Online PSC |  | https://podminky.urs.cz/item/CS_URS_2022_01/766411822 | [14 empty] | Online PSC | 2
239 | K | 766411210 | Nový dřevěný obklad stěn - kompletní provedení vč. podkladního roštu, olištování a finálního nátěru | m2 | 33.15 |  | 0 |  |  | základní |  | 0 | 0 | 0 | 0 | 0 | 16 | K | 2 |  |  |  | ROZPOCET | 0 | 0 | 0 | 0 | 0 | 1 | 0 | 16 | 1274455218
| VV |  | 1.NP | [14 empty] | VV | 2 | 1 | True | 0 | ROZPOCET
| VV |  | m.č. 101 | [14 empty] | VV | 2 | 1 | True | 0 | ROZPOCET
| VV |  | 6,00*0,90 |  | 5.4 | [12 empty] | VV | 2 | 2 | True | 0 | ROZPOCET
| VV |  | m.č. 104 | [14 empty] | VV | 2 | 1 | True | 0 | ROZPOCET
| VV |  | 12,00*1,50 |  | 18 | [12 empty] | VV | 2 | 2 | True | 0 | ROZPOCET
| VV |  | Mezisoučet |  | 23.4 | [12 empty] | VV | 2 | 3 | True | 0 | ROZPOCET
| VV |  | 2.NP | [14 empty] | VV | 2 | 1 | True | 0 | ROZPOCET
| VV |  | m.č. 201 | [14 empty] | VV | 2 | 1 | True | 0 | ROZPOCET
| VV |  | 6,50*1,50 |  | 9.75 | [12 empty] | VV | 2 | 2 | True | 0 | ROZPOCET
| VV |  | Mezisoučet |  | 9.75 | [12 empty] | VV | 2 | 3 | True | 0 | ROZPOCET
| VV |  | Součet |  | 33.15 | [12 empty] | VV | 2 | 4 | True | 1 | ROZPOCET
240 | K | 766438110 | Dodávka a montáž interiérového dřevěného schodiště 3x174/280 mm dl. 2500 mm ve 3.NP - kompletní provedení vč. nosné konstrukce a obložení z dřevoštěpkové desky | kpl | 1 |  | 0 |  |  | základní |  | 0 | 0.00093 | 0.00093 | 0 | 0 | 16 | K | 2 |  |  |  | ROZPOCET | 0 | 0 | 0 | 0 | 0 | 1 | 0 | 16 | 706196188
| VV |  | 3.NP, m.č. 303-304 | [14 empty] | VV | 2 | 1 | True | 0 | ROZPOCET
| VV |  | 1 |  | 1 | [12 empty] | VV | 2 | 2 | True | 1 | ROZPOCET
241 | K | 766660001 | Montáž dveřních křídel dřevěných nebo plastových otevíravých do ocelové zárubně povrchově upravených jednokřídlových, šířky do 800 mm | kus | 8 |  | 0 | CS ÚRS 2022 01 |  | základní |  | 0 | 0 | 0 | 0 | 0 | 16 | K | 2 |  |  |  | ROZPOCET | 0 | 0 | 0 | 0 | 0 | 1 | 0 | 16 | 303618119
| Online PSC |  | https://podminky.urs.cz/item/CS_URS_2022_01/766660001 | [14 empty] | Online PSC | 2
| VV |  | "ozn. T.1" 2+1 |  | 3 | [12 empty] | VV | 2 | 2 | True | 0 | ROZPOCET
| VV |  | "ozn. T.3" 4 |  | 4 | [12 empty] | VV | 2 | 2 | True | 0 | ROZPOCET
| VV |  | "ozn. T.4" 1 |  | 1 | [12 empty] | VV | 2 | 2 | True | 0 | ROZPOCET
| VV |  | Součet |  | 8 | [12 empty] | VV | 2 | 4 | True | 1 | ROZPOCET
242 | M | 766SPC01 | vnitřní dveře, plné, jednokřídlé, otočné, hladké, vnitřní výplň plná DTD děrovaná, povrch CPL laminát barva RAL, voděodolné, kování klika-klika, rozměry: š. 800 mm, v. 1970 mm, zámek mezipokojový zadlabávací interiérový pro cylindrickou vložku, dveřní zarážka na podlahu | kus | 3 |  | 0 |  |  | základní |  | 0 | 0 | 0 | 0 | 0 | 32 | M | 2 |  |  |  | ROZPOCET | 0 | 0 | 0 | 0 | 0 | 1 | 0 | 16 | 1842853742
| VV |  | "ozn. T.1" 2+1 |  | 3 | [12 empty] | VV | 2 | 2 | True | 1 | ROZPOCET
243 | M | 766SPC02 | vnitřní dveře, plné, jednokřídlé, otočné, hladké, vnitřní výplň plná DTD děrovaná, povrch CPL laminát barva RAL, voděodolné, kování klika-klika, rozměry: š. 700 mm, v. 1970 mm, zámek mezipokojový zadlabávací interiérový pro cylindrickou vložku, větrací mřížka nerez hranatá oboustranná rozm. cca 400x100 mm umístěná vepod křídla, dveřní zarážka na podlahu | kus | 4 |  | 0 |  |  | základní |  | 0 | 0 | 0 | 0 | 0 | 32 | M | 2 |  |  |  | ROZPOCET | 0 | 0 | 0 | 0 | 0 | 1 | 0 | 16 | 211858550
| VV |  | "ozn. T.3" 4 |  | 4 | [12 empty] | VV | 2 | 2 | True | 1 | ROZPOCET
244 | M | 766SPC03 | vnitřní dveře, plné, jednokřídlé, otočné, hladké, vnitřní výplň plná DTD děrovaná, povrch CPL laminát barva RAL, voděodolné, kování klika-klika, rozměry: š. 600 mm, v. 1970 mm, zámek mezipokojový zadlabávací interiérový pro cylindrickou vložku, větrací mřížka nerez hranatá oboustranná rozm. cca 400x100 mm umístěná vepod křídla, dveřní zarážka na podlahu | kus | 1 |  | 0 |  |  | základní |  | 0 | 0 | 0 | 0 | 0 | 32 | M | 2 |  |  |  | ROZPOCET | 0 | 0 | 0 | 0 | 0 | 1 | 0 | 16 | -103491071
| VV |  | "ozn. T.4" 1 |  | 1 | [12 empty] | VV | 2 | 2 | True | 1 | ROZPOCET
245 | K | 766660002 | Montáž dveřních křídel dřevěných nebo plastových otevíravých do ocelové zárubně povrchově upravených jednokřídlových, šířky přes 800 mm | kus | 1 |  | 0 | CS ÚRS 2022 01 |  | základní |  | 0 | 0 | 0 | 0 | 0 | 16 | K | 2 |  |  |  | ROZPOCET | 0 | 0 | 0 | 0 | 0 | 1 | 0 | 16 | 837847761
| Online PSC |  | https://podminky.urs.cz/item/CS_URS_2022_01/766660002 | [14 empty] | Online PSC | 2
| VV |  | "ozn. T.2" 1 |  | 1 | [12 empty] | VV | 2 | 2 | True | 1 | ROZPOCET
246 | M | 766SPC04 | vnitřní dveře, plné, jednokřídlé, otočné, hladké, vnitřní výplň plná DTD děrovaná, povrch CPL laminát barva RAL, voděodolné, kování klika-klika, rozměry: š. 900 mm, v. 1970 mm, zámek mezipokojový zadlabávací interiérový pro cylindrickou vložku, dveřní zarážka na podlahu | kus | 1 |  | 0 |  |  | základní |  | 0 | 0 | 0 | 0 | 0 | 32 | M | 2 |  |  |  | ROZPOCET | 0 | 0 | 0 | 0 | 0 | 1 | 0 | 16 | 1287330043
| VV |  | "ozn. T.2" 1 |  | 1 | [12 empty] | VV | 2 | 2 | True | 1 | ROZPOCET
247 | K | 766660022 | Montáž dveřních křídel dřevěných nebo plastových otevíravých do ocelové zárubně protipožárních jednokřídlových, šířky přes 800 mm | kus | 1 |  | 0 | CS ÚRS 2022 01 |  | základní |  | 0 | 0 | 0 | 0 | 0 | 16 | K | 2 |  |  |  | ROZPOCET | 0 | 0 | 0 | 0 | 0 | 1 | 0 | 16 | 471592284
| Online PSC |  | https://podminky.urs.cz/item/CS_URS_2022_01/766660022 | [14 empty] | Online PSC | 2
| VV |  | "ozn. T.6" 1 |  | 1 | [12 empty] | VV | 2 | 2 | True | 1 | ROZPOCET
248 | M | 766SPC05 | vnitřní dveře, plné, jednokřídlé, otočné, hladké, vnitřní výplň plná DTD děrovaná, povrch CPL laminát barva RAL, voděodolné, kování klika-klika, rozměry: š. 900 mm, v. 1970 mm, zámek mezipokojový zadlabávací interiérový pro cylindrickou vložku, PO odolnost EW 30 DP3-C | kus | 1 |  | 0 |  |  | základní |  | 0 | 0 | 0 | 0 | 0 | 32 | M | 2 |  |  |  | ROZPOCET | 0 | 0 | 0 | 0 | 0 | 1 | 0 | 16 | -1060865917
| VV |  | "ozn. T.6" 1 |  | 1 | [12 empty] | VV | 2 | 2 | True | 1 | ROZPOCET
249 | K | 766660171 | Montáž dveřních křídel dřevěných nebo plastových otevíravých do obložkové zárubně povrchově upravených jednokřídlových, šířky do 800 mm | kus | 1 |  | 0 | CS ÚRS 2022 01 |  | základní |  | 0 | 0 | 0 | 0 | 0 | 16 | K | 2 |  |  |  | ROZPOCET | 0 | 0 | 0 | 0 | 0 | 1 | 0 | 16 | 1571644865
| Online PSC |  | https://podminky.urs.cz/item/CS_URS_2022_01/766660171 | [14 empty] | Online PSC | 2
| VV |  | "ozn. T.3a" 1 |  | 1 | [12 empty] | VV | 2 | 2 | True | 1 | ROZPOCET
250 | M | 766SPC06 | vnitřní dveře, plné, jednokřídlé, otočné, hladké, vnitřní výplň plná DTD děrovaná, povrch CPL laminát barva RAL, voděodolné, kování klika-klika, rozměry: š. 700 mm, v. 1970 mm, zámek mezipokojový zadlabávací interiérový pro cylindrickou vložku, větrací mřížka nerez hranatá oboustranná rozm. cca 400x100 mm umístěná vepod křídla, dveřní zarážka na podlahu | kus | 1 |  | 0 |  |  | základní |  | 0 | 0.013 | 0.013 | 0 | 0 | 32 | M | 2 |  |  |  | ROZPOCET | 0 | 0 | 0 | 0 | 0 | 1 | 0 | 16 | 327981126
| VV |  | "ozn. T.3a" 1 |  | 1 | [12 empty] | VV | 2 | 2 | True | 1 | ROZPOCET
251 | K | 766660172 | Montáž dveřních křídel dřevěných nebo plastových otevíravých do obložkové zárubně povrchově upravených jednokřídlových, šířky přes 800 mm | kus | 1 |  | 0 | CS ÚRS 2022 01 |  | základní |  | 0 | 0 | 0 | 0 | 0 | 16 | K | 2 |  |  |  | ROZPOCET | 0 | 0 | 0 | 0 | 0 | 1 | 0 | 16 | -2025030665
| Online PSC |  | https://podminky.urs.cz/item/CS_URS_2022_01/766660172 | [14 empty] | Online PSC | 2
| VV |  | "ozn. T.2a" 1 |  | 1 | [12 empty] | VV | 2 | 2 | True | 1 | ROZPOCET
252 | M | 766SPC07 | vnitřní dveře, plné, jednokřídlé, otočné, hladké, vnitřní výplň plná DTD děrovaná, povrch CPL laminát barva RAL, voděodolné, kování klika-klika, rozměry: š. 900 mm, v. 1970 mm, zámek mezipokojový zadlabávací interiérový pro cylindrickou vložku, dveřní zarážka na podlahu | kus | 1 |  | 0 |  |  | základní |  | 0 | 0.017 | 0.017 | 0 | 0 | 32 | M | 2 |  |  |  | ROZPOCET | 0 | 0 | 0 | 0 | 0 | 1 | 0 | 16 | 1535475720
| VV |  | "ozn. T.2a" 1 |  | 1 | [12 empty] | VV | 2 | 2 | True | 1 | ROZPOCET
253 | K | 766660182 | Montáž dveřních křídel dřevěných nebo plastových otevíravých do obložkové zárubně protipožárních jednokřídlových, šířky přes 800 mm | kus | 2 |  | 0 | CS ÚRS 2022 01 |  | základní |  | 0 | 0 | 0 | 0 | 0 | 16 | K | 2 |  |  |  | ROZPOCET | 0 | 0 | 0 | 0 | 0 | 1 | 0 | 16 | -1625745773
| Online PSC |  | https://podminky.urs.cz/item/CS_URS_2022_01/766660182 | [14 empty] | Online PSC | 2
| VV |  | "ozn. T.5" 2 |  | 2 | [12 empty] | VV | 2 | 2 | True | 1 | ROZPOCET
254 | M | 766SPC08 | vnitřní dveře, plné, jednokřídlé, otočné, hladké, vnitřní výplň plná DTD děrovaná, povrch CPL laminát barva RAL, voděodolné, kování klika-klika, rozměry: š. 900 mm, v. 1970 mm, zámek mezipokojový zadlabávací interiérový pro cylindrickou vložku, PO odolnost EW 15 DP3-C | kus | 2 |  | 0 |  |  | základní |  | 0 | 0.043 | 0.086 | 0 | 0 | 32 | M | 2 |  |  |  | ROZPOCET | 0 | 0 | 0 | 0 | 0 | 1 | 0 | 16 | 716132087
255 | K | 766671001 | Montáž střešních oken dřevěných nebo plastových kyvných, výklopných/kyvných s okenním rámem a lemováním, s plisovaným límcem, s napojením na krytinu do krytiny ploché, rozměru 55 x 78 cm | kus | 2 |  | 0 | CS ÚRS 2022 01 |  | základní |  | 0 | 0.00027 | 0.00054 | 0 | 0 | 16 | K | 2 |  |  |  | ROZPOCET | 0 | 0 | 0 | 0 | 0 | 1 | 0 | 16 | -20056995
| Online PSC |  | https://podminky.urs.cz/item/CS_URS_2022_01/766671001 | [14 empty] | Online PSC | 2
| VV |  | hlavní objekt | [14 empty] | VV | 2 | 1 | True | 0 | ROZPOCET
| VV |  | 2 |  | 2 | [12 empty] | VV | 2 | 2 | True | 1 | ROZPOCET
256 | M | 61140845 | okno střešní kyvné rozm. 55x78 cm, vícekomorový izolační plastový profil, izolační dvojsklo, Al oplechování | kus | 2 |  | 0 |  |  | základní |  | 0 | 0 | 0 | 0 | 0 | 32 | M | 2 |  |  |  | ROZPOCET | 0 | 0 | 0 | 0 | 0 | 1 | 0 | 16 | -1836344019
257 | M | 61124160 | lemování střešních oken 55x78cm | kus | 2 |  | 0 | CS ÚRS 2022 01 |  | základní |  | 0 | 0.0029 | 0.0058 | 0 | 0 | 32 | M | 2 |  |  |  | ROZPOCET | 0 | 0 | 0 | 0 | 0 | 1 | 0 | 16 | -184776095
258 | K | 766671001.1 | Montáž střešního výlezu dřevěného nebo plastového s lemováním, s napojením na krytinu do krytiny ploché, rozměru 54 x 98 cm | kus | 1 |  | 0 |  |  | základní |  | 0 | 0.00027 | 0.00027 | 0 | 0 | 16 | K | 2 |  |  |  | ROZPOCET | 0 | 0 | 0 | 0 | 0 | 1 | 0 | 16 | -1955290271
| VV |  | hlavní objekt | [14 empty] | VV | 2 | 1 | True | 0 | ROZPOCET
| VV |  | 1 |  | 1 | [12 empty] | VV | 2 | 2 | True | 1 | ROZPOCET
259 | M | 59164625 | tepelně-izolační plastový střešní výlez rozm. 54x98 cm, standardní zasklení, křídlo otevíravé do boku až o 90°, kování opatřeno pístovým mechanismem pro bezpečné otevření a ochranu před samovolným zabouchnutím | kus | 1 |  | 0 |  |  | základní |  | 0 | 0.006 | 0.006 | 0 | 0 | 32 | M | 2 |  |  |  | ROZPOCET | 0 | 0 | 0 | 0 | 0 | 1 | 0 | 16 | -2059878426
260 | M | 61140660 | lemování střešního výlezu 54x98cm | kus | 1 |  | 0 |  |  | základní |  | 0 | 0.0033 | 0.0033 | 0 | 0 | 32 | M | 2 |  |  |  | ROZPOCET | 0 | 0 | 0 | 0 | 0 | 1 | 0 | 16 | -1443228596
261 | K | 766682111 | Montáž zárubní dřevěných, plastových nebo z lamina obložkových, pro dveře jednokřídlové, tloušťky stěny do 170 mm | kus | 2 |  | 0 | CS ÚRS 2022 01 |  | základní |  | 0 | 0.00047 | 0.00094 | 0 | 0 | 16 | K | 2 |  |  |  | ROZPOCET | 0 | 0 | 0 | 0 | 0 | 1 | 0 | 16 | -78909665
| Online PSC |  | https://podminky.urs.cz/item/CS_URS_2022_01/766682111 | [14 empty] | Online PSC | 2
| VV |  | "ozn. T.2a" 1 |  | 1 | [12 empty] | VV | 2 | 2 | True | 0 | ROZPOCET
| VV |  | "ozn. T.3a" 1 |  | 1 | [12 empty] | VV | 2 | 2 | True | 0 | ROZPOCET
| VV |  | Součet |  | 2 | [12 empty] | VV | 2 | 4 | True | 1 | ROZPOCET
262 | M | 61182307 | zárubeň jednokřídlá obložková s laminátovým povrchem tl stěny 60-150mm rozměru 600-1100/1970, 2100mm | kus | 2 |  | 0 | CS ÚRS 2022 01 |  | základní |  | 0 | 0.016 | 0.032 | 0 | 0 | 32 | M | 2 |  |  |  | ROZPOCET | 0 | 0 | 0 | 0 | 0 | 1 | 0 | 16 | 1674664084
263 | K | 766682211 | Montáž zárubní dřevěných, plastových nebo z lamina obložkových protipožárních, pro dveře jednokřídlové, tloušťky stěny do 170 mm | kus | 2 |  | 0 | CS ÚRS 2022 01 |  | základní |  | 0 | 0.0004 | 0.0008 | 0 | 0 | 16 | K | 2 |  |  |  | ROZPOCET | 0 | 0 | 0 | 0 | 0 | 1 | 0 | 16 | 927517007
| Online PSC |  | https://podminky.urs.cz/item/CS_URS_2022_01/766682211 | [14 empty] | Online PSC | 2
| VV |  | "ozn. T.5" 2 |  | 2 | [12 empty] | VV | 2 | 2 | True | 1 | ROZPOCET
264 | M | 61182318 | zárubeň jednokřídlá obložková s laminátovým povrchem a protipožární úpravou tl stěny 60-150mm rozměru 600-1100/1970, 2100mm | kus | 2 |  | 0 | CS ÚRS 2022 01 |  | základní |  | 0 | 0.016 | 0.032 | 0 | 0 | 32 | M | 2 |  |  |  | ROZPOCET | 0 | 0 | 0 | 0 | 0 | 1 | 0 | 16 | 1181485837
265 | K | 766812821 | Demontáž kuchyňských linek dřevěných nebo kovových včetně skříněk uchycených na stěně pro opětovné použití | m | 6.4 |  | 0 |  |  | základní |  | 0 | 0 | 0 | 0.131 | 0.8384 | 16 | K | 2 |  |  |  | ROZPOCET | 0 | 0 | 0 | 0 | 0 | 1 | 0 | 16 | -363648005
| VV |  | 2.NP, m.č. 212 | [14 empty] | VV | 2 | 1 | True | 0 | ROZPOCET
| VV |  | 2,40+4,00 |  | 6.4 | [12 empty] | VV | 2 | 2 | True | 1 | ROZPOCET
266 | K | 766811110 | Zpětná montáž kuchyňské linky vč. horních skříněk - kompletní provedení vč.dodávky nového kotevního a spojovacího materiálu | m | 6.4 |  | 0 | CS ÚRS 2022 01 |  | základní |  | 0 | 0 | 0 | 0 | 0 | 16 | K | 2 |  |  |  | ROZPOCET | 0 | 0 | 0 | 0 | 0 | 1 | 0 | 16 | 1192568435
| Online PSC |  | https://podminky.urs.cz/item/CS_URS_2022_01/766811110 | [14 empty] | Online PSC | 2
| VV |  | 2.NP, m.č. 212 | [14 empty] | VV | 2 | 1 | True | 0 | ROZPOCET
| VV |  | 2,40+4,00 |  | 6.4 | [12 empty] | VV | 2 | 2 | True | 1 | ROZPOCET
267 | K | 766R.01 | P.1 Dodávka a montáž plastového okna rozm. 1100x1850 mm, zasklení izolačním trojsklem, barva bílá, kování - kompletní provedení vč. interiérové parapetní desky , členění dle tabulky D.1.15 | kus | 3 |  | 0 |  |  | základní |  | 0 | 0 | 0 | 0 | 0 | 16 | K | 2 |  |  |  | ROZPOCET | 0 | 0 | 0 | 0 | 0 | 1 | 0 | 16 | 254570722
| VV |  | 3.NP - m.č. 304 | [14 empty] | VV | 2 | 1 | True | 0 | ROZPOCET
| VV |  | 3 |  | 3 | [12 empty] | VV | 2 | 2 | True | 1 | ROZPOCET
268 | K | 766R.02 | Dodávka a montáž samozavírače pro interiérové dveře - C | kus | 12 |  | 0 |  |  | základní |  | 0 | 0 | 0 | 0 | 0 | 16 | K | 2 |  |  |  | ROZPOCET | 0 | 0 | 0 | 0 | 0 | 1 | 0 | 16 | 575214705
| VV |  | "1.NP" 5 |  | 5 | [12 empty] | VV | 2 | 2 | True | 0 | ROZPOCET
| VV |  | "2.NP" 4 |  | 4 | [12 empty] | VV | 2 | 2 | True | 0 | ROZPOCET
| VV |  | "3.NP" 3 |  | 3 | [12 empty] | VV | 2 | 2 | True | 0 | ROZPOCET
| VV |  | Součet |  | 12 | [12 empty] | VV | 2 | 4 | True | 1 | ROZPOCET
269 | K | 766R.03 | Výměna stávajících schodišťových stupňů interiérového schodiště z 2.NP do 3.NP v rozsahu: demontáž stávajících dřevěných stupňů, vyrovnání podkladní nosné konstrukce tvořené cihelnou klenbou, dodávka a montáž nových dřevěných masivních stupnic a podstupnic, nátěr | m | 16.5 |  | 0 |  |  | základní |  | 0 | 0 | 0 | 0 | 0 | 16 | K | 2 |  |  |  | ROZPOCET | 0 | 0 | 0 | 0 | 0 | 1 | 0 | 16 | -1377279451
| VV |  | schodiště z 2.NP do 3.NP | [14 empty] | VV | 2 | 1 | True | 0 | ROZPOCET
| VV |  | 1,50*11 |  | 16.5 | [12 empty] | VV | 2 | 2 | True | 1 | ROZPOCET
270 | K | 766R.04 | Oprava dřevěné podlahy stávající podesty schodiště (m.č. 215) v rozsahu: obroušení, truhlářské vyspravení a nový nátěr vč. tmelení a broušení | m2 | 7.922 |  | 0 |  |  | základní |  | 0 | 0 | 0 | 0 | 0 | 16 | K | 2 |  |  |  | ROZPOCET | 0 | 0 | 0 | 0 | 0 | 1 | 0 | 16 | 2139852478
| VV |  | m.č. 215 | [14 empty] | VV | 2 | 1 | True | 0 | ROZPOCET
| VV |  | 3,40*2,33 |  | 7.922 | [12 empty] | VV | 2 | 2 | True | 1 | ROZPOCET
271 | K | 766R.05 | Demontáž a zpětná montáž krytů otopných těles z důvodu výměny termohlavic - kompletní provedení | hod | 20 |  | 0 |  |  | základní |  | 0 | 0 | 0 | 0 | 0 | 16 | K | 2 |  |  |  | ROZPOCET | 0 | 0 | 0 | 0 | 0 | 1 | 0 | 16 | -1108252844
272 | K | 766R.06 | Výměna dřevěného interiérového madla na schodišti - kompletní provedení vč. kotevního a spojovacího materiálu a finální povrchové úpravy nátěrem | m | 11.6 |  | 0 |  |  | základní |  | 0 | 0 | 0 | 0 | 0 | 16 | K | 2 |  |  |  | ROZPOCET | 0 | 0 | 0 | 0 | 0 | 1 | 0 | 16 | 1061208726
| VV |  | 2,20+4,70*2 |  | 11.6 | [12 empty] | VV | 2 | 2 | True | 1 | ROZPOCET
273 | K | 766R.07 | Dodávka a montáž nového dřevěného interiérového madla na schodišti do 3.NP- kompletní provedení vč. kotevního a spojovacího materiálu a finální povrchové úpravy nátěrem | m | 8.4 |  | 0 |  |  | základní |  | 0 | 0 | 0 | 0 | 0 | 16 | K | 2 |  |  |  | ROZPOCET | 0 | 0 | 0 | 0 | 0 | 1 | 0 | 16 | -988340103
| VV |  | schodiště do 3.NP | [14 empty] | VV | 2 | 1 | True | 0 | ROZPOCET
| VV |  | 4,70+3,70 |  | 8.4 | [12 empty] | VV | 2 | 2 | True | 1 | ROZPOCET
274 | K | 998766203 | Přesun hmot pro konstrukce truhlářské stanovený procentní sazbou (%) z ceny vodorovná dopravní vzdálenost do 50 m v objektech výšky přes 12 do 24 m | % |  |  | 0 | CS ÚRS 2022 01 |  | základní |  | 0 | 0 | 0 | 0 | 0 | 16 | K | 2 |  |  |  | ROZPOCET | 0 | 0 | 0 | 0 | 0 | 1 | 0 | 16 | -372874353
| Online PSC |  | https://podminky.urs.cz/item/CS_URS_2022_01/998766203 | [14 empty] | Online PSC | 2
| D | 767 | Konstrukce zámečnické |  |  |  | 0 |  |  |  |  | 0 |  | 0 |  | 0.0567 | 2 | D | 1 |  |  |  | ROZPOCET | [6 empty] | 0
275 | K | 767851803 | Demontáž komínových lávek kompletní celé lávky | m | 1.62 |  | 0 | CS ÚRS 2022 01 |  | základní |  | 0 | 0 | 0 | 0.035 | 0.0567 | 16 | K | 2 |  |  |  | ROZPOCET | 0 | 0 | 0 | 0 | 0 | 1 | 0 | 16 | -959739403
| Online PSC |  | https://podminky.urs.cz/item/CS_URS_2022_01/767851803 | [14 empty] | Online PSC | 2
276 | K | 767851104.1 | Dodávka a montáž nové komínové lávky vč. zábradlí - kompletní provedení vč. dodávky kotevního materiálu | m | 1.62 |  | 0 |  |  | základní |  | 0 | 0 | 0 | 0 | 0 | 16 | K | 2 |  |  |  | ROZPOCET | 0 | 0 | 0 | 0 | 0 | 1 | 0 | 16 | -1154191473
277 | K | 767R.03 | Ocelová konstrukce pro vynesení ponechané části vazného trámu v místě nástavby - kompletní provedení vč. dvojnásobného antikorozního nátěru | kpl | 1 |  | 0 |  |  | základní |  | 0 | 0 | 0 | 0 | 0 | 16 | K | 2 |  |  |  | ROZPOCET | 0 | 0 | 0 | 0 | 0 | 1 | 0 | 16 | -615038647
278 | K | 998767203 | Přesun hmot pro zámečnické konstrukce stanovený procentní sazbou (%) z ceny vodorovná dopravní vzdálenost do 50 m v objektech výšky přes 12 do 24 m | % |  |  | 0 | CS ÚRS 2022 01 |  | základní |  | 0 | 0 | 0 | 0 | 0 | 16 | K | 2 |  |  |  | ROZPOCET | 0 | 0 | 0 | 0 | 0 | 1 | 0 | 16 | 17510171
| Online PSC |  | https://podminky.urs.cz/item/CS_URS_2022_01/998767203 | [14 empty] | Online PSC | 2
| D | 771 | Podlahy z dlaždic |  |  |  | 0 |  |  |  |  | 0 |  | 1.5974 |  | 2.9777 | 2 | D | 1 |  |  |  | ROZPOCET | [6 empty] | 0
279 | K | 771571810 | Demontáž podlah z dlaždic keramických kladených do malty | m2 | 35.803 |  | 0 | CS ÚRS 2022 01 |  | základní |  | 0 | 0 | 0 | 0.08317 | 2.9777 | 16 | K | 2 |  |  |  | ROZPOCET | 0 | 0 | 0 | 0 | 0 | 1 | 0 | 16 | -1654674411
| Online PSC |  | https://podminky.urs.cz/item/CS_URS_2022_01/771571810 | [14 empty] | Online PSC | 2
| VV |  | 1.NP | [14 empty] | VV | 2 | 1 | True | 0 | ROZPOCET
| VV |  | m.č. 106 | [14 empty] | VV | 2 | 1 | True | 0 | ROZPOCET
| VV |  | 3,25*1,45+2,00*0,40 |  | 5.513 | [12 empty] | VV | 2 | 2 | True | 0 | ROZPOCET
| VV |  | m.č. 107 | [14 empty] | VV | 2 | 1 | True | 0 | ROZPOCET
| VV |  | 4,24 |  | 4.24 | [12 empty] | VV | 2 | 2 | True | 0 | ROZPOCET
| VV |  | m.č. 108 | [14 empty] | VV | 2 | 1 | True | 0 | ROZPOCET
| VV |  | 1,85 |  | 1.85 | [12 empty] | VV | 2 | 2 | True | 0 | ROZPOCET
| VV |  | m.č. 111 | [14 empty] | VV | 2 | 1 | True | 0 | ROZPOCET
| VV |  | 5,00 |  | 5 | [12 empty] | VV | 2 | 2 | True | 0 | ROZPOCET
| VV |  | m.č. 112 | [14 empty] | VV | 2 | 1 | True | 0 | ROZPOCET
| VV |  | 6,50 |  | 6.5 | [12 empty] | VV | 2 | 2 | True | 0 | ROZPOCET
| VV |  | m.č. 113 | [14 empty] | VV | 2 | 1 | True | 0 | ROZPOCET
| VV |  | 12,70 |  | 12.7 | [12 empty] | VV | 2 | 2 | True | 0 | ROZPOCET
| VV |  | Součet |  | 35.803 | [12 empty] | VV | 2 | 4 | True | 1 | ROZPOCET
280 | K | 771111011 | Příprava podkladu před provedením dlažby vysátí podlah | m2 | 39.69 |  | 0 | CS ÚRS 2022 01 |  | základní |  | 0 | 0 | 0 | 0 | 0 | 16 | K | 2 |  |  |  | ROZPOCET | 0 | 0 | 0 | 0 | 0 | 1 | 0 | 16 | -93736522
| Online PSC |  | https://podminky.urs.cz/item/CS_URS_2022_01/771111011 | [14 empty] | Online PSC | 2
281 | K | 771121011 | Příprava podkladu před provedením dlažby nátěr penetrační na podlahu | m2 | 39.69 |  | 0 | CS ÚRS 2022 01 |  | základní |  | 0 | 0.0003 | 0.011907 | 0 | 0 | 16 | K | 2 |  |  |  | ROZPOCET | 0 | 0 | 0 | 0 | 0 | 1 | 0 | 16 | 1550755556
| Online PSC |  | https://podminky.urs.cz/item/CS_URS_2022_01/771121011 | [14 empty] | Online PSC | 2
282 | K | 771151014 | Příprava podkladu před provedením dlažby samonivelační stěrka min.pevnosti 20 MPa, tloušťky přes 8 do 10 mm | m2 | 30.29 |  | 0 | CS ÚRS 2022 01 |  | základní |  | 0 | 0.015 | 0.45435 | 0 | 0 | 16 | K | 2 |  |  |  | ROZPOCET | 0 | 0 | 0 | 0 | 0 | 1 | 0 | 16 | -30503272
| Online PSC |  | https://podminky.urs.cz/item/CS_URS_2022_01/771151014 | [14 empty] | Online PSC | 2
| VV |  | 1.NP | [14 empty] | VV | 2 | 1 | True | 0 | ROZPOCET
| VV |  | "m.č. 107" 4,24 |  | 4.24 | [12 empty] | VV | 2 | 2 | True | 0 | ROZPOCET
| VV |  | "m.č. 108" 1,85 |  | 1.85 | [12 empty] | VV | 2 | 2 | True | 0 | ROZPOCET
| VV |  | "m.č. 111" 5,00 |  | 5 | [12 empty] | VV | 2 | 2 | True | 0 | ROZPOCET
| VV |  | "m.č. 112" 6,50 |  | 6.5 | [12 empty] | VV | 2 | 2 | True | 0 | ROZPOCET
| VV |  | "m.č. 113" 12,70 |  | 12.7 | [12 empty] | VV | 2 | 2 | True | 0 | ROZPOCET
| VV |  | Součet |  | 30.29 | [12 empty] | VV | 2 | 4 | True | 1 | ROZPOCET
283 | K | 771591112 | Izolace podlahy pod dlažbu nátěrem nebo stěrkou ve dvou vrstvách | m2 | 9.4 |  | 0 | CS ÚRS 2022 01 |  | základní |  | 0 | 0.0015 | 0.0141 | 0 | 0 | 16 | K | 2 |  |  |  | ROZPOCET | 0 | 0 | 0 | 0 | 0 | 1 | 0 | 16 | -1990953714
| Online PSC |  | https://podminky.urs.cz/item/CS_URS_2022_01/771591112 | [14 empty] | Online PSC | 2
| VV |  | 3.NP | [14 empty] | VV | 2 | 1 | True | 0 | ROZPOCET
| VV |  | "m.č. 305" 2,20 |  | 2.2 | [12 empty] | VV | 2 | 2 | True | 0 | ROZPOCET
| VV |  | "m.č. 306" 2,40 |  | 2.4 | [12 empty] | VV | 2 | 2 | True | 0 | ROZPOCET
| VV |  | "m.č. 307" 1,60 |  | 1.6 | [12 empty] | VV | 2 | 2 | True | 0 | ROZPOCET
| VV |  | "m.č. 308" 2,40 |  | 2.4 | [12 empty] | VV | 2 | 2 | True | 0 | ROZPOCET
| VV |  | "m.č. 309" 0,80 |  | 0.8 | [12 empty] | VV | 2 | 2 | True | 0 | ROZPOCET
| VV |  | Součet |  | 9.4 | [12 empty] | VV | 2 | 4 | True | 1 | ROZPOCET
284 | K | 771591264 | Izolace podlahy pod dlažbu těsnícími izolačními pásy mezi podlahou a stěnou | m | 23.88 |  | 0 | CS ÚRS 2022 01 |  | základní |  | 0 | 0.00032 | 0.0076416 | 0 | 0 | 16 | K | 2 |  |  |  | ROZPOCET | 0 | 0 | 0 | 0 | 0 | 1 | 0 | 16 | -1952560766
| Online PSC |  | https://podminky.urs.cz/item/CS_URS_2022_01/771591264 | [14 empty] | Online PSC | 2
| VV |  | 3.NP | [14 empty] | VV | 2 | 1 | True | 0 | ROZPOCET
| VV |  | m.č. 305 | [14 empty] | VV | 2 | 1 | True | 0 | ROZPOCET
| VV |  | (1,05+2,10)*2 |  | 6.3 | [12 empty] | VV | 2 | 2 | True | 0 | ROZPOCET
| VV |  | -0,70 |  | -0.7 | [12 empty] | VV | 2 | 2 | True | 0 | ROZPOCET
| VV |  | m.č. 306 | [14 empty] | VV | 2 | 1 | True | 0 | ROZPOCET
| VV |  | (2,40+1,00)*2 |  | 6.8 | [12 empty] | VV | 2 | 2 | True | 0 | ROZPOCET
| VV |  | -0,70 |  | -0.7 | [12 empty] | VV | 2 | 2 | True | 0 | ROZPOCET
| VV |  | m.č. 307 | [14 empty] | VV | 2 | 1 | True | 0 | ROZPOCET
| VV |  | (1,55+1,02)*2 |  | 5.14 | [12 empty] | VV | 2 | 2 | True | 0 | ROZPOCET
| VV |  | -0,60 |  | -0.6 | [12 empty] | VV | 2 | 2 | True | 0 | ROZPOCET
| VV |  | -0,70*2 |  | -1.4 | [12 empty] | VV | 2 | 2 | True | 0 | ROZPOCET
| VV |  | m.č. 308 | [14 empty] | VV | 2 | 1 | True | 0 | ROZPOCET
| VV |  | (2,40+1,00)*2 |  | 6.8 | [12 empty] | VV | 2 | 2 | True | 0 | ROZPOCET
| VV |  | -0,70 |  | -0.7 | [12 empty] | VV | 2 | 2 | True | 0 | ROZPOCET
| VV |  | m.č. 309 | [14 empty] | VV | 2 | 1 | True | 0 | ROZPOCET
| VV |  | (0,75+1,02)*2 |  | 3.54 | [12 empty] | VV | 2 | 2 | True | 0 | ROZPOCET
| VV |  | -0,60 |  | -0.6 | [12 empty] | VV | 2 | 2 | True | 0 | ROZPOCET
| VV |  | Součet |  | 23.88 | [12 empty] | VV | 2 | 4 | True | 1 | ROZPOCET
285 | K | 771574112 | Montáž podlah z dlaždic keramických lepených flexibilním lepidlem maloformátových hladkých přes 9 do 12 ks/m2 | m2 | 39.69 |  | 0 | CS ÚRS 2022 01 |  | základní |  | 0 | 0.0063 | 0.25005 | 0 | 0 | 16 | K | 2 |  |  |  | ROZPOCET | 0 | 0 | 0 | 0 | 0 | 1 | 0 | 16 | -565584857
| Online PSC |  | https://podminky.urs.cz/item/CS_URS_2022_01/771574112 | [14 empty] | Online PSC | 2
| VV |  | 1.NP | [14 empty] | VV | 2 | 1 | True | 0 | ROZPOCET
| VV |  | "m.č. 107" 4,24 |  | 4.24 | [12 empty] | VV | 2 | 2 | True | 0 | ROZPOCET
| VV |  | "m.č. 108" 1,85 |  | 1.85 | [12 empty] | VV | 2 | 2 | True | 0 | ROZPOCET
| VV |  | "m.č. 111" 5,00 |  | 5 | [12 empty] | VV | 2 | 2 | True | 0 | ROZPOCET
| VV |  | "m.č. 112" 6,50 |  | 6.5 | [12 empty] | VV | 2 | 2 | True | 0 | ROZPOCET
| VV |  | "m.č. 113" 12,70 |  | 12.7 | [12 empty] | VV | 2 | 2 | True | 0 | ROZPOCET
| VV |  | 3.NP | [14 empty] | VV | 2 | 1 | True | 0 | ROZPOCET
| VV |  | "m.č. 305" 2,20 |  | 2.2 | [12 empty] | VV | 2 | 2 | True | 0 | ROZPOCET
| VV |  | "m.č. 306" 2,40 |  | 2.4 | [12 empty] | VV | 2 | 2 | True | 0 | ROZPOCET
| VV |  | "m.č. 307" 1,60 |  | 1.6 | [12 empty] | VV | 2 | 2 | True | 0 | ROZPOCET
| VV |  | "m.č. 308" 2,40 |  | 2.4 | [12 empty] | VV | 2 | 2 | True | 0 | ROZPOCET
| VV |  | "m.č. 309" 0,80 |  | 0.8 | [12 empty] | VV | 2 | 2 | True | 0 | ROZPOCET
| VV |  | Součet |  | 39.69 | [12 empty] | VV | 2 | 4 | True | 1 | ROZPOCET
286 | M | 59761003 | dlažba keramická hutná hladká do interiéru přes 9 do 12ks/m2, R10, 300x300mm, barevnost vybrána v rámci AD | m2 | 47.628 |  | 0 | CS ÚRS 2022 01 |  | základní |  | 0 | 0.018 | 0.8573 | 0 | 0 | 32 | M | 2 |  |  |  | ROZPOCET | 0 | 0 | 0 | 0 | 0 | 1 | 0 | 16 | 1162563243
| VV |  | 39,69*1,2 'Přepočtené koeficientem množství |  | 47.628 | [12 empty] | VV | 2 | 2 | False | 1 | ROZPOCET
287 | K | 771591115 | Podlahy - dokončovací práce spárování silikonem | m | 69.88 |  | 0 | CS ÚRS 2022 01 |  | základní |  | 0 | 3e-05 | 0.0020964 | 0 | 0 | 16 | K | 2 |  |  |  | ROZPOCET | 0 | 0 | 0 | 0 | 0 | 1 | 0 | 16 | -714938402
| Online PSC |  | https://podminky.urs.cz/item/CS_URS_2022_01/771591115 | [14 empty] | Online PSC | 2
| VV |  | 1.NP | [14 empty] | VV | 2 | 1 | True | 0 | ROZPOCET
| VV |  | m.č. 107 | [14 empty] | VV | 2 | 1 | True | 0 | ROZPOCET
| VV |  | (1,95+0,60+2,45)*2 |  | 10 | [12 empty] | VV | 2 | 2 | True | 0 | ROZPOCET
| VV |  | -(0,60+0,80) |  | -1.4 | [12 empty] | VV | 2 | 2 | True | 0 | ROZPOCET
| VV |  | -0,80+0,50*2 |  | 0.2 | [12 empty] | VV | 2 | 2 | True | 0 | ROZPOCET
| VV |  | m.č. 108 | [14 empty] | VV | 2 | 1 | True | 0 | ROZPOCET
| VV |  | (0,95+1,95)*2 |  | 5.8 | [12 empty] | VV | 2 | 2 | True | 0 | ROZPOCET
| VV |  | -0,60 |  | -0.6 | [12 empty] | VV | 2 | 2 | True | 0 | ROZPOCET
| VV |  | m.č. 111 | [14 empty] | VV | 2 | 1 | True | 0 | ROZPOCET
| VV |  | (2,00+2,50)*2 |  | 9 | [12 empty] | VV | 2 | 2 | True | 0 | ROZPOCET
| VV |  | -0,80*3 |  | -2.4 | [12 empty] | VV | 2 | 2 | True | 0 | ROZPOCET
| VV |  | -0,80+0,50*2 |  | 0.2 | [12 empty] | VV | 2 | 2 | True | 0 | ROZPOCET
| VV |  | m.č. 112 | [14 empty] | VV | 2 | 1 | True | 0 | ROZPOCET
| VV |  | (2,20+2,90)*2 |  | 10.2 | [12 empty] | VV | 2 | 2 | True | 0 | ROZPOCET
| VV |  | -0,80 |  | -0.8 | [12 empty] | VV | 2 | 2 | True | 0 | ROZPOCET
| VV |  | m.č. 113 | [14 empty] | VV | 2 | 1 | True | 0 | ROZPOCET
| VV |  | (4,65+0,75+4,00)*2 |  | 18.8 | [12 empty] | VV | 2 | 2 | True | 0 | ROZPOCET
| VV |  | -0,80 |  | -0.8 | [12 empty] | VV | 2 | 2 | True | 0 | ROZPOCET
| VV |  | 3.NP | [14 empty] | VV | 2 | 1 | True | 0 | ROZPOCET
| VV |  | m.č. 305 | [14 empty] | VV | 2 | 1 | True | 0 | ROZPOCET
| VV |  | (1,05+2,10-0,15)*2 |  | 6 | [12 empty] | VV | 2 | 2 | True | 0 | ROZPOCET
| VV |  | -0,70*2 |  | -1.4 | [12 empty] | VV | 2 | 2 | True | 0 | ROZPOCET
| VV |  | m.č. 306 | [14 empty] | VV | 2 | 1 | True | 0 | ROZPOCET
| VV |  | (2,40-0,15+1,00)*2 |  | 6.5 | [12 empty] | VV | 2 | 2 | True | 0 | ROZPOCET
| VV |  | -0,70 |  | -0.7 | [12 empty] | VV | 2 | 2 | True | 0 | ROZPOCET
| VV |  | m.č. 307 | [14 empty] | VV | 2 | 1 | True | 0 | ROZPOCET
| VV |  | (1,55+1,02-0,15)*2 |  | 4.84 | [12 empty] | VV | 2 | 2 | True | 0 | ROZPOCET
| VV |  | -(0,60+0,70*2) |  | -2 | [12 empty] | VV | 2 | 2 | True | 0 | ROZPOCET
| VV |  | m.č. 308 | [14 empty] | VV | 2 | 1 | True | 0 | ROZPOCET
| VV |  | (2,40-0,15+1,00)*2 |  | 6.5 | [12 empty] | VV | 2 | 2 | True | 0 | ROZPOCET
| VV |  | -0,70 |  | -0.7 | [12 empty] | VV | 2 | 2 | True | 0 | ROZPOCET
| VV |  | m.č. 309 | [14 empty] | VV | 2 | 1 | True | 0 | ROZPOCET
| VV |  | (0,75-0,15+1,02)*2 |  | 3.24 | [12 empty] | VV | 2 | 2 | True | 0 | ROZPOCET
| VV |  | -0,60 |  | -0.6 | [12 empty] | VV | 2 | 2 | True | 0 | ROZPOCET
| VV |  | Součet |  | 69.88 | [12 empty] | VV | 2 | 4 | True | 1 | ROZPOCET
288 | K | 998771203 | Přesun hmot pro podlahy z dlaždic stanovený procentní sazbou (%) z ceny vodorovná dopravní vzdálenost do 50 m v objektech výšky přes 12 do 24 m | % |  |  | 0 | CS ÚRS 2022 01 |  | základní |  | 0 | 0 | 0 | 0 | 0 | 16 | K | 2 |  |  |  | ROZPOCET | 0 | 0 | 0 | 0 | 0 | 1 | 0 | 16 | -1756503856
| Online PSC |  | https://podminky.urs.cz/item/CS_URS_2022_01/998771203 | [14 empty] | Online PSC | 2
| D | 776 | Podlahy povlakové |  |  |  | 0 |  |  |  |  | 0 |  | 1.8194 |  | 0.2763 | 2 | D | 1 |  |  |  | ROZPOCET | [6 empty] | 0
289 | K | 776301812 | Demontáž povlakových podlahovin ze schodišťových stupňů s podložkou | m | 7.5 |  | 0 | CS ÚRS 2022 01 |  | základní |  | 0 | 0 | 0 | 0.003 | 0.0225 | 16 | K | 2 |  |  |  | ROZPOCET | 0 | 0 | 0 | 0 | 0 | 1 | 0 | 16 | -892486278
| Online PSC |  | https://podminky.urs.cz/item/CS_URS_2022_01/776301812 | [14 empty] | Online PSC | 2
| VV |  | m.č. 103 | [14 empty] | VV | 2 | 1 | True | 0 | ROZPOCET
| VV |  | 1,50*5 |  | 7.5 | [12 empty] | VV | 2 | 2 | True | 1 | ROZPOCET
290 | K | 776410811 | Demontáž soklíků nebo lišt pryžových nebo plastových | m | 52.3 |  | 0 | CS ÚRS 2022 01 |  | základní |  | 0 | 0 | 0 | 0.0003 | 0.01569 | 16 | K | 2 |  |  |  | ROZPOCET | 0 | 0 | 0 | 0 | 0 | 1 | 0 | 16 | 1090564176
| Online PSC |  | https://podminky.urs.cz/item/CS_URS_2022_01/776410811 | [14 empty] | Online PSC | 2
| VV |  | 1.NP | [14 empty] | VV | 2 | 1 | True | 0 | ROZPOCET
| VV |  | m.č. 103 (mezipodesta) | [14 empty] | VV | 2 | 1 | True | 0 | ROZPOCET
| VV |  | 1,70*2 |  | 3.4 | [12 empty] | VV | 2 | 2 | True | 0 | ROZPOCET
| VV |  | m.č. 104+105 | [14 empty] | VV | 2 | 1 | True | 0 | ROZPOCET
| VV |  | (6,00+3,70+1,25+1,30)*2 |  | 24.5 | [12 empty] | VV | 2 | 2 | True | 0 | ROZPOCET
| VV |  | -1,50*2 |  | -3 | [12 empty] | VV | 2 | 2 | True | 0 | ROZPOCET
| VV |  | -(0,80*3+0,90*2) |  | -4.2 | [12 empty] | VV | 2 | 2 | True | 0 | ROZPOCET
| VV |  | m.č. 114 | [14 empty] | VV | 2 | 1 | True | 0 | ROZPOCET
| VV |  | (2,50+3,70)*2 |  | 12.4 | [12 empty] | VV | 2 | 2 | True | 0 | ROZPOCET
| VV |  | -(0,90+0,80) |  | -1.7 | [12 empty] | VV | 2 | 2 | True | 0 | ROZPOCET
| VV |  | -0,90+0,50*2 |  | 0.1 | [12 empty] | VV | 2 | 2 | True | 0 | ROZPOCET
| VV |  | -0,90+0,20*2 |  | -0.5 | [12 empty] | VV | 2 | 2 | True | 0 | ROZPOCET
| VV |  | 2.NP | [14 empty] | VV | 2 | 1 | True | 0 | ROZPOCET
| VV |  | m.č. 201 | [14 empty] | VV | 2 | 1 | True | 0 | ROZPOCET
| VV |  | (8,70+3,85)*2 |  | 25.1 | [12 empty] | VV | 2 | 2 | True | 0 | ROZPOCET
| VV |  | (-0,80+0,30*2)*2 |  | -0.4 | [12 empty] | VV | 2 | 2 | True | 0 | ROZPOCET
| VV |  | -(0,90+0,80) |  | -1.7 | [12 empty] | VV | 2 | 2 | True | 0 | ROZPOCET
| VV |  | -0,90 |  | -0.9 | [12 empty] | VV | 2 | 2 | True | 0 | ROZPOCET
| VV |  | -0,90+0,50*2 |  | 0.1 | [12 empty] | VV | 2 | 2 | True | 0 | ROZPOCET
| VV |  | -0,90 |  | -0.9 | [12 empty] | VV | 2 | 2 | True | 0 | ROZPOCET
| VV |  | Součet |  | 52.3 | [12 empty] | VV | 2 | 4 | True | 1 | ROZPOCET
291 | K | 776201812 | Demontáž povlakových podlahovin lepených ručně s podložkou | m2 | 79.369 |  | 0 | CS ÚRS 2022 01 |  | základní |  | 0 | 0 | 0 | 0.003 | 0.23811 | 16 | K | 2 |  |  |  | ROZPOCET | 0 | 0 | 0 | 0 | 0 | 1 | 0 | 16 | 1376782593
| Online PSC |  | https://podminky.urs.cz/item/CS_URS_2022_01/776201812 | [14 empty] | Online PSC | 2
| VV |  | 1.NP | [14 empty] | VV | 2 | 1 | True | 0 | ROZPOCET
| VV |  | m.č. 103 (mezipodesta) | [14 empty] | VV | 2 | 1 | True | 0 | ROZPOCET
| VV |  | 1,50*1,80 |  | 2.7 | [12 empty] | VV | 2 | 2 | True | 0 | ROZPOCET
| VV |  | m.č. 104+105 | [14 empty] | VV | 2 | 1 | True | 0 | ROZPOCET
| VV |  | 6,00*3,70+3,375*1,25+1,50*1,20 |  | 28.219 | [12 empty] | VV | 2 | 2 | True | 0 | ROZPOCET
| VV |  | m.č. 114 | [14 empty] | VV | 2 | 1 | True | 0 | ROZPOCET
| VV |  | 9,25 |  | 9.25 | [12 empty] | VV | 2 | 2 | True | 0 | ROZPOCET
| VV |  | 2.NP | [14 empty] | VV | 2 | 1 | True | 0 | ROZPOCET
| VV |  | m.č. 201 | [14 empty] | VV | 2 | 1 | True | 0 | ROZPOCET
| VV |  | 39,20 |  | 39.2 | [12 empty] | VV | 2 | 2 | True | 0 | ROZPOCET
| VV |  | Součet |  | 79.369 | [12 empty] | VV | 2 | 4 | True | 1 | ROZPOCET
292 | K | 776501811 | Demontáž povlakových podlahovin ze stěn výšky do 2 m | m2 | 6 |  | 0 | CS ÚRS 2022 01 |  | základní |  | 0 | 0 | 0 | 0 | 0 | 16 | K | 2 |  |  |  | ROZPOCET | 0 | 0 | 0 | 0 | 0 | 1 | 0 | 16 | -2012509226
| Online PSC |  | https://podminky.urs.cz/item/CS_URS_2022_01/776501811 | [14 empty] | Online PSC | 2
| VV |  | 1.NP, m.č. 110 | [14 empty] | VV | 2 | 1 | True | 0 | ROZPOCET
| VV |  | 6,00 |  | 6 | [12 empty] | VV | 2 | 2 | True | 1 | ROZPOCET
293 | K | 776111115 | Příprava podkladu broušení podlah stávajícího podkladu před litím stěrky | m2 | 82.63 |  | 0 | CS ÚRS 2022 01 |  | základní |  | 0 | 0 | 0 | 0 | 0 | 16 | K | 2 |  |  |  | ROZPOCET | 0 | 0 | 0 | 0 | 0 | 1 | 0 | 16 | -1892531175
| Online PSC |  | https://podminky.urs.cz/item/CS_URS_2022_01/776111115 | [14 empty] | Online PSC | 2
| VV |  | 1.NP | [14 empty] | VV | 2 | 1 | True | 0 | ROZPOCET
| VV |  | m.č. 103 (mezipodesta) | [14 empty] | VV | 2 | 1 | True | 0 | ROZPOCET
| VV |  | 1,50*1,80 |  | 2.7 | [12 empty] | VV | 2 | 2 | True | 0 | ROZPOCET
| VV |  | m.č. 104 | [14 empty] | VV | 2 | 1 | True | 0 | ROZPOCET
| VV |  | 16,68 |  | 16.68 | [12 empty] | VV | 2 | 2 | True | 0 | ROZPOCET
| VV |  | m.č. 105 | [14 empty] | VV | 2 | 1 | True | 0 | ROZPOCET
| VV |  | 14,80 |  | 14.8 | [12 empty] | VV | 2 | 2 | True | 0 | ROZPOCET
| VV |  | m.č. 114 | [14 empty] | VV | 2 | 1 | True | 0 | ROZPOCET
| VV |  | 9,25 |  | 9.25 | [12 empty] | VV | 2 | 2 | True | 0 | ROZPOCET
| VV |  | 2.NP | [14 empty] | VV | 2 | 1 | True | 0 | ROZPOCET
| VV |  | m.č. 201 | [14 empty] | VV | 2 | 1 | True | 0 | ROZPOCET
| VV |  | 39,20 |  | 39.2 | [12 empty] | VV | 2 | 2 | True | 0 | ROZPOCET
| VV |  | Součet |  | 82.63 | [12 empty] | VV | 2 | 4 | True | 1 | ROZPOCET
294 | K | 776111311 | Příprava podkladu vysátí podlah | m2 | 140.03 |  | 0 | CS ÚRS 2022 01 |  | základní |  | 0 | 0 | 0 | 0 | 0 | 16 | K | 2 |  |  |  | ROZPOCET | 0 | 0 | 0 | 0 | 0 | 1 | 0 | 16 | 1320918458
| Online PSC |  | https://podminky.urs.cz/item/CS_URS_2022_01/776111311 | [14 empty] | Online PSC | 2
295 | K | 776111323 | Příprava podkladu vysátí schodišť | m2 | 7.5 |  | 0 | CS ÚRS 2022 01 |  | základní |  | 0 | 0 | 0 | 0 | 0 | 16 | K | 2 |  |  |  | ROZPOCET | 0 | 0 | 0 | 0 | 0 | 1 | 0 | 16 | 1560869882
| Online PSC |  | https://podminky.urs.cz/item/CS_URS_2022_01/776111323 | [14 empty] | Online PSC | 2
| VV |  | 15,00*(0,30+0,20) |  | 7.5 | [12 empty] | VV | 2 | 2 | True | 1 | ROZPOCET
296 | K | 776121321 | Příprava podkladu penetrace neředěná podlah | m2 | 82.63 |  | 0 | CS ÚRS 2022 01 |  | základní |  | 0 | 0.0002 | 0.016526 | 0 | 0 | 16 | K | 2 |  |  |  | ROZPOCET | 0 | 0 | 0 | 0 | 0 | 1 | 0 | 16 | -464011023
| Online PSC |  | https://podminky.urs.cz/item/CS_URS_2022_01/776121321 | [14 empty] | Online PSC | 2
| VV |  | 1.NP | [14 empty] | VV | 2 | 1 | True | 0 | ROZPOCET
| VV |  | "m.č. 103 (mezipodesta)" 1,50*1,80 |  | 2.7 | [12 empty] | VV | 2 | 2 | True | 0 | ROZPOCET
| VV |  | "m.č. 104" 16,68 |  | 16.68 | [12 empty] | VV | 2 | 2 | True | 0 | ROZPOCET
| VV |  | "m.č. 105" 14,80 |  | 14.8 | [12 empty] | VV | 2 | 2 | True | 0 | ROZPOCET
| VV |  | "m.č. 114" 9,25 |  | 9.25 | [12 empty] | VV | 2 | 2 | True | 0 | ROZPOCET
| VV |  | Mezisoučet |  | 43.43 | [12 empty] | VV | 2 | 3 | True | 0 | ROZPOCET
| VV |  | 2.NP | [14 empty] | VV | 2 | 1 | True | 0 | ROZPOCET
| VV |  | "m.č. 201" 39,20 |  | 39.2 | [12 empty] | VV | 2 | 2 | True | 0 | ROZPOCET
| VV |  | Součet |  | 82.63 | [12 empty] | VV | 2 | 4 | True | 1 | ROZPOCET
297 | K | 776121323 | Příprava podkladu penetrace neředěná schodišť | m2 | 3.75 |  | 0 | CS ÚRS 2022 01 |  | základní |  | 0 | 0.0003 | 0.001125 | 0 | 0 | 16 | K | 2 |  |  |  | ROZPOCET | 0 | 0 | 0 | 0 | 0 | 1 | 0 | 16 | 1343307253
| Online PSC |  | https://podminky.urs.cz/item/CS_URS_2022_01/776121323 | [14 empty] | Online PSC | 2
| VV |  | 1.NP | [14 empty] | VV | 2 | 1 | True | 0 | ROZPOCET
| VV |  | 7,50*(0,30+0,20) |  | 3.75 | [12 empty] | VV | 2 | 2 | True | 1 | ROZPOCET
298 | K | 776121411 | Příprava podkladu penetrace dvousložková podlah na dřevo (špachtlováním) | m2 | 57.4 |  | 0 | CS ÚRS 2022 01 |  | základní |  | 0 | 0.0005 | 0.0287 | 0 | 0 | 16 | K | 2 |  |  |  | ROZPOCET | 0 | 0 | 0 | 0 | 0 | 1 | 0 | 16 | -1952748308
| Online PSC |  | https://podminky.urs.cz/item/CS_URS_2022_01/776121411 | [14 empty] | Online PSC | 2
| VV |  | 3.NP | [14 empty] | VV | 2 | 1 | True | 0 | ROZPOCET
| VV |  | "m.č. 301" 8,70 |  | 8.7 | [12 empty] | VV | 2 | 2 | True | 0 | ROZPOCET
| VV |  | "m.č. 302" 1,50 |  | 1.5 | [12 empty] | VV | 2 | 2 | True | 0 | ROZPOCET
| VV |  | "m.č. 303" 6,80 |  | 6.8 | [12 empty] | VV | 2 | 2 | True | 0 | ROZPOCET
| VV |  | "m.č. 304" 40,40 |  | 40.4 | [12 empty] | VV | 2 | 2 | True | 0 | ROZPOCET
| VV |  | Součet |  | 57.4 | [12 empty] | VV | 2 | 4 | True | 1 | ROZPOCET
299 | K | 776121412 | Příprava podkladu penetrace dvousložková schodišť na dřevo (špachtlováním) | m2 | 3.75 |  | 0 | CS ÚRS 2022 01 |  | základní |  | 0 | 0.00075 | 0.0028125 | 0 | 0 | 16 | K | 2 |  |  |  | ROZPOCET | 0 | 0 | 0 | 0 | 0 | 1 | 0 | 16 | 938392185
| Online PSC |  | https://podminky.urs.cz/item/CS_URS_2022_01/776121412 | [14 empty] | Online PSC | 2
| VV |  | 3.NP | [14 empty] | VV | 2 | 1 | True | 0 | ROZPOCET
| VV |  | 7,50*(0,30+0,20) |  | 3.75 | [12 empty] | VV | 2 | 2 | True | 1 | ROZPOCET
300 | K | 776141114 | Příprava podkladu vyrovnání samonivelační stěrkou podlah min.pevnosti 20 MPa, tloušťky přes 8 do 10 mm | m2 | 82.63 |  | 0 | CS ÚRS 2022 01 |  | základní |  | 0 | 0.015 | 1.2394 | 0 | 0 | 16 | K | 2 |  |  |  | ROZPOCET | 0 | 0 | 0 | 0 | 0 | 1 | 0 | 16 | -1745927907
| Online PSC |  | https://podminky.urs.cz/item/CS_URS_2022_01/776141114 | [14 empty] | Online PSC | 2
| VV |  | pod PVC v 1. a 2.NP | [14 empty] | VV | 2 | 1 | True | 0 | ROZPOCET
| VV |  | 82,63 |  | 82.63 | [12 empty] | VV | 2 | 2 | True | 1 | ROZPOCET
301 | K | 776241121 | Montáž podlahovin ze sametového vinylu lepením pásů vzorovaných | m2 | 140.03 |  | 0 | CS ÚRS 2022 01 |  | základní |  | 0 | 0.0003 | 0.042009 | 0 | 0 | 16 | K | 2 |  |  |  | ROZPOCET | 0 | 0 | 0 | 0 | 0 | 1 | 0 | 16 | 1522571633
| Online PSC |  | https://podminky.urs.cz/item/CS_URS_2022_01/776241121 | [14 empty] | Online PSC | 2
| VV |  | 1.NP | [14 empty] | VV | 2 | 1 | True | 0 | ROZPOCET
| VV |  | "m.č. 103 (mezipodesta)" 1,50*1,80 |  | 2.7 | [12 empty] | VV | 2 | 2 | True | 0 | ROZPOCET
| VV |  | "m.č. 104" 16,68 |  | 16.68 | [12 empty] | VV | 2 | 2 | True | 0 | ROZPOCET
| VV |  | "m.č. 105" 14,80 |  | 14.8 | [12 empty] | VV | 2 | 2 | True | 0 | ROZPOCET
| VV |  | "m.č. 114" 9,25 |  | 9.25 | [12 empty] | VV | 2 | 2 | True | 0 | ROZPOCET
| VV |  | Mezisoučet |  | 43.43 | [12 empty] | VV | 2 | 3 | True | 0 | ROZPOCET
| VV |  | 2.NP | [14 empty] | VV | 2 | 1 | True | 0 | ROZPOCET
| VV |  | "m.č. 201" 39,20 |  | 39.2 | [12 empty] | VV | 2 | 2 | True | 0 | ROZPOCET
| VV |  | Mezisoučet |  | 39.2 | [12 empty] | VV | 2 | 3 | True | 0 | ROZPOCET
| VV |  | 3.NP | [14 empty] | VV | 2 | 1 | True | 0 | ROZPOCET
| VV |  | "m.č. 301" 8,70 |  | 8.7 | [12 empty] | VV | 2 | 2 | True | 0 | ROZPOCET
| VV |  | "m.č. 302" 1,50 |  | 1.5 | [12 empty] | VV | 2 | 2 | True | 0 | ROZPOCET
| VV |  | "m.č. 303" 6,80 |  | 6.8 | [12 empty] | VV | 2 | 2 | True | 0 | ROZPOCET
| VV |  | "m.č. 304" 40,40 |  | 40.4 | [12 empty] | VV | 2 | 2 | True | 0 | ROZPOCET
| VV |  | Mezisoučet |  | 57.4 | [12 empty] | VV | 2 | 3 | True | 0 | ROZPOCET
| VV |  | Součet |  | 140.03 | [12 empty] | VV | 2 | 4 | True | 1 | ROZPOCET
302 | K | 776341111 | Montáž podlahovin ze sametového vinylu na schodišťové stupně stupnic, šířky do 300 mm | m | 15 |  | 0 | CS ÚRS 2022 01 |  | základní |  | 0 | 0.00012 | 0.0018 | 0 | 0 | 16 | K | 2 |  |  |  | ROZPOCET | 0 | 0 | 0 | 0 | 0 | 1 | 0 | 16 | -588273118
| Online PSC |  | https://podminky.urs.cz/item/CS_URS_2022_01/776341111 | [14 empty] | Online PSC | 2
| VV |  | 1.NP | [14 empty] | VV | 2 | 1 | True | 0 | ROZPOCET
| VV |  | "m.č. 103" 1,50*5 |  | 7.5 | [12 empty] | VV | 2 | 2 | True | 0 | ROZPOCET
| VV |  | Mezisoučet |  | 7.5 | [12 empty] | VV | 2 | 3 | True | 0 | ROZPOCET
| VV |  | 3.NP | [14 empty] | VV | 2 | 1 | True | 0 | ROZPOCET
| VV |  | "m.č. 304" 2,50*3 |  | 7.5 | [12 empty] | VV | 2 | 2 | True | 0 | ROZPOCET
| VV |  | Mezisoučet |  | 7.5 | [12 empty] | VV | 2 | 3 | True | 0 | ROZPOCET
| VV |  | Součet |  | 15 | [12 empty] | VV | 2 | 4 | True | 1 | ROZPOCET
303 | K | 776341121 | Montáž podlahovin ze sametového vinylu na schodišťové stupně podstupnic, výšky do 200 mm | m | 15 |  | 0 | CS ÚRS 2022 01 |  | základní |  | 0 | 8e-05 | 0.0012 | 0 | 0 | 16 | K | 2 |  |  |  | ROZPOCET | 0 | 0 | 0 | 0 | 0 | 1 | 0 | 16 | -1322881754
| Online PSC |  | https://podminky.urs.cz/item/CS_URS_2022_01/776341121 | [14 empty] | Online PSC | 2
| VV |  | 1.NP | [14 empty] | VV | 2 | 1 | True | 0 | ROZPOCET
| VV |  | "m.č. 103" 1,50*5 |  | 7.5 | [12 empty] | VV | 2 | 2 | True | 0 | ROZPOCET
| VV |  | Mezisoučet |  | 7.5 | [12 empty] | VV | 2 | 3 | True | 0 | ROZPOCET
| VV |  | 3.NP | [14 empty] | VV | 2 | 1 | True | 0 | ROZPOCET
| VV |  | "m.č. 304" 2,50*3 |  | 7.5 | [12 empty] | VV | 2 | 2 | True | 0 | ROZPOCET
| VV |  | Mezisoučet |  | 7.5 | [12 empty] | VV | 2 | 3 | True | 0 | ROZPOCET
| VV |  | Součet |  | 15 | [12 empty] | VV | 2 | 4 | True | 1 | ROZPOCET
304 | M | 284111411 | PVC podlahovina - pro komerční budovy (ZŠ, MŠ), Třída zátěže - 33-42, nášlapná vrstva - 0,70 mm, reakce na oheň - Bfl/S1, odolnost na kolečkovou židli - stálé použivání kolečkových židlí, povrchová úprava - PUR, protiskluznost - DS (odolná proti skluzu) | m2 | 170.41 |  | 0 |  |  | základní |  | 0 | 0.0026 | 0.44307 | 0 | 0 | 32 | M | 2 |  |  |  | ROZPOCET | 0 | 0 | 0 | 0 | 0 | 1 | 0 | 16 | 1447681137
| VV |  | 140,03*1,15 |  | 161.035 | [12 empty] | VV | 2 | 2 | True | 0 | ROZPOCET
| VV |  | 15,00*(0,30+0,20)*1,25 |  | 9.375 | [12 empty] | VV | 2 | 2 | True | 0 | ROZPOCET
| VV |  | Součet |  | 170.41 | [12 empty] | VV | 2 | 4 | True | 1 | ROZPOCET
305 | K | 776411111 | Montáž soklíků lepením obvodových, výšky do 80 mm | m | 116.96 |  | 0 | CS ÚRS 2022 01 |  | základní |  | 0 | 1e-05 | 0.0011696 | 0 | 0 | 16 | K | 2 |  |  |  | ROZPOCET | 0 | 0 | 0 | 0 | 0 | 1 | 0 | 16 | 796882260
| Online PSC |  | https://podminky.urs.cz/item/CS_URS_2022_01/776411111 | [14 empty] | Online PSC | 2
| VV |  | 1.NP | [14 empty] | VV | 2 | 1 | True | 0 | ROZPOCET
| VV |  | m.č. 103 (mezipodesta) | [14 empty] | VV | 2 | 1 | True | 0 | ROZPOCET
| VV |  | 1,70*2 |  | 3.4 | [12 empty] | VV | 2 | 2 | True | 0 | ROZPOCET
| VV |  | m.č. 104 | [14 empty] | VV | 2 | 1 | True | 0 | ROZPOCET
| VV |  | (6,00+3,70+1,25+1,30)*2 |  | 24.5 | [12 empty] | VV | 2 | 2 | True | 0 | ROZPOCET
| VV |  | -1,50*2 |  | -3 | [12 empty] | VV | 2 | 2 | True | 0 | ROZPOCET
| VV |  | -(0,80+0,90+0,80+0,80) |  | -3.3 | [12 empty] | VV | 2 | 2 | True | 0 | ROZPOCET
| VV |  | m.č. 105 | [14 empty] | VV | 2 | 1 | True | 0 | ROZPOCET
| VV |  | (4,10+0,60+0,70+4,20)*2 |  | 19.2 | [12 empty] | VV | 2 | 2 | True | 0 | ROZPOCET
| VV |  | -0,80 |  | -0.8 | [12 empty] | VV | 2 | 2 | True | 0 | ROZPOCET
| VV |  | m.č. 114 | [14 empty] | VV | 2 | 1 | True | 0 | ROZPOCET
| VV |  | (2,50+3,70)*2 |  | 12.4 | [12 empty] | VV | 2 | 2 | True | 0 | ROZPOCET
| VV |  | -0,80*2 |  | -1.6 | [12 empty] | VV | 2 | 2 | True | 0 | ROZPOCET
| VV |  | -0,90+0,50*2 |  | 0.1 | [12 empty] | VV | 2 | 2 | True | 0 | ROZPOCET
| VV |  | -0,90+0,20*2 |  | -0.5 | [12 empty] | VV | 2 | 2 | True | 0 | ROZPOCET
| VV |  | 2.NP | [14 empty] | VV | 2 | 1 | True | 0 | ROZPOCET
| VV |  | m.č. 201 | [14 empty] | VV | 2 | 1 | True | 0 | ROZPOCET
| VV |  | (8,70+3,85)*2 |  | 25.1 | [12 empty] | VV | 2 | 2 | True | 0 | ROZPOCET
| VV |  | (-0,80+0,30*2)*2 |  | -0.4 | [12 empty] | VV | 2 | 2 | True | 0 | ROZPOCET
| VV |  | -(0,90+0,80) |  | -1.7 | [12 empty] | VV | 2 | 2 | True | 0 | ROZPOCET
| VV |  | -0,90 |  | -0.9 | [12 empty] | VV | 2 | 2 | True | 0 | ROZPOCET
| VV |  | -0,90+0,50*2 |  | 0.1 | [12 empty] | VV | 2 | 2 | True | 0 | ROZPOCET
| VV |  | -0,90 |  | -0.9 | [12 empty] | VV | 2 | 2 | True | 0 | ROZPOCET
| VV |  | 3.NP | [14 empty] | VV | 2 | 1 | True | 0 | ROZPOCET
| VV |  | m.č. 301 | [14 empty] | VV | 2 | 1 | True | 0 | ROZPOCET
| VV |  | (2,85+4,40)*2-1,70 |  | 12.8 | [12 empty] | VV | 2 | 2 | True | 0 | ROZPOCET
| VV |  | -0,70*3 |  | -2.1 | [12 empty] | VV | 2 | 2 | True | 0 | ROZPOCET
| VV |  | -0,90*3 |  | -2.7 | [12 empty] | VV | 2 | 2 | True | 0 | ROZPOCET
| VV |  | m.č. 302 | [14 empty] | VV | 2 | 1 | True | 0 | ROZPOCET
| VV |  | (1,45+1,02)*2 |  | 4.94 | [12 empty] | VV | 2 | 2 | True | 0 | ROZPOCET
| VV |  | -0,70 |  | -0.7 | [12 empty] | VV | 2 | 2 | True | 0 | ROZPOCET
| VV |  | m.č. 303 | [14 empty] | VV | 2 | 1 | True | 0 | ROZPOCET
| VV |  | (3,25+2,10)*2 |  | 10.7 | [12 empty] | VV | 2 | 2 | True | 0 | ROZPOCET
| VV |  | -2,50 |  | -2.5 | [12 empty] | VV | 2 | 2 | True | 0 | ROZPOCET
| VV |  | -0,90 |  | -0.9 | [12 empty] | VV | 2 | 2 | True | 0 | ROZPOCET
| VV |  | m.č. 304 | [14 empty] | VV | 2 | 1 | True | 0 | ROZPOCET
| VV |  | (6,90+5,96)*2 |  | 25.72 | [12 empty] | VV | 2 | 2 | True | 0 | ROZPOCET
| VV |  | Součet |  | 116.96 | [12 empty] | VV | 2 | 4 | True | 1 | ROZPOCET
306 | M | 284110071 | lišta soklová PVC - standard v barvě pohladové krytiny | m | 128.656 |  | 0 |  |  | základní |  | 0 | 0.00028 | 0.036024 | 0 | 0 | 32 | M | 2 |  |  |  | ROZPOCET | 0 | 0 | 0 | 0 | 0 | 1 | 0 | 16 | 2025607022
| VV |  | 116,96*1,1 'Přepočtené koeficientem množství |  | 128.656 | [12 empty] | VV | 2 | 2 | False | 1 | ROZPOCET
307 | K | 776411121 | Montáž soklíků lepením schodišťových, výšky do 60 mm | m | 8 |  | 0 | CS ÚRS 2022 01 |  | základní |  | 0 | 1e-05 | 8e-05 | 0 | 0 | 16 | K | 2 |  |  |  | ROZPOCET | 0 | 0 | 0 | 0 | 0 | 1 | 0 | 16 | -963137521
| Online PSC |  | https://podminky.urs.cz/item/CS_URS_2022_01/776411121 | [14 empty] | Online PSC | 2
| VV |  | 1.NP | [14 empty] | VV | 2 | 1 | True | 0 | ROZPOCET
| VV |  | "m.č. 103" (0,30+0,20)*2*5 |  | 5 | [12 empty] | VV | 2 | 2 | True | 0 | ROZPOCET
| VV |  | Mezisoučet |  | 5 | [12 empty] | VV | 2 | 3 | True | 0 | ROZPOCET
| VV |  | 3.NP | [14 empty] | VV | 2 | 1 | True | 0 | ROZPOCET
| VV |  | "m.č. 304" (0,30+0,20)*2*3 |  | 3 | [12 empty] | VV | 2 | 2 | True | 0 | ROZPOCET
| VV |  | Mezisoučet |  | 3 | [12 empty] | VV | 2 | 3 | True | 0 | ROZPOCET
| VV |  | Součet |  | 8 | [12 empty] | VV | 2 | 4 | True | 1 | ROZPOCET
308 | M | 284110071 | lišta soklová PVC - standard v barvě pohladové krytiny | m | 8.8 |  | 0 |  |  | základní |  | 0 | 0.00028 | 0.002464 | 0 | 0 | 32 | M | 2 |  |  |  | ROZPOCET | 0 | 0 | 0 | 0 | 0 | 1 | 0 | 16 | -563251245
| VV |  | 8*1,1 'Přepočtené koeficientem množství |  | 8.8 | [12 empty] | VV | 2 | 2 | False | 1 | ROZPOCET
309 | K | 776421210 | Dodávka a montáž schodišťového profilu | m | 15 |  | 0 |  |  | základní |  | 0 | 0 | 0 | 0 | 0 | 16 | K | 2 |  |  |  | ROZPOCET | 0 | 0 | 0 | 0 | 0 | 1 | 0 | 16 | -932691367
| VV |  | m.č. 103 | [14 empty] | VV | 2 | 1 | True | 0 | ROZPOCET
| VV |  | 1,50*5 |  | 7.5 | [12 empty] | VV | 2 | 2 | True | 0 | ROZPOCET
| VV |  | m.č. 303-304 | [14 empty] | VV | 2 | 1 | True | 0 | ROZPOCET
| VV |  | 2,50*3 |  | 7.5 | [12 empty] | VV | 2 | 2 | True | 0 | ROZPOCET
| VV |  | Součet |  | 15 | [12 empty] | VV | 2 | 4 | True | 1 | ROZPOCET
310 | K | 776511110 | Dodávka a montáž textilní podlahoviny na stěnu - kompletní provedení vč. přípravy podkladu | m2 | 6 |  | 0 |  |  | základní |  | 0 | 0.0005 | 0.003 | 0 | 0 | 16 | K | 2 |  |  |  | ROZPOCET | 0 | 0 | 0 | 0 | 0 | 1 | 0 | 16 | 703588926
| VV |  | 1.NP, m.č. 110 | [14 empty] | VV | 2 | 1 | True | 0 | ROZPOCET
| VV |  | 6,00 |  | 6 | [12 empty] | VV | 2 | 2 | True | 1 | ROZPOCET
311 | K | 998776203 | Přesun hmot pro podlahy povlakové stanovený procentní sazbou (%) z ceny vodorovná dopravní vzdálenost do 50 m v objektech výšky přes 12 do 24 m | % |  |  | 0 | CS ÚRS 2022 01 |  | základní |  | 0 | 0 | 0 | 0 | 0 | 16 | K | 2 |  |  |  | ROZPOCET | 0 | 0 | 0 | 0 | 0 | 1 | 0 | 16 | 1382863887
| Online PSC |  | https://podminky.urs.cz/item/CS_URS_2022_01/998776203 | [14 empty] | Online PSC | 2
| D | 781 | Dokončovací práce - obklady |  |  |  | 0 |  |  |  |  | 0 |  | 3.4494 |  | 0 | 2 | D | 1 |  |  |  | ROZPOCET | [6 empty] | 0
312 | K | 781121011 | Příprava podkladu před provedením obkladu nátěr penetrační na stěnu | m2 | 155.574 |  | 0 | CS ÚRS 2022 01 |  | základní |  | 0 | 0.0003 | 0.046672 | 0 | 0 | 16 | K | 2 |  |  |  | ROZPOCET | 0 | 0 | 0 | 0 | 0 | 1 | 0 | 16 | 1768769778
| Online PSC |  | https://podminky.urs.cz/item/CS_URS_2022_01/781121011 | [14 empty] | Online PSC | 2
313 | K | 781131112 | Izolace stěny pod obklad izolace nátěrem nebo stěrkou ve dvou vrstvách | m2 | 3.582 |  | 0 | CS ÚRS 2022 01 |  | základní |  | 0 | 0.0015 | 0.005373 | 0 | 0 | 16 | K | 2 |  |  |  | ROZPOCET | 0 | 0 | 0 | 0 | 0 | 1 | 0 | 16 | 1218587406
| Online PSC |  | https://podminky.urs.cz/item/CS_URS_2022_01/781131112 | [14 empty] | Online PSC | 2
| VV |  | 3.NP | [14 empty] | VV | 2 | 1 | True | 0 | ROZPOCET
| VV |  | m.č. 305 | [14 empty] | VV | 2 | 1 | True | 0 | ROZPOCET
| VV |  | (1,05+2,10)*2*0,15 |  | 0.945 | [12 empty] | VV | 2 | 2 | True | 0 | ROZPOCET
| VV |  | -0,70*0,15 |  | -0.105 | [12 empty] | VV | 2 | 2 | True | 0 | ROZPOCET
| VV |  | m.č. 306 | [14 empty] | VV | 2 | 1 | True | 0 | ROZPOCET
| VV |  | (2,40+1,00)*2*0,15 |  | 1.02 | [12 empty] | VV | 2 | 2 | True | 0 | ROZPOCET
| VV |  | -0,70*0,15 |  | -0.105 | [12 empty] | VV | 2 | 2 | True | 0 | ROZPOCET
| VV |  | m.č. 307 | [14 empty] | VV | 2 | 1 | True | 0 | ROZPOCET
| VV |  | (1,55+1,02)*2*0,15 |  | 0.771 | [12 empty] | VV | 2 | 2 | True | 0 | ROZPOCET
| VV |  | -0,60*0,15 |  | -0.09 | [12 empty] | VV | 2 | 2 | True | 0 | ROZPOCET
| VV |  | -0,70*0,15*2 |  | -0.21 | [12 empty] | VV | 2 | 2 | True | 0 | ROZPOCET
| VV |  | m.č. 308 | [14 empty] | VV | 2 | 1 | True | 0 | ROZPOCET
| VV |  | (2,40+1,00)*2*0,15 |  | 1.02 | [12 empty] | VV | 2 | 2 | True | 0 | ROZPOCET
| VV |  | -0,70*0,15 |  | -0.105 | [12 empty] | VV | 2 | 2 | True | 0 | ROZPOCET
| VV |  | m.č. 309 | [14 empty] | VV | 2 | 1 | True | 0 | ROZPOCET
| VV |  | (0,75+1,02)*2*0,15 |  | 0.531 | [12 empty] | VV | 2 | 2 | True | 0 | ROZPOCET
| VV |  | -0,60*0,15 |  | -0.09 | [12 empty] | VV | 2 | 2 | True | 0 | ROZPOCET
| VV |  | Součet |  | 3.582 | [12 empty] | VV | 2 | 4 | True | 1 | ROZPOCET
314 | K | 781474113 | Montáž obkladů vnitřních stěn z dlaždic keramických lepených flexibilním lepidlem maloformátových hladkých přes 12 do 19 ks/m2 | m2 | 155.574 |  | 0 | CS ÚRS 2022 01 |  | základní |  | 0 | 0.00605 | 0.94122 | 0 | 0 | 16 | K | 2 |  |  |  | ROZPOCET | 0 | 0 | 0 | 0 | 0 | 1 | 0 | 16 | -1051287991
| Online PSC |  | https://podminky.urs.cz/item/CS_URS_2022_01/781474113 | [14 empty] | Online PSC | 2
| VV |  | 1.NP | [14 empty] | VV | 2 | 1 | True | 0 | ROZPOCET
| VV |  | m.č. 107 | [14 empty] | VV | 2 | 1 | True | 0 | ROZPOCET
| VV |  | 3,00*1,60 |  | 4.8 | [12 empty] | VV | 2 | 2 | True | 0 | ROZPOCET
| VV |  | m.č. 108 | [14 empty] | VV | 2 | 1 | True | 0 | ROZPOCET
| VV |  | 1,00*1,60 |  | 1.6 | [12 empty] | VV | 2 | 2 | True | 0 | ROZPOCET
| VV |  | m.č. 109 | [14 empty] | VV | 2 | 1 | True | 0 | ROZPOCET
| VV |  | 2,00*1,20 |  | 2.4 | [12 empty] | VV | 2 | 2 | True | 0 | ROZPOCET
| VV |  | m.č. 112 | [14 empty] | VV | 2 | 1 | True | 0 | ROZPOCET
| VV |  | 9,00*1,80 |  | 16.2 | [12 empty] | VV | 2 | 2 | True | 0 | ROZPOCET
| VV |  | m.č. 113 | [14 empty] | VV | 2 | 1 | True | 0 | ROZPOCET
| VV |  | 18,00*1,80 |  | 32.4 | [12 empty] | VV | 2 | 2 | True | 0 | ROZPOCET
| VV |  | m.č. 115 | [14 empty] | VV | 2 | 1 | True | 0 | ROZPOCET
| VV |  | 6,00*1,60 |  | 9.6 | [12 empty] | VV | 2 | 2 | True | 0 | ROZPOCET
| VV |  | m.č. 116 | [14 empty] | VV | 2 | 1 | True | 0 | ROZPOCET
| VV |  | 3,60*2,00 |  | 7.2 | [12 empty] | VV | 2 | 2 | True | 0 | ROZPOCET
| VV |  | Mezisoučet |  | 74.2 | [12 empty] | VV | 2 | 3 | True | 0 | ROZPOCET
| VV |  | 2.NP | [14 empty] | VV | 2 | 1 | True | 0 | ROZPOCET
| VV |  | m.č. 202 | [14 empty] | VV | 2 | 1 | True | 0 | ROZPOCET
| VV |  | 3,00*1,80 |  | 5.4 | [12 empty] | VV | 2 | 2 | True | 0 | ROZPOCET
| VV |  | m.č. 203 | [14 empty] | VV | 2 | 1 | True | 0 | ROZPOCET
| VV |  | (0,95*3)*1,80 |  | 5.13 | [12 empty] | VV | 2 | 2 | True | 0 | ROZPOCET
| VV |  | m.č. 204 | [14 empty] | VV | 2 | 1 | True | 0 | ROZPOCET
| VV |  | 3,00*1,80 |  | 5.4 | [12 empty] | VV | 2 | 2 | True | 0 | ROZPOCET
| VV |  | m.č. 205 | [14 empty] | VV | 2 | 1 | True | 0 | ROZPOCET
| VV |  | (0,90*2+1,05+2,76)*1,80 |  | 10.098 | [12 empty] | VV | 2 | 2 | True | 0 | ROZPOCET
| VV |  | m.č. 208 | [14 empty] | VV | 2 | 1 | True | 0 | ROZPOCET
| VV |  | 2,40*1,20 |  | 2.88 | [12 empty] | VV | 2 | 2 | True | 0 | ROZPOCET
| VV |  | m.č. 211 | [14 empty] | VV | 2 | 1 | True | 0 | ROZPOCET
| VV |  | 2,30*1,60 |  | 3.68 | [12 empty] | VV | 2 | 2 | True | 0 | ROZPOCET
| VV |  | m.č. 212 | [14 empty] | VV | 2 | 1 | True | 0 | ROZPOCET
| VV |  | 1,60*1,60 |  | 2.56 | [12 empty] | VV | 2 | 2 | True | 0 | ROZPOCET
| VV |  | m.č. 213 | [14 empty] | VV | 2 | 1 | True | 0 | ROZPOCET
| VV |  | 1,60*1,40 |  | 2.24 | [12 empty] | VV | 2 | 2 | True | 0 | ROZPOCET
| VV |  | m.č. 214 | [14 empty] | VV | 2 | 1 | True | 0 | ROZPOCET
| VV |  | 2,30*1,40 |  | 3.22 | [12 empty] | VV | 2 | 2 | True | 0 | ROZPOCET
| VV |  | Mezisoučet |  | 40.608 | [12 empty] | VV | 2 | 3 | True | 0 | ROZPOCET
| VV |  | 3.NP | [14 empty] | VV | 2 | 1 | True | 0 | ROZPOCET
| VV |  | m.č. 305 | [14 empty] | VV | 2 | 1 | True | 0 | ROZPOCET
| VV |  | (1,05+2,10)*2*1,80 |  | 11.34 | [12 empty] | VV | 2 | 2 | True | 0 | ROZPOCET
| VV |  | -0,15*1,20*2+0,15*1,05 |  | -0.203 | [12 empty] | VV | 2 | 2 | True | 0 | ROZPOCET
| VV |  | -0,70*1,80*2 |  | -2.52 | [12 empty] | VV | 2 | 2 | True | 0 | ROZPOCET
| VV |  | m.č. 306 | [14 empty] | VV | 2 | 1 | True | 0 | ROZPOCET
| VV |  | (2,40+1,00)*2*1,80 |  | 12.24 | [12 empty] | VV | 2 | 2 | True | 0 | ROZPOCET
| VV |  | -0,15*1,20*2+0,15*1,00 |  | -0.21 | [12 empty] | VV | 2 | 2 | True | 0 | ROZPOCET
| VV |  | -0,70*1,80 |  | -1.26 | [12 empty] | VV | 2 | 2 | True | 0 | ROZPOCET
| VV |  | m.č. 307 | [14 empty] | VV | 2 | 1 | True | 0 | ROZPOCET
| VV |  | (1,55+1,02)*2*1,80 |  | 9.252 | [12 empty] | VV | 2 | 2 | True | 0 | ROZPOCET
| VV |  | -0,15*1,20*2+0,15*1,55 |  | -0.128 | [12 empty] | VV | 2 | 2 | True | 0 | ROZPOCET
| VV |  | -0,60*1,80 |  | -1.08 | [12 empty] | VV | 2 | 2 | True | 0 | ROZPOCET
| VV |  | -0,70*1,80*2 |  | -2.52 | [12 empty] | VV | 2 | 2 | True | 0 | ROZPOCET
| VV |  | m.č. 308 | [14 empty] | VV | 2 | 1 | True | 0 | ROZPOCET
| VV |  | (2,40+1,00)*2*1,80 |  | 12.24 | [12 empty] | VV | 2 | 2 | True | 0 | ROZPOCET
| VV |  | -0,15*1,20*2+0,15*1,00 |  | -0.21 | [12 empty] | VV | 2 | 2 | True | 0 | ROZPOCET
| VV |  | -0,70*1,80 |  | -1.26 | [12 empty] | VV | 2 | 2 | True | 0 | ROZPOCET
| VV |  | m.č. 309 | [14 empty] | VV | 2 | 1 | True | 0 | ROZPOCET
| VV |  | (0,75+1,02)*2*1,80 |  | 6.372 | [12 empty] | VV | 2 | 2 | True | 0 | ROZPOCET
| VV |  | -0,15*1,20*2+0,15*1,02 |  | -0.207 | [12 empty] | VV | 2 | 2 | True | 0 | ROZPOCET
| VV |  | -0,60*1,80 |  | -1.08 | [12 empty] | VV | 2 | 2 | True | 0 | ROZPOCET
| VV |  | Mezisoučet |  | 40.766 | [12 empty] | VV | 2 | 3 | True | 0 | ROZPOCET
| VV |  | Součet |  | 155.574 | [12 empty] | VV | 2 | 4 | True | 1 | ROZPOCET
315 | M | 59761071 | obklad keramický hladký přes 12 do 19ks/m2, cca 200x400mm, barevnost dle výběru AD | m2 | 186.689 |  | 0 | CS ÚRS 2022 01 |  | základní |  | 0 | 0.0129 | 2.4083 | 0 | 0 | 32 | M | 2 |  |  |  | ROZPOCET | 0 | 0 | 0 | 0 | 0 | 1 | 0 | 16 | -577283362
| VV |  | 155,574*1,2 'Přepočtené koeficientem množství |  | 186.689 | [12 empty] | VV | 2 | 2 | False | 1 | ROZPOCET
316 | K | 781494111 | Obklad - dokončující práce profily ukončovací lepené flexibilním lepidlem rohové | m | 21.72 |  | 0 | CS ÚRS 2022 01 |  | základní |  | 0 | 0.00055 | 0.011946 | 0 | 0 | 16 | K | 2 |  |  |  | ROZPOCET | 0 | 0 | 0 | 0 | 0 | 1 | 0 | 16 | 989124660
| Online PSC |  | https://podminky.urs.cz/item/CS_URS_2022_01/781494111 | [14 empty] | Online PSC | 2
| VV |  | 1.NP | [14 empty] | VV | 2 | 1 | True | 0 | ROZPOCET
| VV |  | m.č. 107 | [14 empty] | VV | 2 | 1 | True | 0 | ROZPOCET
| VV |  | 1,60*3 |  | 4.8 | [12 empty] | VV | 2 | 2 | True | 0 | ROZPOCET
| VV |  | m.č. 112 | [14 empty] | VV | 2 | 1 | True | 0 | ROZPOCET
| VV |  | 2,95 |  | 2.95 | [12 empty] | VV | 2 | 2 | True | 0 | ROZPOCET
| VV |  | m.č. 113 | [14 empty] | VV | 2 | 1 | True | 0 | ROZPOCET
| VV |  | 2,95+1,80*3 |  | 8.35 | [12 empty] | VV | 2 | 2 | True | 0 | ROZPOCET
| VV |  | Mezisoučet |  | 16.1 | [12 empty] | VV | 2 | 3 | True | 0 | ROZPOCET
| VV |  | 3.NP | [14 empty] | VV | 2 | 1 | True | 0 | ROZPOCET
| VV |  | m.č. 305 | [14 empty] | VV | 2 | 1 | True | 0 | ROZPOCET
| VV |  | 1,05 |  | 1.05 | [12 empty] | VV | 2 | 2 | True | 0 | ROZPOCET
| VV |  | m.č. 306 | [14 empty] | VV | 2 | 1 | True | 0 | ROZPOCET
| VV |  | 1,00 |  | 1 | [12 empty] | VV | 2 | 2 | True | 0 | ROZPOCET
| VV |  | m.č. 307 | [14 empty] | VV | 2 | 1 | True | 0 | ROZPOCET
| VV |  | 1,55 |  | 1.55 | [12 empty] | VV | 2 | 2 | True | 0 | ROZPOCET
| VV |  | m.č. 308 | [14 empty] | VV | 2 | 1 | True | 0 | ROZPOCET
| VV |  | 1,00 |  | 1 | [12 empty] | VV | 2 | 2 | True | 0 | ROZPOCET
| VV |  | m.č. 309 | [14 empty] | VV | 2 | 1 | True | 0 | ROZPOCET
| VV |  | 1,02 |  | 1.02 | [12 empty] | VV | 2 | 2 | True | 0 | ROZPOCET
| VV |  | Mezisoučet |  | 5.62 | [12 empty] | VV | 2 | 3 | True | 0 | ROZPOCET
| VV |  | Součet |  | 21.72 | [12 empty] | VV | 2 | 4 | True | 1 | ROZPOCET
317 | K | 781494511 | Obklad - dokončující práce profily ukončovací lepené flexibilním lepidlem ukončovací | m | 61.86 |  | 0 | CS ÚRS 2022 01 |  | základní |  | 0 | 0.0005 | 0.03093 | 0 | 0 | 16 | K | 2 |  |  |  | ROZPOCET | 0 | 0 | 0 | 0 | 0 | 1 | 0 | 16 | -534635690
| Online PSC |  | https://podminky.urs.cz/item/CS_URS_2022_01/781494511 | [14 empty] | Online PSC | 2
| VV |  | 1.NP | [14 empty] | VV | 2 | 1 | True | 0 | ROZPOCET
| VV |  | m.č. 107 | [14 empty] | VV | 2 | 1 | True | 0 | ROZPOCET
| VV |  | 3,00 |  | 3 | [12 empty] | VV | 2 | 2 | True | 0 | ROZPOCET
| VV |  | m.č. 108 | [14 empty] | VV | 2 | 1 | True | 0 | ROZPOCET
| VV |  | 1,00 |  | 1 | [12 empty] | VV | 2 | 2 | True | 0 | ROZPOCET
| VV |  | m.č. 109 | [14 empty] | VV | 2 | 1 | True | 0 | ROZPOCET
| VV |  | 2,00+1,20*2 |  | 4.4 | [12 empty] | VV | 2 | 2 | True | 0 | ROZPOCET
| VV |  | m.č. 115 | [14 empty] | VV | 2 | 1 | True | 0 | ROZPOCET
| VV |  | 6,00+1,20*3 |  | 9.6 | [12 empty] | VV | 2 | 2 | True | 0 | ROZPOCET
| VV |  | m.č. 116 | [14 empty] | VV | 2 | 1 | True | 0 | ROZPOCET
| VV |  | 2,00*4 |  | 8 | [12 empty] | VV | 2 | 2 | True | 0 | ROZPOCET
| VV |  | Mezisoučet |  | 26 | [12 empty] | VV | 2 | 3 | True | 0 | ROZPOCET
| VV |  | 2.NP | [14 empty] | VV | 2 | 1 | True | 0 | ROZPOCET
| VV |  | m.č. 202 | [14 empty] | VV | 2 | 1 | True | 0 | ROZPOCET
| VV |  | 3,00 |  | 3 | [12 empty] | VV | 2 | 2 | True | 0 | ROZPOCET
| VV |  | m.č. 203 | [14 empty] | VV | 2 | 1 | True | 0 | ROZPOCET
| VV |  | 0,95*3 |  | 2.85 | [12 empty] | VV | 2 | 2 | True | 0 | ROZPOCET
| VV |  | m.č. 204 | [14 empty] | VV | 2 | 1 | True | 0 | ROZPOCET
| VV |  | 3,00 |  | 3 | [12 empty] | VV | 2 | 2 | True | 0 | ROZPOCET
| VV |  | m.č. 205 | [14 empty] | VV | 2 | 1 | True | 0 | ROZPOCET
| VV |  | 0,90*2+1,05+2,76 |  | 5.61 | [12 empty] | VV | 2 | 2 | True | 0 | ROZPOCET
| VV |  | m.č. 208 | [14 empty] | VV | 2 | 1 | True | 0 | ROZPOCET
| VV |  | 2,40+1,20*2 |  | 4.8 | [12 empty] | VV | 2 | 2 | True | 0 | ROZPOCET
| VV |  | m.č. 211 | [14 empty] | VV | 2 | 1 | True | 0 | ROZPOCET
| VV |  | 2,30 |  | 2.3 | [12 empty] | VV | 2 | 2 | True | 0 | ROZPOCET
| VV |  | m.č. 212 | [14 empty] | VV | 2 | 1 | True | 0 | ROZPOCET
| VV |  | 1,60+1,60*2 |  | 4.8 | [12 empty] | VV | 2 | 2 | True | 0 | ROZPOCET
| VV |  | m.č. 213 | [14 empty] | VV | 2 | 1 | True | 0 | ROZPOCET
| VV |  | 1,60+1,40*2 |  | 4.4 | [12 empty] | VV | 2 | 2 | True | 0 | ROZPOCET
| VV |  | m.č. 214 | [14 empty] | VV | 2 | 1 | True | 0 | ROZPOCET
| VV |  | 2,30+1,40*2 |  | 5.1 | [12 empty] | VV | 2 | 2 | True | 0 | ROZPOCET
| VV |  | Mezisoučet |  | 35.86 | [12 empty] | VV | 2 | 3 | True | 0 | ROZPOCET
| VV |  | Součet |  | 61.86 | [12 empty] | VV | 2 | 4 | True | 1 | ROZPOCET
318 | K | 781495115 | Obklad - dokončující práce ostatní práce spárování silikonem | m | 164.62 |  | 0 | CS ÚRS 2022 01 |  | základní |  | 0 | 3e-05 | 0.0049386 | 0 | 0 | 16 | K | 2 |  |  |  | ROZPOCET | 0 | 0 | 0 | 0 | 0 | 1 | 0 | 16 | 1996465970
| Online PSC |  | https://podminky.urs.cz/item/CS_URS_2022_01/781495115 | [14 empty] | Online PSC | 2
| VV |  | 1.NP | [14 empty] | VV | 2 | 1 | True | 0 | ROZPOCET
| VV |  | m.č. 107 | [14 empty] | VV | 2 | 1 | True | 0 | ROZPOCET
| VV |  | 1,60*5 |  | 8 | [12 empty] | VV | 2 | 2 | True | 0 | ROZPOCET
| VV |  | m.č. 108 | [14 empty] | VV | 2 | 1 | True | 0 | ROZPOCET
| VV |  | 1,60*2 |  | 3.2 | [12 empty] | VV | 2 | 2 | True | 0 | ROZPOCET
| VV |  | m.č. 109 | [14 empty] | VV | 2 | 1 | True | 0 | ROZPOCET
| VV |  | 1,20*2 |  | 2.4 | [12 empty] | VV | 2 | 2 | True | 0 | ROZPOCET
| VV |  | m.č. 112 | [14 empty] | VV | 2 | 1 | True | 0 | ROZPOCET
| VV |  | 2,95+1,80*4 |  | 10.15 | [12 empty] | VV | 2 | 2 | True | 0 | ROZPOCET
| VV |  | 1,80*2 |  | 3.6 | [12 empty] | VV | 2 | 2 | True | 0 | ROZPOCET
| VV |  | m.č. 113 | [14 empty] | VV | 2 | 1 | True | 0 | ROZPOCET
| VV |  | 2,95+1,80*7 |  | 15.55 | [12 empty] | VV | 2 | 2 | True | 0 | ROZPOCET
| VV |  | 1,80*2 |  | 3.6 | [12 empty] | VV | 2 | 2 | True | 0 | ROZPOCET
| VV |  | m.č. 115 | [14 empty] | VV | 2 | 1 | True | 0 | ROZPOCET
| VV |  | 1,60*2 |  | 3.2 | [12 empty] | VV | 2 | 2 | True | 0 | ROZPOCET
| VV |  | 1,60*2 |  | 3.2 | [12 empty] | VV | 2 | 2 | True | 0 | ROZPOCET
| VV |  | Mezisoučet |  | 52.9 | [12 empty] | VV | 2 | 3 | True | 0 | ROZPOCET
| VV |  | 2.NP | [14 empty] | VV | 2 | 1 | True | 0 | ROZPOCET
| VV |  | m.č. 202 | [14 empty] | VV | 2 | 1 | True | 0 | ROZPOCET
| VV |  | 1,80*2 |  | 3.6 | [12 empty] | VV | 2 | 2 | True | 0 | ROZPOCET
| VV |  | m.č. 203 | [14 empty] | VV | 2 | 1 | True | 0 | ROZPOCET
| VV |  | 1,80*6 |  | 10.8 | [12 empty] | VV | 2 | 2 | True | 0 | ROZPOCET
| VV |  | m.č. 204 | [14 empty] | VV | 2 | 1 | True | 0 | ROZPOCET
| VV |  | 1,80*2 |  | 3.6 | [12 empty] | VV | 2 | 2 | True | 0 | ROZPOCET
| VV |  | m.č. 205 | [14 empty] | VV | 2 | 1 | True | 0 | ROZPOCET
| VV |  | 1,80*8 |  | 14.4 | [12 empty] | VV | 2 | 2 | True | 0 | ROZPOCET
| VV |  | m.č. 208 | [14 empty] | VV | 2 | 1 | True | 0 | ROZPOCET
| VV |  | 1,20 |  | 1.2 | [12 empty] | VV | 2 | 2 | True | 0 | ROZPOCET
| VV |  | m.č. 211 | [14 empty] | VV | 2 | 1 | True | 0 | ROZPOCET
| VV |  | 1,60*2 |  | 3.2 | [12 empty] | VV | 2 | 2 | True | 0 | ROZPOCET
| VV |  | m.č. 212 | [14 empty] | VV | 2 | 1 | True | 0 | ROZPOCET
| VV |  | 1,60 |  | 1.6 | [12 empty] | VV | 2 | 2 | True | 0 | ROZPOCET
| VV |  | m.č. 214 | [14 empty] | VV | 2 | 1 | True | 0 | ROZPOCET
| VV |  | 1,40 |  | 1.4 | [12 empty] | VV | 2 | 2 | True | 0 | ROZPOCET
| VV |  | Mezisoučet |  | 39.8 | [12 empty] | VV | 2 | 3 | True | 0 | ROZPOCET
| VV |  | 3.NP | [14 empty] | VV | 2 | 1 | True | 0 | ROZPOCET
| VV |  | m.č. 305 | [14 empty] | VV | 2 | 1 | True | 0 | ROZPOCET
| VV |  | 1,80*4 |  | 7.2 | [12 empty] | VV | 2 | 2 | True | 0 | ROZPOCET
| VV |  | 1,05+0,15*2 |  | 1.35 | [12 empty] | VV | 2 | 2 | True | 0 | ROZPOCET
| VV |  | (1,80*2)*2 |  | 7.2 | [12 empty] | VV | 2 | 2 | True | 0 | ROZPOCET
| VV |  | m.č. 306 | [14 empty] | VV | 2 | 1 | True | 0 | ROZPOCET
| VV |  | 1,80*4 |  | 7.2 | [12 empty] | VV | 2 | 2 | True | 0 | ROZPOCET
| VV |  | 1,00+0,15*2 |  | 1.3 | [12 empty] | VV | 2 | 2 | True | 0 | ROZPOCET
| VV |  | 1,80*2 |  | 3.6 | [12 empty] | VV | 2 | 2 | True | 0 | ROZPOCET
| VV |  | m.č. 307 | [14 empty] | VV | 2 | 1 | True | 0 | ROZPOCET
| VV |  | 1,80*4 |  | 7.2 | [12 empty] | VV | 2 | 2 | True | 0 | ROZPOCET
| VV |  | 1,55+0,15*2 |  | 1.85 | [12 empty] | VV | 2 | 2 | True | 0 | ROZPOCET
| VV |  | (1,80*2)*3 |  | 10.8 | [12 empty] | VV | 2 | 2 | True | 0 | ROZPOCET
| VV |  | m.č. 308 | [14 empty] | VV | 2 | 1 | True | 0 | ROZPOCET
| VV |  | 1,80*4 |  | 7.2 | [12 empty] | VV | 2 | 2 | True | 0 | ROZPOCET
| VV |  | 1,00+0,15*2 |  | 1.3 | [12 empty] | VV | 2 | 2 | True | 0 | ROZPOCET
| VV |  | 1,80*2 |  | 3.6 | [12 empty] | VV | 2 | 2 | True | 0 | ROZPOCET
| VV |  | m.č. 309 | [14 empty] | VV | 2 | 1 | True | 0 | ROZPOCET
| VV |  | 1,80*4 |  | 7.2 | [12 empty] | VV | 2 | 2 | True | 0 | ROZPOCET
| VV |  | 1,02+0,15*2 |  | 1.32 | [12 empty] | VV | 2 | 2 | True | 0 | ROZPOCET
| VV |  | 1,80*2 |  | 3.6 | [12 empty] | VV | 2 | 2 | True | 0 | ROZPOCET
| VV |  | Mezisoučet |  | 71.92 | [12 empty] | VV | 2 | 3 | True | 0 | ROZPOCET
| VV |  | Součet |  | 164.62 | [12 empty] | VV | 2 | 4 | True | 1 | ROZPOCET
319 | K | 998781203 | Přesun hmot pro obklady keramické stanovený procentní sazbou (%) z ceny vodorovná dopravní vzdálenost do 50 m v objektech výšky přes 12 do 24 m | % |  |  | 0 | CS ÚRS 2022 01 |  | základní |  | 0 | 0 | 0 | 0 | 0 | 16 | K | 2 |  |  |  | ROZPOCET | 0 | 0 | 0 | 0 | 0 | 1 | 0 | 16 | 646425613
| Online PSC |  | https://podminky.urs.cz/item/CS_URS_2022_01/998781203 | [14 empty] | Online PSC | 2
| D | 783 | Dokončovací práce - nátěry |  |  |  | 0 |  |  |  |  | 0 |  | 0.10915 |  | 0 | 2 | D | 1 |  |  |  | ROZPOCET | [6 empty] | 0
320 | K | 783314201 | Základní antikorozní nátěr zámečnických konstrukcí jednonásobný syntetický standardní | m2 | 38.208 |  | 0 | CS ÚRS 2022 01 |  | základní |  | 0 | 0.00017 | 0.0064954 | 0 | 0 | 16 | K | 2 |  |  |  | ROZPOCET | 0 | 0 | 0 | 0 | 0 | 1 | 0 | 16 | -1863490669
| Online PSC |  | https://podminky.urs.cz/item/CS_URS_2022_01/783314201 | [14 empty] | Online PSC | 2
| VV |  | ocelové nosníky stropu hlavního objektu | [14 empty] | VV | 2 | 1 | True | 0 | ROZPOCET
| VV |  | HEB 120 | [14 empty] | VV | 2 | 1 | True | 0 | ROZPOCET
| VV |  | (3,45+3,45)*0,686 |  | 4.733 | [12 empty] | VV | 2 | 2 | True | 0 | ROZPOCET
| VV |  | HEB 140 | [14 empty] | VV | 2 | 1 | True | 0 | ROZPOCET
| VV |  | (4,25+4,25)*0,805 |  | 6.843 | [12 empty] | VV | 2 | 2 | True | 0 | ROZPOCET
| VV |  | HEB 160 | [14 empty] | VV | 2 | 1 | True | 0 | ROZPOCET
| VV |  | (4,30+3,90)*0,918 |  | 7.528 | [12 empty] | VV | 2 | 2 | True | 0 | ROZPOCET
| VV |  | Mezisoučet |  | 19.104 | [12 empty] | VV | 2 | 3 | True | 0 | ROZPOCET
| VV |  | 2. nátěr | [14 empty] | VV | 2 | 1 | True | 0 | ROZPOCET
| VV |  | 19,104 |  | 19.104 | [12 empty] | VV | 2 | 2 | True | 0 | ROZPOCET
| VV |  | Součet |  | 38.208 | [12 empty] | VV | 2 | 4 | True | 1 | ROZPOCET
321 | K | 783314101 | Základní nátěr zámečnických konstrukcí jednonásobný syntetický | m2 | 11.9 |  | 0 | CS ÚRS 2022 01 |  | základní |  | 0 | 0.00014 | 0.001666 | 0 | 0 | 16 | K | 2 |  |  |  | ROZPOCET | 0 | 0 | 0 | 0 | 0 | 1 | 0 | 16 | -1844734332
| Online PSC |  | https://podminky.urs.cz/item/CS_URS_2022_01/783314101 | [14 empty] | Online PSC | 2
| VV |  | ocelové zárubně | [14 empty] | VV | 2 | 1 | True | 0 | ROZPOCET
| VV |  | "ozn. T.1" ((0,80+2,00*2)*0,25)*3 |  | 3.6 | [12 empty] | VV | 2 | 2 | True | 0 | ROZPOCET
| VV |  | "ozn. T.2" (0,90+2,00*2)*0,25 |  | 1.225 | [12 empty] | VV | 2 | 2 | True | 0 | ROZPOCET
| VV |  | "ozn. T.3" ((0,70+2,00*2)*0,25)*4 |  | 4.7 | [12 empty] | VV | 2 | 2 | True | 0 | ROZPOCET
| VV |  | "ozn. T.4" (0,60+2,00*2)*0,25 |  | 1.15 | [12 empty] | VV | 2 | 2 | True | 0 | ROZPOCET
| VV |  | "ozn. T.6" (0,90+2,00*2)*0,25 |  | 1.225 | [12 empty] | VV | 2 | 2 | True | 0 | ROZPOCET
| VV |  | Součet |  | 11.9 | [12 empty] | VV | 2 | 4 | True | 1 | ROZPOCET
322 | K | 783315101 | Mezinátěr zámečnických konstrukcí jednonásobný syntetický standardní | m2 | 11.9 |  | 0 | CS ÚRS 2022 01 |  | základní |  | 0 | 0.00012 | 0.001428 | 0 | 0 | 16 | K | 2 |  |  |  | ROZPOCET | 0 | 0 | 0 | 0 | 0 | 1 | 0 | 16 | 328527547
| Online PSC |  | https://podminky.urs.cz/item/CS_URS_2022_01/783315101 | [14 empty] | Online PSC | 2
323 | K | 783317101 | Krycí nátěr (email) zámečnických konstrukcí jednonásobný syntetický standardní | m2 | 11.9 |  | 0 | CS ÚRS 2022 01 |  | základní |  | 0 | 0.00012 | 0.001428 | 0 | 0 | 16 | K | 2 |  |  |  | ROZPOCET | 0 | 0 | 0 | 0 | 0 | 1 | 0 | 16 | -604159695
| Online PSC |  | https://podminky.urs.cz/item/CS_URS_2022_01/783317101 | [14 empty] | Online PSC | 2
324 | K | 783823121 | Penetrační nátěr omítek hladkých povrchů z desek na bázi dřeva (dřevovláknitých, dřevoštěpkových, cementotřískových apod.) akrylátový | m2 | 11.46 |  | 0 | CS ÚRS 2022 01 |  | základní |  | 0 | 0.00012 | 0.0013752 | 0 | 0 | 16 | K | 2 |  |  |  | ROZPOCET | 0 | 0 | 0 | 0 | 0 | 1 | 0 | 16 | -1499931264
| Online PSC |  | https://podminky.urs.cz/item/CS_URS_2022_01/783823121 | [14 empty] | Online PSC | 2
325 | K | 783827405 | Krycí (ochranný ) nátěr omítek dvojnásobný hladkých betonových povrchů nebo povrchů z desek na bázi dřeva (dřevovláknitých apod.) silikonový | m2 | 11.46 |  | 0 | CS ÚRS 2022 01 |  | základní |  | 0 | 0.00054 | 0.0061884 | 0 | 0 | 16 | K | 2 |  |  |  | ROZPOCET | 0 | 0 | 0 | 0 | 0 | 1 | 0 | 16 | -820297036
| Online PSC |  | https://podminky.urs.cz/item/CS_URS_2022_01/783827405 | [14 empty] | Online PSC | 2
| VV |  | podhled střešní konstrukce nástavby | [14 empty] | VV | 2 | 1 | True | 0 | ROZPOCET
| VV |  | "štít" 4,50*0,30*2 |  | 2.7 | [12 empty] | VV | 2 | 2 | True | 0 | ROZPOCET
| VV |  | "okapy" 8,76*0,50*2 |  | 8.76 | [12 empty] | VV | 2 | 2 | True | 0 | ROZPOCET
| VV |  | Součet |  | 11.46 | [12 empty] | VV | 2 | 4 | True | 1 | ROZPOCET
326 | K | 783823135 | Penetrační nátěr omítek hladkých omítek hladkých, zrnitých tenkovrstvých nebo štukových stupně členitosti 1 a 2 silikonový | m2 | 8.94 |  | 0 | CS ÚRS 2022 01 |  | základní |  | 0 | 0.00014 | 0.0012516 | 0 | 0 | 16 | K | 2 |  |  |  | ROZPOCET | 0 | 0 | 0 | 0 | 0 | 1 | 0 | 16 | -799021138
| Online PSC |  | https://podminky.urs.cz/item/CS_URS_2022_01/783823135 | [14 empty] | Online PSC | 2
327 | K | 783827425 | Krycí (ochranný ) nátěr omítek dvojnásobný hladkých omítek hladkých, zrnitých tenkovrstvých nebo štukových stupně členitosti 1 a 2 silikonový | m2 | 8.94 |  | 0 | CS ÚRS 2022 01 |  | základní |  | 0 | 0.00072 | 0.0064368 | 0 | 0 | 16 | K | 2 |  |  |  | ROZPOCET | 0 | 0 | 0 | 0 | 0 | 1 | 0 | 16 | -2122208159
| Online PSC |  | https://podminky.urs.cz/item/CS_URS_2022_01/783827425 | [14 empty] | Online PSC | 2
| VV |  | 5,96*1,5 |  | 8.94 | [12 empty] | VV | 2 | 2 | True | 1 | ROZPOCET
328 | K | 783823185 | Penetrační nátěr omítek hladkých omítek hladkých, zrnitých tenkovrstvých nebo štukových stupně členitosti 5 silikonový | m2 | 67.38 |  | 0 | CS ÚRS 2022 01 |  | základní |  | 0 | 0.0002 | 0.013476 | 0 | 0 | 16 | K | 2 |  |  |  | ROZPOCET | 0 | 0 | 0 | 0 | 0 | 1 | 0 | 16 | -1342921410
| Online PSC |  | https://podminky.urs.cz/item/CS_URS_2022_01/783823185 | [14 empty] | Online PSC | 2
329 | K | 783827485 | Krycí (ochranný ) nátěr omítek dvojnásobný hladkých omítek hladkých, zrnitých tenkovrstvých nebo štukových stupně členitosti 5 silikonový | m2 | 67.38 |  | 0 | CS ÚRS 2022 01 |  | základní |  | 0 | 0.00103 | 0.069401 | 0 | 0 | 16 | K | 2 |  |  |  | ROZPOCET | 0 | 0 | 0 | 0 | 0 | 1 | 0 | 16 | -147874142
| Online PSC |  | https://podminky.urs.cz/item/CS_URS_2022_01/783827485 | [14 empty] | Online PSC | 2
| VV |  | hlavní podokapní římsa | [14 empty] | VV | 2 | 1 | True | 0 | ROZPOCET
| VV |  | ((28,20+0,35*2)+(12,50+0,15+0,35*2))*2*0,75 |  | 63.375 | [12 empty] | VV | 2 | 2 | True | 0 | ROZPOCET
| VV |  | -7,46*0,75 |  | -5.595 | [12 empty] | VV | 2 | 2 | True | 0 | ROZPOCET
| VV |  | atika nad vstupem | [14 empty] | VV | 2 | 1 | True | 0 | ROZPOCET
| VV |  | (4,30+0,50)*2*1,00 |  | 9.6 | [12 empty] | VV | 2 | 2 | True | 0 | ROZPOCET
| VV |  | Součet |  | 67.38 | [12 empty] | VV | 2 | 4 | True | 1 | ROZPOCET
| D | 784 | Dokončovací práce - malby a tapety |  |  |  | 0 |  |  |  |  | 0 |  | 2.8185 |  | 0.53138 | 2 | D | 1 |  |  |  | ROZPOCET | [6 empty] | 0
330 | K | 784121001 | Oškrabání malby v místnostech výšky do 3,80 m | m2 | 1481.826 |  | 0 | CS ÚRS 2022 01 |  | základní |  | 0 | 0.001 | 1.4818 | 0.00031 | 0.45937 | 16 | K | 2 |  |  |  | ROZPOCET | 0 | 0 | 0 | 0 | 0 | 1 | 0 | 16 | 274637244
| Online PSC |  | https://podminky.urs.cz/item/CS_URS_2022_01/784121001 | [14 empty] | Online PSC | 2
| VV |  | 1.PP (m.č. 001, 002, 007) | [14 empty] | VV | 2 | 1 | True | 0 | ROZPOCET
| VV |  | "stropy" 73,02*0,7 |  | 51.114 | [12 empty] | VV | 2 | 2 | True | 0 | ROZPOCET
| VV |  | "stěny" 77,873*0,7 |  | 54.511 | [12 empty] | VV | 2 | 2 | True | 0 | ROZPOCET
| VV |  | Mezisoučet |  | 105.625 | [12 empty] | VV | 2 | 3 | True | 0 | ROZPOCET
| VV |  | 1.NP-3.NP | [14 empty] | VV | 2 | 1 | True | 0 | ROZPOCET
| VV |  | "štuk strop" 85,37 |  | 85.37 | [12 empty] | VV | 2 | 2 | True | 0 | ROZPOCET
| VV |  | "štuk stěny" 1226,711 |  | 1226.711 | [12 empty] | VV | 2 | 2 | True | 0 | ROZPOCET
| VV |  | montované příčky 2.NP | [14 empty] | VV | 2 | 1 | True | 0 | ROZPOCET
| VV |  | m.č. 208, 209, 210 | [14 empty] | VV | 2 | 1 | True | 0 | ROZPOCET
| VV |  | (7,00+4,28+2,20+2,20+2,64)*3,50 |  | 64.12 | [12 empty] | VV | 2 | 2 | True | 0 | ROZPOCET
| VV |  | Mezisoučet |  | 1376.201 | [12 empty] | VV | 2 | 3 | True | 0 | ROZPOCET
| VV |  | Součet |  | 1481.826 | [12 empty] | VV | 2 | 4 | True | 1 | ROZPOCET
331 | K | 784121007 | Oškrabání malby na schodišti o výšce podlaží do 3,80 m | m2 | 232.3 |  | 0 | CS ÚRS 2022 01 |  | základní |  | 0 | 0.001 | 0.2323 | 0.00031 | 0.072013 | 16 | K | 2 |  |  |  | ROZPOCET | 0 | 0 | 0 | 0 | 0 | 1 | 0 | 16 | 2084699108
| Online PSC |  | https://podminky.urs.cz/item/CS_URS_2022_01/784121007 | [14 empty] | Online PSC | 2
| VV |  | 1.NP-3.NP | [14 empty] | VV | 2 | 1 | True | 0 | ROZPOCET
| VV |  | "štuk schodiště" 232,30 |  | 232.3 | [12 empty] | VV | 2 | 2 | True | 1 | ROZPOCET
332 | K | 784181101 | Penetrace podkladu jednonásobná základní akrylátová bezbarvá v místnostech výšky do 3,80 m | m2 | 2155.965 |  | 0 | CS ÚRS 2022 01 |  | základní |  | 0 | 0.0002 | 0.43119 | 0 | 0 | 16 | K | 2 |  |  |  | ROZPOCET | 0 | 0 | 0 | 0 | 0 | 1 | 0 | 16 | 1861634656
| Online PSC |  | https://podminky.urs.cz/item/CS_URS_2022_01/784181101 | [14 empty] | Online PSC | 2
333 | K | 784181107 | Penetrace podkladu jednonásobná základní akrylátová bezbarvá na schodišti o výšce podlaží do 3,80 m | m2 | 232.3 |  | 0 | CS ÚRS 2022 01 |  | základní |  | 0 | 0.0002 | 0.04646 | 0 | 0 | 16 | K | 2 |  |  |  | ROZPOCET | 0 | 0 | 0 | 0 | 0 | 1 | 0 | 16 | -2008560749
| Online PSC |  | https://podminky.urs.cz/item/CS_URS_2022_01/784181107 | [14 empty] | Online PSC | 2
334 | K | 784211101 | Malby z malířských směsí oděruvzdorných za mokra dvojnásobné, bílé za mokra oděruvzdorné výborně v místnostech výšky do 3,80 m | m2 | 2155.965 |  | 0 | CS ÚRS 2022 01 |  | základní |  | 0 | 0.00026 | 0.56055 | 0 | 0 | 16 | K | 2 |  |  |  | ROZPOCET | 0 | 0 | 0 | 0 | 0 | 1 | 0 | 16 | -1623158287
| Online PSC |  | https://podminky.urs.cz/item/CS_URS_2022_01/784211101 | [14 empty] | Online PSC | 2
| VV |  | 1.PP (m.č. 001, 002, 007) | [14 empty] | VV | 2 | 1 | True | 0 | ROZPOCET
| VV |  | "stropy" 73,02 |  | 73.02 | [12 empty] | VV | 2 | 2 | True | 0 | ROZPOCET
| VV |  | "stěny" 77,873 |  | 77.873 | [12 empty] | VV | 2 | 2 | True | 0 | ROZPOCET
| VV |  | Mezisoučet |  | 150.893 | [12 empty] | VV | 2 | 3 | True | 0 | ROZPOCET
| VV |  | 1.NP-3.NP | [14 empty] | VV | 2 | 1 | True | 0 | ROZPOCET
| VV |  | "štuk strop" 85,37 |  | 85.37 | [12 empty] | VV | 2 | 2 | True | 0 | ROZPOCET
| VV |  | "štuk stěny" 1226,711 |  | 1226.711 | [12 empty] | VV | 2 | 2 | True | 0 | ROZPOCET
| VV |  | sdk konstrukce | [14 empty] | VV | 2 | 1 | True | 0 | ROZPOCET
| VV |  | (21,593+24,563)*2 |  | 92.312 | [12 empty] | VV | 2 | 2 | True | 0 | ROZPOCET
| VV |  | 20,976+7,588 |  | 28.564 | [12 empty] | VV | 2 | 2 | True | 0 | ROZPOCET
| VV |  | 24,315+64,562+75,50+8,60+194,75 |  | 367.727 | [12 empty] | VV | 2 | 2 | True | 0 | ROZPOCET
| VV |  | -40,766 |  | -40.766 | [12 empty] | VV | 2 | 2 | True | 0 | ROZPOCET
| VV |  | sádrovláknité konstrukce | [14 empty] | VV | 2 | 1 | True | 0 | ROZPOCET
| VV |  | 68,134 |  | 68.134 | [12 empty] | VV | 2 | 2 | True | 0 | ROZPOCET
| VV |  | akustický podhled 1.NP | [14 empty] | VV | 2 | 1 | True | 0 | ROZPOCET
| VV |  | 112,90 |  | 112.9 | [12 empty] | VV | 2 | 2 | True | 0 | ROZPOCET
| VV |  | montované příčky 2.NP | [14 empty] | VV | 2 | 1 | True | 0 | ROZPOCET
| VV |  | m.č. 208, 209, 210 | [14 empty] | VV | 2 | 1 | True | 0 | ROZPOCET
| VV |  | (7,00+4,28+2,20+2,20+2,64)*3,50 |  | 64.12 | [12 empty] | VV | 2 | 2 | True | 0 | ROZPOCET
| VV |  | Mezisoučet |  | 2005.072 | [12 empty] | VV | 2 | 3 | True | 0 | ROZPOCET
| VV |  | Součet |  | 2155.965 | [12 empty] | VV | 2 | 4 | True | 1 | ROZPOCET
335 | K | 784211107 | Malby z malířských směsí oděruvzdorných za mokra dvojnásobné, bílé za mokra oděruvzdorné výborně na schodišti o výšce podlaží do 3,80 m | m2 | 232.3 |  | 0 | CS ÚRS 2022 01 |  | základní |  | 0 | 0.00026 | 0.060398 | 0 | 0 | 16 | K | 2 |  |  |  | ROZPOCET | 0 | 0 | 0 | 0 | 0 | 1 | 0 | 16 | -810667114
| Online PSC |  | https://podminky.urs.cz/item/CS_URS_2022_01/784211107 | [14 empty] | Online PSC | 2
| VV |  | 1.NP-3.NP | [14 empty] | VV | 2 | 1 | True | 0 | ROZPOCET
| VV |  | "štuk schodiště" 232,30 |  | 232.3 | [12 empty] | VV | 2 | 2 | True | 1 | ROZPOCET
336 | K | 784211163 | Malby z malířských směsí oděruvzdorných za mokra Příplatek k cenám dvojnásobných maleb za provádění barevné malby tónované na tónovacích automatech, v odstínu středně sytém | m2 | 287.815 |  | 0 | CS ÚRS 2022 01 |  | základní |  | 0 | 2e-05 | 0.0057563 | 0 | 0 | 16 | K | 2 |  |  |  | ROZPOCET | 0 | 0 | 0 | 0 | 0 | 1 | 0 | 16 | -263450432
| Online PSC |  | https://podminky.urs.cz/item/CS_URS_2022_01/784211163 | [14 empty] | Online PSC | 2
| VV |  | 20% plochy stěn | [14 empty] | VV | 2 | 1 | True | 0 | ROZPOCET
| VV |  | 1.NP-3.NP | [14 empty] | VV | 2 | 1 | True | 0 | ROZPOCET
| VV |  | "štuk stěny" 1226,711 |  | 1226.711 | [12 empty] | VV | 2 | 2 | True | 0 | ROZPOCET
| VV |  | sdk konstrukce | [14 empty] | VV | 2 | 1 | True | 0 | ROZPOCET
| VV |  | (21,593+24,563)*2 |  | 92.312 | [12 empty] | VV | 2 | 2 | True | 0 | ROZPOCET
| VV |  | 20,976+7,588 |  | 28.564 | [12 empty] | VV | 2 | 2 | True | 0 | ROZPOCET
| VV |  | -40,766 |  | -40.766 | [12 empty] | VV | 2 | 2 | True | 0 | ROZPOCET
| VV |  | sádrovláknité konstrukce | [14 empty] | VV | 2 | 1 | True | 0 | ROZPOCET
| VV |  | 68,134 |  | 68.134 | [12 empty] | VV | 2 | 2 | True | 0 | ROZPOCET
| VV |  | montované příčky 2.NP | [14 empty] | VV | 2 | 1 | True | 0 | ROZPOCET
| VV |  | m.č. 208, 209, 210 | [14 empty] | VV | 2 | 1 | True | 0 | ROZPOCET
| VV |  | (7,00+4,28+2,20+2,20+2,64)*3,50 |  | 64.12 | [12 empty] | VV | 2 | 2 | True | 0 | ROZPOCET
| VV |  | Součet |  | 1439.075 | [12 empty] | VV | 2 | 4 | True | 0 | ROZPOCET
| VV |  | 1439,075*0,2 |  | 287.815 | [12 empty] | VV | 2 | 2 | True | 0 | ROZPOCET
| VV |  | Součet |  | 287.815 | [12 empty] | VV | 2 | 4 | True | 1 | ROZPOCET
| D | 786 | Dokončovací práce - čalounické úpravy |  |  |  | 0 |  |  |  |  | 0 |  | 0 |  | 0 | 2 | D | 1 |  |  |  | ROZPOCET | [6 empty] | 0
337 | K | 786627110 | Dodávka a montáž venkovní horizontální žaluzie, lamely š. 90 mm ve tvaru písmene Z, hliníkové vodící lišty - kompletní provedení v rozsahu dle technické specifikace - viz. PD | m2 | 4.125 |  | 0 |  |  | základní |  | 0 | 0 | 0 | 0 | 0 | 16 | K | 2 |  |  |  | ROZPOCET | 0 | 0 | 0 | 0 | 0 | 1 | 0 | 16 | 698146218
| VV |  | 3.NP, m.č. 304 | [14 empty] | VV | 2 | 1 | True | 0 | ROZPOCET
| VV |  | 1,10*1,25*3 |  | 4.125 | [12 empty] | VV | 2 | 2 | True | 1 | ROZPOCET
| D | M | Práce a dodávky M |  |  |  | 0 |  |  |  |  | 0 |  | 19.8762 |  | 0 | 3 | D | 0 |  |  |  | ROZPOCET | [6 empty] | 0
| D | 46-M | Zemní práce při extr.mont.pracích |  |  |  | 0 |  |  |  |  | 0 |  | 19.8762 |  | 0 | 3 | D | 1 |  |  |  | ROZPOCET | [6 empty] | 0
338 | K | 460893111 | Osazení obrubníku se zřízením lože, s vyplněním a zatřením spár betonového zahradního do lože z betonu prostého | m | 10 |  | 0 | CS ÚRS 2022 01 |  | základní |  | 0 | 0.08531 | 0.8531 | 0 | 0 | 64 | K | 2 |  |  |  | ROZPOCET | 0 | 0 | 0 | 0 | 0 | 1 | 0 | 64 | -139437094
| Online PSC |  | https://podminky.urs.cz/item/CS_URS_2022_01/460893111 | [14 empty] | Online PSC | 2
| VV |  | "hromosvod" 10,00 |  | 10 | [12 empty] | VV | 2 | 2 | True | 1 | ROZPOCET
339 | M | 59217001 | obrubník betonový zahradní 1000x50x250mm | m | 10.2 |  | 0 | CS ÚRS 2022 01 |  | základní |  | 0 | 0.028 | 0.2856 | 0 | 0 | 128 | M | 2 |  |  |  | ROZPOCET | 0 | 0 | 0 | 0 | 0 | 1 | 0 | 128 | -1312602331
| VV |  | 10*1,02 'Přepočtené koeficientem množství |  | 10.2 | [12 empty] | VV | 2 | 2 | False | 1 | ROZPOCET
340 | K | 460911121 | Očištění vybouraných prvků z vozovek a chodníků kostek nebo dlaždic od spojovacího materiálu s původní výplní spár kamenivem, s odklizením a uložením na vzdálenost 3 m dlaždic betonových čtyřhranných | m2 | 10 |  | 0 | CS ÚRS 2022 01 |  | základní |  | 0 | 0 | 0 | 0 | 0 | 64 | K | 2 |  |  |  | ROZPOCET | 0 | 0 | 0 | 0 | 0 | 1 | 0 | 64 | 385962904
| Online PSC |  | https://podminky.urs.cz/item/CS_URS_2022_01/460911121 | [14 empty] | Online PSC | 2
341 | K | 460911122 | Očištění vybouraných prvků z vozovek a chodníků kostek nebo dlaždic od spojovacího materiálu s původní výplní spár kamenivem, s odklizením a uložením na vzdálenost 3 m dlaždic betonových tvarovaných nebo zámkových | m2 | 30 |  | 0 | CS ÚRS 2022 01 |  | základní |  | 0 | 0 | 0 | 0 | 0 | 64 | K | 2 |  |  |  | ROZPOCET | 0 | 0 | 0 | 0 | 0 | 1 | 0 | 64 | -1460747468
| Online PSC |  | https://podminky.urs.cz/item/CS_URS_2022_01/460911122 | [14 empty] | Online PSC | 2
342 | K | 566901143 | Vyspravení podkladu po překopech inženýrských sítí plochy do 15 m2 s rozprostřením a zhutněním kamenivem hrubým drceným tl. 200 mm | m2 | 40 |  | 0 | CS ÚRS 2022 01 |  | základní |  | 0 | 0.38 | 15.2 | 0 | 0 | 4 | K | 2 |  |  |  | ROZPOCET | 0 | 0 | 0 | 0 | 0 | 1 | 0 | 4 | 588845382
| Online PSC |  | https://podminky.urs.cz/item/CS_URS_2022_01/566901143 | [14 empty] | Online PSC | 2
| VV |  | 30,00+10,00 |  | 40 | [12 empty] | VV | 2 | 2 | True | 1 | ROZPOCET
343 | K | 460921221 | Vyspravení krytu po překopech kladení dlažby pro pokládání kabelů, včetně rozprostření, urovnání a zhutnění podkladu a provedení lože z kameniva těženého z dlaždic betonových čtyřhranných | m2 | 10 |  | 0 | CS ÚRS 2022 01 |  | základní |  | 0 | 0.101 | 1.01 | 0 | 0 | 64 | K | 2 |  |  |  | ROZPOCET | 0 | 0 | 0 | 0 | 0 | 1 | 0 | 64 | 1059713241
| Online PSC |  | https://podminky.urs.cz/item/CS_URS_2022_01/460921221 | [14 empty] | Online PSC | 2
| VV |  | "hromosvod" 10,00 |  | 10 | [12 empty] | VV | 2 | 2 | True | 1 | ROZPOCET
344 | K | 460921222 | Vyspravení krytu po překopech kladení dlažby pro pokládání kabelů, včetně rozprostření, urovnání a zhutnění podkladu a provedení lože z kameniva těženého z dlaždic betonových tvarovaných nebo zámkových | m2 | 30 |  | 0 | CS ÚRS 2022 01 |  | základní |  | 0 | 0.08425 | 2.5275 | 0 | 0 | 64 | K | 2 |  |  |  | ROZPOCET | 0 | 0 | 0 | 0 | 0 | 1 | 0 | 64 | 1368987172
| Online PSC |  | https://podminky.urs.cz/item/CS_URS_2022_01/460921222 | [14 empty] | Online PSC | 2
| VV |  | "hromosvod" 30,00 |  | 30 | [12 empty] | VV | 2 | 2 | True | 1 | ROZPOCET

## Zdravotechnika
NAZEV | OBJEKTU : | ZDRAVOINSTALACE(KANAL+VODA) |  |  | REG | ,C,STAVBY | : LAZSK-ZT
NAZEV | STAVBY : | ŠKOLA SUCHE LAZCE ŠKOLA |  |  | ZAK | ,C,OBJ, | : 606 262761
CIS, | CEN CEN, POLOZKY | Z K R A C E N Y P O P I S | M,J, | MNOZSTVI | JEDNOTK, CENA | CELKEM CENA
CENIK | 721 800-721 | ZDRAVOTNE TECHNICKE INSTALACE
| OBOR 721 | VNITŘNÍ KANALIZACE
1 | 721 A01 721170612 | DEMONT POTR,KANAL, D40-125+ULOŽENÍ NA SKLÁDCE STAVBY | M | 149 |  | 0
2 | 721 A01 721171014 | POTRUBI PVC /KG DN100+TVAROVKY | M | 15 |  | 0
3 | 721 A01 721171015 | POTRUBI PVC /KG DN125+TVAROVKY | M | 8 |  | 0
4 | 721 A01 721171016 | POTRUBI PVC /KG DN150+TVAROVKY | M | 4 |  | 0
5 | 721 A01 721171017 | PRIPLATEK ZA PRACI DO VYSKY 150CM | M | 27 |  | 0
6 | 721 A01 721171021 | IZOLACE TL,30mm PRO POTRUBÍ V PŮDNÍM PROSTORU | M2 | 4 |  | 0
7 | 721 A01 721171107 | POTR PP HT ODPADNI D 75X1,8 | M | 40 |  | 0
8 | 721 A01 721171108 | POTR PP HT ODPADNI D 110X2,3 | M | 29 |  | 0
9 | 721 A01 721171109 | POTR PP HT ODPADNI D 125X2,6 | M | 17 |  | 0
10 | 721 A01 721171114 | DRAZKY PRO VNITRNI KANALIZACI | M | 42 |  | 0
11 | 721 A01 721171115 | OTVORY do 170cm2 PRO KANAL | KUS | 12 |  | 0
12 | 721 A01 721173204 | POTR PP HT PRIPOJOVACI D 40 | M | 17 |  | 0
13 | 721 A01 721173205 | POTR PP HT PRIPOJOVACI D 50 | M | 19 |  | 0
14 | 721 A01 721194104 | VYVEDENI KANAL VYPUSTEK D 40 | KUS | 31 |  | 0
15 | 721 A01 721194105 | VYVEDENI KANAL VYPUSTEK D 50 | KUS | 10 |  | 0
16 | 721 A01 721194109 | VYVEDENI KANAL VYPUSTEK D 110 | KUS | 17 |  | 0
17 | 721 A01 721223413 | PODL,VPUST d 50+NEREZ MRIZKA | KUS | 1 |  | 0
18 | 721 A01 721223414 | STENOVY ODPAD,VENTIL d40/TUV,VZT, | KUS | 10 |  | 0
19 | 721 SPC 721273202 | KOTVICI MAT, PRO KANALIZACI POZIN,PRVKY S PRYŽÍ | KG | 9 |  | 0
20 | 721 A01 721273216 | VENTIL,KANAL,HLAVICE d75/110+PRUCHODKA STŘECHOU | KUS | 4 |  | 0
21 | 721 A01 721273217 | OV KANAL,HLAVICE 110+MRIŽKA PLAST 150*150MM | SADA | 1 |  | 0
22 | 721 A01 721273218 | CIS,KUS d110/75+DVIRKA 150*150/PLAST, | KUS | 11 |  | 0
23 | 721 A01 721273220 | CIS, KUS PRO POTR, PVC DN125 | SADA | 2 |  | 0
24 | 721 A01 721273221 | CIS, KUS PRO POTR, PVC DN150 | KUS | 1 |  | 0
25 | 721 A01 721273222 | ZATKY POTRUBI PP 110/75 | KUS | 6 |  | 0
26 | 721 A01 721273223 | POMOCNE LESENI PRO INSTALACI ZTI | SADA | 1 |  | 0
27 | 721 A01 721290112 | ZKOUSKA TES KANAL VODA+KOUR-DN150 | M | 149 |  | 0
28 | 721 A01 721290114 | TESNICI MATER=PENA PUR 750mm | KUS | 24 |  | 0
29 | 721 A01 998721102 | KANALIZACE PRESUN HMOT VYSKA-9M | T | 2.87 |  | 0
30 | 721 A01 998721192 | KANALIZACE PRESUN HMOT PRIPL -100 | T | 2.87 |  | 0
| OBOR 721 | VNITŘNÍ KANALIZACE CELKEM
| OBOR 722 | VNITŘNÍ VODOVOD
31 | 721 C02 722173795 | NAPOJ,NA VODOPR,PRO POZIN,DN32,,VLOŽENÍ T KUSU +PŘECHODKA PRO POZINK, POTRUBI | KUS | 1 |  | 0
32 | 721 C02 722173796 | ODDEL,CLEN-ZPET,KLAPKA DN32+UK/po | KUS | 1 |  | 0
33 | 721 C02 722173797 | POTRUBI PO POZIN,DN32+IZ TL,9MM | M | 14 |  | 0
34 | 721 C02 722173798 | DOPOJ, STÁVAJÍCÍHO HYDTANTU DN32/25 | KUS | 1 |  | 0
35 | 721 C02 722173806 | REVIZE ROZVODU POZARNIHO/14m/ | KUS | 1 |  | 0
36 | 721 C02 722173912 | POTR PLASTOVE PN20 d20 | M | 61 |  | 0
37 | 721 C02 722173913 | POTR PLASTOVE PN20 d25 | M | 62 |  | 0
38 | 721 C02 722173914 | POTR PLASTOVE PN20 d32 |  | 32 |  | 0
39 | 721 C02 722173915 | POTR PLASTOVE PN20 d40 | M | 12 |  | 0
40 | 721 C02 722173916 | POTR PLASTOVE PN20 d50 | M | 20 |  | 0
41 | 721 C02 722173919 | KOTVICI+ZAVES,OBJIMKY s PRYZI-1,PP | KG | 11 |  | 0
42 | 721 A02 722181111 | POTRUBNI IZOLACE TL,9-15mm/d20-50 | M | 186 |  | 0
43 | 721 A02 722190021 | NASTENKA K 247 PRO VENTIL G 1 | KUS | 1 |  | 0
44 | 721 A02 722190023 | NASTENKA K 247 PRO VENTIL G 1/2 | KUS | 67 |  | 0
45 | 721 A02 722239112 | UK 20 s VK PLAST | KUS | 2 |  | 0
46 | 721 A02 722239113 | UK 25 s VK PLAST | KUS | 2 |  | 0
47 | 721 A02 722239114 | UK 32 s VK PLAST | KUS | 4 |  | 0
48 | 721 A02 722239115 | UK 40 s VK PLAST | KUS | 2 |  | 0
49 | 721 A02 722239120 | POJIST,SOUPRAVA DN 15 PRO TUV+2*UK | SADA | 5 |  | 0
50 | 721 A01 722290224 | TESNICI MATER=PENA PUR 750mm | KUS | 21 |  | 0
51 | 721 A02 722290225 | STAVEB,POMOC-DRAZKY/STENA/PODLAHA | M | 89 |  | 0
52 | 721 A02 722290226 | STAV,POMOC-OTVORY DO 70mm/ STENY+ STROPY | KUS | 21 |  | 0
53 | 721 A02 722290227 | ZKOUSKA TLAK POTRUBI PLAST -DN50 | M | 186 |  | 0
54 | 721 A02 722290228 | DESINFEKCE ROZVODU VODOINSTALACE | M | 186 |  | 0
55 | 721 A02 722290229 | ROZBOR+PROTOKOL NEZAVADNOSTI VODY | KUS | 1 |  | 0
56 | 721 A02 722290234 | PROPLACH A DEZINFEKCE -DN 80 | M | 105 |  | 0
57 | 721 A02 722290240 | ORIENT,STITKY VODOINSTALACE OBJEKTU | SADA | 1 |  | 0
58 | 721 A02 998722102 | VODOVOD PRESUN HMOT VYSKA -9M | T | 1.36 |  | 0
59 | 721 A02 998722192 | VODOVOD PRESUN HMOT PRIPL -100M | T | 1.36 |  | 0
| OBOR 722 | VNITŘNÍ VODOVOD CELKEM
| OBOR 725 | ZAŘIZOVACI PREDMETY ZTI
60 | 721 A05 725119301 | DEMONT,ZARIZ PREDMETU/POZOR ČÁST BUDE REINSTALOVANÁ(PRVKY Z 2,NP+UM VE TŘÍDÁCH,DŘEZY) | KUS | 38 |  | 0
61 | 721 A05 725119302 | DEMONT,OHR,TUV+ZPETNA MONTAZ | KUS | 4 |  | 0
62 | 721 A05 725119305 | MTZ ZAVES,KLOZETU+NADRZKY+VYLEVKY | SADA | 12 |  | 0
63 | 721 A05 CENA01 | NADRZKA ZAVES+RAM+OVLAD,TLACITKO | SADA | 12 |  | 0
64 | 721 A05 CENA02 | ZAVES,WC BILE/HL,500mm+SEDATKO | SADA | 2 |  | 0
65 | 721 A05 CENA03 | ZAVES,WC BILE/DETSKE+SEDATKO | KUS | 8 |  | 0
66 | 721 A05 CENA04 | VYLEVKA ZAVES,ZADNI odp+PLAST,MRI | KUS | 2 |  | 0
67 | 721 A05 CENA05 | MEZISTENA PE u WC DETI | KUS | 2 |  | 0
68 | 721 A05 725119335 | MTZ KOMBI KLOZET V 2,NP +DOPOJENI+R,V,1/2 | KUS | 5 |  | 0
69 | 721 A05 725119350 | OHRIVAC TUV 10L TLAK, 2,0KW,230V | KUS | 1 |  | 0
70 | 721 A05 725119353 | SMES, VENTIL PRO TUV DN15, VÝSTUP VODY 35st,+UK 15-2KS | SADA | 3 |  | 0
71 | 721 A05 725219401 | MONTAZ DVOJ,DREZ, NOVY SIFON D50 | KUS | 2 |  | 0
72 | 721 A05 725219402 | MONTAZ UMYVADEL NA KONZOLY/DESKY | KUS | 20 |  | 0
73 | 721 A05 CENA01 | PLAST,ODPAD40 PRO REINSTAL,UMYVAD | KUS | 11 |  | 0
74 | 721 A05 CENA02 | UM BILE 550*450+PLAST,ODPAD40 | KUS | 3 |  | 0
75 | 721 A05 CENA03 | UM1 BILE 450*370+PLASTOV ODPAD d40 | KUS | 7 |  | 0
76 | 721 A05 725319112 | PISOAR BILY-RADAR,SPLACH-ODPAD 50 | KUS | 4 |  | 0
77 | 721 A05 725319113 | ELEKTRO ZROJ PRO 2*PISOAR AUTOMAT | KUS | 2 |  | 0
78 | 721 A05 725829201 | MTZ BATERII NASTEN+STOJ | KUS | 5 |  | 0
79 | 721 A05 CENA01 | VY=STENOVA PAK,+SPRCHA+DRZAK/KOV | KUS | 2 |  | 0
80 | 721 A05 CENA03 | SP=NASTENA+PEV,RAMENO+RUZICE d80 | KUS | 1 |  | 0
81 | 721 A05 CENA04 | DR=STEN,BAT,SE SPRCHOU/RAMINKO 30 | KUS | 2 |  | 0
82 | 721 A05 725829209 | MTZ VENTILU NASTEN | KUS | 22 |  | 0
83 | 721 A05 CENA01 | VENTIL STENOVY PAKOVY 1/2" | KUS | 9 |  | 0
84 | 721 A05 725829212 | KOORDINACE PRI INSTALACI KUCHYNE | SADA | 2 |  | 0
85 | 721 A05 998725101 | ZARIZ PREDMETY PRESUN HMOT V-9M | T | 2.26 |  | 0
86 | 721 A05 998725192 | ZARIZ PREDM PRESUN HMOT PRIPL-100 | T | 2.26 |  | 0
| OBOR 725 | ZAŘIZOVACI PREDMETY ZTI CELKEM
| OBOR 726 | VZDUCHOTECHNIKA
87 | 721 A06 726130425 | JEDNOTKA REKUPER,60M3+DN160+MRIZK | SADA | 1 |  | 0
88 | 721 A06 726130426 | JEDNOTKA 3,NP/VENT, POTRU, VENTIL | SADA | 1 |  | 0
89 | 721 A06 726130430 | STAVENI VYPOMOC OTVOR DO 250CM2 | KUS | 3 |  | 0
90 | 721 A06 726130433 | MONT, LESENI PRO VZT | SADA | 1 |  | 0
91 | 721 A06 998726101 | INSTAL PREF PRESUN HMOT VYSKA -9M | T | 0.06 |  | 0
92 | 721 A06 998726192 | INSTAL PREF PRESUN HMOT PRIPL-100 | T | 0.06 |  | 0
| OBOR 726 | VZDUCHOTECHNIKA CELKEM
CENIK | 721 800-721 | ZDRAVOTNE TECHNICKE INSTALACE CELKEM |  |  |  | 0 | BEZ DPH

## úprava ÚT
CIS. | CEN CEN. POLOZKY | Z K R A C E N Y P O P I S | M.J. | MNOZSTVI | JEDNOTK. CENA | CELKEM CENA
CENIK | 731 800-731 | ÚSTŘEDNÍ VYTAPENI
| OBOR 733 | POTRUBI USTREDNIHO VYTAPENI
1 | 731 A03 733111291 | VYPUSTENI OTOPNE SOUSRAVY | HR | 2 |  | 0
2 | 731 A03 733111292 | DEMONT STAV.UT SOC CASTI/55M+8 TĚLES S ULOŽENÍM NA SKLÁDCE STAVBY | SADA | 1 |  | 0
3 | 731 A03 733111303 | POTR Cu d15 PAJENE/VAR. LISOVANE | M | 56 |  | 0
4 | 731 A03 733111304 | POTR Cu d18 PAJENE/VAR. LISOVANE | M | 16 |  | 0
5 | 731 A03 733111305 | POTR Cu d22 PAJENE/VAR. LISOVANE | M | 44 |  | 0
6 | 731 A03 733111306 | POTR Cu d28 PAJENE/VAR. LISOVANE | M | 10 |  | 0
7 | 731 A03 733111307 | NAPOJENI NA STAV. ROZVOD v 1.PP (OBNAŽENÍ IZOLACE POTRUBÍ ,NAVAŘENÍ ODBOČKY,PŘECHOD OCEL-Cu,OPRAVA IZOLACE | SADA | 1 |  | 0
8 | 731 A03 733111310 | STAVEBNI VYPOMOC OTVORY DN70mm | KUS | 18 |  | 0
9 | 731 A03 733111311 | STAVEBNI VYPOMOC DRAZKY 100CM2 | M | 22 |  | 0
10 | 731 A03 733111323 | MONT.IZOLACE POTRUBI-SPOJ HACKY | M | 54 |  | 0
11 | 731 A03 CENA01 | IZOLACE NAVLEKOVA 15/9 | M | 12 |  | 0
12 | 731 A03 CENA02 | IZOLACE NAVLEKOVA 18/9 | M | 4 |  | 0
13 | 731 A03 CENA03 | IZOLACE NAVLEKOVA 22/9 | M | 28 |  | 0
14 | 731 A03 CENA04 | IZOLACE NAVLEKOVA 28/9 | M | 10 |  | 0
15 | 731 A03 733111325 | NATER POTRUBI Cu d15-22, 2*BILA | M | 72 |  | 0
16 | 731 A03 733123127 | PRIPOJ POTR Cu d15 PRO TELESA | PAR | 14 |  | 0
17 | 731 A03 733190908 | TLAK ZKOUSKA POTRUBI do DN 50 | M | 126 |  | 0
18 | 731 A03 998733103 | POTRUBI PRESUN HMOT VYSKA -9M | T | 0.73 |  | 0
19 | 731 A03 998733193 | POTRUBI PRIPL ZVETSENY PRESUN-100 | T | 0.73 |  | 0
| OBOR 733 | POTRUBI USTREDNIHO VYTAPENI CELKEM
| OBOR 734 | ARMATURY USTREDNIHO VYTAPENI
20 | 731 A04 734149113 | MONT+DOD DOPOJ H KUS 1/2 | KUS | 14 |  | 0
21 | 731 A04 734149122 | TERMOHLAVICE 15-35C ANTIVANDAL | KUS | 14 |  | 0
22 | 731 A04 734149123 | DEMONT. STAV. TERMOHLAVICE +ODDĚLENÉHO CIDLA | SADA | 34 |  | 0
23 | 731 A04 734149124 | REINSTALACE VENTILU OTOP.TELES/ NATOČENÍ O 90 stupňů/ | KUS | 34 |  | 0
24 | 731 A04 CENA01 | TERMOVENTIL PRIMY DN15 (REZERVA,BUDE ČERPÁNA DLE SKUTEČNÉHO STAVU ) | KUS | 5 |  | 0
25 | 731 A04 734149125 | TERMOHLAVICE /DODAVKA+MONTAZ/ | KUS | 34 |  | 0
26 | 731 A04 998734103 | ARMATURY PRESUN HMOT VYSKA -6M | T | 0.12 |  | 0
27 | 731 A04 998734193 | ARMATURY PRIPL ZVETSENY PRESUN-100M | T | 0.12 |  | 0
| OBOR 734 | ARMATURY USTREDNIHO VYTAPENI CELKEM
| OBOR 735 | OTOPNÁ TELESA
28 | 731 C05 735410912 | MONTAZ DESKOVEHO TELESA+1MALBA | KUS | 14 |  | 0
29 | 731 C05 CENA01 | PANEL OCEL VK 11/600/ 600 | KUS | 2 |  | 0
30 | 731 C05 CENA02 | PANEL OCEL VK 22/600/ 600 | KUS | 4 |  | 0
31 | 731 C05 CENA03 | PANEL OCEL VK 22/600/ 800 | KUS | 4 |  | 0
32 | 731 C05 CENA04 | PANEL OCEL VK 22/600/1000 | KUS | 4 |  | 0
33 | 731 C05 735410917 | NAPUSTENI OTOPNE SOUSTAVY | HR | 2 |  | 0
34 | 731 C05 735410919 | TLAKOVA ZKOUSKA OTOPNE SOUSTAVY | HR | 8 |  | 0
35 | 731 C05 735410920 | TOPNA ZKOUSKA+VYREGULOV.SOUSTAVY | HR | 8 |  | 0
36 | 731 A05 998735102 | TOP TELESO PRESUN HMOT VYSKA-6M | T | 0.27 |  | 0
37 | 731 A05 998735193 | OTOP TEL PRIPL ZVETSEN PRESUN-100 | T | 0.27 |  | 0
| OBOR 735 | OTOPNÁ TELESA CELKEM
CENIK | 731 800-731 | ÚSTŘEDNÍ VYTAPENI CELKEM |  |  |  | 0 | BEZ DPH

## Přívod elektroinstalace
Typ | Popis | MJ | Množství | J.cena materiál [CZK] | Cena celkem [CZK]
Náklady soupisu celkem |  |  |  |  | 0
Silnoproud
D | Dodávky - přívod |  |  |  | 0
D | Elektroměrový rozvaděč dvousazbový, zapuštěný, IP44 | ks | 1 |  | 0
D | Kabel CYKY-J 4x25 | m | 15 |  | 0
D | Svorka zkušební nerez | ks | 1 |  | 0
D | Lisovací oko 25x8 | ks | 1 |  | 0
D | Krabice KO 125 | ks | 1 |  | 0
D | FeZn kulatina 10 | m | 2 |  | 0
D | Ekvipotenciální svorkovnice | ks | 1 |  | 0
| Prožez |  | 5% | 0 | 0
| PM |  | 3% | 0 | 0
M | Montáže - přívod |  |  |  | 0
M | Montáž chráničky přes 40 do 63mm volně | m | 3 |  | 0
M | Montáž kabel Cu plný kulatý žíla 4x16 až 25 mm2 | m | 15 |  | 0
M | Montáž vodič uzemňovací pásek průřezu do 120 mm2 v městské zástavbě v zemi | m | 2 |  | 0
M | Montáž svorek se 3 a více šrouby | ks | 1 |  | 0
M | Ukončení kabelů 4x25 mm2 | ks | 2 |  | 0
M | Montáž krabice zapuštěná plastová čtyřhranná | ks | 1 |  | 0
M | Vysekání kapes ve zdivu cihelném pro elektroměrový rozvaděč | ks | 1 |  | 0
M | Montáž ekvipotenciální svorkovnice | ks | 1 |  | 0
M | Montáž vodič uzemňovací drát nebo lano D do 10 mm v městské zástavbě | m | 2 |  | 0
| PPV |  | 3% | 0 | 0
| Kompletační činnost + 4,5% |  | 4.5% | 0 | 0
| Přesun + 3% |  | 3% | 0 | 0

## Silnoproud
Typ | Popis | MJ | Množství | J.cena materiál [CZK] | J.cena práce [CZK] | Celkem cena materiál [CZK] | Celkem cena práce [CZK] | Cena celkem [CZK]
Náklady soupisu celkem | [7 empty] | 0
Silnoproud
D | Dodávky silnoproud | [6 empty] | 0
D | CXKH-R-J 1x6 | m | 18 |  |  | 0 | 0 | 0
D | CXKH-R-J 1x10 | m | 20 |  |  | 0 | 0 | 0
D | CXKH-R-J 1x16 | m | 15 |  |  | 0 | 0 | 0
D | CXKH-R-O 2x1 | m | 30 |  |  | 0 | 0 | 0
D | CXKH-R-J 3x1,5 | m | 330 |  |  | 0 | 0 | 0
D | CXKH-R-O 3x1,5 | m | 30 |  |  | 0 | 0 | 0
D | CXKH-R-J 3x2,5 | m | 120 |  |  | 0 | 0 | 0
D | CXKH-R-J 5x1,5 | m | 10 |  |  | 0 | 0 | 0
D | CXKH-R-J 4x2,5 | m | 8 |  |  | 0 | 0 | 0
D | CY 6 | m | 170 |  |  | 0 | 0 | 0
D | CY 16 | m | 50 |  |  | 0 | 0 | 0
D | CY 25 | m | 20 |  |  | 0 | 0 | 0
D | CYKY-J 3x1,5 | m | 900 |  |  | 0 | 0 | 0
D | CYKY-O 3x1,5 | m | 200 |  |  | 0 | 0 | 0
D | CYKY-J 3x2,5 | m | 1270 |  |  | 0 | 0 | 0
D | CYKY-J 5x1,5 | m | 15 |  |  | 0 | 0 | 0
D | CYKY-J 5x16 | m | 45 |  |  | 0 | 0 | 0
D | Zásuvka jednoduchá ABB PRAKTIK šedá | ks | 12 |  |  | 0 | 0 | 0
D | Zásuvka jednoduchá ABB TIME IP44 | ks | 4 |  |  | 0 | 0 | 0
D | Zásuvka dvojitá ABB TIME IP40 | ks | 77 |  |  | 0 | 0 | 0
D | Zásuvka jednoduchá ABB TIME IP40 | ks | 30 |  |  | 0 | 0 | 0
D | Zásuvka dvojitá ABB TIME IP40 s přepěťovou ochranou | ks | 12 |  |  | 0 | 0 | 0
D | Tělo spínače 5 ABB TIME | ks | 11 |  |  | 0 | 0 | 0
D | Tělo spínače 6 ABB TIME | ks | 14 |  |  | 0 | 0 | 0
D | Tělo spínače 1 ABB TIME | ks | 20 |  |  | 0 | 0 | 0
D | Tělo spínače 6+6 ABB TIME | ks | 3 |  |  | 0 | 0 | 0
D | Tělo spínače 1/0+1/0 ABB TIME | ks | 4 |  |  | 0 | 0 | 0
D | Klapka spínače 1,6,7 ABB TIME stříbrná | ks | 34 |  |  | 0 | 0 | 0
D | Klapka spínače 5,6+6,1/0+1/0 ABB TIME stříbrná | ks | 18 |  |  | 0 | 0 | 0
D | Rámeček jednoduchý vodorovný IP20 stříbrný | ks | 82 |  |  | 0 | 0 | 0
D | Rámeček jednoduchý vodorovný IP44 stříbrný | ks | 4 |  |  | 0 | 0 | 0
D | Spínač 1 ABB PRAKTIK | ks | 6 |  |  | 0 | 0 | 0
D | Spínač 6+6 ABB PRAKTIK | ks | 2 |  |  | 0 | 0 | 0
D | Spínač 6 ABB PRAKTIK | ks | 2 |  |  | 0 | 0 | 0
D | Spínač 5 ABB PRAKTIK | ks | 1 |  |  | 0 | 0 | 0
D | Instalační krabice KU68 spojovací včetně vykroužení a sádrování | ks | 159 |  |  | 0 | 0 | 0
D | Instalační krabice KPR68 spojovací včetně vykroužení a sádrování | ks | 3 |  |  | 0 | 0 | 0
D | Instalační krabice KUL68/45 včetně vykroužení a instalace | ks | 13 |  |  | 0 | 0 | 0
D | Odbočná protipožární krabice A11 HF RO | ks | 11 |  |  | 0 | 0 | 0
D | Nástrčné svorky dvojité pevný drát | ks | 20 |  |  | 0 | 0 | 0
D | Nástrčné svorky trojité pevný drát | ks | 120 |  |  | 0 | 0 | 0
D | Nástrčné svorky čtyřnásobné pevný drát | ks | 15 |  |  | 0 | 0 | 0
D | Snímač pohybu zapuštěný 360 stupňů | ks | 11 |  |  | 0 | 0 | 0
D | Lišta vkládací 20x20 | m | 14 |  |  | 0 | 0 | 0
D | Trubka pevná 20 | m | 90 |  |  | 0 | 0 | 0
D | Trubka ohebná 16 | m | 20 |  |  | 0 | 0 | 0
D | Trubka ohebná 20 | m | 317 |  |  | 0 | 0 | 0
D | Spojka trubky 20 | ks | 30 |  |  | 0 | 0 | 0
D | Příchytka trubky 20 | ks | 90 |  |  | 0 | 0 | 0
D | Trubka KOPOFLEX 40 | m | 3 |  |  | 0 | 0 | 0
D | Vrut 4x40 | ks | 90 |  |  | 0 | 0 | 0
D | Hmoždinka 8 | ks | 90 |  |  | 0 | 0 | 0
D | Hmoždinka 10 | ks | 110 |  |  | 0 | 0 | 0
D | Vrut 5x50 | ks | 110 |  |  | 0 | 0 | 0
| Vrut 3,5x30 | ks | 175 |  |  | 0 | 0 | 0
D | Průvlaková kotva 12x120 | ks | 29 |  |  | 0 | 0 | 0
D | Kabelový žlab žárový zinek 100x50 | m | 28 |  |  | 0 | 0 | 0
D | Spojka kabelového žlabu | ks | 38 |  |  | 0 | 0 | 0
D | Držák kabelového žlabu 100 | ks | 29 |  |  | 0 | 0 | 0
D | Kabelový žlab žárový zinek 200x100 | ks | 10 |  |  | 0 | 0 | 0
D | Držák kabelového žlabu 200 | ks | 10 |  |  | 0 | 0 | 0
D | Dělící příčka kovová kabelového žlabu 100 | ks | 10 |  |  | 0 | 0 | 0
D | Dvoustupňový selektivní detektor EVIKON E2630-CO | ks | 1 |  |  | 0 | 0 | 0
D | Externí tlačítko central STOP uzavřené, skleněná tabulka, min. IP44 | ks | 2 |  |  | 0 | 0 | 0
D | Siréna 230V, min. IP44 | ks | 1 |  |  | 0 | 0 | 0
D | Autonomní snímač CO2 bateriový, přisazený | ks | 3 |  |  | 0 | 0 | 0
D | Bernard svorka | ks | 7 |  |  | 0 | 0 | 0
D | Měděný Cu pásek pro Bernard svorku | ks | 7 |  |  | 0 | 0 | 0
D | Sádra | kg | 90 |  |  | 0 | 0 | 0
| Prořez + 5% |  | 0.05 |  |  | 0 | 0 | 0
| Podr.materiál + 3% |  | 0.03 |  |  | 0 | 0 | 0
M | Montáže silnoproud | [6 empty] | 0
M | Vysekání rýh ve zdivu cihelném hl do 30 mm š do 30 mm | m | 300 | 0 |  | 0 | 0 | 0
M | Prostupy skrze stropní konstrukci 200mm š 200mm d | ks | 4 | 0 |  | 0 | 0 | 0
M | Prostupy skrze cihelné zdivo 100mm š 100mm d | ks | 30 | 0 |  | 0 | 0 | 0
M | Prostupy skrze cihelné zdivo 50mm š 50mm d | ks | 30 | 0 |  | 0 | 0 | 0
M | PPV |  | 3% |  |  |  | 0 | 0
| Kompletační činnost + 4,5% |  | 4.5% |  | 0 |  | 0 | 0
| Přesun + 3% |  | 3% | 0 | 0 | 0 | 0 | 0

## Svítidla
PČ | Typ | Popis | MJ | Množství | J. cena materiál [CZK] | J.cena montáž [CZK] | Celkem materiál [CZK] | Celkem práce [CZK] | Cena celkem [CZK]
Náklady soupisu celkem | [8 empty] | 0
Silnoproud
| D+M | Dodávky + montáž svítidla | [6 empty] | 0
1/A | D+M | Plafonier 320mm, IP54, IK10, 3000K, 10W, 1100lm, bílý PC | ks | 8 |  |  | 0 | 0 | 0
2/B | D+M | Plafonier 320mm, IP54, IK10, 3000K, 17W, 2140lm, bílý PC | ks | 73 |  |  | 0 | 0 | 0
3/C | D+M | Prachotěs s certifikací HACCP, 1200mm, IP65, IK08, 4000K, 36W, 5400lm, šedý PC | ks | 4 |  |  | 0 | 0 | 0
4/D | D+M | Prachotěs s certifikací HACCP, 1200mm, IP65, IK08, 4000K, 42W, 6400lm, šedý PC | ks | 2 |  |  | 0 | 0 | 0
5/E | D+M | Liniové svítidlo s parabolickou mřížkou DI/IN, 1145mm, IP20, 3000K, 46W, 5840lm, bílý ocelový plech | ks | 42 |  |  | 0 | 0 | 0
6/F | D+M | Liniové svítidlo s parabolickou mřížkou DI/IN, 1145mm, IP20, 3000K, 31W, 3550lm, bílý ocelový plech | ks | 6 |  |  | 0 | 0 | 0
7/G | D+M | Liniové svítidlo s parabolickou mřížkou DI/IN, 1145mm, IP20, 3000K, 36W, 4570lm, bílý ocelový plech | ks | 9 |  |  | 0 | 0 | 0
8/H | D+M | Liniové svítidlo s parabolickou mřížkou DI/IN, 1435mm, IP20, 3000K, 60W, 7310lm, bílý ocelový plech | ks | 1 |  |  | 0 | 0 | 0
9/I | D+M | Svítidlo pro osvětlení tabulí s asymetrickou optikou, 1200mm, IP40, 3000K, 30W, 2770lm, bílý ocelový plech | ks | 1 |  |  | 0 | 0 | 0
10/J | D+M | Svítidlo pro osvětlení tabulí s asymetrickou optikou, 600mm, IP40, 3000K, 20W, 1750lm, bílý ocelový plech | ks | 4 |  |  | 0 | 0 | 0
11/K | D+M | Svítidlo pro sportoviště s parabolickou mřížkou, 1200mm, IP20, IK10, 4000K, 50W, 6150lm, bílý ocelový plech | ks | 4 |  |  | 0 | 0 | 0
12/L | D+M | Svítidlo pro sportoviště s parabolickou mřížkou, 1200mm, IP20, IK10, 4000K, 75W, 9230lm, bílý ocelový plech | ks | 4 |  |  | 0 | 0 | 0
13 | D+M | Sada na zavěšení pro svítidlo E, F, G, H, Kompletní závěsná sada s délkou min. 1m (sada obsahuje lanka, napájecí kabel, stropní kalíšek) | ks | 56 |  |  | 0 | 0 | 0
14 | D+M | Sada na zavěšení pro svítidlo I, J, Kompletní závěsná sada s délkou min. 1m (sada obsahuje lanka, napájecí kabel, stropní kalíšek) | ks | 5 |  |  | 0 | 0 | 0
| D+M | Venkovní svítidlo s pohybovým snímačem, 18W, IP44 | ks | 7 |  |  | 0 | 0 | 0
1+2 | D+M | Nouzové svítidlo antipanické, 4.7W, 240lm, IP65, IK08, autotest, autonomnost 1h, s piktogramem | ks | 2 |  |  | 0 | 0 | 0
| D+M | Kovová konstruce chránící svítidlo 11,12 1400x300x200 | ks | 8 |  |  | 0 | 0 | 0
|  | Kompletační činnost |  | 4.5% |  |  |  | 0 | 0
|  | Přesun |  | 3% |  |  |  | 0 | 0

## Rozvaděč PR kotle
Typ | Popis | MJ | Množství | J. cena materiál [CZK] | J.cena montáž [CZK] | Celkem materiál [CZK] | Celkem práce [CZK] | Cena celkem [CZK]
Náklady soupisu celkem | [7 empty] | 0
Silnoproud
D+M | Dodávky + montáž rozvaděč | [6 empty] | 0
D+M | Oceloplechová rozvodnice na omítku 54M, min. IP44, EI30 | ks | 1 |  |  | 0 | 0 | 0
D+M | SVBC-12,5-4-MZ |  | 1 |  |  | 0 | 0 | 0
D+M | MSN 40A/3 | ks | 1 |  |  | 0 | 0 | 0
D+M | LFN 40A/4/300mA | ks | 1 |  |  | 0 | 0 | 0
D+M | LFN 40A/4/30mA | ks | 1 |  |  | 0 | 0 | 0
D+M | SV-LT-X060 | ks | 1 |  |  | 0 | 0 | 0
D+M | OLI B10/2/30mA typ AC | ks | 2 |  |  | 0 | 0 | 0
D+M | OLI B16/2/30mA typ AC | ks | 2 |  |  | 0 | 0 | 0
D+M | LTN B6/1 | ks | 2 |  |  | 0 | 0 | 0
D+M | LTN B10/1 | ks | 1 |  |  | 0 | 0 | 0
D+M | LTN B16/1 | ks | 2 |  |  | 0 | 0 | 0
D+M | LTN B16/3 | ks | 1 |  |  | 0 | 0 | 0
D+M | LTN B20/3 | ks | 3 |  |  | 0 | 0 | 0
D+M | RSI-25-40 | ks | 1 |  |  | 0 | 0 | 0
D+M | Ukončovací díl hřebenu S3-L | ks | 4 |  |  | 0 | 0 | 0
D+M | Spojovací hřeben S3-L 1m | ks | 1 |  |  | 0 | 0 | 0
D+M | Vodič CY 6 - hnědý | m | 1 |  |  | 0 | 0 | 0
D+M | Vodič CY 6 - černý | m | 1 |  |  | 0 | 0 | 0
D+M | Vodič CY 6 - šedý | m | 1 |  |  | 0 | 0 | 0
D+M | Vodič CY 6 - modrý | m | 1 |  |  | 0 | 0 | 0
D+M | Vodič CY 6 - zelený/žlutý | m | 11 |  |  | 0 | 0 | 0
D+M | Označovací návlečka kabeláže CY 2,5 | ks | 44 |  |  | 0 | 0 | 0
D+M | Označovací štítek do návlečky kabeláže CY 2,5 | ks | 44 |  |  | 0 | 0 | 0
D+M | Usazení rozvaděče | ks | 1 |  |  | 0 | 0 | 0
| Certifikace a zkoušky instalované rozvodnice, dodávka kompletní dokumentace | kpl | 1 |  |  |  |  | 0
| PPV |  | 3% |  |  |  | 0 | 0
| Kompletační činnost |  | 4.5% |  |  |  | 0 | 0
| Přesun |  | 3% |  |  |  | 0 | 0
| Prořez |  | 5% |  |  |  | 0 | 0

## Rozvaděč HR
Typ | Popis | MJ | Množství | J. cena materiál [CZK] | J.cena montáž [CZK] | Celkem materiál [CZK] | Celkem práce [CZK] | Cena celkem [CZK]
Náklady soupisu celkem | [7 empty] | 0
Silnoproud
D+M | Dodávky + montáž rozvaděč | [6 empty] | 0
D+M | Oceloplechová rozvodnice pod omítku 96M, min. IP30, EI30 | ks | 1 |  |  | 0 | 0 | 0
D+M | SVBC-12,5-4-MZ |  | 1 |  |  | 0 | 0 | 0
D+M | MSN 63A/3 | ks | 1 |  |  | 0 | 0 | 0
D+M | LFN 40A/4/300mA | ks | 1 |  |  | 0 | 0 | 0
D+M | OLI B10/2/30mA typ A | ks | 2 |  |  | 0 | 0 | 0
D+M | OLI B16/2/30mA typ A | ks | 9 |  |  | 0 | 0 | 0
D+M | OLI B10/2/30mA typ AC | ks | 2 |  |  | 0 | 0 | 0
D+M | OLI B16/2/30mA typ AC | ks | 5 |  |  | 0 | 0 | 0
D+M | LTN B6/1 | ks | 2 |  |  | 0 | 0 | 0
D+M | LTN B10/1 | ks | 5 |  |  | 0 | 0 | 0
D+M | LTN B16/1 | ks | 1 |  |  | 0 | 0 | 0
D+M | LTN B25/3 | ks | 3 |  |  | 0 | 0 | 0
D+M | RSI-25-40 | ks | 1 |  |  | 0 | 0 | 0
D+M | Ukončovací díl hřebenu S3-L | ks | 10 |  |  | 0 | 0 | 0
D+M | Spojovací hřeben S3-L 1m | ks | 2 |  |  | 0 | 0 | 0
D+M | Vodič CY 6 - hnědý | m | 2 |  |  | 0 | 0 | 0
D+M | Vodič CY 6 - černý | m | 2 |  |  | 0 | 0 | 0
D+M | Vodič CY 6 - šedý | m | 2 |  |  | 0 | 0 | 0
D+M | Vodič CY 6 - modrý | m | 2 |  |  | 0 | 0 | 0
D+M | Vodič CY 6 - zelený/žlutý | m | 2 |  |  | 0 | 0 | 0
D+M | Označovací návlečka kabeláže CY 2,5 | ks | 87 |  |  | 0 | 0 | 0
D+M | Označovací štítek do návlečky kabeláže CY 2,5 | ks | 87 |  |  | 0 | 0 | 0
D+M | Kapsa do dveří rozvaděče pro schéma | ks | 1 |  |  | 0 | 0 | 0
D+M | Vysekání kapsy pro rozvaděč | ks | 1 |  |  | 0 | 0 | 0
D+M | Usazení rozvaděče, přisádrování | ks | 1 |  |  | 0 | 0 | 0
| Certifikace a zkoušky instalované rozvodnice, dodávka kompletní dokumentace | kpl | 1 |  |  |  |  | 0
| PPV |  | 3% |  |  |  | 0 | 0
| Kompletační činnost |  | 4.5% |  |  |  | 0 | 0
| Přesun |  | 3% |  |  |  | 0 | 0
| Prořez |  | 5% |  |  |  | 0 | 0

## Rozvaděč PR 2.NP
Typ | Popis | MJ | Množství | J. cena materiál [CZK] | J.cena montáž [CZK] | Celkem materiál [CZK] | Celkem práce [CZK] | Cena celkem [CZK]
Náklady soupisu celkem | [7 empty] | 0
Silnoproud
D+M | Dodávky + montáž rozvaděč | [6 empty] | 0
D+M | Oceloplechová rozvodnice pod omítku 96M, min. IP30, EI30 | ks | 1 |  |  | 0 | 0 | 0
D+M | SVBC-12,5-4-MZ |  | 1 |  |  | 0 | 0 | 0
D+M | MSN 40A/3 | ks | 1 |  |  | 0 | 0 | 0
D+M | LFN 40A/4/300mA | ks | 1 |  |  | 0 | 0 | 0
D+M | OLI B10/2/30mA typ A | ks | 1 |  |  | 0 | 0 | 0
D+M | OLI B16/2/30mA typ A | ks | 14 |  |  | 0 | 0 | 0
D+M | OLI B10/2/30mA typ AC | ks | 5 |  |  | 0 | 0 | 0
D+M | OLI B16/2/30mA typ B | ks | 1 |  |  | 0 | 0 | 0
D+M | LTN B4/1 | ks | 1 |  |  | 0 | 0 | 0
D+M | LTN B10/1 | ks | 6 |  |  | 0 | 0 | 0
D+M | LTN B16/1 | ks | 5 |  |  | 0 | 0 | 0
D+M | LTN C16/1 | ks | 1 |  |  | 0 | 0 | 0
D+M | RSI-20-20 | ks | 3 |  |  | 0 | 0 | 0
D+M | Ukončovací díl hřebenu S3-L | ks | 10 |  |  | 0 | 0 | 0
D+M | Spojovací hřeben S3-L 1m | ks | 2 |  |  | 0 | 0 | 0
D+M | Vodič CY 6 - hnědý | m | 2 |  |  | 0 | 0 | 0
D+M | Vodič CY 6 - černý | m | 2 |  |  | 0 | 0 | 0
D+M | Vodič CY 6 - šedý | m | 2 |  |  | 0 | 0 | 0
D+M | Vodič CY 6 - modrý | m | 2 |  |  | 0 | 0 | 0
D+M | Vodič CY 6 - zelený/žlutý | m | 2 |  |  | 0 | 0 | 0
D+M | Označovací návlečka kabeláže CY 2,5 | ks | 87 |  |  | 0 | 0 | 0
D+M | Označovací štítek do návlečky kabeláže CY 2,5 | ks | 87 |  |  | 0 | 0 | 0
D+M | Kapsa do dveří rozvaděče pro schéma | ks | 1 |  |  | 0 | 0 | 0
D+M | Vysekání kapsy pro rozvaděč | ks | 1 |  |  | 0 | 0 | 0
D+M | Usazení rozvaděče, přisádrování | ks | 1 |  |  | 0 | 0 | 0
| Certifikace a zkoušky instalované rozvodnice, dodávka kompletní dokumentace | kpl | 1 |  |  |  |  | 0
| PPV |  | 3% |  |  |  | 0 | 0
| Kompletační činnost |  | 4.5% |  |  |  | 0 | 0
| Přesun |  | 3% |  |  |  | 0 | 0
| Prořez |  | 5% |  |  |  | 0 | 0

## Slaboproud
Typ | Popis | MJ | Množství | J.cena materiál [CZK] | J.cena práce [CZK] | Celkem cena materiál [CZK] | Celkem cena práce [CZK] | Cena celkem [CZK]
Náklady soupisu celkem | [7 empty] | 0
Slaboproud
D | Dodávky slaboproud | [6 empty] | 0
D | UTP cat.6 | m | 700 |  |  | 0 | 0 | 0
D | JYSTY 2x2x0,8 | m | 50 |  |  | 0 | 0 | 0
D | CYSY 2x1 | m | 5 |  |  | 0 | 0 | 0
D | Dvojitá datová zásuvka ABB TIME kompletní (maska, kryt, rámeček) | ks | 11 |  |  | 0 | 0 | 0
D | Zvonek školní 75VDC | ks | 1 |  |  | 0 | 0 | 0
D | Videotelefon COMMAX CDV-70K | ks | 1 |  |  | 0 | 0 | 0
D | RACK nástěnný 12U | ks | 1 |  |  | 0 | 0 | 0
D | ACAR 230V/10A 8 zásuvek | ks | 1 |  |  | 0 | 0 | 0
D | Patch panel UTP 24xRJ45 cat. 6 | ks | 2 |  |  | 0 | 0 | 0
D | Vyvazovací panel | ks | 1 |  |  | 0 | 0 | 0
D | Patchcord cat. 6 1m | ks | 33 |  |  | 0 | 0 | 0
D | Access Point WiFi 6 Pro | ks | 11 |  |  | 0 | 0 | 0
D | USW-24-EU | ks | 1 |  |  | 0 | 0 | 0
D | USW-24-PoE-EU | m | 1 |  |  | 0 | 0 | 0
D | UDM-Pro-EU | ks | 1 |  |  | 0 | 0 | 0
D | Certifikační měření UTP | ks | 33 |  |  | 0 | 0 | 0
D | Kovová konstrukce chránící AP 400x400x100 | ks | 1 |  |  | 0 | 0 | 0
| Prořez + 5% |  | 0.05 | 0 | 0 | 0 | 0 | 0
| Podr.materiál + 3% |  | 0.03 | 0 | 0 | 0 | 0 | 0
M | Montáže silnoproud | [6 empty] | 0
M | Zaučení obsluhy | hod | 3 | 0 |  | 0 | 0 | 0
M | Nastavení a zprovoznění systému | hod | 10 | 0 |  | 0 | 0 | 0
M | PPV |  | 3% | 0 |  | 0 | 0 | 0
| Kompletační činnost + 4,5% |  | 4.5% | 0 | 0 | 0 | 0 | 0
| Přesun + 3% |  | 3% | 0 | 0 | 0 | 0 | 0

## Hromosvod
Typ | Popis | MJ | Množství | J. cena materiál [CZK] | J.cena práce [CZK] | Celkem materiál [CZK] | Celkem práce [CZK] | Cena celkem [CZK]
Náklady soupisu celkem | [7 empty] | 0
D+M | Dodávky - hromosvod | [6 empty] | 0
D+M | Pásek FeZn 30x4 | m | 115 |  |  | 0 | 0 | 0
D+M | Kulatina FeZn 10 | m | 20 |  |  | 0 | 0 | 0
D+M | AlMgSi s izolací PVC 8 | m | 250 |  |  | 0 | 0 | 0
D+M | AlMgSi 8 | m | 20 |  |  | 0 | 0 | 0
D+M | Podpěra vedení PV22/S/P8 nerez | ks | 75 |  |  | 0 | 0 | 0
D+M | Podpěra vedení PV 32 N Nerez | ks | 25 |  |  | 0 | 0 | 0
D+M | Držák na hřebenáče PV 15 nerez | ks | 50 |  |  | 0 | 0 | 0
D+M | Okapová svorka SO c N | ks | 10 |  |  | 0 | 0 | 0
D+M | Spojovací svorka SS nerez | ks | 50 |  |  | 0 | 0 | 0
D+M | Jímací tyč JT 1,0 | ks | 2 |  |  | 0 | 0 | 0
D+M | Držák jímací tyče | ks | 4 |  |  | 0 | 0 | 0
D+M | Svorka k jímací tyči SJ 01 nerez | ks | 2 |  |  | 0 | 0 | 0
D+M | Zkušební svorka nerez | ks | 10 |  |  | 0 | 0 | 0
D+M | Označovací číslo svodu | ks | 10 |  |  | 0 | 0 | 0
D+M | Ochranná trubka | ks | 10 |  |  | 0 | 0 | 0
D+M | Držák ochranné trubky | ks | 20 |  |  | 0 | 0 | 0
D+M | Hmoždinka 12x150 | ks | 20 |  |  | 0 | 0 | 0
D+M | Držák vedení 177 55 M8 | ks | 80 |  |  | 0 | 0 | 0
D+M | Hmoždinka 8x150 | ks | 80 |  |  | 0 | 0 | 0
O | Ostatní - hromosvod | [6 empty] | 0
O | Ruční výkopové práce š.30 hl.100 v zemině tř.4 | m | 115 | 0 |  | 0 | 0 | 0
O | Zásyp zeminou z výkopu | m | 115 | 0 |  | 0 | 0 | 0
O | Hutnění výkopu | m | 115 | 0 |  | 0 | 0 | 0
O | Vnitrostaveništní přesun hmot | kpl | 1 | 0 |  | 0 | 0 | 0
O | Kontrolní měření uzemnění | kpl | 1 | 0 |  | 0 | 0 | 0
O | Vysekání kapsy pro krabici KO125 | ks | 1 | 0 |  | 0 | 0 | 0
O | Mechanismy | kpl | 1 | 0 |  | 0 | 0 | 0
O | PPV |  | 3% |  |  |  | 0 | 0
O | Kompletační činnost |  | 4.5% |  |  |  | 0 | 0
O | Přesun |  | 3% |  |  |  | 0 | 0
O | Prořez |  | 5% |  |  |  | 0 | 0

## Elektro ostatní
Typ | Popis | MJ | Množství | J.cena [CZK] | Cena celkem [CZK]
Náklady soupisu celkem |  |  |  |  | 0
O | Ostatní položky / HZS
O | Třídění odpadů | hod | 15 |  | 0
O | Popl.za ulozeni suti | t | 3 |  | 0
O | Odvoz suti na skladku do 1km | t | 3 |  | 0
O | Stavební výpomoce | hod | 15 |  | 0
O | Napojení na stávající zařízení | hod | 12 |  | 0
O | Nepředvídané práce | kpl | 1 |  | 0
O | Mechanismy | kpl | 1 |  | 0
O | Spolupráce s dodavatelem při zkouškách a zapojování | hod | 8 |  | 0
O | Spolupráce s revizním technikem | hod | 5 |  | 0
O | Výchozí revize | hod | 10 |  | 0
O | Dokumentace skutečného provedení, tisk 3 paré, CD | kpl | 1 |  | 0
O | Zaučení obsluhy,závěrečná měření, předávací protokoly | hod | 3 |  | 0
O | Demontáž stávající elektroinstalace, svítidel, rozvodnic | kpl | 1 |  | 0
O | Demontáž a zpětná montáž části kuchyňských linek | kpl | 2 |  | 0
O | Demontáž a montáž původních videotelefonů včetně zapojení | kpl | 1 |  | 0
O | Demontáž a montáž původních zvonků | kpl | 1 |  | 0
O | Úklid | hod | 20 |  | 0
O | Demontáž a montáž prvků zabezpečovací techniky | kpl | 1 |  | 0
O | Instalační kloubová plošina s prac. výškou 12m | den | 3 |  | 0
O | Protipožární přepážky a ucpávky komplet | kpl | 1 |  | 0
O | Bezbečnostní tabulky | kpl | 1 |  | 0
O | Koordinace s dodavatelem stavby | hod | 30 |  | 0
O | Koordinace s profesí VZT, ÚT | hod | 10 |  | 0
O | Koordinace s distributorem | hod | 16 |  | 0
O | Koordinace s poskytovatelem datového připojení | hod | 8 |  | 0
O | Koordinace s poskytovatelem služby sirény CO | hod | 8 |  | 0
O | Podíl prací jiných profesí | hod | 10 |  | 0
O | Zařízení staveniště pro profesi elektro | kpl | 1 |  | 0
O | Uvedení do provozu | hod | 8 |  | 0
O | Protokol měření intenzity osvětlení | kpl | 1 |  | 0
O | Měření uzemnění během realizace LPS | hod | 4 |  | 0

## VRN - Vedlejší a ostatní ...
{82ed5cb7-44d1-469c-8136-45e1aa56c949}
2
| KRYCÍ LIST SOUPISU PRACÍ | [7 empty] | v --- níže se nacházejí doplnkové a pomocné údaje k sestavám --- v | [8 empty] | False
Stavba:
ZŠ a MŠ Suché Lazce - rekonstrukce a nástavba
Objekt:
VRN - Vedlejší a ostatní rozpočtové náklady
| KSO: |  |  |  |  | CC-CZ:
| Místo: |  | Ke Strážnici, parc.č. 327, k.ú. Suché Lazce |  |  | Datum: | 10. 5. 2022
| Zadavatel: |  |  |  |  | IČ:
|  | ÚMČ Suché Lazce |  |  |  | DIČ:
| Uchazeč: |  |  |  |  | IČ: | Vyplň údaj
|  | Vyplň údaj |  |  |  | DIČ: | Vyplň údaj
| Projektant: |  |  |  |  | IČ:
|  | Ing. arch. Petr Mlýnek |  |  |  | DIČ:
| Zpracovatel: |  |  |  |  | IČ:
DIČ:
Poznámka:
Soupis prací je sestaven s využitím Cenové soustavy ÚRS. Položky, které pochází z této cenové soustavy, jsou ve sloupci 'Cenová soustava' označeny popisem 'CS ÚRS' a úrovní příslušného kalendářního pololetí. Veškeré další informace vymezující popis a podmínky použití těchto položek z Cenové soustavy, které nejsou uvedeny přímo v soupisu prací, jsou neomezeně dálkově k dispozici na webu podminky.urs.cz.
| Cena bez DPH | [5 empty] | 600000
|  |  | Základ daně |  |  | Sazba daně | Výše daně
| DPH | základní | 600000 |  |  | 21% | 126000
|  | snížená | 0 |  |  | 15% | 0
|  | zákl. přenesená | 0 |  |  | 21% | 0
|  | sníž. přenesená | 0 |  |  | 15% | 0
|  | nulová | 0 |  |  | 0% | 0
| Cena s DPH |  |  | v | CZK |  | 726000
REKAPITULACE ČLENĚNÍ SOUPISU PRACÍ
Stavba:
ZŠ a MŠ Suché Lazce - rekonstrukce a nástavba
Objekt:
VRN - Vedlejší a ostatní rozpočtové náklady
Místo: |  |  | Ke Strážnici, parc.č. 327, k.ú. Suché Lazce |  |  | Datum: | 10. 5. 2022
Zadavatel: |  |  | ÚMČ Suché Lazce |  |  | Projektant: | Ing. arch. Petr Mlýnek
Uchazeč: |  |  | Vyplň údaj |  |  | Zpracovatel:
Kód dílu - Popis | [6 empty] | Cena celkem [CZK]
Náklady stavby celkem | [6 empty] | 600000 | [11 empty] | -1
| VRN - Vedlejší rozpočtové náklady | [5 empty] | 600000
SOUPIS PRACÍ
Stavba:
ZŠ a MŠ Suché Lazce - rekonstrukce a nástavba
Objekt:
VRN - Vedlejší a ostatní rozpočtové náklady
Místo: |  |  | Ke Strážnici, parc.č. 327, k.ú. Suché Lazce |  |  | Datum: | 10. 5. 2022
Zadavatel: |  |  | ÚMČ Suché Lazce |  |  | Projektant: | Ing. arch. Petr Mlýnek
Uchazeč: |  |  | Vyplň údaj |  |  | Zpracovatel:
PČ | Typ | Kód | Popis | MJ | Množství | J.cena [CZK] | Cena celkem [CZK] | Cenová soustava |  | DPH | J. Nh [h] | Nh celkem [h] | J. hmotnost [t] | Hmotnost celkem [t] | J. suť [t] | Suť Celkem [t]
Náklady soupisu celkem | [6 empty] | 600000 |  |  |  |  | 0 |  | 0 |  | 0 |  | D | -1 | [7 empty] | 600000
| D | VRN | Vedlejší rozpočtové náklady |  |  |  | 600000 |  |  |  |  | 0 |  | 0 |  | 0 | 5 | D | 0 | ROZPOCET | [6 empty] | 600000
1 | K | VRN.01 | Požadavek objednatele - Označení stavby (D+M osazení informační tabule s uvedením názvu stavby, investora stavby, zhotovitele stavby, uvedením termínu a realizace stavby, uvedení kontaktu na odpovědného stavbyvedoucího) | kpl | 1 |  | 0 |  |  | základní |  | 0 | 0 | 0 | 0 | 0 | 4 | K | 1 | ROZPOCET | 0 | 0 | 0 | 0 | 0 | 1 | 0 | 4 | 1090105207
2 | K | VRN.02 | Zařízení staveniště (ZS sociální objekty včetně vnitrostaveništního rozvodu a napojení na media energii, mobilní oplocení staveniště) - kompletní zajištění | kpl | 1 |  | 0 |  |  | základní |  | 0 | 0 | 0 | 0 | 0 | 4 | K | 1 | ROZPOCET | 0 | 0 | 0 | 0 | 0 | 1 | 0 | 4 | -1715786139
3 | K | VRN.03 | Náklady zhotovitele na nutné konzultace se zpracovatelem PD | kpl | 1 |  | 0 |  |  | základní |  | 0 | 0 | 0 | 0 | 0 | 4 | K | 1 | ROZPOCET | 0 | 0 | 0 | 0 | 0 | 1 | 0 | 4 | 949099735
4 | K | VRN.04 | Vyhotovení fotodokumentace původního stavu, průběhu realizace a nového stavu | kpl | 1 |  | 0 |  |  | základní |  | 0 | 0 | 0 | 0 | 0 | 4 | K | 1 | ROZPOCET | 0 | 0 | 0 | 0 | 0 | 1 | 0 | 4 | 1435638116
5 | K | VRN.05 | Zajištění dokumentace skutečného provedení stavby (3xgrafická forma, 1xdigitální forma dle požadavků objednatele) a veškeré doklady nutné k vydání kolaudačního souhlasu | kpl | 1 |  | 0 |  |  | základní |  | 0 | 0 | 0 | 0 | 0 | 4 | K | 1 | ROZPOCET | 0 | 0 | 0 | 0 | 0 | 1 | 0 | 4 | -549451529
6 | K | VRN.06 | Dodávka a montáž práškového hasicího přístroje 6 kg, hasicí schopnost 21A, včetně revize a držáku na stěnu | kus | 1 |  | 0 |  |  |  |  | 0 | [14 empty] | 0
7 | K | VRN.07 | Závěrečný úklid objektu před předáním stavby uživateli do trvalého užívání - finální úklid stavby | kpl | 1 |  | 0 |  |  | základní |  | 0 | 0 | 0 | 0 | 0 | 4 | K | 1 | ROZPOCET | 0 | 0 | 0 | 0 | 0 | 1 | 0 | 4 | 109720287
8 | K | VRN.08 | Ostatní náklady spojené s požadavky objednatele, které jsou uvedeny v jednotlivých článcích smlouvy o dílo, pokud nejsou zahrnuty v soupisech prací | kpl | 1 |  | 0 |  |  | základní |  | 0 | 0 | 0 | 0 | 0 | 4 | K | 1 | ROZPOCET | 0 | 0 | 0 | 0 | 0 | 1 | 0 | 4 | 285074006
9 | K | VRN.09 | Povinná rezerva | kpl | 1 | 600000 | 600000 |  |  | základní |  | 0 | 0 | 0 | 0 | 0 | 4 | K | 1 | ROZPOCET | 600000 | 0 | 0 | 0 | 0 | 1 | 600000 | 4 | -2130526813

## Pokyny pro vyplnění
Struktura údajů, formát souboru a metodika pro zpracování
Struktura
Soubor je složen ze záložky Rekapitulace stavby a záložek s názvem soupisu prací pro jednotlivé objekty ve formátu XLSX. Každá ze záložek přitom obsahuje
ještě samostatné sestavy vymezené orámovaním a nadpisem sestavy.
Rekapitulace stavby obsahuje sestavu Rekapitulace stavby a Rekapitulace objektů stavby a soupisů prací.
V sestavě Rekapitulace stavby jsou uvedeny informace identifikující předmět veřejné zakázky na stavební práce, KSO, CC-CZ, CZ-CPV, CZ-CPA a rekapitulaci
celkové nabídkové ceny uchazeče.
Termínem "uchazeč" (resp. zhotovitel) se myslí "účastník zadávacího řízení" ve smyslu zákona o zadávání veřejných zakázek.
V sestavě Rekapitulace objektů stavby a soupisů prací je uvedena rekapitulace stavebních objektů, inženýrských objektů, provozních souborů,
vedlejších a ostatních nákladů a ostatních nákladů s rekapitulací nabídkové ceny za jednotlivé soupisy prací. Na základě údaje Typ je možné
identifikovat, zda se jedná o objekt nebo soupis prací pro daný objekt:
|  | STA | Stavební objekt pozemní
|  | ING | Stavební objekt inženýrský
|  | PRO | Provozní soubor
|  | VON | Vedlejší a ostatní náklady
|  | OST | Ostatní
|  | Soupis | Soupis prací pro daný typ objektu
Soupis prací pro jednotlivé objekty obsahuje sestavy Krycí list soupisu prací, Rekapitulace členění soupisu prací, Soupis prací. Za soupis prací může být považován
i objekt stavby v případě, že neobsahuje podřízenou zakázku.
Krycí list soupisu obsahuje rekapitulaci informací o předmětu veřejné zakázky ze sestavy Rekapitulace stavby, informaci o zařazení objektu do KSO,
CC-CZ, CZ-CPV, CZ-CPA a rekapitulaci celkové nabídkové ceny uchazeče za aktuální soupis prací.
Rekapitulace členění soupisu prací obsahuje rekapitulaci soupisu prací ve všech úrovních členění soupisu tak, jak byla tato členění použita (např.
stavební díly, funkční díly, případně jiné členění) s rekapitulací nabídkové ceny.
Soupis prací obsahuje položky veškerých stavebních nebo montážních prací, dodávek materiálů a služeb nezbytných pro zhotovení stavebního objektu,
inženýrského objektu, provozního souboru, vedlejších a ostatních nákladů.
Pro položky soupisu prací se zobrazují následující informace:
|  | PČ |  | Pořadové číslo položky v aktuálním soupisu
|  | TYP |  | Typ položky: K - konstrukce, M - materiál, PP - plný popis, PSC - poznámka k souboru cen, P - poznámka k položce, VV - výkaz výměr
|  | Kód |  | Kód položky
|  | Popis |  | Zkrácený popis položky
|  | MJ |  | Měrná jednotka položky
|  | Množství |  | Množství v měrné jednotce
|  | J.cena |  | Jednotková cena položky. Zadaní může obsahovat namísto J.ceny sloupce J.materiál a J.montáž, jejichž součet definuje
J.cenu položky.
|  | Cena celkem |  | Celková cena položky daná jako součin množství a j.ceny
|  | Cenová soustava |  | Příslušnost položky do cenové soustavy
Ke každé položce soupisu prací se na samostatných řádcích může zobrazovat:
Plný popis položky
Poznámka k souboru cen a poznámka zadavatele
Výkaz výměr
Pokud je k řádku výkazu výměr evidovaný údaj ve sloupci Kód, jedná se o definovaný odkaz, na který se může odvolávat výkaz výměr z jiné položky.
Metodika pro zpracování
Jednotlivé sestavy jsou v souboru provázány. Editovatelné pole jsou zvýrazněny žlutým podbarvením, ostatní pole neslouží k editaci a nesmí být jakkoliv
modifikovány.
Uchazeč je pro podání nabídky povinen vyplnit žlutě podbarvená pole:
Pole Uchazeč v sestavě Rekapitulace stavby - zde uchazeč vyplní svůj název (název subjektu)
Pole IČ a DIČ v sestavě Rekapitulace stavby - zde uchazeč vyplní svoje IČ a DIČ
Datum v sestavě Rekapitulace stavby - zde uchazeč vyplní datum vytvoření nabídky
J.cena = jednotková cena v sestavě Soupis prací o maximálním počtu desetinných míst uvedených v poli
- pokud sestavy soupisů prací obsahují pole J.cena, měla by být všechna tato pole vyplněna nenulovými
Poznámka - nepovinný údaj pro položku soupisu
V případě, že sestavy soupisů prací neobsahují pole J.cena, potom ve všech soupisech prací obsahují pole:
- J.materiál - jednotková cena materiálu
- J.montáž - jednotková cena montáže
Uchazeč v tomto případě by měl vyplnit všechna pole J.materiál a pole J.montáž nenulovými kladnými číslicemi. V případech, kdy položka
neobsahuje žádný materiál je přípustné, aby pole J.materiál bylo vyplněno nulou. V případech, kdy položka neobsahuje žádnou montáž je přípustné,
aby pole J.montáž bylo vyplněno nulou. Obě pole - J.materiál, J.Montáž u jedné položky by však neměly být vyplněny nulou.
Rekapitulace stavby
Název |  |  | Povinný |  | Popis | Typ | Max. počet
atributu |  |  | (A/N) |  |  |  | znaků
Kód |  |  | A |  | Kód stavby | String | 20
Stavba |  |  | A |  | Název stavby | String | 120
Místo |  |  | N |  | Místo stavby | String | 50
Datum |  |  | A |  | Datum vykonaného exportu | Date
KSO |  |  | N |  | Klasifikace stavebního objektu | String | 15
CC-CZ |  |  | N |  | Klasifikace stavbeních děl | String | 15
CZ-CPV |  |  | N |  | Společný slovník pro veřejné zakázky | String | 20
CZ-CPA |  |  | N |  | Klasifikace produkce podle činností | String | 20
Zadavatel |  |  | N |  | Zadavatel zadaní | String | 50
IČ |  |  | N |  | IČ zadavatele zadaní | String | 20
DIČ |  |  | N |  | DIČ zadavatele zadaní | String | 20
Uchazeč |  |  | N |  | Uchazeč veřejné zakázky | String | 50
Projektant |  |  | N |  | Projektant | String | 50
Poznámka |  |  | N |  | Poznámka k zadání | String | 255
Sazba DPH |  |  | A |  | Rekapitulace sazeb DPH u položek soupisů | eGSazbaDph
Základna DPH |  |  | A |  | Základna DPH určena součtem celkové ceny z položek soupisů | Double
Hodnota DPH |  |  | A |  | Hodnota DPH | Double
Cena bez DPH |  |  | A |  | Celková cena bez DPH za celou stavbu. Sčítává se ze všech listů. | Double
Cena s DPH |  |  | A |  | Celková cena s DPH za celou stavbu | Double
Rekapitulace objektů stavby a soupisů prací
Název |  |  | Povinný |  | Popis | Typ | Max. počet
atributu |  |  | (A/N) |  |  |  | znaků
Kód |  |  | A |  | Přebírá se z Rekapitulace stavby | String | 20
Stavba |  |  | A |  | Přebírá se z Rekapitulace stavby | String | 120
Místo |  |  | N |  | Přebírá se z Rekapitulace stavby | String | 50
Datum |  |  | A |  | Přebírá se z Rekapitulace stavby | Date
Zadavatel |  |  | N |  | Přebírá se z Rekapitulace stavby | String | 50
Projektant |  |  | N |  | Přebírá se z Rekapitulace stavby | String | 50
Uchazeč |  |  | N |  | Přebírá se z Rekapitulace stavby | String | 50
Kód |  |  | A |  | Kód objektu | String | 20
Objektu, Soupis prací |  |  | A |  | Název objektu | String | 120
Cena bez DPH |  |  | A |  | Cena bez DPH za daný objekt | Double
Cena s DPH |  |  | A |  | Cena spolu s DPH za daný objekt | Double
Typ |  |  | A |  | Typ zakázky | eGTypZakazky
Krycí list soupisu
Název |  |  | Povinný |  | Popis | Typ | Max. počet
atributu |  |  | (A/N) |  |  |  | znaků
Stavba |  |  | A |  | Přebírá se z Rekapitulace stavby | String | 120
Objekt |  |  | A |  | Kód a název objektu | String | 20 + 120
Soupis |  |  | A |  | Kód a název soupisu | String | 20 + 120
KSO |  |  | N |  | Klasifikace stavebního objektu | String | 15
CC-CZ |  |  | N |  | Klasifikace stavbeních děl | String | 15
CZ-CPV |  |  | N |  | Společný slovník pro veřejné zakázky | String | 20
CZ-CPA |  |  | N |  | Klasifikace produkce podle činností | String | 20
Místo |  |  | N |  | Přebírá se z Rekapitulace stavby | String | 50
Zadavatel |  |  | N |  | Přebírá se z Rekapitulace stavby | String | 50
Uchazeč |  |  | N |  | Přebírá se z Rekapitulace stavby | String | 50
Projektant |  |  | N |  | Přebírá se z Rekapitulace stavby | String | 50
Poznámka |  |  | N |  | Poznámka k soupisu prací | String | 255
Sazba DPH |  |  | A |  | Rekapitulace sazeb DPH na položkách aktuálního soupisu | eGSazbaDph
Základna DPH |  |  | A |  | Základna DPH určena součtem celkové ceny z položek aktuálního soupisu | Double
Hodnota DPH |  |  | A |  | Hodnota DPH | Double
Cena bez DPH |  |  | A |  | Cena bez DPH za daný soupis | Double
Cena s DPH |  |  | A |  | Cena s DPH za daný soupis | Double
Rekapitulace členění soupisu prací
Název |  |  | Povinný |  | Popis | Typ | Max. počet
atributu |  |  | (A/N) |  |  |  | znaků
Stavba |  |  | A |  | Přebírá se z Rekapitulace stavby | String | 120
Objekt |  |  | A |  | Kód a název objektu, přebírá se z Krycího listu soupisu | String | 20 + 120
Soupis |  |  | A |  | Kód a název objektu, přebírá se z Krycího listu soupisu | String | 20 + 120
Místo |  |  | N |  | Přebírá se z Rekapitulace stavby | String | 50
Datum |  |  | A |  | Přebírá se z Rekapitulace stavby | Date
Zadavatel |  |  | N |  | Přebírá se z Rekapitulace stavby | String | 50
Projektant |  |  | N |  | Přebírá se z Rekapitulace stavby | String | 50
Uchazeč |  |  | N |  | Přebírá se z Rekapitulace stavby | String | 50
Kód dílu - Popis |  |  | A |  | Kód a název dílu ze soupisu | String | 20 + 100
Cena celkem |  |  | A |  | Cena celkem za díl ze soupisu | Double
Soupis prací
Název |  |  | Povinný |  | Popis | Typ | Max. počet
atributu |  |  | (A/N) |  |  |  | znaků
Stavba |  |  | A |  | Přebírá se z Rekapitulace stavby | String | 120
Objekt |  |  | A |  | Kód a název objektu | String | 20 + 120
Soupis |  |  | A |  | Přebírá se z Krycího listu soupisu | String | 20 + 120
Místo |  |  | N |  | Přebírá se z Krycího listu soupisu | String | 50
Datum |  |  | A |  | Přebírá se z Krycího listu soupisu | Date
Zadavatel |  |  | N |  | Přebírá se z Krycího listu soupisu | String | 50
Projektant |  |  | N |  | Přebírá se z Krycího listu soupisu | String | 50
Uchazeč |  |  | N |  | Přebírá se z Krycího listu soupisu | String | 50
PČ |  |  | A |  | Pořadové číslo položky soupisu | Long
Typ |  |  | A |  | Typ položky soupisu | eGTypPolozky | 1
Kód |  |  | A |  | Kód položky ze soupisu | String | 20
Popis |  |  | A |  | Popis položky ze soupisu | String | 255
MJ |  |  | A |  | Měrná jednotka položky | String | 10
Množství |  |  | A |  | Množství položky soupisu | Double
J.Cena |  |  | A |  | Jednotková cena položky | Double
Cena celkem |  |  | A |  | Cena celkem vyčíslena jako J.Cena * Množství | Double
Cenová soustava |  |  | N |  | Zařazení položky do cenové soustavy | String | 50
p |  |  | N |  | Poznámka položky ze soupisu | Memo
psc |  |  | N |  | Poznámka k souboru cen ze soupisu | Memo
pp |  |  | N |  | Plný popis položky ze soupisu | Memo
vv |  |  | N |  | Výkaz výměr (figura, výraz, výměra) ze soupisu | Text,Text,Double | 20, 150
DPH |  |  | A |  | Sazba DPH pro položku | eGSazbaDPH
Hmotnost |  |  | A |  | Hmotnost položky ze soupisu | Double
Suť |  |  | A |  | Suť položky ze soupisu | Double
Nh |  |  | N |  | Normohodiny položky ze soupisu | Double
Datová věta
Typ věty |  |  | Hodnota |  | Význam
eGSazbaDPH |  |  | základní |  | Základní sazba DPH
|  |  | snížená |  | Snížená sazba DPH
|  |  | nulová |  | Nulová sazba DPH
|  |  | zákl. přenesená |  | Základní sazba DPH přenesená
|  |  | sníž. přenesená |  | Snížená sazba DPH přenesená
eGTypZakazky |  |  | STA |  | Stavební objekt
|  |  | PRO |  | Provozní soubor
|  |  | ING |  | Inženýrský objekt
|  |  | VON |  | Vedlejší a ostatní náklady
|  |  | OST |  | Ostatní náklady
eGTypPolozky |  |  | 1 |  | Položka typu HSV
|  |  | 2 |  | Položka typu PSV
|  |  | 3 |  | Položka typu M
|  |  | 4 |  | Položka typu OST