## Konečný
Závlahový systém - předpokládaná obsah
Specifikace
Elektromagnetický ventil EZ-Flo Plus, 1" vnější závit, cívka AC-24 V, s regulací průtoku
Redukce 1"x3/4" vně x vni
Regulátor tlaku pro kapkovou závlahu 7,5-75,6 l/min
Vsuvka redukovaná 1"x3/4" vně
Vodovzdorný konektor zaklapávací
Vodovzdorný konektor pro 8 žil
T-kus 1" s převleč. maticemi FxFxM těsnění o-kroužek PN10
Koleno 1" FxM s převleč. maticí těsnění o-kroužek PN10
Přechodka 32x1" vni s převlečnou maticí
Teflonová páska 12 mm x 0,1 mm x 10 m
Kapénková hadice 16 mm, role 100 m, s kompenzací tlaku, rozteč otvorů 33 cm, průtok 2 l/h
Fitinky pro kapkovou hadici (T kusy, spojky, zátky)
Plastový bodec pro připevnění hadice k půdě
Přechodové koleno 32x3/4" vně