## nabídka
Tel: (00420) 281 931 228
Litožnická 400 | [5 empty] | Fax: (00420) 281 931 228
190 11 PRAHA 9 | [5 empty] | GSM: (00420) 739 666 576
Czech Republic | [5 empty] | hrabal@esprit-pha.cz
prodejna, vzorkovna. V ráji 33, 198 00 Praha 9 - Dolní Počernice | [5 empty] | www.esprit-pha.cz
Ing. arch. Jaroslav Chvátal
Hlavní 316/149
Opava
747 06
GSM: +420 603795316
e-mail: jarch@seznam.cz
| CENOVÁ NABÍDKA č. HM2208046 | AKCE : | MŠ Liptovská Opava - rekonstrukce
č.p. | popis | výměra | jedn | cena/jedn. | cena celkem | po slevě | cena/jedn. po slevě
1 | Akustický minerální podhled Eurocoustic Tonga, Eurocolors Eurodesign , 600x600x40mm, pohltivost alfa w=1,0, hrana A – rovná, reakce na oheň A1, deska jádro z kamenné vaty, povrchová vrstva ze skelnétkaniny probarvované ve výrobě, odolnost vůči vlhkosti 100%, Indoor air quality A+, balení po 7,2m2 | 176 | m2 | 1050 | 184800 | 179256 | 1018.5
2 | basový absorbér, technická izolace zabalená v perforované PE folii, 1200x600x40mm | 45.6 | m2 | 250 | 11400 | 11058 | 242.5
3 | nosný rastr T24 bílý, 600x600mm, včetně obvodových lišt a přímých závěsů l=100mm | 176 | m2 | 230 | 40480 | 39265.6 | 223.1
4 | montáž podhledu do 3,5m | 176 | m2 | 450 | 79200 | 76824 | 436.5
5 | obklad difrakční rezonátor, tvar lichoběžníku se spodní hloubkou 80mm a horní hloubkou 200mm. Z vnitřní strany na přední stěně je položena minerální vata tl. 40mm. Rezonátor je naladěn na hlavní kmitočet 160Hz. Rezonátor je vyroben z drážkovaných desek z vermikulitu Grenamat B, reakce na oheň B-s1-d0, Povrch desky HPL index šíření plamene ≤20 mm/min. | 14.4 | m2 | 6500 | 93600 | 90792 | 6305
6 | montáž obkladu | 14.4 | m2 | 870 | 12528 | 12152.16 | 843.9
Celkem bez DPH |  |  |  | 422008
Sleva za platbu v termínu splatnosti faktur na materiál |  | 3% |  | -12660.24
Celkem bez DPH po slevě | [5 empty] | 409347.76
Ostatní nespecifikované položky:
| Akustický minerální podhled Eurocoustic Minerval, barva bílá , 600x600x15mm, hrana A – rovná, pohltivost alfa w=0,95, reakce na oheň A1, deska jádro z kamenné vaty, povrchová vrstva ze skelnétkaniny probarvované ve výrobě, odolnost vůči vlhkosti 100%, Indoor air quality A+, balení po 11,52m2 | 166 | m2 | 530 | 87980
| nosný rastr a montáž | 165.7 | m2 | 680 | 112676
Cena zahrnuje:
Dodávku, dopravu materiálu a montáž včetně prořezu
Cena nezahrnuje,pokud není výše uvedeno:
Doba dodání, fakturační podmínky:
Sleva při záloze 50% a doplatku do 30 dnů od dodání. Klient je oprávněn poslat na účet cenu po slevě, která poté bude dobropisována.
Termín dodání do 6 týdnů od objednání a potvrzení výrobcem.
Seznam dokumentace:
Nabídku zpracoval:
Miroslav Hrabal - obchodní zástupce
| V Rožnově pod Radhoštěm dne: | 2022-08-29 |  |  | Platnost nabídky do: | 2023-01-26
Formulas:
po slevě = [AKCE :]+150