## Rekapitulace
KRYCÍ LIST ROZPOČTU
Cenová soustava: OTSKP 2022 (schválena Ministerstvem dopravy 26.7.2022)
Název stavby : | Oprava chodníků podél silnice III/4663 Suché Lazce
Název objektu :
Objednatel : | Úřad městské části Opava - Suché Lazce |  | Počet měrných jednotek :
| 747 95 Suché Lazce, Přerovecká 21 |  | Náklady na MJ v Kč :
Projektant : | Ing. Zbyněk Novák |  | Zakázkové číslo :
| 746 01 Opava, Čajkovského 49 |  | Archivní číslo :
Zpracovatel rozpočtu : | Ing. Vojtěch Novák
746 01 Opava, Čajkovského 49
Zhotovitel stavby : |  |  | Datum vyhotovení: | 04 / 2023
|  |  | Počet listů : | 7
REKAPITULACE STAVEBNÍCH DÍLŮ OBJEKTU
S t a v e b n í d í l |  | Cena bez DPH - celkem Kč | DPH 21% Kč | Cena s DPH - celkem Kč
0 - Všeobecné konstrukce a práce |  | 0 | 0 | 0
1 - Zemní práce, odstraňování konstrukcí |  | 0 | 0 | 0
5 - Komunikace, vozovkové vrstvy |  | 0 | 0 | 0
8 - Potrubí a konstrukce na trubním vedení |  | 0 | 0 | 0
9 - Ostatní konstrukce a práce |  | 0 | 0 | 0
Cena za objekt - c e l k e m |  | 0 | 0 | 0

## Položky
Soupis prací
Stavba: |  | Oprava chodníků podél silnice III/4663 Suché Lazce
Objekt:
Poř. číslo | Číslo položky | P o p i s p o l o ž k y | Měrná jedn. | Množství | Jednotková cena | Cena celkem (Kč)
0 - Všeobecné konstrukce a práce
1 | 01400 | POPLATKY | kpl | 1 |  | 0
náklady na vytýčení inženýrských sítí na staveništi jejich správci, s případným provedením průzkumných sond
2 | 014211 | POPLATKY ZA ZEMNÍK - ORNICE | m3 | 128.2 |  | 0
zahrnuje veškeré poplatky majiteli zemníku související s nákupem zeminy (nikoliv s otvírkou zemníku)
3 | 015112 | POPLATKY ZA LIKVIDACI ODPADŮ NEKONTAMINOVANÝCH - vytěžené zeminy / horniny I. třídy těžitelnosti | t | 2465.44 |  | 0
poplatky provozovateli skládky za převzetí, uložení, zpracování nebo likvidaci odpadu = výkopek z odkopávek a hloubených vykopávek … 1297,6m3 x 1,9t/m3
4 | 015120 | POPLATKY ZA LIKVIDACI ODPADŮ NEKONTAMINOVANÝCH - stavební a demoliční suť (cihly) | t | 411.92 |  | 0
poplatky provozovateli skládky za převzetí, uložení, zpracování nebo likvidaci odpadu = vytrhané betonové obrubníky a suť z betonu … (31,67 + 1,89)m3 x 2,3t/m3 + 858m x 0,046t/m + 2812,0m x 0,105t/m
5 | 015130 | POPLATKY ZA LIKVIDACI ODPADŮ NEKONTAMINOVANÝCH - vybouraný asfaltový beton bez dehtu | t | 500.09 |  | 0
poplatky provozovateli skládky za převzetí, uložení, zpracování nebo likvidaci odpadu = asfaltová suť na trvalou skládku… (153,4 + 54,97)m3 x 2,4t/m3
6 | 02720 | Požadavky objednatele: POMOCNÉ PRÁCE ZŘIZUJÍCÍ NEBO ZAJIŠŤUJÍCÍ REGULACI A OCHRANU DOPRAVY | kpl | 1 |  | 0
projednání dočasné úpravy dopravního značení po dobu výstavby s územně příslušným odborem dopravy a s DI Policie ČR; zřízení, údržba a odstranění dopravního značení
7 | 02910 | OSTATNÍ POŽADAVKY - ZEMĚMĚŘIČSKÁ MĚŘENÍ | kpl | 1 |  | 0
zahrnuje veškeré náklady spojené s pracemi požadovanými objednatelem (orientační investorská cena je určena jako 1,0% z odhadované ceny stavby)
8 | 02944 | OSTATNÍ POŽADAVKY - DOKUMENTACE SKUTEČNÉHO PROVEDENÍ V DIGITÁLNÍ FORMĚ | kpl | 1 |  | 0
zahrnuje veškeré náklady spojené s objednatelem požadovanými pracemi
9 | 02991 | OSTATNÍ POŽADAVKY - INFORMAČNÍ TABULE | ks | 2 |  | 0
|  | dodání a osazení informačních tabulí v předepsaném provedení a množství s obsahem předepsaným zadavatelem, veškeré nosné a upevňovací konstrukce |  |  |  | 0
10 | 03100 | ZAŘÍZENÍ STAVENIŠTĚ - ZŘÍZENÍ, PROVOZ, DEMONTÁŽ | kpl | 1 |  | 0
zahrnuje objednatelem povolené náklady na pořízení (event. pronájem), provozování, udržování a likvidaci zhotovitelova zařízení
| Celkem za | 0 - Všeobecné konstrukce a práce |  |  |  | 0
1 - Zemní práce, odstraňování konstrukcí
11 | 113435 | Odstranění krytu zpevněných ploch s asfaltovým pojivem včetně podkladu - odvoz do 8 km, s uložením na skládku | m3 | 153.4 |  | 0
okraje vozovky pro osazení nových silničních obrubníků (viz), odvoz sutě na trvalou skládku … 3068,0m x střední š. 0,20m x tl. 0,25m
12 | 113135 | Odstranění krytu zpevněných ploch s asfaltovým pojivem - odvoz do 8 km, s uložením na skládku | m3 | 54.97 |  | 0
vjezdy, odvoz sutě na trvalou skládku ... [vlevo (4,0 x 3,5 + 4,0 x 3,0 + 3,3 x 3,0 + 4,3 x 3,0 + 4,0 x 3,2 + 3,4 x 3,5 + 4,5 x 3,5 + 4,5 x 4,0 + 7,5 x 3,0 + 6,7 x 5,5 + 3,8 x 3,0 + 5,5 x 2,5 + 6,5 x 2,4 + 4,8 x 2,3 + 6,3 x 2,0 + 38,0m2 + 6,3 x 2,0 + 6,3 x 2,0 + 7,0 x 1,5 + 7,0 x 2,5 + 3,5 x 2,5 + 3,2 x 2,5 + 6,0 x 2,5)m2 + vpravo ( 5,2 x 3,0 + 20,0 x 3,4 + 6,4 x 3,2 + 7,2 x 4,0 + 6,6 x 2,5 + 5,5 x 3,4 + 6,5 x 3,4 + 5,7 x 2,4 + 7,0 x 2,5 + 6,0 x 3,2 + 5,0 x 2,5 + 6,0 x 2,3 + 5,4 x 2,3 + 9,2 x 2,5 + 5,8 x 2,3 + 6,0 x 1,5 + 6,0 x 1,5 + 7,5 x 1,5 + 5,3 x 1,5 + 6,8 x 1,5 + 5,5 x 1,5 + 27,0 x 3,0 + 9,5 x 2,8 + 7,8 x 2,9 + 5,0m2 + 4,6 x 2,5 + 3,5 x 3,0 + 4,5 x 2,7 + 5,0 x 2,4 + 2,3 x 1,8 + 4,6 x 1,5)m2] x tl. 0,06m = (vlevo 352,44 + vpravo 563,66)m2 x tl. 0,06m = 916,12m2 x tl. 0,06m
13 | 113155 | Odstranění krytu zpevněných ploch z betonu - odvoz do 8km, s uložením na skládku | m3 | 31.67 |  | 0
vjezdy, odvoz sutě na trvalou skládku ... [vlevo (3,0 x 2,0 + 5,0 x 2,0 + 5,7 x 2,0 + 9,8 x 2,0 + 3,0 x 2,2 + 5,5 x 2,2)m2 + vpravo (1,0 x 3,0 + 3,0 x 3,0 + 4,2 x 2,0 + 2 x 1,0 x 1,8 + 2 x 0,7 x 1,8 + 10,8 x 1,5 + 4,0 x 1,6 + 4,2 x 1,3 + 1,0 x 1,3 + 7,0 x 0,7 + 2 x 1,0 x 2,0 + 5,5 x 0,6 + 5,8 x 2,3 + 5,0 x 1,5 + 3,8 x 1,5) m2 ] x tl. 0,20m = (vlevo 65,70 + vpravo 92,62)m2 x tl. 0,20m = 158,32m2 x tl. 0,20m
14 | 113165 | Odstranění krytu zpevněných ploch z beton. silničních dílců, odvoz do 8 km, s uložením na skládku | m3 | 1.89 |  | 0
vjezd na ZÚ vlevo, odvoz na trvalou skládku … 4,20m x 2,50m x tl. 0,18m = 10,50m2 x tl. 018m
15 | 113182 | Odstranění krytu zpevněných ploch z dlaždic - s odvozem do 2 km, s uložením na skládku | m3 | 99.32 |  | 0
bet. dlažba chodníků, vstupů a vjezdů, odvoz na neplacenou skládku investora … dl. 30/30, vlevo [31,5 x 1,50 + 6,0 x 2,7 + (29,0 + 79,0 + 5,0 + 6,0 + 11,0 + 40,0 + 40,5) x 1,50 + 76,0 x 1,80 + (22,0 4,0 + 10,5 + 16,5 + 6,3 + 3,3 + 18,0 + 27,5) x 1,20 + (3,0 + 3,3 + 3,5 + 3,5 + 4,5) x 1,50 + vpravo (4,8 + 36,0) x 1,20 + (3,5 + 2,5 + 7,0 + 7,0 + 1,2 + 22,0 + 31,5 + 16,0 + 1,8) x 1,20 + (10,6 + 0,9) x 1,50 + (13,0 + 29,5 + 32,0) x 1,20 + 1,0 x 1,80 + (0,6 + 0,9 + 0,) x 1,20 + 1,8 x 0,9 + (56,5 + 15,0 + 3,3 + 20,5 + 17,5) x 1,20 + (8,0 + 22,0) x 1,50 + (17,0 + 11,0) x 2,40 + (17,5 + 13,0 + 21,5 + 10,0 + 15,0 + 24,8 + 19,2 + 7,0 + 7,5 + 9,0) x 1,50 + 9,5 x 1,20 + (66,0 + 9,0 + 8,0 + 24,5 + 8,7 + 7,5) x 1,50 + (16,0 + 13,5 + 18,5 + 22,5 + 24,0) x 1,20 + (8,0 + 25,5) x 1,50 + 8,3 x 3,00 + (23,0 + 16,5) x 1,50 + (30,5 + 34,5) x 1,80 + 29,0 x 1,20 + 4,8 x 2,10 + (8,0 + 15,6) x 1,50 + (17,0 + 24,5 + 12,0 + 10,5 + 2,2 +1,8 + 12,5 + 12,0) x 1,20)m2 x tl. 0,04m + dl. 50/50 čekárna vlevo, dl. 40/40 a 40/60 vpravo (4,5 x 3,4 + 9,5 x 2,4 + 6,5 x 1,6 + 5,5 x 1,6)m2 x tl. 0,05m + zámková dl., vstupy a vjezdy vlevo (3,5 x 1,2 + 3,0 x 1,4 + 5,5 x 0,9 + 2,4 x 1,5 + 5,0 x 2,2 + 4,4 x 0,6 + 7,6 x 0,7 + 10,0 x 0,9)m2 + vjezdy vpravo (4,0 x 2,8 + 5,0 x 2,8 + 4,5 x 2,3 + 5,6 x 1,8 + 5,2 x 1,8 + 4,0 x 1,7 + 4,0 x 2,0 + 4,8 x 1,5)m2 x tl. 0,08m = (vlevo 677,37 + vpravo 1490,25)m2 x tl. 0,04 + (vlevo 15,3 + vpravo 42,0)m2 x tl. 0,05m + (vlevo 44,91 + vpravo 76,99)m2 x tl. 0,08m
16 | 113172 | Odstranění krytu zpevněných ploch z dlažebních kostek - odvoz do 2 km, s uložením na skládku | m3 | 25.84 |  | 0
vjezdy, odvoz na neplacenou skládku investora … drobná kostka [vlevo (5,0 x 2,5 + 5,7 x 2,1 + 5,5 x 2,1 + 5,5 x 2,0 + 4,0 x 2,5)m2 + vpravo (3,5 x 1, 8 + 3,5 x 2,0 + 4,2 x 2,9 + 9,5 x 3,6 + 4,0 x 3,4 + 5,5 x 3,0 + 4,5 x 2,4 + 7,0 x 2,3 + 5,0 x 2,3 + 4,5 x 2,3 + 3,5 x 2,8 + 9,4 x 2,4 + 2 x 0,4 x 2,0 + 1,0 x 2,0 + 6,0 x 1,6/2)m2] x tl. 0,10m + velká kostka vpravo (3,8 x 2,6 + 6,0 x 2,3)m2 x tl. 0,16m = drobná k. (vlevo 57,02 + vpravo 179,29)m2 x tl. 0,10m + velká k. vpravo 13,80m2 x tl. 0,20m = 236,31m2 x tl. 0,10m + 13,80m2 x tl. 0,16m
17 | 11351A | Odstranění záhonových obrubníků - bez dopravy, s uložením na skládku | m | 858 |  | 0
lemování chodníků a vjezdů ... vlevo [42,5 + 2 x 79,0 + 2 x 4,0 + 6,0 + 11,0 + 3 x 40,0 + (22,5 + 5,0 + 10,5 + 5,0 + 8,0 + 3,0 + 6,5) x 2 + 1,5 + (21,0 + 28,0) x 2 + 2 x 2,0 + 2,5 + 7 x 1,0 + 2,5] m + vpravo (2,5 + 5,0 + 35,0 + 3,5 + 4,0 + 2 x 2,5 + 15,5 + 29,0 + 31,0 + 3,0 + 7,0 + 7,5 + 2 x 2,5 + 2,0 + 13 x 2,5 + 16,0 + 27,0 + 4,5 + 17,0 + 17,0 + 2 x 2,5 + 24,0 + 10,0 + 12,0)m = 533,0m (vlevo) + 325,0m (vpravo)
18 | 11351B | Odstranění záhonových obrubníků - doprava suti a vybouraných hmot, | tkm | 315.74 |  | 0
odvoz sutě na trvalou skládku … 858,0m x 0,046t/m x 8 km
19 | 11352A | Odstranění chodníkových a silnič. obrubníků betonových - bez dopravy, s uložením na skládku | m | 2812 |  | 0
lemování vozovky a vjezdů ... vlevo (78,5 + 90,0 + 16,0 + 43,5 + 43,5 + 18,0 + 70,0 + 24,5 + 17,0 + 23,0 + 13,0 + 8,0 + 28,0 + 33,0 + 112,0 + 98,0 + 35,0 + 29,0 + 52,0 + 17,0 + 33,0 + 50,0 + 160,0 + 94,0 + 56,0 + 190,0)m + vpravo (9,0 + 45,0 + 58,0 + 60,0 + 15,0 + 35,0 + 36,5 + 56,5 + 44,0 + 49,5 + 13,0 + 26,5 + 59,5 + 79,0 + 83,5 + 1,0 + 6 x 2,5 + 215,0 + 13,0 + 71,0 + 12,0 + 30,0 + 65,5 + 78,0 + 72,0 + 21,0 + 25,0 + 16,5 + 20,0 + 40,0 + 15,0)m = 1432,0m (vlevo) + 1380,0m (vpravo)
20 | 11352B | Odstranění chodníkových a silnič. obrubníků betonových - doprava suti a vybouraných hmot, | tkm | 2362.1 |  | 0
odvoz sutě na trvalou skládku … 2812,0m x 0,105t/m x 8 km
21 | 113542 | Odstranění obrub z krajníků, odvoz do 2 km, s uložením na skládku | m | 10 |  | 0
odbočka vlevo = ul. Ve Dvoře, odvoz na neplacenou skládku investora
22 | 122735 | Odkopávky a prokopávky obecné tř. I - odvoz do 8 km, nezapažené i zapažené, vč. svislé dopravy, ztížených i ručních vykopávek, příplatku za lepivost, čerpání vody, pažení | m3 | 1297.6 |  | 0
|  | do úrovně pláně projektovaných chodníků a vjezdů, odvoz na trvalou skládku … [4051,6m2 (podklad ze ŠD) + 1549,0m x 0,15m (rozšíř. pro BO 5/20) + 207,0m x 0,20m (rozšíř. pro BO 10/25)] x stř.tl. 0,30m = 4325,35m2 x stř. tl. 0,30m |  |  |  | 0
23 | 18110 | Úprava pláně v hornině tř. I vyrovnáním výškových rozdílů, se zhutněním | m2 | 5092.4 |  | 0
pro podkladní vrstvu dlažeb chodníků a vjezdů a pro uložení obrubníků (viz)… 4051,6m2 (podklad ze ŠD) + 1549,0m x 0,15m (BO 5/20) + 207,0m x 0,20m (BO 10/25) + 3068,0m x 0,25m (BO 15/25 a BO 15/15)
24 | 183312 | Sadovnické obdělání půdy ručně, tj. ruční obdělání a urovnání nejsvrchnější vrstvy původní nebo nově rozprostřené půdy tak, aby byl povrch bez prohlubní a výstupků | m2 | 1282 |  | 0
pro obnovu zatrávnění na styku se zpevněnými plochami, tj. podél silničních a záhonových obrubníků, výměra zjištěna PC programem AUTOCAD
25 | 18230 | Rozprostření ornice v rovině sklonu do 1:5, s přemístěním z dočasných skládek vzdálených do 50 m | m3 | 128.2 |  | 0
pro obnovu zatrávnění na styku se zpevněnými plochami, tj. podél silničních a záhonových obrubníků … 1282m2 x tl. 0,10m
26 | 12573B | Vykopávky ze zemníků a skládek tř. I - doprava zeminy = součin kubatury [m3] a požadované vzdálenosti [km] | m3km | 1025.6 |  | 0
humózní zemina (ornice) … 128,2m3 x 8 km
27 | 18241 | Založení trávníku ručním výsevem vč. dodávky osiva, výsevu na ornici, zalévání vodou po výsevu a prvního pokosení | m2 | 1282 |  | 0
obnova zatrávnění na styku se zpevněnými plochami, tj. podél silničních a záhonových obrubníků
| Celkem za | 1 - Zemní práce, odstraňování konstrukcí |  |  |  | 0
5 - Komunikace, vozovkové vrstvy
28 | 56335 | Vozovkové vrstvy ze štěrkodrti ŠD tl. do 250 mm - dodávka, rozprostření a zhutnění | m2 | 4051.6 |  | 0
podkladní vrstva dlažeb chodníků a vjezdů (dtto plocha dlažeb) … 2468,0m2 + 25,0m2 + 1302,0m2 + 249,0m2 + 7,6m2
29 | 582611 | Kryt z betonových dlaždic se zámkem šedých tl. 60 mm do lože z kameniva, s dodáním dlaždic a kameniva, se zřízením lože a vyplněním spár drobným kamenivem | m2 | 2468 |  | 0
chodníky, výměra zjištěna PC programem AUTOCAD = dlaždice 200/100 mm tl. 60 mm - barva přírodní
30 | 58261A | Kryt z betonových dlaždic se zámkem barev. reliéfních tl. 60 mm do lože z kameniva, s dodáním dlaždic a kameniva, se zřízením lože a vyplněním spár drobným kamenivem | m2 | 25 |  | 0
výstražné pruhy v chodnících š. 0,40m, výměra zjištěna PC programem AUTOCAD = dlaždice 200/100mm tl. 60mm pro nevidomé - barva červená
31 | 582612a | Kryt z betonových dlaždic se zámkem šedých tl. 80 mm do lože z kameniva, s dodáním dlaždic a kameniva, se zřízením lože a vyplněním spár drobným kamenivem | m2 | 1302 |  | 0
vjezdy, výměra zjištěna PC programem AUTOCAD = dlaždice 200/100 mm tl. 80 mm - barva přírodní …
32 | 58261B | Kryt z betonových dlaždic se zámkem barev. reliéfních tl. 80 mm do lože z kameniva, s dodáním dlaždic a kameniva, se zřízením lože a vyplněním spár drobným kamenivem | m2 | 249 |  | 0
výstražné pruhy ve vjezdech, výměra zjištěna PC programem AUTOCAD = dlaždice 200/100mm tl. 80 mm pro nevidomé - barva červená
33 | 58261B | Kryt z betonových dlaždic se zámkem barev. reliéfních tl. 80 mm do lože z kameniva, s dodáním dlaždic a kameniva, se zřízením lože a vyplněním spár drobným kamenivem | m2 | 7.6 |  | 0
vodící linie vpravo podél vnějšího kraje chodníku a vjezdu = dlaždice betonová s vodícími drážkami 200/200 mm tl. 80 mm, barva červená … 19,0m x 0,40m
34 | 587206 | Předláždění krytu z betonových dlaždic se zámkem s rozebráním, očištěním a znovuuložením dlaždic, včetně dodání a rozprostření materiálu pro lože a výplň spar | m2 | 49 |  | 0
plocha zámkové dlažby současných chodníků a vjezdů
| Celkem za | 5 - Komunikace, vozovkové vrstvy |  |  |  | 0
8 - Potrubí a konstrukce na trubním vedení
35 | 89738 | Vpusť dvorní z plastů - dodávka a osazení včetně mříže a zřízení podkladní konstrukce | ks | 1 |  | 0
|  | nová vpusť na ZÚ vpravo (2. vjezd) = vpusť uliční z plastů DN315 celkové hloubky 1,25 až 1,50 m s teleskop. rourou h = 375 mm a šachtovou korug. rourou bez hrdla h = 1250 mm (vč. těsnění), s litinovou vtokovou mříží pro tř. zatížení D 400 a kalovým košem h = 250 mm, s vložkou in-situ DN 160 pro odpadní potrubí, dodávka a montáž |  |  |  | 0
36 | 87433 | Potrubí z trub plastových odpadních DN do 150 mm - dodávka a montáž potrubí vč. tvarovek, zřízení podkladu potrubí | m | 2 |  | 0
napojení nové vpustě na stávající šachtu
37 | 89921 | Výšková úprava poklopu uličního vstupu jeho zvýšením nebo snížením, vč. nutné úpravy stávajícího povrchu vozovky nebo chodníku | ks | 6 |  | 0
vlevo 3 ks + vpravo 3 ks (z toho 1ks náhrada za mříž)
38 | 89922 | Výšková úprava uliční vpusti zvýšením nebo snížením mříže, vč. nutné úpravy stávajícího povrchu vozovky nebo chodníku | ks | 11 |  | 0
vpustě u okraje vozovky vpravo (10ks) a km 2,060 vlevo (1ks)
39 | 899122a | Mříže litinové samostatné - dodávka a osazení včetně rámu | ks | 1 |  | 0
|  | Uliční mříž obrubníková litinová zkosená - typ RADBUZA, tř. zatížení B125, rozměr 580 x 675 x 160 mm, uzamykat. víko |  |  |  | 0
40 | 899122b | Mříže litinové samostatné - dodávka a osazení včetně rámu | ks | 1 |  | 0
|  | Uliční mříž obrubníková litinová zkosená - typ VISLA, tř. zatížení B125 / C250 (víko / mříž), rozměr 555 x 680 x 160mm |  |  |  | 0
41 | 899122c | Mříže litinové samostatné - dodávka a osazení včetně rámu | ks | 1 |  | 0
|  | Mostní odvodňovač obrubníkový s příčnou rektifikací DUNAJ - typ E2, tř. zatížení C250, rozměr 524 x 325 x 155mm |  |  |  | 0
42 | 899122d | Mříže litinové samostatné - dodávka a osazení včetně rámu | ks | 3 |  | 0
|  | uliční mříž litinová kompletní D400, typ KM01, rozměr 500 x 500 mm, mříž M1 DIN 19583-13, rám DIN 19583-9 zabetonov. |  |  |  | 0
43 | 89911O | Betonový poklop D400 - dodávka a osazení včetně rámu | ks | 5 |  | 0
|  | místo původních vtokových mříží ve vjezdech a chodnících = poklop kruhový betonový bez odvětrání D400, typ KDB s rámem, DN 785/625 mm x výška 160 mm |  |  |  | 0
44 | 89923 | Výšková úprava krycího hrnce šoupěte, ventilu, hydrantu jeho zvýšením nebo snížením, vč. nutné úpravy stávajícího povrchu vozovky nebo chodníku | ks | 73 |  | 0
|  | vlevo 5 ks + vpravo 68 ks |  |  |  | 0
45 | 899901 | Přepojení přípojek - zahrnuje řez na potrubí, dodání a osazení příslušných tvarovek a armatur | ks | 1 |  | 0
napojení nové vpustě na ZÚ vpravo na stáv. kanalizační šachtu
| Celkem za | 8 - Potrubí a konstrukce na trubním vedení |  |  |  | 0
9 - Ostatní konstrukce a práce
46 | 917211 | Záhonové obruby z betonových obrubníků š. 50 mm do lože z prostého betonu s boční opěrou, s dodáním obrubníků a betonové směsi C16/20, se zřízením lože tl. 80 až 100 mm, s vyplněním a zatřením spár cementovou maltou | m | 1549 |  | 0
lemování dlažby chodníků = obrubník přímý 50 x 200 mm, dl.1000 mm - barva přírodní … náhrada odstran. obrubníků
47 | 917223 | Silniční a chodníkové obruby z betonových obrubníků š. 100 mm do lože z prostého betonu s boční opěrou, s dodáním obrubníků a betonové směsi C16/20, se zřízením lože tl. 80 až 100 mm, s vyplněním a zatřením spár cementovou maltou | m | 207 |  | 0
lemování začátku a konců dlážděných vozovek, lemování odstavných / parkovacích ploch, kontejnerových stání, vjezdů a chodníků = obrubník přímý 100 x 250 mm, dl.1000mm - barva přírodní … v některých vjezdech (odhad)
48 | 917224 | Silniční a chodníkové obruby z betonových obrubníků š. 150 mm do lože z prostého betonu s boční opěrou, s dodáním obrubníků a betonové směsi C16/20, se zřízením lože tl. 80 až 100 mm, s vyplněním a zatřením spár cementovou maltou | m | 2200 |  | 0
lemování vozovek a odstavných ploch / parkovišť = obrubník přímý 150/120 x 250 mm, dl. 1000 mm … celkem 3068,0m - 220,0m přechodových - 648,0m nájezdových
49 | 917224a | Silniční a chodníkové obruby z betonových obrubníků š. 150 mm do lože z prostého betonu s boční opěrou, s dodáním obrubníků a betonové směsi C16/20, se zřízením lože tl. 80 až 100 mm, s vyplněním a zatřením spár cementovou maltou | m | 220 |  | 0
vjezdy a vstupy na chodníky = obrubník přechodový 150/120 x 250/150 mm, dl. 1000 mm … 110ks přechodového pravého + 110ks přechodového levého
50 | 917224b | Silniční a chodníkové obruby z betonových obrubníků š. 150 mm do lože z prostého betonu s boční opěrou, s dodáním obrubníků a betonové směsi C16/20, se zřízením lože tl. 80 až 100 mm, s vyplněním a zatřením spár cementovou maltou | m | 648 |  | 0
vjezdy a vstupy na chodníky = obrubník nájezdový rovný 150 x 150 mm, dl. 1000 mm
51 | 91785 | Výšková úprava obrub z jedné řady drobných dlažebních kostek s jejich vytrháním, očištěním, manipulací, s dodáním betonové směsi C16/20 a se zřízením lože tl. 80 až 100 mm, s vyplněním a zatřením spár cementovou maltou | m | 10 |  | 0
odbočka vlevo = ul. Ve Dvoře
52 | 919111 | Řezání stávajícího živičného krytu / podkladu do hloubky 50 mm | m | 3068 |  | 0
okraje vozovky pro osazení nových silničních obrubníků (viz)
| Celkem za | 9 - Ostatní konstrukce a práce |  |  |  | 0