## Rekapitulace stavby
Export Komplet | [25 empty] | VZ | 2.0 |  |  |  |  | False | False | {9c77751d-9761-4db1-bf79-bbc9507d5071}
[18 empty] | >> skryté sloupce << | [12 empty] | 0,01 | 21
[31 empty] | 0,01 | 15
|  | REKAPITULACE STAVBY | [16 empty] | v --- níže se nacházejí doplnkové a pomocné údaje k sestavám --- v | [11 empty] | 0,001
|  | Kód: |  |  |  |  | 2023-019 | [23 empty] | 0,01
|  | Stavba: |  |  |  |  | ZŠ a MŠ Malé Hoštice - přístavba - rozšíření kapacity MŠ | [23 empty] | 0,01
|  | KSO: | [11 empty] | CC-CZ: | [16 empty] | 0,01
|  | Místo: |  |  |  |  | parc.č. 583, k.ú. Malé Hoštice | [6 empty] | Datum: | [16 empty] | 0,01
0,01
|  | Zadavatel: | [11 empty] | IČ: | [16 empty] | 0,01
|  |  | Statutární město Opava | [10 empty] | DIČ: | [16 empty] | 0,01
0,01
|  | Zhotovitel: | [11 empty] | IČ: | [16 empty] | 0,01
[14 empty] | DIČ: | [16 empty] | 0,01
False
|  | Projektant: | [11 empty] | IČ: | [16 empty] | False
|  |  | Ing. arch. Petr Mlýnek | [10 empty] | DIČ: | [16 empty] | True
0,01
|  | Zpracovatel: | [11 empty] | IČ: | [16 empty] | 0,01
[14 empty] | DIČ: | [16 empty] | False
Poznámka:
Soupis prací je sestaven s využitím Cenové soustavy ÚRS. Položky, které pochází z této cenové soustavy, jsou ve sloupci 'Cenová soustava' označeny popisem 'CS ÚRS' a úrovní příslušného kalendářního pololetí. Veškeré další informace vymezující popis a podmínky použití těchto položek z Cenové soustavy, které nejsou uvedeny přímo v soupisu prací, jsou neomezeně dálkově k dispozici na webu podminky.urs.cz.
|  | Cena bez DPH | [11 empty] | 0
[8 empty] | Sazba daně |  | Základ daně |  |  |  | Výše daně
|  | DPH |  | základní |  |  |  | 21% |  | 0 |  |  |  | 0
|  |  |  | snížená |  |  |  | 15% |  | 0 |  |  |  | 0
|  |  |  | zákl. přenesená |  |  |  | 21% |  | 0 |  |  |  | 0
|  |  |  | sníž. přenesená |  |  |  | 15% |  | 0 |  |  |  | 0
|  |  |  | nulová |  |  |  | 0% |  | 0 |  |  |  | 0
|  | Cena s DPH | [6 empty] | v |  | CZK |  |  | 0
REKAPITULACE OBJEKTŮ STAVBY A SOUPISŮ PRACÍ
| Kód: | [6 empty] | 2023-019
| Stavba: | [6 empty] | ZŠ a MŠ Malé Hoštice - přístavba - rozšíření kapacity MŠ
| Místo: | [6 empty] | parc.č. 583, k.ú. Malé Hoštice |  |  |  |  | Datum:
| Zadavatel: | [6 empty] | Statutární město Opava |  |  |  |  | Projektant: |  | Ing. arch. Petr Mlýnek |  |  |  | Informatívní údaje z listů zakázek
| Zhotovitel: | [11 empty] | Zpracovatel:
| Kód |  |  |  | Popis | [6 empty] | Cena bez DPH [CZK] |  |  |  | Cena s DPH [CZK] | Typ |  | z toho Ostat. náklady [CZK] | DPH [CZK] | Normohodiny [h] | DPH základní [CZK] | DPH snížená [CZK] | DPH základní přenesená [CZK] | DPH snížená přenesená [CZK] | Základna DPH základní | Základna DPH snížená | Základna DPH zákl. přenesená | Základna DPH sníž. přenesená | Základna DPH nulová
| Náklady stavby celkem | [10 empty] | 0 |  |  |  | 0 |  |  | 0 | 0 | 6970.7195 | 0 | 0 | 0 | 0 | 0 | 0 | 0 | 0 | 0 | D | 0 | ###NOIMPORT### | IMPORT | {9c77751d-9761-4db1-bf79-bbc9507d5071} | {00000000-0000-0000-0000-000000000000}
/ |  | 01 |  |  |  | Přístavba | [5 empty] | 0 |  |  |  | 0 | STA |  | 0 | 0 | 3443.1209 | 0 | 0 | 0 | 0 | 0 | 0 | 0 | 0 | 0 |  | 1 |  | IMPORT | {6d004ffb-24c9-4fdb-bc2e-f4fdccb6341f} | {9c77751d-9761-4db1-bf79-bbc9507d5071} | 2
/ |  | 02 |  |  |  | Stavební úpravy 1.PP | [5 empty] | 0 |  |  |  | 0 | STA |  | 0 | 0 | 1881.9657 | 0 | 0 | 0 | 0 | 0 | 0 | 0 | 0 | 0 |  | 1 |  | IMPORT | {6087e88a-553c-4746-8968-764f772eba44} | {9c77751d-9761-4db1-bf79-bbc9507d5071} | 2
/ |  | 03 |  |  |  | Stavební úpravy 1.NP | [5 empty] | 0 |  |  |  | 0 | STA |  | 0 | 0 | 356.102 | 0 | 0 | 0 | 0 | 0 | 0 | 0 | 0 | 0 |  | 1 |  | IMPORT | {5f032cf6-df1f-4f08-9ce5-f767eb74c70b} | {9c77751d-9761-4db1-bf79-bbc9507d5071} | 2
/ |  | 04 |  |  |  | Stavební úpravy 2.NP | [5 empty] | 0 |  |  |  | 0 | STA |  | 0 | 0 | 191.2412 | 0 | 0 | 0 | 0 | 0 | 0 | 0 | 0 | 0 |  | 1 |  | IMPORT | {884e4821-cef0-477c-89f0-14831b138786} | {9c77751d-9761-4db1-bf79-bbc9507d5071} | 2
/ |  | 05 |  |  |  | Zpevněné plochy, oplocení, terasa | [5 empty] | 0 |  |  |  | 0 | STA |  | 0 | 0 | 1096.2247 | 0 | 0 | 0 | 0 | 0 | 0 | 0 | 0 | 0 |  | 1 |  | IMPORT | {eca4cb75-d530-4322-8e70-333e738f0933} | {9c77751d-9761-4db1-bf79-bbc9507d5071} | 2
/ |  | 06 |  |  |  | Zdravoinstalace | [5 empty] | 0 |  |  |  | 0 | STA |  | 0 | 0 | 0 | 0 | 0 | 0 | 0 | 0 | 0 | 0 | 0 | 0 |  | 1 |  | IMPORT | {ea4eb221-c910-42f4-afba-c5e2965a4a60} | {9c77751d-9761-4db1-bf79-bbc9507d5071} | 2
/ |  | 07 |  |  |  | Vzduchotechnika | [5 empty] | 0 |  |  |  | 0 | STA |  | 0 | 0 | 0.413 | 0 | 0 | 0 | 0 | 0 | 0 | 0 | 0 | 0 |  | 1 |  | IMPORT | {63cec049-6b4e-4210-969d-28e4acc9f5ec} | {9c77751d-9761-4db1-bf79-bbc9507d5071} | 2
/ |  | 08 |  |  |  | Vytápění | [5 empty] | 0 |  |  |  | 0 | STA |  | 0 | 0 | 0.413 | 0 | 0 | 0 | 0 | 0 | 0 | 0 | 0 | 0 |  | 1 |  | IMPORT | {ff852786-4c2f-4f06-b278-2f879aeae6bb} | {9c77751d-9761-4db1-bf79-bbc9507d5071} | 2
/ |  | 09 |  |  |  | Vodovodní přípojka | [5 empty] | 0 |  |  |  | 0 | STA |  | 0 | 0 | 0.413 | 0 | 0 | 0 | 0 | 0 | 0 | 0 | 0 | 0 |  | 1 |  | IMPORT | {aa7f6199-a646-40d8-8ec1-2880f2bb6537} | {9c77751d-9761-4db1-bf79-bbc9507d5071} | 2
/ |  | 10 |  |  |  | Kanalizace splašková, přípojka | [5 empty] | 0 |  |  |  | 0 | STA |  | 0 | 0 | 0.413 | 0 | 0 | 0 | 0 | 0 | 0 | 0 | 0 | 0 |  | 1 |  | IMPORT | {1db631e5-b1ea-4f90-a393-1decb256ff74} | {9c77751d-9761-4db1-bf79-bbc9507d5071} | 2
/ |  | 11 |  |  |  | Kanalizace dešťová | [5 empty] | 0 |  |  |  | 0 | STA |  | 0 | 0 | 0.413 | 0 | 0 | 0 | 0 | 0 | 0 | 0 | 0 | 0 |  | 1 |  | IMPORT | {2e8b94e4-7a52-45a3-a955-ef7e44eee72e} | {9c77751d-9761-4db1-bf79-bbc9507d5071} | 2
/ |  | 12 |  |  |  | Elektroinstalace | [5 empty] | 0 |  |  |  | 0 | STA |  | 0 | 0 | 0 | 0 | 0 | 0 | 0 | 0 | 0 | 0 | 0 | 0 |  | 1 |  | IMPORT | {0dcd95dd-7dad-41d5-a4c7-caa1073acd78} | {9c77751d-9761-4db1-bf79-bbc9507d5071} | 2
/ |  | VRN |  |  |  | Vedlejší a ostatní rozpočtové náklady | [5 empty] | 0 |  |  |  | 0 | VON |  | 0 | 0 | 0 | 0 | 0 | 0 | 0 | 0 | 0 | 0 | 0 | 0 |  | 1 |  | IMPORT | {66a8cb06-7423-410b-a7ed-39c0f9a52825} | {9c77751d-9761-4db1-bf79-bbc9507d5071} | 2

## 01 - Přístavba
[9 empty] | >> skryté sloupce << | [9 empty] | {6d004ffb-24c9-4fdb-bc2e-f4fdccb6341f}
2
| KRYCÍ LIST SOUPISU PRACÍ | [8 empty] | v --- níže se nacházejí doplnkové a pomocné údaje k sestavám --- v | [8 empty] | False
Stavba:
ZŠ a MŠ Malé Hoštice - přístavba - rozšíření kapacity MŠ
Objekt:
01 - Přístavba
| KSO: |  |  |  |  | CC-CZ:
| Místo: |  | parc.č. 583, k.ú. Malé Hoštice |  |  | Datum:
| Zadavatel: |  |  |  |  | IČ:
|  | Statutární město Opava |  |  |  | DIČ:
| Zhotovitel: |  |  |  |  | IČ: | 0
[6 empty] | DIČ: | 0
| Projektant: |  |  |  |  | IČ:
|  | Ing. arch. Petr Mlýnek |  |  |  | DIČ:
| Zpracovatel: |  |  |  |  | IČ:
DIČ:
Poznámka:
Soupis prací je sestaven s využitím Cenové soustavy ÚRS. Položky, které pochází z této cenové soustavy, jsou ve sloupci 'Cenová soustava' označeny popisem 'CS ÚRS' a úrovní příslušného kalendářního pololetí. Veškeré další informace vymezující popis a podmínky použití těchto položek z Cenové soustavy, které nejsou uvedeny přímo v soupisu prací, jsou neomezeně dálkově k dispozici na webu podminky.urs.cz.
| Cena bez DPH | [5 empty] | 0
|  |  | Základ daně |  |  | Sazba daně | Výše daně
| DPH | základní | 0 |  |  | 21% | 0
|  | snížená | 0 |  |  | 15% | 0
|  | zákl. přenesená | 0 |  |  | 21% | 0
|  | sníž. přenesená | 0 |  |  | 15% | 0
|  | nulová | 0 |  |  | 0% | 0
| Cena s DPH |  |  | v | CZK |  | 0
REKAPITULACE ČLENĚNÍ SOUPISU PRACÍ
Stavba:
ZŠ a MŠ Malé Hoštice - přístavba - rozšíření kapacity MŠ
Objekt:
01 - Přístavba
Místo: |  |  | parc.č. 583, k.ú. Malé Hoštice |  |  | Datum:
Zadavatel: |  |  | Statutární město Opava |  |  | Projektant: | Ing. arch. Petr Mlýnek
Zhotovitel: | [5 empty] | Zpracovatel:
Kód dílu - Popis | [6 empty] | Cena celkem [CZK]
Náklady stavby celkem | [6 empty] | 0 | [12 empty] | -1
| HSV - Práce a dodávky HSV | [5 empty] | 0
| 1 - Zemní práce | [5 empty] | 0
| 2 - Zakládání | [5 empty] | 0
| 3 - Svislé a kompletní konstrukce | [5 empty] | 0
| 4 - Vodorovné konstrukce | [5 empty] | 0
| 61 - Úprava povrchů vnitřních | [5 empty] | 0
| 62 - Úprava povrchů vnějších | [5 empty] | 0
| 63 - Podlahy a podlahové konstrukce | [5 empty] | 0
| 94 - Lešení a stavební výtahy | [5 empty] | 0
| 95 - Různé dokončovací konstrukce a práce pozemních staveb | [5 empty] | 0
| 96 - Bourání konstrukcí | [5 empty] | 0
| 997 - Přesun sutě | [5 empty] | 0
| 998 - Přesun hmot | [5 empty] | 0
| PSV - Práce a dodávky PSV | [5 empty] | 0
| 711 - Izolace proti vodě, vlhkosti a plynům | [5 empty] | 0
| 712 - Povlakové krytiny | [5 empty] | 0
| 713 - Izolace tepelné | [5 empty] | 0
| 714 - Akustická a protiotřesová opatření | [5 empty] | 0
| 735 - Ústřední vytápění - otopná tělesa | [5 empty] | 0
| 762 - Konstrukce tesařské | [5 empty] | 0
| 763 - Konstrukce suché výstavby | [5 empty] | 0
| 764 - Konstrukce klempířské | [5 empty] | 0
| 766 - Konstrukce truhlářské | [5 empty] | 0
| 767 - Konstrukce zámečnické | [5 empty] | 0
| 771 - Podlahy z dlaždic | [5 empty] | 0
| 776 - Podlahy povlakové | [5 empty] | 0
| 781 - Dokončovací práce - obklady | [5 empty] | 0
| 783 - Dokončovací práce - nátěry | [5 empty] | 0
| 784 - Dokončovací práce - malby a tapety | [5 empty] | 0
| 786 - Dokončovací práce - čalounické úpravy | [5 empty] | 0
SOUPIS PRACÍ
Stavba:
ZŠ a MŠ Malé Hoštice - přístavba - rozšíření kapacity MŠ
Objekt:
01 - Přístavba
Místo: |  |  | parc.č. 583, k.ú. Malé Hoštice |  |  | Datum:
Zadavatel: |  |  | Statutární město Opava |  |  | Projektant: | Ing. arch. Petr Mlýnek
Zhotovitel: | [5 empty] | Zpracovatel:
PČ | Typ | Kód | Popis | MJ | Množství | J.cena [CZK] | Cena celkem [CZK] | Cenová soustava |  |  | DPH | J. Nh [h] | Nh celkem [h] | J. hmotnost [t] | Hmotnost celkem [t] | J. suť [t] | Suť Celkem [t]
Náklady soupisu celkem | [6 empty] | 0 | [5 empty] | 3443.1209 |  | 292.9618 |  | 1.8201 |  | D | -1 | [10 empty] | 0
| D | HSV | Práce a dodávky HSV |  |  |  | 0 | [5 empty] | 1750.7947 |  | 243.9793 |  | 1.6572 | 1 | D | 0 |  |  |  | ROZPOCET | [6 empty] | 0
| D | 1 | Zemní práce |  |  |  | 0 | [5 empty] | 136.1416 |  | 0 |  | 0 | 1 | D | 1 |  |  |  | ROZPOCET | [6 empty] | 0
1 | K | 132351101 | Hloubení nezapažených rýh šířky do 800 mm strojně s urovnáním dna do předepsaného profilu a spádu v hornině třídy těžitelnosti II skupiny 4 do 20 m3 | m3 | 4.186 |  | 0 | CS ÚRS 2023 01 |  |  | základní | 2.349 | 9.8329 | 0 | 0 | 0 | 0 | 4 | K | 2 |  |  |  | ROZPOCET | 0 | 0 | 0 | 0 | 0 | 1 | 0 | 4 | 660177860
| Online PSC |  | https://podminky.urs.cz/item/CS_URS_2023_01/132351101 | [15 empty] | Online PSC | 2
| VV |  | "pro základové pásy vstupní rampy | [15 empty] | VV | 2 | 1 | True | 0 | ROZPOCET
| VV |  | od průměrné úrovně -0,860 na úroveň -2,000 | [15 empty] | VV | 2 | 1 | True | 0 | ROZPOCET
| VV |  | 0,30*(2,00-0,860)*(1,45+1,45) |  | 0.992 | [13 empty] | VV | 2 | 2 | True | 0 | ROZPOCET
| VV |  | od průměrné úrovně -0,860 na úroveň -2,110 | [15 empty] | VV | 2 | 1 | True | 0 | ROZPOCET
| VV |  | 0,40*(2,110-0,860)*5,27 |  | 2.635 | [13 empty] | VV | 2 | 2 | True | 0 | ROZPOCET
| VV |  | 0,30*(2,110-0,860)*1,49 |  | 0.559 | [13 empty] | VV | 2 | 2 | True | 0 | ROZPOCET
| VV |  | Součet |  | 4.186 | [13 empty] | VV | 2 | 4 | True | 1 | ROZPOCET
2 | K | 132351253 | Hloubení nezapažených rýh šířky přes 800 do 2 000 mm strojně s urovnáním dna do předepsaného profilu a spádu v hornině třídy těžitelnosti II skupiny 4 přes 50 do 100 m3 | m3 | 104.953 |  | 0 | CS ÚRS 2023 01 |  |  | základní | 0.797 | 83.6475 | 0 | 0 | 0 | 0 | 4 | K | 2 |  |  |  | ROZPOCET | 0 | 0 | 0 | 0 | 0 | 1 | 0 | 4 | 997907453
| Online PSC |  | https://podminky.urs.cz/item/CS_URS_2023_01/132351253 | [15 empty] | Online PSC | 2
| VV |  | "pro základové pásy přístavby | [15 empty] | VV | 2 | 1 | True | 0 | ROZPOCET
| VV |  | od průměrné úrovně -1,200 na úroveň -2,170 | [15 empty] | VV | 2 | 1 | True | 0 | ROZPOCET
| VV |  | (1,00+1,75)/2*(2,170-1,200)*(1,15+2,76+21,07+6,17+5,99+2,28*3) |  | 58.658 | [13 empty] | VV | 2 | 2 | True | 0 | ROZPOCET
| VV |  | od průměrné úrovně -1,200 na úroveň -2,420 | [15 empty] | VV | 2 | 1 | True | 0 | ROZPOCET
| VV |  | ((1,00+1,75)/2*(2,420-1,200)*1,00)*5 |  | 8.388 | [13 empty] | VV | 2 | 2 | True | 0 | ROZPOCET
| VV |  | od průměrné úrovně -1,200 na úroveň -2,670 | [15 empty] | VV | 2 | 1 | True | 0 | ROZPOCET
| VV |  | ((1,00+1,75)/2*(2,670-1,200)*2,00)*5 |  | 20.213 | [13 empty] | VV | 2 | 2 | True | 0 | ROZPOCET
| VV |  | Mezisoučet |  | 87.259 | [13 empty] | VV | 2 | 3 | True | 0 | ROZPOCET
| VV |  | od úrovně -2,170 na úroveň -2,670 | [15 empty] | VV | 2 | 1 | True | 0 | ROZPOCET
| VV |  | 0,60*0,50*(1,15+2,76+21,07+6,17+5,99+2,28*3) |  | 13.194 | [13 empty] | VV | 2 | 2 | True | 0 | ROZPOCET
| VV |  | od úrovně -2,420 na úroveň -2,920 | [15 empty] | VV | 2 | 1 | True | 0 | ROZPOCET
| VV |  | ((0,60*0,50)*1,00)*5 |  | 1.5 | [13 empty] | VV | 2 | 2 | True | 0 | ROZPOCET
| VV |  | od úrovně -2,670 na úroveň -3,170 | [15 empty] | VV | 2 | 1 | True | 0 | ROZPOCET
| VV |  | ((0,60*0,50)*2,00)*5 |  | 3 | [13 empty] | VV | 2 | 2 | True | 0 | ROZPOCET
| VV |  | Mezisoučet |  | 17.694 | [13 empty] | VV | 2 | 3 | True | 0 | ROZPOCET
| VV |  | Součet |  | 104.953 | [13 empty] | VV | 2 | 4 | True | 1 | ROZPOCET
3 | K | 167151102 | Nakládání, skládání a překládání neulehlého výkopku nebo sypaniny strojně nakládání, množství do 100 m3, z horniny třídy těžitelnosti II, skupiny 4 a 5 | m3 | 55.529 |  | 0 | CS ÚRS 2023 01 |  |  | základní | 0.256 | 14.2154 | 0 | 0 | 0 | 0 | 4 | K | 2 |  |  |  | ROZPOCET | 0 | 0 | 0 | 0 | 0 | 1 | 0 | 4 | 2073267879
| Online PSC |  | https://podminky.urs.cz/item/CS_URS_2023_01/167151102 | [15 empty] | Online PSC | 2
| VV |  | pro zpětné zásypy | [15 empty] | VV | 2 | 1 | True | 0 | ROZPOCET
| VV |  | 55,529 |  | 55.529 | [13 empty] | VV | 2 | 2 | True | 1 | ROZPOCET
4 | K | 162251122 | Vodorovné přemístění výkopku nebo sypaniny po suchu na obvyklém dopravním prostředku, bez naložení výkopku, avšak se složením bez rozhrnutí z horniny třídy těžitelnosti II skupiny 4 a 5 na vzdálenost přes 20 do 50 m | m3 | 55.529 |  | 0 | CS ÚRS 2023 01 |  |  | základní | 0.08 | 4.4423 | 0 | 0 | 0 | 0 | 4 | K | 2 |  |  |  | ROZPOCET | 0 | 0 | 0 | 0 | 0 | 1 | 0 | 4 | -1845390499
| Online PSC |  | https://podminky.urs.cz/item/CS_URS_2023_01/162251122 | [15 empty] | Online PSC | 2
| VV |  | pro zpětné zásypy | [15 empty] | VV | 2 | 1 | True | 0 | ROZPOCET
| VV |  | 55,529 |  | 55.529 | [13 empty] | VV | 2 | 2 | True | 1 | ROZPOCET
5 | K | 162751137 | Vodorovné přemístění výkopku nebo sypaniny po suchu na obvyklém dopravním prostředku, bez naložení výkopku, avšak se složením bez rozhrnutí z horniny třídy těžitelnosti II skupiny 4 a 5 na vzdálenost přes 9 000 do 10 000 m | m3 | 53.61 |  | 0 | CS ÚRS 2023 01 |  |  | základní | 0.099 | 5.3074 | 0 | 0 | 0 | 0 | 4 | K | 2 |  |  |  | ROZPOCET | 0 | 0 | 0 | 0 | 0 | 1 | 0 | 4 | 806764157
| Online PSC |  | https://podminky.urs.cz/item/CS_URS_2023_01/162751137 | [15 empty] | Online PSC | 2
| VV |  | 4,186+104,953 |  | 109.139 | [13 empty] | VV | 2 | 2 | True | 0 | ROZPOCET
| VV |  | -55,529 |  | -55.529 | [13 empty] | VV | 2 | 2 | True | 0 | ROZPOCET
| VV |  | Součet |  | 53.61 | [13 empty] | VV | 2 | 4 | True | 1 | ROZPOCET
6 | K | 171251201 | Uložení sypaniny na skládky nebo meziskládky bez hutnění s upravením uložené sypaniny do předepsaného tvaru | m3 | 53.61 |  | 0 | CS ÚRS 2023 01 |  |  | základní | 0.009 | 0.48249 | 0 | 0 | 0 | 0 | 4 | K | 2 |  |  |  | ROZPOCET | 0 | 0 | 0 | 0 | 0 | 1 | 0 | 4 | 292747228
| Online PSC |  | https://podminky.urs.cz/item/CS_URS_2023_01/171251201 | [15 empty] | Online PSC | 2
7 | K | 171201221 | Poplatek za uložení stavebního odpadu na skládce (skládkovné) zeminy a kamení zatříděného do Katalogu odpadů pod kódem 17 05 04 | t | 99.179 |  | 0 | CS ÚRS 2023 01 |  |  | základní | 0 | 0 | 0 | 0 | 0 | 0 | 4 | K | 2 |  |  |  | ROZPOCET | 0 | 0 | 0 | 0 | 0 | 1 | 0 | 4 | 157895569
| Online PSC |  | https://podminky.urs.cz/item/CS_URS_2023_01/171201221 | [15 empty] | Online PSC | 2
| VV |  | 53,61*1,85 'Přepočtené koeficientem množství |  | 99.179 | [13 empty] | VV | 2 | 2 | False | 1 | ROZPOCET
8 | K | 174151101 | Zásyp sypaninou z jakékoliv horniny strojně s uložením výkopku ve vrstvách se zhutněním jam, šachet, rýh nebo kolem objektů v těchto vykopávkách | m3 | 55.529 |  | 0 | CS ÚRS 2023 01 |  |  | základní | 0.328 | 18.2135 | 0 | 0 | 0 | 0 | 4 | K | 2 |  |  |  | ROZPOCET | 0 | 0 | 0 | 0 | 0 | 1 | 0 | 4 | 874431891
| Online PSC |  | https://podminky.urs.cz/item/CS_URS_2023_01/174151101 | [15 empty] | Online PSC | 2
| VV |  | "kolem základových pásů přístavby | [15 empty] | VV | 2 | 1 | True | 0 | ROZPOCET
| VV |  | 87,259 |  | 87.259 | [13 empty] | VV | 2 | 2 | True | 0 | ROZPOCET
| VV |  | -(0,40+0,10)*(2,170-1,200)*(1,15+2,76+21,07+6,17+5,99+2,28*3) |  | -21.33 | [13 empty] | VV | 2 | 2 | True | 0 | ROZPOCET
| VV |  | -((0,40+0,10)*(2,420-1,200)*1,00)*5 |  | -3.05 | [13 empty] | VV | 2 | 2 | True | 0 | ROZPOCET
| VV |  | -((0,40+0,10)*(2,670-1,200)*2,00)*5 |  | -7.35 | [13 empty] | VV | 2 | 2 | True | 0 | ROZPOCET
| VV |  | Součet |  | 55.529 | [13 empty] | VV | 2 | 4 | True | 1 | ROZPOCET
| D | 2 | Zakládání |  |  |  | 0 | [5 empty] | 182.7501 |  | 165.2984 |  | 0 | 1 | D | 1 |  |  |  | ROZPOCET | [6 empty] | 0
9 | K | 274313611 | Základy z betonu prostého pasy betonu kamenem neprokládaného tř. C 16/20 | m3 | 23.422 |  | 0 | CS ÚRS 2023 01 |  |  | základní | 0.584 | 13.6784 | 2.301 | 53.8945 | 0 | 0 | 4 | K | 2 |  |  |  | ROZPOCET | 0 | 0 | 0 | 0 | 0 | 1 | 0 | 4 | 1557245548
| Online PSC |  | https://podminky.urs.cz/item/CS_URS_2023_01/274313611 | [15 empty] | Online PSC | 2
| VV |  | "základové pásy přístavby | [15 empty] | VV | 2 | 1 | True | 0 | ROZPOCET
| VV |  | spodní monolitická část základových pásů 600x500 mm | [15 empty] | VV | 2 | 1 | True | 0 | ROZPOCET
| VV |  | od úrovně -2,170 na úroveň -2,670 | [15 empty] | VV | 2 | 1 | True | 0 | ROZPOCET
| VV |  | 0,60*0,50*(1,15+2,76+21,07+6,17+5,99+2,28*3) |  | 13.194 | [13 empty] | VV | 2 | 2 | True | 0 | ROZPOCET
| VV |  | od úrovně -2,420 na úroveň -2,920 | [15 empty] | VV | 2 | 1 | True | 0 | ROZPOCET
| VV |  | 0,60*0,50*(1,00*5) |  | 1.5 | [13 empty] | VV | 2 | 2 | True | 0 | ROZPOCET
| VV |  | 0,60*0,25*(0,50*5) |  | 0.375 | [13 empty] | VV | 2 | 2 | True | 0 | ROZPOCET
| VV |  | od úrovně -2,670 na úroveň -3,170 | [15 empty] | VV | 2 | 1 | True | 0 | ROZPOCET
| VV |  | 0,60*0,50*(2,00*5) |  | 3 | [13 empty] | VV | 2 | 2 | True | 0 | ROZPOCET
| VV |  | 0,60*0,25*(0,50*5) |  | 0.375 | [13 empty] | VV | 2 | 2 | True | 0 | ROZPOCET
| VV |  | Mezisoučet |  | 18.444 | [13 empty] | VV | 2 | 3 | True | 0 | ROZPOCET
| VV |  | "základové pásy vstupní rampy | [15 empty] | VV | 2 | 1 | True | 0 | ROZPOCET
| VV |  | od úrovně -0,860 na úroveň -2,000 | [15 empty] | VV | 2 | 1 | True | 0 | ROZPOCET
| VV |  | 0,30*(2,00-0,860)*(1,45+1,45) |  | 0.992 | [13 empty] | VV | 2 | 2 | True | 0 | ROZPOCET
| VV |  | od úrovně -0,860 na úroveň -2,110 | [15 empty] | VV | 2 | 1 | True | 0 | ROZPOCET
| VV |  | 0,40*(2,110-0,860)*5,27 |  | 2.635 | [13 empty] | VV | 2 | 2 | True | 0 | ROZPOCET
| VV |  | 0,30*(2,110-0,860)*1,49 |  | 0.559 | [13 empty] | VV | 2 | 2 | True | 0 | ROZPOCET
| VV |  | Mezisoučet |  | 4.186 | [13 empty] | VV | 2 | 3 | True | 0 | ROZPOCET
| VV |  | přípočet za betonáž přímo do výkopu | [15 empty] | VV | 2 | 1 | True | 0 | ROZPOCET
| VV |  | (18,444+4,186)*0,035 |  | 0.792 | [13 empty] | VV | 2 | 2 | True | 0 | ROZPOCET
| VV |  | Součet |  | 23.422 | [13 empty] | VV | 2 | 4 | True | 1 | ROZPOCET
10 | K | 274351121 | Bednění základů pasů rovné zřízení | m2 | 36.82 |  | 0 | CS ÚRS 2023 01 |  |  | základní | 0.247 | 9.0945 | 0.00269 | 0.099046 | 0 | 0 | 4 | K | 2 |  |  |  | ROZPOCET | 0 | 0 | 0 | 0 | 0 | 1 | 0 | 4 | -1103937070
| Online PSC |  | https://podminky.urs.cz/item/CS_URS_2023_01/274351121 | [15 empty] | Online PSC | 2
| VV |  | "základové pásy přístavby | [15 empty] | VV | 2 | 1 | True | 0 | ROZPOCET
| VV |  | spodní monolitická část základových pásů 600x500 mm | [15 empty] | VV | 2 | 1 | True | 0 | ROZPOCET
| VV |  | od úrovně -2,170 na úroveň -2,670 | [15 empty] | VV | 2 | 1 | True | 0 | ROZPOCET
| VV |  | (1,15+2,76+21,07+6,17+5,99+2,28*3)*0,25*2 |  | 21.99 | [13 empty] | VV | 2 | 2 | True | 0 | ROZPOCET
| VV |  | od úrovně -2,420 na úroveň -2,920 | [15 empty] | VV | 2 | 1 | True | 0 | ROZPOCET
| VV |  | (1,00*5)*0,25*2 |  | 2.5 | [13 empty] | VV | 2 | 2 | True | 0 | ROZPOCET
| VV |  | (0,50*5)*0,25*2 |  | 1.25 | [13 empty] | VV | 2 | 2 | True | 0 | ROZPOCET
| VV |  | od úrovně -2,670 na úroveň -3,170 | [15 empty] | VV | 2 | 1 | True | 0 | ROZPOCET
| VV |  | (2,00*5)*0,25*2 |  | 5 | [13 empty] | VV | 2 | 2 | True | 0 | ROZPOCET
| VV |  | (0,50*5)*0,25*2 |  | 1.25 | [13 empty] | VV | 2 | 2 | True | 0 | ROZPOCET
| VV |  | Mezisoučet |  | 31.99 | [13 empty] | VV | 2 | 3 | True | 0 | ROZPOCET
| VV |  | "základové pásy vstupní rampy | [15 empty] | VV | 2 | 1 | True | 0 | ROZPOCET
| VV |  | od úrovně -0,860 na úroveň -2,000 | [15 empty] | VV | 2 | 1 | True | 0 | ROZPOCET
| VV |  | (1,45+1,45)*0,25*2 |  | 1.45 | [13 empty] | VV | 2 | 2 | True | 0 | ROZPOCET
| VV |  | od úrovně -0,860 na úroveň -2,110 | [15 empty] | VV | 2 | 1 | True | 0 | ROZPOCET
| VV |  | 5,27*0,25*2 |  | 2.635 | [13 empty] | VV | 2 | 2 | True | 0 | ROZPOCET
| VV |  | 1,49*0,25*2 |  | 0.745 | [13 empty] | VV | 2 | 2 | True | 0 | ROZPOCET
| VV |  | Mezisoučet |  | 4.83 | [13 empty] | VV | 2 | 3 | True | 0 | ROZPOCET
| VV |  | Součet |  | 36.82 | [13 empty] | VV | 2 | 4 | True | 1 | ROZPOCET
11 | K | 274351122 | Bednění základů pasů rovné odstranění | m2 | 36.82 |  | 0 | CS ÚRS 2023 01 |  |  | základní | 0.083 | 3.0561 | 0 | 0 | 0 | 0 | 4 | K | 2 |  |  |  | ROZPOCET | 0 | 0 | 0 | 0 | 0 | 1 | 0 | 4 | 921149201
| Online PSC |  | https://podminky.urs.cz/item/CS_URS_2023_01/274351122 | [15 empty] | Online PSC | 2
12 | K | 279113145 | Základové zdi z tvárnic ztraceného bednění včetně výplně z betonu bez zvláštních nároků na vliv prostředí třídy C 20/25, tloušťky zdiva přes 300 do 400 mm | m2 | 107.865 |  | 0 | CS ÚRS 2023 01 |  |  | základní | 1.21 | 130.5166 | 1.0204 | 110.0611 | 0 | 0 | 4 | K | 2 |  |  |  | ROZPOCET | 0 | 0 | 0 | 0 | 0 | 1 | 0 | 4 | 1248686599
| Online PSC |  | https://podminky.urs.cz/item/CS_URS_2023_01/279113145 | [15 empty] | Online PSC | 2
| VV |  | "základové pásy přístavby | [15 empty] | VV | 2 | 1 | True | 0 | ROZPOCET
| VV |  | horní část pásů po úroveň -0,420 | [15 empty] | VV | 2 | 1 | True | 0 | ROZPOCET
| VV |  | od úrovně -0,420 na úroveň -2,170 (tj. v. 1750 mm) | [15 empty] | VV | 2 | 1 | True | 0 | ROZPOCET
| VV |  | (1,25+2,56+21,07+6,37+(5,89+0,50)+(2,38+0,50)*3)*1,75 |  | 80.99 | [13 empty] | VV | 2 | 2 | True | 0 | ROZPOCET
| VV |  | od průměrné úrovně -0,420 na úroveň -2,420 (tj. v. 2000 mm) | [15 empty] | VV | 2 | 1 | True | 0 | ROZPOCET
| VV |  | (1,00*5)*2,00 |  | 10 | [13 empty] | VV | 2 | 2 | True | 0 | ROZPOCET
| VV |  | od průměrné úrovně -0,420 na úroveň -2,670 (tj. v. 2250 mm) | [15 empty] | VV | 2 | 1 | True | 0 | ROZPOCET
| VV |  | ((2,00-0,50)*5)*2,25 |  | 16.875 | [13 empty] | VV | 2 | 2 | True | 0 | ROZPOCET
| VV |  | Součet |  | 107.865 | [13 empty] | VV | 2 | 4 | True | 1 | ROZPOCET
13 | K | 279361821 | Výztuž základových zdí nosných svislých nebo odkloněných od svislice, rovinných nebo oblých, deskových nebo žebrových, včetně výztuže jejich žeber z betonářské oceli 10 505 (R) nebo BSt 500 | t | 1.174 |  | 0 | CS ÚRS 2023 01 |  |  | základní | 22.491 | 26.4044 | 1.0594 | 1.2437 | 0 | 0 | 4 | K | 2 |  |  |  | ROZPOCET | 0 | 0 | 0 | 0 | 0 | 1 | 0 | 4 | -446970124
| Online PSC |  | https://podminky.urs.cz/item/CS_URS_2023_01/279361821 | [15 empty] | Online PSC | 2
| VV |  | "základové pásy přístavby | [15 empty] | VV | 2 | 1 | True | 0 | ROZPOCET
| VV |  | vodorovně 2x R10 v každé ložné spáře | [15 empty] | VV | 2 | 1 | True | 0 | ROZPOCET
| VV |  | od úrovně -0,420 na úroveň -2,170 (tj. v. 1750 mm) | [15 empty] | VV | 2 | 1 | True | 0 | ROZPOCET
| VV |  | (1,25+2,56+21,07+6,37+(5,89+0,50)+(2,38+0,50)*3)*2*7*0,617/1000*1,15 |  | 0.46 | [13 empty] | VV | 2 | 2 | True | 0 | ROZPOCET
| VV |  | od průměrné úrovně -0,420 na úroveň -2,420 (tj. v. 2000 mm) | [15 empty] | VV | 2 | 1 | True | 0 | ROZPOCET
| VV |  | (1,00*5)*2*8*0,617/1000*1,15 |  | 0.057 | [13 empty] | VV | 2 | 2 | True | 0 | ROZPOCET
| VV |  | od průměrné úrovně -0,420 na úroveň -2,670 (tj. v. 2250 mm) | [15 empty] | VV | 2 | 1 | True | 0 | ROZPOCET
| VV |  | ((2,00-0,50)*5)*2*9*0,617/1000*1,15 |  | 0.096 | [13 empty] | VV | 2 | 2 | True | 0 | ROZPOCET
| VV |  | "svisle 1x R12 po 250 mm | [15 empty] | VV | 2 | 1 | True | 0 | ROZPOCET
| VV |  | od úrovně -0,420 na úroveň -2,170 (tj. v. 1750 mm) | [15 empty] | VV | 2 | 1 | True | 0 | ROZPOCET
| VV |  | (1,25+2,56+21,07+6,37+(5,89+0,50)+(2,38+0,50)*3)/0,25*(1,75+0,50)*0,89/1000*1,15 |  | 0.426 | [13 empty] | VV | 2 | 2 | True | 0 | ROZPOCET
| VV |  | od průměrné úrovně -0,420 na úroveň -2,420 (tj. v. 2000 mm) | [15 empty] | VV | 2 | 1 | True | 0 | ROZPOCET
| VV |  | (1,00*5)/0,25*(2,00+0,50)*0,89/1000*1,15 |  | 0.051 | [13 empty] | VV | 2 | 2 | True | 0 | ROZPOCET
| VV |  | od průměrné úrovně -0,420 na úroveň -2,670 (tj. v. 2250 mm) | [15 empty] | VV | 2 | 1 | True | 0 | ROZPOCET
| VV |  | ((2,00-0,50)*5)/0,25*(2,25+0,50)*0,89/1000*1,15 |  | 0.084 | [13 empty] | VV | 2 | 2 | True | 0 | ROZPOCET
| VV |  | Součet |  | 1.174 | [13 empty] | VV | 2 | 4 | True | 1 | ROZPOCET
| D | 3 | Svislé a kompletní konstrukce |  |  |  | 0 | [5 empty] | 5.3936 |  | 3.0739 |  | 0 | 1 | D | 1 |  |  |  | ROZPOCET | [6 empty] | 0
14 | K | 311113144 | Nadzákladové zdi z tvárnic ztraceného bednění betonových hladkých, včetně výplně z betonu třídy C 20/25, tloušťky zdiva přes 250 do 300 mm | m2 | 4.139 |  | 0 | CS ÚRS 2023 01 |  |  | základní | 1.086 | 4.495 | 0.73404 | 3.0382 | 0 | 0 | 4 | K | 2 |  |  |  | ROZPOCET | 0 | 0 | 0 | 0 | 0 | 1 | 0 | 4 | -1767783601
| Online PSC |  | https://podminky.urs.cz/item/CS_URS_2023_01/311113144 | [15 empty] | Online PSC | 2
| VV |  | zdivo vstupní rampy | [15 empty] | VV | 2 | 1 | True | 0 | ROZPOCET
| VV |  | (1,055+1,78+1,86)*0,75-1,20*0,25 |  | 3.221 | [13 empty] | VV | 2 | 2 | True | 0 | ROZPOCET
| VV |  | 1,835*0,50 |  | 0.918 | [13 empty] | VV | 2 | 2 | True | 0 | ROZPOCET
| VV |  | Součet |  | 4.139 | [13 empty] | VV | 2 | 4 | True | 1 | ROZPOCET
15 | K | 311361821 | Výztuž nadzákladových zdí nosných svislých nebo odkloněných od svislice, rovných nebo oblých z betonářské oceli 10 505 (R) nebo BSt 500 | t | 0.034 |  | 0 | CS ÚRS 2023 01 |  |  | základní | 26.431 | 0.89865 | 1.0492 | 0.035673 | 0 | 0 | 4 | K | 2 |  |  |  | ROZPOCET | 0 | 0 | 0 | 0 | 0 | 1 | 0 | 4 | -290976139
| Online PSC |  | https://podminky.urs.cz/item/CS_URS_2023_01/311361821 | [15 empty] | Online PSC | 2
| VV |  | "vstupní rampa | [15 empty] | VV | 2 | 1 | True | 0 | ROZPOCET
| VV |  | vodorovně 2xR10 v každé ložné spáře | [15 empty] | VV | 2 | 1 | True | 0 | ROZPOCET
| VV |  | (1,055+1,78+1,86-1,20)*2*3*0,617/1000*1,15 |  | 0.015 | [13 empty] | VV | 2 | 2 | True | 0 | ROZPOCET
| VV |  | 1,835*2*2*0,617/1000*1,15 |  | 0.005 | [13 empty] | VV | 2 | 2 | True | 0 | ROZPOCET
| VV |  | "svisle 1x R10 po 250 mm | [15 empty] | VV | 2 | 1 | True | 0 | ROZPOCET
| VV |  | (1,055+1,78+1,86-1,20)/0,25*(0,75+0,25)*0,617/1000*1,15 |  | 0.01 | [13 empty] | VV | 2 | 2 | True | 0 | ROZPOCET
| VV |  | 1,835/0,25*(0,50+0,25)*0,617/1000*1,15 |  | 0.004 | [13 empty] | VV | 2 | 2 | True | 0 | ROZPOCET
| VV |  | Součet |  | 0.034 | [13 empty] | VV | 2 | 4 | True | 1 | ROZPOCET
| D | 4 | Vodorovné konstrukce |  |  |  | 0 | [5 empty] | 89.8872 |  | 51.1762 |  | 0 | 1 | D | 1 |  |  |  | ROZPOCET | [6 empty] | 0
16 | K | 411121121 | Montáž prefabrikovaných železobetonových stropů se zalitím spár, včetně podpěrné konstrukce, na cementovou maltu ze stropních panelů šířky do 1200 mm a délky do 3800 mm | kus | 4 |  | 0 | CS ÚRS 2023 01 |  |  | základní | 0.741 | 2.964 | 0.08772 | 0.35088 | 0 | 0 | 4 | K | 2 |  |  |  | ROZPOCET | 0 | 0 | 0 | 0 | 0 | 1 | 0 | 4 | 2016151450
| Online PSC |  | https://podminky.urs.cz/item/CS_URS_2023_01/411121121 | [15 empty] | Online PSC | 2
| VV |  | "1200x3150 mm" 3 |  | 3 | [13 empty] | VV | 2 | 2 | True | 0 | ROZPOCET
| VV |  | "550x3150 mm" 1 |  | 1 | [13 empty] | VV | 2 | 2 | True | 0 | ROZPOCET
| VV |  | Součet |  | 4 | [13 empty] | VV | 2 | 4 | True | 1 | ROZPOCET
17 | M | 593001 | panel stropní předpjatý š 1200mm v 200mm - kompletní dodávka vč. úprav (podélné řezy, šikmé řezy, výhraby, výřezy, vývrty, ucpávky dutin) a dopravy | m | 9.45 |  | 0 |  |  |  | základní | 0 | 0 | 0.307 | 2.9011 | 0 | 0 | 8 | M | 2 |  |  |  | ROZPOCET | 0 | 0 | 0 | 0 | 0 | 1 | 0 | 4 | 951961583
| VV |  | 3,15*3 |  | 9.45 | [13 empty] | VV | 2 | 2 | True | 1 | ROZPOCET
18 | M | 593002 | panel stropní předpjatý š 550mm v 200mm - kompletní dodávka vč. úprav (podélné řezy, šikmé řezy, výhraby, výřezy, vývrty, ucpávky dutin) a dopravy | m | 3.15 |  | 0 |  |  |  | základní | 0 | 0 | 0.141 | 0.44415 | 0 | 0 | 8 | M | 2 |  |  |  | ROZPOCET | 0 | 0 | 0 | 0 | 0 | 1 | 0 | 4 | 1821958502
| VV |  | 3,15 |  | 3.15 | [13 empty] | VV | 2 | 2 | True | 1 | ROZPOCET
19 | K | 411121125 | Montáž prefabrikovaných železobetonových stropů se zalitím spár, včetně podpěrné konstrukce, na cementovou maltu ze stropních panelů šířky do 1200 mm a délky přes 3800 do 7000 mm | kus | 17 |  | 0 | CS ÚRS 2023 01 |  |  | základní | 0.889 | 15.113 | 0.12901 | 2.1932 | 0 | 0 | 4 | K | 2 |  |  |  | ROZPOCET | 0 | 0 | 0 | 0 | 0 | 1 | 0 | 4 | 677555433
| Online PSC |  | https://podminky.urs.cz/item/CS_URS_2023_01/411121125 | [15 empty] | Online PSC | 2
| VV |  | "1200x4410 mm" 4 |  | 4 | [13 empty] | VV | 2 | 2 | True | 0 | ROZPOCET
| VV |  | "550x4410 mm" 1 |  | 1 | [13 empty] | VV | 2 | 2 | True | 0 | ROZPOCET
| VV |  | "1200x5950 mm" 4 |  | 4 | [13 empty] | VV | 2 | 2 | True | 0 | ROZPOCET
| VV |  | "550x5950 mm" 1 |  | 1 | [13 empty] | VV | 2 | 2 | True | 0 | ROZPOCET
| VV |  | "1200x6620 mm" 6 |  | 6 | [13 empty] | VV | 2 | 2 | True | 0 | ROZPOCET
| VV |  | "800x6620 mm" 1 |  | 1 | [13 empty] | VV | 2 | 2 | True | 0 | ROZPOCET
| VV |  | Součet |  | 17 | [13 empty] | VV | 2 | 4 | True | 1 | ROZPOCET
20 | M | 593001 | panel stropní předpjatý š 1200mm v 200mm - kompletní dodávka vč. úprav (podélné řezy, šikmé řezy, výhraby, výřezy, vývrty, ucpávky dutin) a dopravy | m | 81.16 |  | 0 |  |  |  | základní | 0 | 0 | 0.307 | 24.9161 | 0 | 0 | 8 | M | 2 |  |  |  | ROZPOCET | 0 | 0 | 0 | 0 | 0 | 1 | 0 | 4 | 1902249103
| VV |  | 4,41*4 |  | 17.64 | [13 empty] | VV | 2 | 2 | True | 0 | ROZPOCET
| VV |  | 5,95*4 |  | 23.8 | [13 empty] | VV | 2 | 2 | True | 0 | ROZPOCET
| VV |  | 6,62*6 |  | 39.72 | [13 empty] | VV | 2 | 2 | True | 0 | ROZPOCET
| VV |  | Součet |  | 81.16 | [13 empty] | VV | 2 | 4 | True | 1 | ROZPOCET
21 | M | 593002 | panel stropní předpjatý š 550mm v 200mm - kompletní dodávka vč. úprav (podélné řezy, šikmé řezy, výhraby, výřezy, vývrty, ucpávky dutin) a dopravy | m | 10.36 |  | 0 |  |  |  | základní | 0 | 0 | 0.141 | 1.4608 | 0 | 0 | 8 | M | 2 |  |  |  | ROZPOCET | 0 | 0 | 0 | 0 | 0 | 1 | 0 | 4 | 669082801
| VV |  | 4,41+5,95 |  | 10.36 | [13 empty] | VV | 2 | 2 | True | 1 | ROZPOCET
22 | M | 593003 | panel stropní předpjatý š 800mm v 200mm - kompletní dodávka vč. úprav (podélné řezy, šikmé řezy, výhraby, výřezy, vývrty, ucpávky dutin) a dopravy | m | 6.62 |  | 0 |  |  |  | základní | 0 | 0 | 0.205 | 1.3571 | 0 | 0 | 8 | M | 2 |  |  |  | ROZPOCET | 0 | 0 | 0 | 0 | 0 | 1 | 0 | 4 | 626039165
| VV |  | 6,62 |  | 6.62 | [13 empty] | VV | 2 | 2 | True | 1 | ROZPOCET
23 | K | 389381001 | Dobetonování prefabrikovaných konstrukcí | m3 | 4.617 |  | 0 | CS ÚRS 2023 01 |  |  | základní | 5.623 | 25.9614 | 2.6447 | 12.2105 | 0 | 0 | 4 | K | 2 |  |  |  | ROZPOCET | 0 | 0 | 0 | 0 | 0 | 1 | 0 | 4 | 1580316674
| Online PSC |  | https://podminky.urs.cz/item/CS_URS_2023_01/389381001 | [15 empty] | Online PSC | 2
| VV |  | strop nad terénem | [15 empty] | VV | 2 | 1 | True | 0 | ROZPOCET
| VV |  | dobetonávka prefa stropní konstrukce | [15 empty] | VV | 2 | 1 | True | 0 | ROZPOCET
| VV |  | (5,78*23,41+(7,17-5,78)*8,89-1,35*2,31)*0,20 |  | 28.91 | [13 empty] | VV | 2 | 2 | True | 0 | ROZPOCET
| VV |  | Mezisoučet |  | 28.91 | [13 empty] | VV | 2 | 3 | True | 0 | ROZPOCET
| VV |  | -1,20*3,15*0,20*3 |  | -2.268 | [13 empty] | VV | 2 | 2 | True | 0 | ROZPOCET
| VV |  | -0,55*3,15*0,20 |  | -0.347 | [13 empty] | VV | 2 | 2 | True | 0 | ROZPOCET
| VV |  | -1,20*4,41*0,20*4 |  | -4.234 | [13 empty] | VV | 2 | 2 | True | 0 | ROZPOCET
| VV |  | -0,55*4,41*0,20 |  | -0.485 | [13 empty] | VV | 2 | 2 | True | 0 | ROZPOCET
| VV |  | -1,20*5,95*0,20*4 |  | -5.712 | [13 empty] | VV | 2 | 2 | True | 0 | ROZPOCET
| VV |  | -0,55*5,95*0,20 |  | -0.655 | [13 empty] | VV | 2 | 2 | True | 0 | ROZPOCET
| VV |  | -1,20*6,62*0,20*6 |  | -9.533 | [13 empty] | VV | 2 | 2 | True | 0 | ROZPOCET
| VV |  | -0,80*6,62*0,20 |  | -1.059 | [13 empty] | VV | 2 | 2 | True | 0 | ROZPOCET
| VV |  | Mezisoučet |  | -24.293 | [13 empty] | VV | 2 | 3 | True | 0 | ROZPOCET
| VV |  | Součet |  | 4.617 | [13 empty] | VV | 2 | 4 | True | 1 | ROZPOCET
24 | K | 389361001 | Doplňující výztuž prefabrikovaných konstrukcí pro každý druh a stavební díl z betonářské oceli | t | 0.129 |  | 0 | CS ÚRS 2023 01 |  |  | základní | 19.421 | 2.5053 | 1.0384 | 0.13395 | 0 | 0 | 4 | K | 2 |  |  |  | ROZPOCET | 0 | 0 | 0 | 0 | 0 | 1 | 0 | 4 | 1342963489
| Online PSC |  | https://podminky.urs.cz/item/CS_URS_2023_01/389361001 | [15 empty] | Online PSC | 2
| VV |  | strop nad terénem | [15 empty] | VV | 2 | 1 | True | 0 | ROZPOCET
| VV |  | výztuž dobetonávky prefa stropní konstrukce | [15 empty] | VV | 2 | 1 | True | 0 | ROZPOCET
| VV |  | 2x R12 | [15 empty] | VV | 2 | 1 | True | 0 | ROZPOCET
| VV |  | (4,43+2,675+21,10+7,17+8,89+5,78*2+7,17)*2*0,89/1000*1,15 |  | 0.129 | [13 empty] | VV | 2 | 2 | True | 1 | ROZPOCET
25 | K | 411362021 | Výztuž stropů prostě uložených, vetknutých, spojitých, deskových, trámových (žebrových, kazetových), s keramickými a jinými vložkami, konsolových nebo balkonových, hřibových včetně hlavic hřibových sloupů, plochých střech a pro zavěšení železobetonových podhledů ze svařovaných sítí z drátů typu KARI | t | 0.107 |  | 0 | CS ÚRS 2023 01 |  |  | základní | 15.211 | 1.6276 | 1.0628 | 0.11372 | 0 | 0 | 4 | K | 2 |  |  |  | ROZPOCET | 0 | 0 | 0 | 0 | 0 | 1 | 0 | 4 | -1952958468
| Online PSC |  | https://podminky.urs.cz/item/CS_URS_2023_01/411362021 | [15 empty] | Online PSC | 2
| VV |  | strop nad terénem | [15 empty] | VV | 2 | 1 | True | 0 | ROZPOCET
| VV |  | výztuž dobetonávky prefa stropní konstrukce | [15 empty] | VV | 2 | 1 | True | 0 | ROZPOCET
| VV |  | 2x 150x150x8 mm | [15 empty] | VV | 2 | 1 | True | 0 | ROZPOCET
| VV |  | (1,60*3,59-1,35*2,31/2)*5,40*2/1000*1,25 |  | 0.056 | [13 empty] | VV | 2 | 2 | True | 0 | ROZPOCET
| VV |  | (5,78*0,65)*5,40*2/1000*1,25 |  | 0.051 | [13 empty] | VV | 2 | 2 | True | 0 | ROZPOCET
| VV |  | Součet |  | 0.107 | [13 empty] | VV | 2 | 4 | True | 1 | ROZPOCET
26 | K | 413231221 | Zazdívka zhlaví stropních trámů nebo válcovaných nosníků pálenými cihlami trámů, průřezu přes 0,02 do 0,04 m2 | kus | 19 |  | 0 | CS ÚRS 2023 01 |  |  | základní | 0.34 | 6.46 | 0.06736 | 1.2798 | 0 | 0 | 4 | K | 2 |  |  |  | ROZPOCET | 0 | 0 | 0 | 0 | 0 | 1 | 0 | 4 | -243664177
| Online PSC |  | https://podminky.urs.cz/item/CS_URS_2023_01/413231221 | [15 empty] | Online PSC | 2
| VV |  | prvky krovu střechy | [15 empty] | VV | 2 | 1 | True | 0 | ROZPOCET
| VV |  | "krokve KVH 100x220 mm" 10 |  | 10 | [13 empty] | VV | 2 | 2 | True | 0 | ROZPOCET
| VV |  | "krokve BSH 120x280 mm" 9 |  | 9 | [13 empty] | VV | 2 | 2 | True | 0 | ROZPOCET
| VV |  | Součet |  | 19 | [13 empty] | VV | 2 | 4 | True | 1 | ROZPOCET
27 | K | 413231231 | Zazdívka zhlaví stropních trámů nebo válcovaných nosníků pálenými cihlami trámů, průřezu přes 0,04 m2 | kus | 1 |  | 0 | CS ÚRS 2023 01 |  |  | základní | 0.43 | 0.43 | 0.08235 | 0.08235 | 0 | 0 | 4 | K | 2 |  |  |  | ROZPOCET | 0 | 0 | 0 | 0 | 0 | 1 | 0 | 4 | 557352808
| Online PSC |  | https://podminky.urs.cz/item/CS_URS_2023_01/413231231 | [15 empty] | Online PSC | 2
| VV |  | prvky krovu střechy | [15 empty] | VV | 2 | 1 | True | 0 | ROZPOCET
| VV |  | "vaznice BSH 160x440 mm" 1 |  | 1 | [13 empty] | VV | 2 | 2 | True | 1 | ROZPOCET
28 | K | 413941133 | Osazování ocelových válcovaných nosníků ve stropech HE-A nebo HE-B, výšky přes 120 do 220 mm | t | 0.501 |  | 0 | CS ÚRS 2023 01 |  |  | základní | 15.533 | 7.782 | 0.01221 | 0.0061172 | 0 | 0 | 4 | K | 2 |  |  |  | ROZPOCET | 0 | 0 | 0 | 0 | 0 | 1 | 0 | 4 | -240668662
| Online PSC |  | https://podminky.urs.cz/item/CS_URS_2023_01/413941133 | [15 empty] | Online PSC | 2
| VV |  | nosník HEB č.220 pro vynesení lepeného dřevěného sloupku | [15 empty] | VV | 2 | 1 | True | 0 | ROZPOCET
| VV |  | 7,00*71,50/1000 |  | 0.501 | [13 empty] | VV | 2 | 2 | True | 1 | ROZPOCET
29 | M | 13010982 | ocel profilová jakost S235JR (11 375) průřez HEB 220 | t | 0.541 |  | 0 | CS ÚRS 2023 01 |  |  | základní | 0 | 0 | 1 | 0.541 | 0 | 0 | 8 | M | 2 |  |  |  | ROZPOCET | 0 | 0 | 0 | 0 | 0 | 1 | 0 | 4 | 1812890323
| VV |  | 0,501*1,08 'Přepočtené koeficientem množství |  | 0.541 | [13 empty] | VV | 2 | 2 | False | 1 | ROZPOCET
30 | K | 430321515 | Schodišťové konstrukce a rampy z betonu železového (bez výztuže) stupně, schodnice, ramena, podesty s nosníky tř. C 20/25 | m3 | 1.168 |  | 0 | CS ÚRS 2023 01 |  |  | základní | 2.513 | 2.9352 | 2.5019 | 2.9223 | 0 | 0 | 4 | K | 2 |  |  |  | ROZPOCET | 0 | 0 | 0 | 0 | 0 | 1 | 0 | 4 | -318549950
| Online PSC |  | https://podminky.urs.cz/item/CS_URS_2023_01/430321515 | [15 empty] | Online PSC | 2
| VV |  | vstupní rampa, skl. P7 | [15 empty] | VV | 2 | 1 | True | 0 | ROZPOCET
| VV |  | 7,00*0,15 |  | 1.05 | [13 empty] | VV | 2 | 2 | True | 0 | ROZPOCET
| VV |  | 0,30*(0,10+0,25)/2*1,20 |  | 0.063 | [13 empty] | VV | 2 | 2 | True | 0 | ROZPOCET
| VV |  | 0,30*0,10*1,835 |  | 0.055 | [13 empty] | VV | 2 | 2 | True | 0 | ROZPOCET
| VV |  | Součet |  | 1.168 | [13 empty] | VV | 2 | 4 | True | 1 | ROZPOCET
31 | K | 430362021 | Výztuž schodišťových konstrukcí a ramp stupňů, schodnic, ramen, podest s nosníky ze svařovaných sítí z drátů typu KARI | t | 0.139 |  | 0 | CS ÚRS 2023 01 |  |  | základní | 15.211 | 2.1143 | 1.0628 | 0.14773 | 0 | 0 | 4 | K | 2 |  |  |  | ROZPOCET | 0 | 0 | 0 | 0 | 0 | 1 | 0 | 4 | -1927513857
| Online PSC |  | https://podminky.urs.cz/item/CS_URS_2023_01/430362021 | [15 empty] | Online PSC | 2
| VV |  | vstupní rampa, skl. P7 | [15 empty] | VV | 2 | 1 | True | 0 | ROZPOCET
| VV |  | 2x 150/150/8 mm | [15 empty] | VV | 2 | 1 | True | 0 | ROZPOCET
| VV |  | (7,00*7,95/1000*1,25)*2 |  | 0.139 | [13 empty] | VV | 2 | 2 | True | 1 | ROZPOCET
32 | K | 431351125 | Bednění podest, podstupňových desek a ramp včetně podpěrné konstrukce výšky do 4 m půdorysně křivočarých zřízení | m2 | 8.959 |  | 0 | CS ÚRS 2023 01 |  |  | základní | 2.105 | 18.8587 | 0.01288 | 0.11539 | 0 | 0 | 4 | K | 2 |  |  |  | ROZPOCET | 0 | 0 | 0 | 0 | 0 | 1 | 0 | 4 | 1151772833
| Online PSC |  | https://podminky.urs.cz/item/CS_URS_2023_01/431351125 | [15 empty] | Online PSC | 2
| VV |  | vstupní rampa, skl. P7 | [15 empty] | VV | 2 | 1 | True | 0 | ROZPOCET
| VV |  | 7,00 |  | 7 | [13 empty] | VV | 2 | 2 | True | 0 | ROZPOCET
| VV |  | (1,055+1,78+1,86+1,835)*0,30 |  | 1.959 | [13 empty] | VV | 2 | 2 | True | 0 | ROZPOCET
| VV |  | Součet |  | 8.959 | [13 empty] | VV | 2 | 4 | True | 1 | ROZPOCET
33 | K | 431351126 | Bednění podest, podstupňových desek a ramp včetně podpěrné konstrukce výšky do 4 m půdorysně křivočarých odstranění | m2 | 8.959 |  | 0 | CS ÚRS 2023 01 |  |  | základní | 0.35 | 3.1357 | 0 | 0 | 0 | 0 | 4 | K | 2 |  |  |  | ROZPOCET | 0 | 0 | 0 | 0 | 0 | 1 | 0 | 4 | -1986529178
| Online PSC |  | https://podminky.urs.cz/item/CS_URS_2023_01/431351126 | [15 empty] | Online PSC | 2
| D | 61 | Úprava povrchů vnitřních |  |  |  | 0 | [5 empty] | 49.255 |  | 1.9168 |  | 0 | 1 | D | 1 |  |  |  | ROZPOCET | [6 empty] | 0
34 | K | 612131121 | Podkladní a spojovací vrstva vnitřních omítaných ploch penetrace disperzní nanášená ručně stěn | m2 | 48.741 |  | 0 | CS ÚRS 2023 01 |  |  | základní | 0.104 | 5.0691 | 0.00026 | 0.012673 | 0 | 0 | 4 | K | 2 |  |  |  | ROZPOCET | 0 | 0 | 0 | 0 | 0 | 1 | 0 | 4 | -313128685
| Online PSC |  | https://podminky.urs.cz/item/CS_URS_2023_01/612131121 | [15 empty] | Online PSC | 2
35 | K | 612135001 | Vyrovnání nerovností podkladu vnitřních omítaných ploch maltou, tloušťky do 10 mm vápenocementovou stěn | m2 | 48.741 |  | 0 | CS ÚRS 2023 01 |  |  | základní | 0.474 | 23.1032 | 0.02048 | 0.99822 | 0 | 0 | 4 | K | 2 |  |  |  | ROZPOCET | 0 | 0 | 0 | 0 | 0 | 1 | 0 | 4 | 2061833018
| Online PSC |  | https://podminky.urs.cz/item/CS_URS_2023_01/612135001 | [15 empty] | Online PSC | 2
| VV |  | po odstranění zateplovacího systému | [15 empty] | VV | 2 | 1 | True | 0 | ROZPOCET
| VV |  | m.č. 104 | [15 empty] | VV | 2 | 1 | True | 0 | ROZPOCET
| VV |  | 3,255*3,00 |  | 9.765 | [13 empty] | VV | 2 | 2 | True | 0 | ROZPOCET
| VV |  | m.č. 105 | [15 empty] | VV | 2 | 1 | True | 0 | ROZPOCET
| VV |  | 4,575*3,00 |  | 13.725 | [13 empty] | VV | 2 | 2 | True | 0 | ROZPOCET
| VV |  | -0,90*2,02 |  | -1.818 | [13 empty] | VV | 2 | 2 | True | 0 | ROZPOCET
| VV |  | -1,10*1,25 |  | -1.375 | [13 empty] | VV | 2 | 2 | True | 0 | ROZPOCET
| VV |  | (6,27+1,315)*3,75 |  | 28.444 | [13 empty] | VV | 2 | 2 | True | 0 | ROZPOCET
| VV |  | Součet |  | 48.741 | [13 empty] | VV | 2 | 4 | True | 1 | ROZPOCET
36 | K | 612135091 | Vyrovnání nerovností podkladu vnitřních omítaných ploch Příplatek k ceně za každých dalších 5 mm tloušťky podkladní vrstvy přes 10 mm maltou vápenocementovou stěn | m2 | 97.482 |  | 0 | CS ÚRS 2023 01 |  |  | základní | 0.09 | 8.7734 | 0.0079 | 0.77011 | 0 | 0 | 4 | K | 2 |  |  |  | ROZPOCET | 0 | 0 | 0 | 0 | 0 | 1 | 0 | 4 | -1576161383
| Online PSC |  | https://podminky.urs.cz/item/CS_URS_2023_01/612135091 | [15 empty] | Online PSC | 2
| VV |  | 48,741*2 'Přepočtené koeficientem množství |  | 97.482 | [13 empty] | VV | 2 | 2 | False | 1 | ROZPOCET
37 | K | 612321131 | Potažení vnitřních ploch vápenocementovým štukem tloušťky do 3 mm svislých konstrukcí stěn | m2 | 45.255 |  | 0 | CS ÚRS 2023 01 |  |  | základní | 0.272 | 12.3094 | 0.003 | 0.13576 | 0 | 0 | 4 | K | 2 |  |  |  | ROZPOCET | 0 | 0 | 0 | 0 | 0 | 1 | 0 | 4 | 83997247
| Online PSC |  | https://podminky.urs.cz/item/CS_URS_2023_01/612321131 | [15 empty] | Online PSC | 2
| VV |  | m.č. 104 | [15 empty] | VV | 2 | 1 | True | 0 | ROZPOCET
| VV |  | 3,255*2,70 |  | 8.789 | [13 empty] | VV | 2 | 2 | True | 0 | ROZPOCET
| VV |  | m.č. 105 | [15 empty] | VV | 2 | 1 | True | 0 | ROZPOCET
| VV |  | 4,575*2,70 |  | 12.353 | [13 empty] | VV | 2 | 2 | True | 0 | ROZPOCET
| VV |  | -0,90*2,02 |  | -1.818 | [13 empty] | VV | 2 | 2 | True | 0 | ROZPOCET
| VV |  | -1,10*1,25 |  | -1.375 | [13 empty] | VV | 2 | 2 | True | 0 | ROZPOCET
| VV |  | (6,27+1,315)*3,60 |  | 27.306 | [13 empty] | VV | 2 | 2 | True | 0 | ROZPOCET
| VV |  | Součet |  | 45.255 | [13 empty] | VV | 2 | 4 | True | 1 | ROZPOCET
| D | 62 | Úprava povrchů vnějších |  |  |  | 0 | [5 empty] | 835.3322 |  | 4.2186 |  | 0 | 1 | D | 1 |  |  |  | ROZPOCET | [6 empty] | 0
38 | K | 622131121 | Podkladní a spojovací vrstva vnějších omítaných ploch penetrace nanášená ručně stěn | m2 | 46.813 |  | 0 | CS ÚRS 2023 01 |  |  | základní | 0.074 | 3.4642 | 0.00026 | 0.012171 | 0 | 0 | 4 | K | 2 |  |  |  | ROZPOCET | 0 | 0 | 0 | 0 | 0 | 1 | 0 | 4 | 85455406
| Online PSC |  | https://podminky.urs.cz/item/CS_URS_2023_01/622131121 | [15 empty] | Online PSC | 2
| VV |  | stávající objekt MŠ | [15 empty] | VV | 2 | 1 | True | 0 | ROZPOCET
| VV |  | pod vyrovnávací stěrku v ploše nové fasádní omítky | [15 empty] | VV | 2 | 1 | True | 0 | ROZPOCET
| VV |  | pohled jižní | [15 empty] | VV | 2 | 1 | True | 0 | ROZPOCET
| VV |  | 1,84*2,65 |  | 4.876 | [13 empty] | VV | 2 | 2 | True | 0 | ROZPOCET
| VV |  | pohled východní | [15 empty] | VV | 2 | 1 | True | 0 | ROZPOCET
| VV |  | 14,94*2,21 |  | 33.017 | [13 empty] | VV | 2 | 2 | True | 0 | ROZPOCET
| VV |  | (-1,17*1,10+0,20*(1,17+1,44*2))*3 |  | -1.431 | [13 empty] | VV | 2 | 2 | True | 0 | ROZPOCET
| VV |  | pohled severní | [15 empty] | VV | 2 | 1 | True | 0 | ROZPOCET
| VV |  | 3,90*3,02 |  | 11.778 | [13 empty] | VV | 2 | 2 | True | 0 | ROZPOCET
| VV |  | -1,50*1,57+0,20*(1,50+1,57*2) |  | -1.427 | [13 empty] | VV | 2 | 2 | True | 0 | ROZPOCET
| VV |  | Součet |  | 46.813 | [13 empty] | VV | 2 | 4 | True | 1 | ROZPOCET
39 | K | 622135011 | Vyrovnání nerovností podkladu vnějších omítaných ploch tmelem, tloušťky do 2 mm stěn | m2 | 46.813 |  | 0 | CS ÚRS 2023 01 |  |  | základní | 0.24 | 11.2351 | 0.00546 | 0.2556 | 0 | 0 | 4 | K | 2 |  |  |  | ROZPOCET | 0 | 0 | 0 | 0 | 0 | 1 | 0 | 4 | -1556394741
| Online PSC |  | https://podminky.urs.cz/item/CS_URS_2023_01/622135011 | [15 empty] | Online PSC | 2
40 | K | 622211021 | Montáž kontaktního zateplení lepením a mechanickým kotvením z polystyrenových desek na vnější stěny, na podklad betonový nebo z lehčeného betonu, z tvárnic keramických nebo vápenopískových, tloušťky desek přes 80 do 120 mm | m2 | 76.418 |  | 0 | CS ÚRS 2023 01 |  |  | základní | 1.04 | 79.4747 | 0.00852 | 0.65108 | 0 | 0 | 4 | K | 2 |  |  |  | ROZPOCET | 0 | 0 | 0 | 0 | 0 | 1 | 0 | 4 | 567926787
| Online PSC |  | https://podminky.urs.cz/item/CS_URS_2023_01/622211021 | [15 empty] | Online PSC | 2
| VV |  | "stávající objekt MŠ | [15 empty] | VV | 2 | 1 | True | 0 | ROZPOCET
| VV |  | pohled jižní | [15 empty] | VV | 2 | 1 | True | 0 | ROZPOCET
| VV |  | 1,84*0,75 |  | 1.38 | [13 empty] | VV | 2 | 2 | True | 0 | ROZPOCET
| VV |  | pohled východní | [15 empty] | VV | 2 | 1 | True | 0 | ROZPOCET
| VV |  | 14,94*0,75 |  | 11.205 | [13 empty] | VV | 2 | 2 | True | 0 | ROZPOCET
| VV |  | Mezisoučet |  | 12.585 | [13 empty] | VV | 2 | 3 | True | 0 | ROZPOCET
| VV |  | "soklová plocha přístavby, skl. F3 | [15 empty] | VV | 2 | 1 | True | 0 | ROZPOCET
| VV |  | pohled západní | [15 empty] | VV | 2 | 1 | True | 0 | ROZPOCET
| VV |  | 2,00*(2,670-0,220)+1,00*(2,420-0,220)+(4,55-2,00-1,00)*(2,170-0,220) |  | 10.123 | [13 empty] | VV | 2 | 2 | True | 0 | ROZPOCET
| VV |  | (8,99-4,55)*1,25 |  | 5.55 | [13 empty] | VV | 2 | 2 | True | 0 | ROZPOCET
| VV |  | pohled jižní | [15 empty] | VV | 2 | 1 | True | 0 | ROZPOCET
| VV |  | 7,37*1,25 |  | 9.213 | [13 empty] | VV | 2 | 2 | True | 0 | ROZPOCET
| VV |  | pohled východní | [15 empty] | VV | 2 | 1 | True | 0 | ROZPOCET
| VV |  | 15,54*(1,25+1,50)/2 |  | 21.368 | [13 empty] | VV | 2 | 2 | True | 0 | ROZPOCET
| VV |  | 4,92*1,95 |  | 9.594 | [13 empty] | VV | 2 | 2 | True | 0 | ROZPOCET
| VV |  | (0,825+3,08)*0,95 |  | 3.71 | [13 empty] | VV | 2 | 2 | True | 0 | ROZPOCET
| VV |  | pohled severní | [15 empty] | VV | 2 | 1 | True | 0 | ROZPOCET
| VV |  | 4,50*0,95 |  | 4.275 | [13 empty] | VV | 2 | 2 | True | 0 | ROZPOCET
| VV |  | Mezisoučet |  | 63.833 | [13 empty] | VV | 2 | 3 | True | 0 | ROZPOCET
| VV |  | Součet |  | 76.418 | [13 empty] | VV | 2 | 4 | True | 1 | ROZPOCET
41 | M | 28376443 | deska XPS hrana rovná a strukturovaný povrch 300kPa tl 100mm | m2 | 80.239 |  | 0 | CS ÚRS 2023 01 |  |  | základní | 0 | 0 | 0.003 | 0.24072 | 0 | 0 | 8 | M | 2 |  |  |  | ROZPOCET | 0 | 0 | 0 | 0 | 0 | 1 | 0 | 4 | 343361405
| VV |  | 76,418*1,05 'Přepočtené koeficientem množství |  | 80.239 | [13 empty] | VV | 2 | 2 | False | 1 | ROZPOCET
42 | K | 622151031 | Penetrační nátěr vnějších pastovitých tenkovrstvých omítek silikonový stěn | m2 | 82.385 |  | 0 | CS ÚRS 2023 01 |  |  | základní | 0.075 | 6.1789 | 0.00014 | 0.011534 | 0 | 0 | 4 | K | 2 |  |  |  | ROZPOCET | 0 | 0 | 0 | 0 | 0 | 1 | 0 | 4 | 165114476
| Online PSC |  | https://podminky.urs.cz/item/CS_URS_2023_01/622151031 | [15 empty] | Online PSC | 2
43 | K | 622541012 | Omítka tenkovrstvá silikonsilikátová vnějších ploch probarvená bez penetrace, zatíraná (škrábaná), tloušťky 1,5 mm stěn | m2 | 82.385 |  | 0 | CS ÚRS 2023 01 |  |  | základní | 0.245 | 20.1843 | 0.00275 | 0.22656 | 0 | 0 | 4 | K | 2 |  |  |  | ROZPOCET | 0 | 0 | 0 | 0 | 0 | 1 | 0 | 4 | -249338162
| Online PSC |  | https://podminky.urs.cz/item/CS_URS_2023_01/622541012 | [15 empty] | Online PSC | 2
| VV |  | "stávající objekt MŠ | [15 empty] | VV | 2 | 1 | True | 0 | ROZPOCET
| VV |  | pohled jižní | [15 empty] | VV | 2 | 1 | True | 0 | ROZPOCET
| VV |  | 1,84*2,65 |  | 4.876 | [13 empty] | VV | 2 | 2 | True | 0 | ROZPOCET
| VV |  | 0,25*(2,37+2,28*2) |  | 1.733 | [13 empty] | VV | 2 | 2 | True | 0 | ROZPOCET
| VV |  | pohled východní | [15 empty] | VV | 2 | 1 | True | 0 | ROZPOCET
| VV |  | 14,94*2,21 |  | 33.017 | [13 empty] | VV | 2 | 2 | True | 0 | ROZPOCET
| VV |  | (-1,17*1,10+0,25*(1,17+1,44*2))*3 |  | -0.824 | [13 empty] | VV | 2 | 2 | True | 0 | ROZPOCET
| VV |  | pohled severní | [15 empty] | VV | 2 | 1 | True | 0 | ROZPOCET
| VV |  | 3,90*3,02 |  | 11.778 | [13 empty] | VV | 2 | 2 | True | 0 | ROZPOCET
| VV |  | -1,50*1,57+0,25*(1,50+1,57*2) |  | -1.195 | [13 empty] | VV | 2 | 2 | True | 0 | ROZPOCET
| VV |  | Mezisoučet |  | 49.385 | [13 empty] | VV | 2 | 3 | True | 0 | ROZPOCET
| VV |  | "soklová plocha přístavby, skl. F3 | [15 empty] | VV | 2 | 1 | True | 0 | ROZPOCET
| VV |  | pohled západní | [15 empty] | VV | 2 | 1 | True | 0 | ROZPOCET
| VV |  | 9,50 |  | 9.5 | [13 empty] | VV | 2 | 2 | True | 0 | ROZPOCET
| VV |  | pohled jižní | [15 empty] | VV | 2 | 1 | True | 0 | ROZPOCET
| VV |  | 3,50 |  | 3.5 | [13 empty] | VV | 2 | 2 | True | 0 | ROZPOCET
| VV |  | pohled východní | [15 empty] | VV | 2 | 1 | True | 0 | ROZPOCET
| VV |  | 15,00 |  | 15 | [13 empty] | VV | 2 | 2 | True | 0 | ROZPOCET
| VV |  | pohled severní | [15 empty] | VV | 2 | 1 | True | 0 | ROZPOCET
| VV |  | 5,00 |  | 5 | [13 empty] | VV | 2 | 2 | True | 0 | ROZPOCET
| VV |  | Mezisoučet |  | 33 | [13 empty] | VV | 2 | 3 | True | 0 | ROZPOCET
| VV |  | Součet |  | 82.385 | [13 empty] | VV | 2 | 4 | True | 1 | ROZPOCET
44 | K | 622271051.1 | Dodávka a montáž zavěšené odvětrávané fasády stěn z dřevěných lamel tl. 20 mm ze sibiřského modřínu na dvojitém dřevěném roštu z latí 60x40 mm se systémovými Pz konzolami, s vložením minerální tepelné izolace tl. 200 mm a difúzní fólií - kompletní provedení vč. veškerých souvisejících prací a dodávek v rozsahu dle projektové dokumentace a technologických podkladů dodavatele fasádního systému | m2 | 167.191 |  | 0 |  |  |  | základní | 3.412 | 570.4557 | 0.01217 | 2.0347 | 0 | 0 | 4 | K | 2 |  |  |  | ROZPOCET | 0 | 0 | 0 | 0 | 0 | 1 | 0 | 4 | -1591809602
| VV |  | skl. F1 | [15 empty] | VV | 2 | 1 | True | 0 | ROZPOCET
| VV |  | pohled západní | [15 empty] | VV | 2 | 1 | True | 0 | ROZPOCET
| VV |  | 19,70 |  | 19.7 | [13 empty] | VV | 2 | 2 | True | 0 | ROZPOCET
| VV |  | -1,80*2,25+0,31*(1,80+2,25*2) |  | -2.097 | [13 empty] | VV | 2 | 2 | True | 0 | ROZPOCET
| VV |  | pohled jižní | [15 empty] | VV | 2 | 1 | True | 0 | ROZPOCET
| VV |  | 33,00 |  | 33 | [13 empty] | VV | 2 | 2 | True | 0 | ROZPOCET
| VV |  | -4,50*1,75+0,31*(4,50+1,75*2) |  | -5.395 | [13 empty] | VV | 2 | 2 | True | 0 | ROZPOCET
| VV |  | pohled východní | [15 empty] | VV | 2 | 1 | True | 0 | ROZPOCET
| VV |  | 73,00+4,20+15,50 |  | 92.7 | [13 empty] | VV | 2 | 2 | True | 0 | ROZPOCET
| VV |  | (-2,50*0,75+0,31*(2,50+0,75)*2)*2 |  | 0.28 | [13 empty] | VV | 2 | 2 | True | 0 | ROZPOCET
| VV |  | -1,50*0,75+0,31*(1,50+0,75*2) |  | -0.195 | [13 empty] | VV | 2 | 2 | True | 0 | ROZPOCET
| VV |  | pohled severní | [15 empty] | VV | 2 | 1 | True | 0 | ROZPOCET
| VV |  | 20,00+10,00 |  | 30 | [13 empty] | VV | 2 | 2 | True | 0 | ROZPOCET
| VV |  | -1,10*2,25+0,31*(1,10+2,25*2) |  | -0.739 | [13 empty] | VV | 2 | 2 | True | 0 | ROZPOCET
| VV |  | -1,50*0,60+0,31*(1,50+0,60*2) |  | -0.063 | [13 empty] | VV | 2 | 2 | True | 0 | ROZPOCET
| VV |  | Součet |  | 167.191 | [13 empty] | VV | 2 | 4 | True | 1 | ROZPOCET
45 | K | 622272051.1 | Dodávka a montáž zavěšené odvětrávané fasády stěn z fasádních cementotřískových desek s přiznanou mezerou na svislý dřevěný rošt ze dvou šířek latí - 40x60 mm osově po 1250 mm a 40x100 mm osově po 1250 mm se systémovými Pz konzolami s vložením minerální tepelné izolace tl. 200 mm a difuzní fólií - kompletní provedení vč. veškerých souvisejících prací a dodávek v rozsahu dle projektové dokumentace a technologických podkladů dodavatele fasádního systému | m2 | 36.6 |  | 0 |  |  |  | základní | 3.868 | 141.5688 | 0.01106 | 0.4048 | 0 | 0 | 4 | K | 2 |  |  |  | ROZPOCET | 0 | 0 | 0 | 0 | 0 | 1 | 0 | 4 | 1491176576
| VV |  | skl. F2 | [15 empty] | VV | 2 | 1 | True | 0 | ROZPOCET
| VV |  | pohled západní | [15 empty] | VV | 2 | 1 | True | 0 | ROZPOCET
| VV |  | 19,50 |  | 19.5 | [13 empty] | VV | 2 | 2 | True | 0 | ROZPOCET
| VV |  | pohled východní | [15 empty] | VV | 2 | 1 | True | 0 | ROZPOCET
| VV |  | 17,50 |  | 17.5 | [13 empty] | VV | 2 | 2 | True | 0 | ROZPOCET
| VV |  | -2,00*0,60+0,25*(2,00+0,60*2) |  | -0.4 | [13 empty] | VV | 2 | 2 | True | 0 | ROZPOCET
| VV |  | Součet |  | 36.6 | [13 empty] | VV | 2 | 4 | True | 1 | ROZPOCET
46 | K | 629135102 | Vyrovnávací vrstva z cementové malty pod klempířskými prvky šířky přes 150 do 300 mm | m | 18.47 |  | 0 | CS ÚRS 2023 01 |  |  | základní | 0.15 | 2.7705 | 0.02065 | 0.38141 | 0 | 0 | 4 | K | 2 |  |  |  | ROZPOCET | 0 | 0 | 0 | 0 | 0 | 1 | 0 | 4 | 639170787
| Online PSC |  | https://podminky.urs.cz/item/CS_URS_2023_01/629135102 | [15 empty] | Online PSC | 2
| D | 63 | Podlahy a podlahové konstrukce |  |  |  | 0 | [5 empty] | 59.2929 |  | 18.2662 |  | 0 | 1 | D | 1 |  |  |  | ROZPOCET | [6 empty] | 0
47 | K | 632451214 | Potěr cementový samonivelační litý tř. C 20, tl. přes 45 do 50 mm | m2 | 135.5 |  | 0 | CS ÚRS 2023 01 |  |  | základní | 0.305 | 41.3275 | 0.11 | 14.905 | 0 | 0 | 4 | K | 2 |  |  |  | ROZPOCET | 0 | 0 | 0 | 0 | 0 | 1 | 0 | 4 | -1740164739
| Online PSC |  | https://podminky.urs.cz/item/CS_URS_2023_01/632451214 | [15 empty] | Online PSC | 2
| VV |  | skl. P1 | [15 empty] | VV | 2 | 1 | True | 0 | ROZPOCET
| VV |  | "m.č. 103" 1,50 |  | 1.5 | [13 empty] | VV | 2 | 2 | True | 0 | ROZPOCET
| VV |  | "m.č. 108" 13,60 |  | 13.6 | [13 empty] | VV | 2 | 2 | True | 0 | ROZPOCET
| VV |  | skl. P2 | [15 empty] | VV | 2 | 1 | True | 0 | ROZPOCET
| VV |  | "m.č. 102" 3,20 |  | 3.2 | [13 empty] | VV | 2 | 2 | True | 0 | ROZPOCET
| VV |  | skl. P3 | [15 empty] | VV | 2 | 1 | True | 0 | ROZPOCET
| VV |  | "m.č. 104" 10,80 |  | 10.8 | [13 empty] | VV | 2 | 2 | True | 0 | ROZPOCET
| VV |  | "m.č. 105" 101,00 |  | 101 | [13 empty] | VV | 2 | 2 | True | 0 | ROZPOCET
| VV |  | "m.č. 109" 5,40 |  | 5.4 | [13 empty] | VV | 2 | 2 | True | 0 | ROZPOCET
| VV |  | Součet |  | 135.5 | [13 empty] | VV | 2 | 4 | True | 1 | ROZPOCET
48 | K | 632451291 | Potěr cementový samonivelační litý Příplatek k cenám za každých dalších i započatých 5 mm tloušťky přes 50 mm tř. C 20 | m2 | 271 |  | 0 | CS ÚRS 2023 01 |  |  | základní | 0.017 | 4.607 | 0.011 | 2.981 | 0 | 0 | 4 | K | 2 |  |  |  | ROZPOCET | 0 | 0 | 0 | 0 | 0 | 1 | 0 | 4 | 1162849236
| Online PSC |  | https://podminky.urs.cz/item/CS_URS_2023_01/632451291 | [15 empty] | Online PSC | 2
| VV |  | dopočet do celkové tl. 60 mm, tj. výměra x2 | [15 empty] | VV | 2 | 1 | True | 0 | ROZPOCET
| VV |  | 135,50*2 |  | 271 | [13 empty] | VV | 2 | 2 | True | 1 | ROZPOCET
49 | K | 632481212 | Separační vrstva k oddělení podlahových vrstev z asfaltovaného pásu | m2 | 140.047 |  | 0 | CS ÚRS 2023 01 |  |  | základní | 0.025 | 3.5012 | 0.0007 | 0.098033 | 0 | 0 | 4 | K | 2 |  |  |  | ROZPOCET | 0 | 0 | 0 | 0 | 0 | 1 | 0 | 4 | 687289804
| Online PSC |  | https://podminky.urs.cz/item/CS_URS_2023_01/632481212 | [15 empty] | Online PSC | 2
| VV |  | skl. P1, P2, P3 | [15 empty] | VV | 2 | 1 | True | 0 | ROZPOCET
| VV |  | separační vrstva mezi hydroizolací a tepelnou izolací | [15 empty] | VV | 2 | 1 | True | 0 | ROZPOCET
| VV |  | 5,78*23,41+(7,17-5,78)*8,89-1,35*2,31 |  | 144.548 | [13 empty] | VV | 2 | 2 | True | 0 | ROZPOCET
| VV |  | -0,081*(4,91+2,24+7,17+21,102+2,686+0,295+0,36+2,415+0,62+1,285+4,49+1,98+0,90+1,20+0,208+1,065+0,085+1,00+0,21+0,63+0,72) |  | -4.501 | [13 empty] | VV | 2 | 2 | True | 0 | ROZPOCET
| VV |  | Součet |  | 140.047 | [13 empty] | VV | 2 | 4 | True | 1 | ROZPOCET
50 | K | 634911114 | Řezání dilatačních nebo smršťovacích spár v čerstvé betonové mazanině nebo potěru šířky do 5 mm, hloubky přes 50 do 80 mm | m | 23.76 |  | 0 | CS ÚRS 2023 01 |  |  | základní | 0.23 | 5.4648 | 1e-05 | 0.0002376 | 0 | 0 | 4 | K | 2 |  |  |  | ROZPOCET | 0 | 0 | 0 | 0 | 0 | 1 | 0 | 4 | -489444775
| Online PSC |  | https://podminky.urs.cz/item/CS_URS_2023_01/634911114 | [15 empty] | Online PSC | 2
| VV |  | m.č. 105 | [15 empty] | VV | 2 | 1 | True | 0 | ROZPOCET
| VV |  | 2,20+5,695+7,00+(4,265+4,60) |  | 23.76 | [13 empty] | VV | 2 | 2 | True | 1 | ROZPOCET
51 | K | 634661111 | Výplň dilatačních spar mazanin silikonovým tmelem, šířka spáry do 5 mm | m | 23.76 |  | 0 | CS ÚRS 2023 01 |  |  | základní | 0.09 | 2.1384 | 8e-05 | 0.0019008 | 0 | 0 | 4 | K | 2 |  |  |  | ROZPOCET | 0 | 0 | 0 | 0 | 0 | 1 | 0 | 4 | 1769472118
| Online PSC |  | https://podminky.urs.cz/item/CS_URS_2023_01/634661111 | [15 empty] | Online PSC | 2
52 | K | 632452513 | Potěr rychletuhnoucí ze suchých směsí na bázi hydraulických pojiv, tloušťky přes 15 do 20 mm | m2 | 7 |  | 0 | CS ÚRS 2023 01 |  |  | základní | 0.322 | 2.254 | 0.04 | 0.28 | 0 | 0 | 4 | K | 2 |  |  |  | ROZPOCET | 0 | 0 | 0 | 0 | 0 | 1 | 0 | 4 | -188707715
| Online PSC |  | https://podminky.urs.cz/item/CS_URS_2023_01/632452513 | [15 empty] | Online PSC | 2
| VV |  | vstupní rampa, skl. P7 | [15 empty] | VV | 2 | 1 | True | 0 | ROZPOCET
| VV |  | 7,00 |  | 7 | [13 empty] | VV | 2 | 2 | True | 1 | ROZPOCET
| D | 94 | Lešení a stavební výtahy |  |  |  | 0 | [5 empty] | 100.5995 |  | 0.017615 |  | 0 | 1 | D | 1 |  |  |  | ROZPOCET | [6 empty] | 0
53 | K | 941211111 | Montáž lešení řadového rámového lehkého pracovního s podlahami s provozním zatížením tř. 3 do 200 kg/m2 šířky tř. SW06 od 0,6 do 0,9 m, výšky do 10 m | m2 | 304.825 |  | 0 | CS ÚRS 2023 01 |  |  | základní | 0.11 | 33.5307 | 0 | 0 | 0 | 0 | 4 | K | 2 |  |  |  | ROZPOCET | 0 | 0 | 0 | 0 | 0 | 1 | 0 | 4 | -1531353089
| Online PSC |  | https://podminky.urs.cz/item/CS_URS_2023_01/941211111 | [15 empty] | Online PSC | 2
| VV |  | "stávající objekt | [15 empty] | VV | 2 | 1 | True | 0 | ROZPOCET
| VV |  | pohled jižní | [15 empty] | VV | 2 | 1 | True | 0 | ROZPOCET
| VV |  | 3,00*(3,30-1,80+1,00) |  | 7.5 | [13 empty] | VV | 2 | 2 | True | 0 | ROZPOCET
| VV |  | 2,50*(7,80-1,80+1,00) |  | 17.5 | [13 empty] | VV | 2 | 2 | True | 0 | ROZPOCET
| VV |  | pohled východní | [15 empty] | VV | 2 | 1 | True | 0 | ROZPOCET
| VV |  | (14,94+1,00*2)*2,00 |  | 33.88 | [13 empty] | VV | 2 | 2 | True | 0 | ROZPOCET
| VV |  | pohled severní | [15 empty] | VV | 2 | 1 | True | 0 | ROZPOCET
| VV |  | 5,00*(4,03-1,80+1,00) |  | 16.15 | [13 empty] | VV | 2 | 2 | True | 0 | ROZPOCET
| VV |  | Mezisoučet |  | 75.03 | [13 empty] | VV | 2 | 3 | True | 0 | ROZPOCET
| VV |  | "přístavba objektu | [15 empty] | VV | 2 | 1 | True | 0 | ROZPOCET
| VV |  | pohled západní | [15 empty] | VV | 2 | 1 | True | 0 | ROZPOCET
| VV |  | (4,55+4,50+1,00)*(5,30-1,80+1,00) |  | 45.225 | [13 empty] | VV | 2 | 2 | True | 0 | ROZPOCET
| VV |  | pohled jižní | [15 empty] | VV | 2 | 1 | True | 0 | ROZPOCET
| VV |  | (7,69+1,00*2)*(5,10-1,80+1,00) |  | 41.667 | [13 empty] | VV | 2 | 2 | True | 0 | ROZPOCET
| VV |  | pohled východní | [15 empty] | VV | 2 | 1 | True | 0 | ROZPOCET
| VV |  | (15,685+1,00)*(5,20-1,80+1,00) |  | 73.414 | [13 empty] | VV | 2 | 2 | True | 0 | ROZPOCET
| VV |  | 4,94*(4,70-1,80+1,00) |  | 19.266 | [13 empty] | VV | 2 | 2 | True | 0 | ROZPOCET
| VV |  | (0,825+3,08+1,00*2)*(5,30-1,80+1,00) |  | 26.573 | [13 empty] | VV | 2 | 2 | True | 0 | ROZPOCET
| VV |  | pohled severní | [15 empty] | VV | 2 | 1 | True | 0 | ROZPOCET
| VV |  | (4,50+1,00)*(5,10-1,80+1,00) |  | 23.65 | [13 empty] | VV | 2 | 2 | True | 0 | ROZPOCET
| VV |  | Mezisoučet |  | 229.795 | [13 empty] | VV | 2 | 3 | True | 0 | ROZPOCET
| VV |  | Součet |  | 304.825 | [13 empty] | VV | 2 | 4 | True | 1 | ROZPOCET
54 | K | 941211211 | Montáž lešení řadového rámového lehkého pracovního s podlahami s provozním zatížením tř. 3 do 200 kg/m2 Příplatek za první a každý další den použití lešení k ceně -1111 nebo -1112 | m2 | 27434.25 |  | 0 | CS ÚRS 2023 01 |  |  | základní | 0 | 0 | 0 | 0 | 0 | 0 | 4 | K | 2 |  |  |  | ROZPOCET | 0 | 0 | 0 | 0 | 0 | 1 | 0 | 4 | -1642508169
| Online PSC |  | https://podminky.urs.cz/item/CS_URS_2023_01/941211211 | [15 empty] | Online PSC | 2
| VV |  | 304,825*90 |  | 27434.25 | [13 empty] | VV | 2 | 2 | True | 1 | ROZPOCET
55 | K | 941211811 | Demontáž lešení řadového rámového lehkého pracovního s provozním zatížením tř. 3 do 200 kg/m2 šířky tř. SW06 od 0,6 do 0,9 m, výšky do 10 m | m2 | 304.825 |  | 0 | CS ÚRS 2023 01 |  |  | základní | 0.069 | 21.0329 | 0 | 0 | 0 | 0 | 4 | K | 2 |  |  |  | ROZPOCET | 0 | 0 | 0 | 0 | 0 | 1 | 0 | 4 | 1366901283
| Online PSC |  | https://podminky.urs.cz/item/CS_URS_2023_01/941211811 | [15 empty] | Online PSC | 2
56 | K | 944511111 | Montáž ochranné sítě zavěšené na konstrukci lešení z textilie z umělých vláken | m2 | 304.825 |  | 0 | CS ÚRS 2023 01 |  |  | základní | 0.049 | 14.9364 | 0 | 0 | 0 | 0 | 4 | K | 2 |  |  |  | ROZPOCET | 0 | 0 | 0 | 0 | 0 | 1 | 0 | 4 | 939919788
| Online PSC |  | https://podminky.urs.cz/item/CS_URS_2023_01/944511111 | [15 empty] | Online PSC | 2
57 | K | 944511211 | Montáž ochranné sítě Příplatek za první a každý další den použití sítě k ceně -1111 | m2 | 27434.25 |  | 0 | CS ÚRS 2023 01 |  |  | základní | 0 | 0 | 0 | 0 | 0 | 0 | 4 | K | 2 |  |  |  | ROZPOCET | 0 | 0 | 0 | 0 | 0 | 1 | 0 | 4 | 966657005
| Online PSC |  | https://podminky.urs.cz/item/CS_URS_2023_01/944511211 | [15 empty] | Online PSC | 2
58 | K | 944511811 | Demontáž ochranné sítě zavěšené na konstrukci lešení z textilie z umělých vláken | m2 | 304.825 |  | 0 | CS ÚRS 2023 01 |  |  | základní | 0.033 | 10.0592 | 0 | 0 | 0 | 0 | 4 | K | 2 |  |  |  | ROZPOCET | 0 | 0 | 0 | 0 | 0 | 1 | 0 | 4 | 1376538555
| Online PSC |  | https://podminky.urs.cz/item/CS_URS_2023_01/944511811 | [15 empty] | Online PSC | 2
59 | K | 949101111 | Lešení pomocné pracovní pro objekty pozemních staveb pro zatížení do 150 kg/m2, o výšce lešeňové podlahy do 1,9 m | m2 | 135.5 |  | 0 | CS ÚRS 2023 01 |  |  | základní | 0.105 | 14.2275 | 0.00013 | 0.017615 | 0 | 0 | 4 | K | 2 |  |  |  | ROZPOCET | 0 | 0 | 0 | 0 | 0 | 1 | 0 | 4 | -819946606
| Online PSC |  | https://podminky.urs.cz/item/CS_URS_2023_01/949101111 | [15 empty] | Online PSC | 2
| VV |  | "m.č. 102" 3,20 |  | 3.2 | [13 empty] | VV | 2 | 2 | True | 0 | ROZPOCET
| VV |  | "m.č. 103" 1,50 |  | 1.5 | [13 empty] | VV | 2 | 2 | True | 0 | ROZPOCET
| VV |  | "m.č. 104" 10,80 |  | 10.8 | [13 empty] | VV | 2 | 2 | True | 0 | ROZPOCET
| VV |  | "m.č. 105" 101,00 |  | 101 | [13 empty] | VV | 2 | 2 | True | 0 | ROZPOCET
| VV |  | "m.č. 108" 13,60 |  | 13.6 | [13 empty] | VV | 2 | 2 | True | 0 | ROZPOCET
| VV |  | "m.č. 109" 5,40 |  | 5.4 | [13 empty] | VV | 2 | 2 | True | 0 | ROZPOCET
| VV |  | Součet |  | 135.5 | [13 empty] | VV | 2 | 4 | True | 1 | ROZPOCET
60 | K | 993111111 | Dovoz a odvoz lešení včetně naložení a složení řadového, na vzdálenost do 10 km | m2 | 304.825 |  | 0 | CS ÚRS 2023 01 |  |  | základní | 0.013 | 3.9627 | 0 | 0 | 0 | 0 | 4 | K | 2 |  |  |  | ROZPOCET | 0 | 0 | 0 | 0 | 0 | 1 | 0 | 4 | 1389266037
| Online PSC |  | https://podminky.urs.cz/item/CS_URS_2023_01/993111111 | [15 empty] | Online PSC | 2
61 | K | 941211312 | Odborná prohlídka lešení řadového rámového lehkého pracovního s podlahami s provozním zatížením tř. 3 do 200 kg/m2 šířky tř. SW06 od 0,6 do 0,9 m výšky do 25 m, celkové plochy do 500 m2 zakrytého sítí | kus | 1 |  | 0 | CS ÚRS 2023 01 |  |  | základní | 2.85 | 2.85 | 0 | 0 | 0 | 0 | 4 | K | 2 |  |  |  | ROZPOCET | 0 | 0 | 0 | 0 | 0 | 1 | 0 | 4 | -1519392791
| Online PSC |  | https://podminky.urs.cz/item/CS_URS_2023_01/941211312 | [15 empty] | Online PSC | 2
| D | 95 | Různé dokončovací konstrukce a práce pozemních staveb |  |  |  | 0 | [5 empty] | 50.6863 |  | 0.011673 |  | 0 | 1 | D | 1 |  |  |  | ROZPOCET | [6 empty] | 0
62 | K | 952901111 | Vyčištění budov nebo objektů před předáním do užívání budov bytové nebo občanské výstavby, světlé výšky podlaží do 4 m | m2 | 159.579 |  | 0 | CS ÚRS 2023 01 |  |  | základní | 0.308 | 49.1503 | 4e-05 | 0.0063832 | 0 | 0 | 4 | K | 2 |  |  |  | ROZPOCET | 0 | 0 | 0 | 0 | 0 | 1 | 0 | 4 | -404115812
| Online PSC |  | https://podminky.urs.cz/item/CS_URS_2023_01/952901111 | [15 empty] | Online PSC | 2
| VV |  | 6,09*14,78-1,59*2,64/2 |  | 87.911 | [13 empty] | VV | 2 | 2 | True | 0 | ROZPOCET
| VV |  | 7,79*9,20 |  | 71.668 | [13 empty] | VV | 2 | 2 | True | 0 | ROZPOCET
| VV |  | Součet |  | 159.579 | [13 empty] | VV | 2 | 4 | True | 1 | ROZPOCET
63 | K | 953943122 | Osazování drobných kovových předmětů výrobků ostatních jinde neuvedených do betonu se zajištěním polohy k bednění či k výztuži před zabetonováním hmotnosti přes 1 do 5 kg/kus | kus | 1 |  | 0 | CS ÚRS 2023 01 |  |  | základní | 0.4 | 0.4 | 0.00015 | 0.00015 | 0 | 0 | 4 | K | 2 |  |  |  | ROZPOCET | 0 | 0 | 0 | 0 | 0 | 1 | 0 | 4 | 1124722052
| Online PSC |  | https://podminky.urs.cz/item/CS_URS_2023_01/953943122 | [15 empty] | Online PSC | 2
| VV |  | kotevní patka pro krajní sloupek stříšky nad hlavním vstupem | [15 empty] | VV | 2 | 1 | True | 0 | ROZPOCET
| VV |  | 1 |  | 1 | [13 empty] | VV | 2 | 2 | True | 1 | ROZPOCET
64 | M | 548250021 | žárově zinkovaná kotevní svařovaná ocelová patka z P16 (vodorovný a svislý plech s otvory pro M16) | kus | 1 |  | 0 |  |  |  | základní | 0 | 0 | 0.00194 | 0.00194 | 0 | 0 | 8 | M | 2 |  |  |  | ROZPOCET | 0 | 0 | 0 | 0 | 0 | 1 | 0 | 4 | -1181468956
65 | K | 953965121 | Kotvy chemické s vyvrtáním otvoru kotevní šrouby pro chemické kotvy, velikost M 12, délka 160 mm | kus | 16 |  | 0 | CS ÚRS 2023 01 |  |  | základní | 0.056 | 0.896 | 0.00013 | 0.00208 | 0 | 0 | 4 | K | 2 |  |  |  | ROZPOCET | 0 | 0 | 0 | 0 | 0 | 1 | 0 | 4 | 1442261760
| Online PSC |  | https://podminky.urs.cz/item/CS_URS_2023_01/953965121 | [15 empty] | Online PSC | 2
| VV |  | vstupní rampa - kotvení ocelové konstrukce | [15 empty] | VV | 2 | 1 | True | 0 | ROZPOCET
| VV |  | 4*4 |  | 16 | [13 empty] | VV | 2 | 2 | True | 1 | ROZPOCET
66 | K | 953965131 | Kotvy chemické s vyvrtáním otvoru kotevní šrouby pro chemické kotvy, velikost M 14, délka 190 mm | kus | 4 |  | 0 | CS ÚRS 2023 01 |  |  | základní | 0.06 | 0.24 | 0.00028 | 0.00112 | 0 | 0 | 4 | K | 2 |  |  |  | ROZPOCET | 0 | 0 | 0 | 0 | 0 | 1 | 0 | 4 | -490469913
| Online PSC |  | https://podminky.urs.cz/item/CS_URS_2023_01/953965131 | [15 empty] | Online PSC | 2
| VV |  | vstupní rampa - kotvení ocelové konstrukce | [15 empty] | VV | 2 | 1 | True | 0 | ROZPOCET
| VV |  | 4 |  | 4 | [13 empty] | VV | 2 | 2 | True | 1 | ROZPOCET
| D | 96 | Bourání konstrukcí |  |  |  | 0 | [5 empty] | 30.109 |  | 0 |  | 1.6572 | 1 | D | 1 |  |  |  | ROZPOCET | [6 empty] | 0
67 | K | 966080103 | Bourání kontaktního zateplení včetně povrchové úpravy omítkou nebo nátěrem z polystyrénových desek, tloušťky přes 60 do 120 mm | m2 | 74.086 |  | 0 | CS ÚRS 2023 01 |  |  | základní | 0.198 | 14.669 | 0 | 0 | 0.014 | 1.0372 | 4 | K | 2 |  |  |  | ROZPOCET | 0 | 0 | 0 | 0 | 0 | 1 | 0 | 4 | 1963339303
| Online PSC |  | https://podminky.urs.cz/item/CS_URS_2023_01/966080103 | [15 empty] | Online PSC | 2
| VV |  | pohled jižní | [15 empty] | VV | 2 | 1 | True | 0 | ROZPOCET
| VV |  | 1,84*(4,17+0,50) |  | 8.593 | [13 empty] | VV | 2 | 2 | True | 0 | ROZPOCET
| VV |  | pohled východní | [15 empty] | VV | 2 | 1 | True | 0 | ROZPOCET
| VV |  | 14,94*(4,17+0,50) |  | 69.77 | [13 empty] | VV | 2 | 2 | True | 0 | ROZPOCET
| VV |  | -1,10*0,90 |  | -0.99 | [13 empty] | VV | 2 | 2 | True | 0 | ROZPOCET
| VV |  | -1,07*1,52 |  | -1.626 | [13 empty] | VV | 2 | 2 | True | 0 | ROZPOCET
| VV |  | -1,10*1,51 |  | -1.661 | [13 empty] | VV | 2 | 2 | True | 0 | ROZPOCET
| VV |  | Součet |  | 74.086 | [13 empty] | VV | 2 | 4 | True | 1 | ROZPOCET
68 | K | 973031325 | Vysekání výklenků nebo kapes ve zdivu z cihel na maltu vápennou nebo vápenocementovou kapes, plochy do 0,10 m2, hl. do 300 mm | kus | 20 |  | 0 | CS ÚRS 2023 01 |  |  | základní | 0.772 | 15.44 | 0 | 0 | 0.031 | 0.62 | 4 | K | 2 |  |  |  | ROZPOCET | 0 | 0 | 0 | 0 | 0 | 1 | 0 | 4 | 1570753874
| Online PSC |  | https://podminky.urs.cz/item/CS_URS_2023_01/973031325 | [15 empty] | Online PSC | 2
| VV |  | pro prvky krovu střechy | [15 empty] | VV | 2 | 1 | True | 0 | ROZPOCET
| VV |  | "krokve KVH 100x220 mm" 10 |  | 10 | [13 empty] | VV | 2 | 2 | True | 0 | ROZPOCET
| VV |  | "krokve BSH 120x280 mm" 9 |  | 9 | [13 empty] | VV | 2 | 2 | True | 0 | ROZPOCET
| VV |  | "vaznice BSH 160x440 mm" 1 |  | 1 | [13 empty] | VV | 2 | 2 | True | 0 | ROZPOCET
| VV |  | Součet |  | 20 | [13 empty] | VV | 2 | 4 | True | 1 | ROZPOCET
| D | 997 | Přesun sutě |  |  |  | 0 | [5 empty] | 8.1154 |  | 0 |  | 0 | 1 | D | 1 |  |  |  | ROZPOCET | [6 empty] | 0
69 | K | 997013212 | Vnitrostaveništní doprava suti a vybouraných hmot vodorovně do 50 m svisle ručně pro budovy a haly výšky přes 6 do 9 m | t | 1.82 |  | 0 | CS ÚRS 2023 01 |  |  | základní | 4.25 | 7.735 | 0 | 0 | 0 | 0 | 4 | K | 2 |  |  |  | ROZPOCET | 0 | 0 | 0 | 0 | 0 | 1 | 0 | 4 | 124806399
| Online PSC |  | https://podminky.urs.cz/item/CS_URS_2023_01/997013212 | [15 empty] | Online PSC | 2
70 | K | 997013501 | Odvoz suti a vybouraných hmot na skládku nebo meziskládku se složením, na vzdálenost do 1 km | t | 1.82 |  | 0 | CS ÚRS 2023 01 |  |  | základní | 0.125 | 0.2275 | 0 | 0 | 0 | 0 | 4 | K | 2 |  |  |  | ROZPOCET | 0 | 0 | 0 | 0 | 0 | 1 | 0 | 4 | -1520351854
| Online PSC |  | https://podminky.urs.cz/item/CS_URS_2023_01/997013501 | [15 empty] | Online PSC | 2
71 | K | 997013509 | Odvoz suti a vybouraných hmot na skládku nebo meziskládku se složením, na vzdálenost Příplatek k ceně za každý další i započatý 1 km přes 1 km | t | 25.48 |  | 0 | CS ÚRS 2023 01 |  |  | základní | 0.006 | 0.15288 | 0 | 0 | 0 | 0 | 4 | K | 2 |  |  |  | ROZPOCET | 0 | 0 | 0 | 0 | 0 | 1 | 0 | 4 | 27653726
| Online PSC |  | https://podminky.urs.cz/item/CS_URS_2023_01/997013509 | [15 empty] | Online PSC | 2
| VV |  | 1,82*14 'Přepočtené koeficientem množství |  | 25.48 | [13 empty] | VV | 2 | 2 | False | 1 | ROZPOCET
72 | K | 997013631 | Poplatek za uložení stavebního odpadu na skládce (skládkovné) směsného stavebního a demoličního | t | 1.82 |  | 0 | CS ÚRS 2023 01 |  |  | základní | 0 | 0 | 0 | 0 | 0 | 0 | 4 | K | 2 |  |  |  | ROZPOCET | 0 | 0 | 0 | 0 | 0 | 1 | 0 | 4 | 1668002262
| Online PSC |  | https://podminky.urs.cz/item/CS_URS_2023_01/997013631 | [15 empty] | Online PSC | 2
| D | 998 | Přesun hmot |  |  |  | 0 | [5 empty] | 203.2319 |  | 0 |  | 0 | 1 | D | 1 |  |  |  | ROZPOCET | [6 empty] | 0
73 | K | 998011001 | Přesun hmot pro budovy občanské výstavby, bydlení, výrobu a služby s nosnou svislou konstrukcí zděnou z cihel, tvárnic nebo kamene vodorovná dopravní vzdálenost do 100 m pro budovy výšky do 6 m | t | 244.563 |  | 0 | CS ÚRS 2023 01 |  |  | základní | 0.831 | 203.2319 | 0 | 0 | 0 | 0 | 4 | K | 2 |  |  |  | ROZPOCET | 0 | 0 | 0 | 0 | 0 | 1 | 0 | 4 | -1503302976
| Online PSC |  | https://podminky.urs.cz/item/CS_URS_2023_01/998011001 | [15 empty] | Online PSC | 2
| D | PSV | Práce a dodávky PSV |  |  |  | 0 | [5 empty] | 1692.3261 |  | 48.9826 |  | 0.16288 | 2 | D | 0 |  |  |  | ROZPOCET | [6 empty] | 0
| D | 711 | Izolace proti vodě, vlhkosti a plynům |  |  |  | 0 | [5 empty] | 72.1298 |  | 1.3835 |  | 0 | 2 | D | 1 |  |  |  | ROZPOCET | [6 empty] | 0
74 | K | 711111001 | Provedení izolace proti zemní vlhkosti natěradly a tmely za studena na ploše vodorovné V nátěrem penetračním | m2 | 144.548 |  | 0 | CS ÚRS 2023 01 |  |  | základní | 0.024 | 3.4692 | 0 | 0 | 0 | 0 | 16 | K | 2 |  |  |  | ROZPOCET | 0 | 0 | 0 | 0 | 0 | 1 | 0 | 16 | 1222930932
| Online PSC |  | https://podminky.urs.cz/item/CS_URS_2023_01/711111001 | [15 empty] | Online PSC | 2
| VV |  | skl. P1, P2, P3 | [15 empty] | VV | 2 | 1 | True | 0 | ROZPOCET
| VV |  | 5,78*23,41+(7,17-5,78)*8,89-1,35*2,31 |  | 144.548 | [13 empty] | VV | 2 | 2 | True | 1 | ROZPOCET
75 | M | 11163150 | lak penetrační asfaltový | t | 0.043 |  | 0 | CS ÚRS 2023 01 |  |  | základní | 0 | 0 | 1 | 0.043 | 0 | 0 | 32 | M | 2 |  |  |  | ROZPOCET | 0 | 0 | 0 | 0 | 0 | 1 | 0 | 16 | -2026597671
| VV |  | 144,548*0,0003 'Přepočtené koeficientem množství |  | 0.043 | [13 empty] | VV | 2 | 2 | False | 1 | ROZPOCET
76 | K | 711112001 | Provedení izolace proti zemní vlhkosti natěradly a tmely za studena na ploše svislé S nátěrem penetračním | m2 | 48.248 |  | 0 | CS ÚRS 2023 01 |  |  | základní | 0.054 | 2.6054 | 0 | 0 | 0 | 0 | 16 | K | 2 |  |  |  | ROZPOCET | 0 | 0 | 0 | 0 | 0 | 1 | 0 | 16 | -1907849508
| Online PSC |  | https://podminky.urs.cz/item/CS_URS_2023_01/711112001 | [15 empty] | Online PSC | 2
| VV |  | pás v úrovni stropní konstrukce v š. 1000 mm | [15 empty] | VV | 2 | 1 | True | 0 | ROZPOCET
| VV |  | (4,43+2,68+21,10+7,17+8,89)*1,00 |  | 44.27 | [13 empty] | VV | 2 | 2 | True | 0 | ROZPOCET
| VV |  | (1,39+14,52)*0,25 |  | 3.978 | [13 empty] | VV | 2 | 2 | True | 0 | ROZPOCET
| VV |  | Součet |  | 48.248 | [13 empty] | VV | 2 | 4 | True | 1 | ROZPOCET
77 | M | 11163150 | lak penetrační asfaltový | t | 0.016 |  | 0 | CS ÚRS 2023 01 |  |  | základní | 0 | 0 | 1 | 0.016 | 0 | 0 | 32 | M | 2 |  |  |  | ROZPOCET | 0 | 0 | 0 | 0 | 0 | 1 | 0 | 16 | 796381662
| VV |  | 48,248*0,00034 'Přepočtené koeficientem množství |  | 0.016 | [13 empty] | VV | 2 | 2 | False | 1 | ROZPOCET
78 | K | 711113001 | Provedení izolace proti zemní vlhkosti natěradly a tmely za studena podhledu P nátěrem penetračním | m2 | 227.739 |  | 0 | CS ÚRS 2023 01 |  |  | základní | 0.061 | 13.8921 | 0 | 0 | 0 | 0 | 16 | K | 2 |  |  |  | ROZPOCET | 0 | 0 | 0 | 0 | 0 | 1 | 0 | 16 | 979759817
| Online PSC |  | https://podminky.urs.cz/item/CS_URS_2023_01/711113001 | [15 empty] | Online PSC | 2
79 | K | 711141559 | Provedení izolace proti zemní vlhkosti pásy přitavením NAIP na ploše vodorovné V | m2 | 144.548 |  | 0 | CS ÚRS 2023 01 |  |  | základní | 0.222 | 32.0897 | 0.0004 | 0.057819 | 0 | 0 | 16 | K | 2 |  |  |  | ROZPOCET | 0 | 0 | 0 | 0 | 0 | 1 | 0 | 16 | 182484474
| Online PSC |  | https://podminky.urs.cz/item/CS_URS_2023_01/711141559 | [15 empty] | Online PSC | 2
80 | M | 62853004 | pás asfaltový natavitelný modifikovaný SBS tl 4,0mm s vložkou ze skleněné tkaniny a spalitelnou PE fólií nebo jemnozrnným minerálním posypem na horním povrchu | m2 | 168.471 |  | 0 | CS ÚRS 2023 01 |  |  | základní | 0 | 0 | 0.0054 | 0.90974 | 0 | 0 | 32 | M | 2 |  |  |  | ROZPOCET | 0 | 0 | 0 | 0 | 0 | 1 | 0 | 16 | -1583152443
| VV |  | 144,548*1,1655 'Přepočtené koeficientem množství |  | 168.471 | [13 empty] | VV | 2 | 2 | False | 1 | ROZPOCET
81 | K | 711142559 | Provedení izolace proti zemní vlhkosti pásy přitavením NAIP na ploše svislé S | m2 | 48.248 |  | 0 | CS ÚRS 2023 01 |  |  | základní | 0.26 | 12.5445 | 0.0004 | 0.019299 | 0 | 0 | 16 | K | 2 |  |  |  | ROZPOCET | 0 | 0 | 0 | 0 | 0 | 1 | 0 | 16 | 1012622892
| Online PSC |  | https://podminky.urs.cz/item/CS_URS_2023_01/711142559 | [15 empty] | Online PSC | 2
82 | M | 62853004 | pás asfaltový natavitelný modifikovaný SBS tl 4,0mm s vložkou ze skleněné tkaniny a spalitelnou PE fólií nebo jemnozrnným minerálním posypem na horním povrchu | m2 | 58.911 |  | 0 | CS ÚRS 2023 01 |  |  | základní | 0 | 0 | 0.0054 | 0.31812 | 0 | 0 | 32 | M | 2 |  |  |  | ROZPOCET | 0 | 0 | 0 | 0 | 0 | 1 | 0 | 16 | -999815979
| VV |  | 48,248*1,221 'Přepočtené koeficientem množství |  | 58.911 | [13 empty] | VV | 2 | 2 | False | 1 | ROZPOCET
83 | K | 711161212 | Izolace proti zemní vlhkosti a beztlakové vodě nopovými fóliemi na ploše svislé S vrstva ochranná, odvětrávací a drenážní výška nopku 8,0 mm, tl. fólie do 0,6 mm | m2 | 30.833 |  | 0 | CS ÚRS 2023 01 |  |  | základní | 0.122 | 3.7616 | 0.0004 | 0.012333 | 0 | 0 | 16 | K | 2 |  |  |  | ROZPOCET | 0 | 0 | 0 | 0 | 0 | 1 | 0 | 16 | 1128738343
| Online PSC |  | https://podminky.urs.cz/item/CS_URS_2023_01/711161212 | [15 empty] | Online PSC | 2
| VV |  | KZS soklového zdiva přístavby pod úrovni terénu | [15 empty] | VV | 2 | 1 | True | 0 | ROZPOCET
| VV |  | 63,833-33,00 |  | 30.833 | [13 empty] | VV | 2 | 2 | True | 1 | ROZPOCET
84 | K | 711161383 | Izolace proti zemní vlhkosti a beztlakové vodě nopovými fóliemi ostatní ukončení izolace lištou | m | 44.85 |  | 0 | CS ÚRS 2023 01 |  |  | základní | 0.084 | 3.7674 | 0.00016 | 0.007176 | 0 | 0 | 16 | K | 2 |  |  |  | ROZPOCET | 0 | 0 | 0 | 0 | 0 | 1 | 0 | 16 | -352381113
| Online PSC |  | https://podminky.urs.cz/item/CS_URS_2023_01/711161383 | [15 empty] | Online PSC | 2
| VV |  | sokl přístavby | [15 empty] | VV | 2 | 1 | True | 0 | ROZPOCET
| VV |  | 8,99+7,37+21,23+2,76+4,50 |  | 44.85 | [13 empty] | VV | 2 | 2 | True | 1 | ROZPOCET
85 | K | 998711202 | Přesun hmot pro izolace proti vodě, vlhkosti a plynům stanovený procentní sazbou (%) z ceny vodorovná dopravní vzdálenost do 50 m v objektech výšky přes 6 do 12 m | % | 984.367 |  | 0 | CS ÚRS 2023 01 |  |  | základní | 0 | 0 | 0 | 0 | 0 | 0 | 16 | K | 2 |  |  |  | ROZPOCET | 0 | 0 | 0 | 0 | 0 | 1 | 0 | 16 | 1172244475
| Online PSC |  | https://podminky.urs.cz/item/CS_URS_2023_01/998711202 | [15 empty] | Online PSC | 2
| D | 712 | Povlakové krytiny |  |  |  | 0 | [5 empty] | 189.8119 |  | 14.8745 |  | 0 | 2 | D | 1 |  |  |  | ROZPOCET | [6 empty] | 0
86 | K | 712331111 | Provedení povlakové krytiny střech plochých do 10° pásy na sucho podkladní samolepící asfaltový pás | m2 | 223.314 |  | 0 | CS ÚRS 2023 01 |  |  | základní | 0.115 | 25.6811 | 0 | 0 | 0 | 0 | 16 | K | 2 |  |  |  | ROZPOCET | 0 | 0 | 0 | 0 | 0 | 1 | 0 | 16 | -2024763837
| Online PSC |  | https://podminky.urs.cz/item/CS_URS_2023_01/712331111 | [15 empty] | Online PSC | 2
| VV |  | "střecha přístavby, skl. S1 | [15 empty] | VV | 2 | 1 | True | 0 | ROZPOCET
| VV |  | bednění OSB | [15 empty] | VV | 2 | 1 | True | 0 | ROZPOCET
| VV |  | 160,00 |  | 160 | [13 empty] | VV | 2 | 2 | True | 0 | ROZPOCET
| VV |  | Mezisoučet |  | 160 | [13 empty] | VV | 2 | 3 | True | 0 | ROZPOCET
| VV |  | vnitřní stěny atiky (OSB) | [15 empty] | VV | 2 | 1 | True | 0 | ROZPOCET
| VV |  | ozn. A1 | [15 empty] | VV | 2 | 1 | True | 0 | ROZPOCET
| VV |  | 4,66*(0,56+0,72)/2 |  | 2.982 | [13 empty] | VV | 2 | 2 | True | 0 | ROZPOCET
| VV |  | ozn. A2 | [15 empty] | VV | 2 | 1 | True | 0 | ROZPOCET
| VV |  | 1,31*(0,825+0,87)*2 |  | 4.441 | [13 empty] | VV | 2 | 2 | True | 0 | ROZPOCET
| VV |  | ozn. A3 | [15 empty] | VV | 2 | 1 | True | 0 | ROZPOCET
| VV |  | 1,055*0,87 |  | 0.918 | [13 empty] | VV | 2 | 2 | True | 0 | ROZPOCET
| VV |  | ozn. A4 | [15 empty] | VV | 2 | 1 | True | 0 | ROZPOCET
| VV |  | 15,385*0,535 |  | 8.231 | [13 empty] | VV | 2 | 2 | True | 0 | ROZPOCET
| VV |  | ozn. A5 | [15 empty] | VV | 2 | 1 | True | 0 | ROZPOCET
| VV |  | 2,685*(1,035+0,975)/2 |  | 2.698 | [13 empty] | VV | 2 | 2 | True | 0 | ROZPOCET
| VV |  | ozn. A6 | [15 empty] | VV | 2 | 1 | True | 0 | ROZPOCET
| VV |  | 4,435*(0,966+0,733)/2 |  | 3.768 | [13 empty] | VV | 2 | 2 | True | 0 | ROZPOCET
| VV |  | ozn. A7 | [15 empty] | VV | 2 | 1 | True | 0 | ROZPOCET
| VV |  | 5,78*0,535 |  | 3.092 | [13 empty] | VV | 2 | 2 | True | 0 | ROZPOCET
| VV |  | 5,78*(1,035+0,735)/2 |  | 5.115 | [13 empty] | VV | 2 | 2 | True | 0 | ROZPOCET
| VV |  | Mezisoučet |  | 31.245 | [13 empty] | VV | 2 | 3 | True | 0 | ROZPOCET
| VV |  | horní plocha atiky (KVH) | [15 empty] | VV | 2 | 1 | True | 0 | ROZPOCET
| VV |  | (4,66+1,31+1,055+15,385+2,685+4,435+5,78)*0,15 |  | 5.297 | [13 empty] | VV | 2 | 2 | True | 0 | ROZPOCET
| VV |  | Mezisoučet |  | 5.297 | [13 empty] | VV | 2 | 3 | True | 0 | ROZPOCET
| VV |  | přetažení na stěnový panel | [15 empty] | VV | 2 | 1 | True | 0 | ROZPOCET
| VV |  | (4,71+1,06+2,88+1,06+1,36+1,21+1,06+5,76+1,06+0,21+15,46+0,76+4,06+1,52+0,30+2,68+4,44)*0,30 |  | 14.877 | [13 empty] | VV | 2 | 2 | True | 0 | ROZPOCET
| VV |  | Mezisoučet |  | 14.877 | [13 empty] | VV | 2 | 3 | True | 0 | ROZPOCET
| VV |  | vytažení na stávající zdivo školky | [15 empty] | VV | 2 | 1 | True | 0 | ROZPOCET
| VV |  | (1,39+14,47)*0,75 |  | 11.895 | [13 empty] | VV | 2 | 2 | True | 0 | ROZPOCET
| VV |  | Mezisoučet |  | 11.895 | [13 empty] | VV | 2 | 3 | True | 0 | ROZPOCET
| VV |  | Součet |  | 223.314 | [13 empty] | VV | 2 | 4 | True | 1 | ROZPOCET
87 | M | 62853001 | pás asfaltový samolepicí modifikovaný SBS tl 4,0mm s vložkou ze skleněné tkaniny se spalitelnou fólií nebo jemnozrnným minerálním posypem nebo textilií na horním povrchu | m2 | 260.272 |  | 0 | CS ÚRS 2023 01 |  |  | základní | 0 | 0 | 0.0048 | 1.2493 | 0 | 0 | 32 | M | 2 |  |  |  | ROZPOCET | 0 | 0 | 0 | 0 | 0 | 1 | 0 | 16 | 1310941531
| VV |  | 223,314*1,1655 'Přepočtené koeficientem množství |  | 260.272 | [13 empty] | VV | 2 | 2 | False | 1 | ROZPOCET
88 | K | 712363352 | Povlakové krytiny střech plochých do 10° z tvarovaných poplastovaných lišt pro mPVC vnitřní koutová lišta rš 100 mm | m | 65.745 |  | 0 | CS ÚRS 2023 01 |  |  | základní | 0.11 | 7.232 | 0.0006 | 0.039447 | 0 | 0 | 16 | K | 2 |  |  |  | ROZPOCET | 0 | 0 | 0 | 0 | 0 | 1 | 0 | 16 | 676249209
| Online PSC |  | https://podminky.urs.cz/item/CS_URS_2023_01/712363352 | [15 empty] | Online PSC | 2
| VV |  | střecha přístavby, skl. S1 | [15 empty] | VV | 2 | 1 | True | 0 | ROZPOCET
| VV |  | 4,20+4,45+6,54+7,75 |  | 22.94 | [13 empty] | VV | 2 | 2 | True | 0 | ROZPOCET
| VV |  | 5,57+16,29 |  | 21.86 | [13 empty] | VV | 2 | 2 | True | 0 | ROZPOCET
| VV |  | 1,20+1,115+1,36+1,15+2,76+1,15+4,47+1,33+6,41 |  | 20.945 | [13 empty] | VV | 2 | 2 | True | 0 | ROZPOCET
| VV |  | Součet |  | 65.745 | [13 empty] | VV | 2 | 4 | True | 1 | ROZPOCET
89 | K | 712363353 | Povlakové krytiny střech plochých do 10° z tvarovaných poplastovaných lišt pro mPVC vnější koutová lišta rš 100 mm | m | 50.255 |  | 0 | CS ÚRS 2023 01 |  |  | základní | 0.11 | 5.5281 | 0.0006 | 0.030153 | 0 | 0 | 16 | K | 2 |  |  |  | ROZPOCET | 0 | 0 | 0 | 0 | 0 | 1 | 0 | 16 | 985497946
| Online PSC |  | https://podminky.urs.cz/item/CS_URS_2023_01/712363353 | [15 empty] | Online PSC | 2
| VV |  | střecha přístavby, skl. S1 | [15 empty] | VV | 2 | 1 | True | 0 | ROZPOCET
| VV |  | 4,20+4,45 |  | 8.65 | [13 empty] | VV | 2 | 2 | True | 0 | ROZPOCET
| VV |  | 6,54 |  | 6.54 | [13 empty] | VV | 2 | 2 | True | 0 | ROZPOCET
| VV |  | 5,57+16,29 |  | 21.86 | [13 empty] | VV | 2 | 2 | True | 0 | ROZPOCET
| VV |  | 1,20+1,115+1,36+1,15+2,76+1,15+4,47 |  | 13.205 | [13 empty] | VV | 2 | 2 | True | 0 | ROZPOCET
| VV |  | Součet |  | 50.255 | [13 empty] | VV | 2 | 4 | True | 1 | ROZPOCET
90 | K | 712363354 | Povlakové krytiny střech plochých do 10° z tvarovaných poplastovaných lišt pro mPVC stěnová lišta vyhnutá rš 71 mm | m | 16.84 |  | 0 | CS ÚRS 2023 01 |  |  | základní | 0.11 | 1.8524 | 0.00043 | 0.0072412 | 0 | 0 | 16 | K | 2 |  |  |  | ROZPOCET | 0 | 0 | 0 | 0 | 0 | 1 | 0 | 16 | 2036443237
| Online PSC |  | https://podminky.urs.cz/item/CS_URS_2023_01/712363354 | [15 empty] | Online PSC | 2
| VV |  | střecha přístavby, skl. S1 | [15 empty] | VV | 2 | 1 | True | 0 | ROZPOCET
| VV |  | 1,88+14,96 |  | 16.84 | [13 empty] | VV | 2 | 2 | True | 1 | ROZPOCET
91 | K | 712363357 | Povlakové krytiny střech plochých do 10° z tvarovaných poplastovaných lišt pro mPVC okapnice rš 250 mm | m | 9.515 |  | 0 | CS ÚRS 2023 01 |  |  | základní | 0.12 | 1.1418 | 0.0015 | 0.014273 | 0 | 0 | 16 | K | 2 |  |  |  | ROZPOCET | 0 | 0 | 0 | 0 | 0 | 1 | 0 | 16 | 950811448
| Online PSC |  | https://podminky.urs.cz/item/CS_URS_2023_01/712363357 | [15 empty] | Online PSC | 2
| VV |  | střecha přístavby, skl. S1 | [15 empty] | VV | 2 | 1 | True | 0 | ROZPOCET
| VV |  | 4,00+5,515 |  | 9.515 | [13 empty] | VV | 2 | 2 | True | 1 | ROZPOCET
92 | K | 712363358 | Povlakové krytiny střech plochých do 10° z tvarovaných poplastovaných lišt pro mPVC závětrná lišta rš 250 mm | m | 39.535 |  | 0 | CS ÚRS 2023 01 |  |  | základní | 0.12 | 4.7442 | 0.0015 | 0.059303 | 0 | 0 | 16 | K | 2 |  |  |  | ROZPOCET | 0 | 0 | 0 | 0 | 0 | 1 | 0 | 16 | -1537167516
| Online PSC |  | https://podminky.urs.cz/item/CS_URS_2023_01/712363358 | [15 empty] | Online PSC | 2
| VV |  | střecha přístavby, skl. S1 | [15 empty] | VV | 2 | 1 | True | 0 | ROZPOCET
| VV |  | 4,54+2,96+0,90+0,90+0,42 |  | 9.72 | [13 empty] | VV | 2 | 2 | True | 0 | ROZPOCET
| VV |  | 15,70+0,55+0,72 |  | 16.97 | [13 empty] | VV | 2 | 2 | True | 0 | ROZPOCET
| VV |  | 0,72+1,545+1,79+0,72+3,00+0,72+4,35 |  | 12.845 | [13 empty] | VV | 2 | 2 | True | 0 | ROZPOCET
| VV |  | Součet |  | 39.535 | [13 empty] | VV | 2 | 4 | True | 1 | ROZPOCET
93 | K | 712391171 | Provedení povlakové krytiny střech plochých do 10° -ostatní práce provedení vrstvy textilní podkladní | m2 | 197.868 |  | 0 | CS ÚRS 2023 01 |  |  | základní | 0.09 | 17.8081 | 0 | 0 | 0 | 0 | 16 | K | 2 |  |  |  | ROZPOCET | 0 | 0 | 0 | 0 | 0 | 1 | 0 | 16 | -1105852270
| Online PSC |  | https://podminky.urs.cz/item/CS_URS_2023_01/712391171 | [15 empty] | Online PSC | 2
| VV |  | střecha přístavby, skl. S1 | [15 empty] | VV | 2 | 1 | True | 0 | ROZPOCET
| VV |  | 26,054+150,658+21,156 |  | 197.868 | [13 empty] | VV | 2 | 2 | True | 1 | ROZPOCET
94 | M | 69311172 | geotextilie PP s ÚV stabilizací 300g/m2 | m2 | 228.538 |  | 0 | CS ÚRS 2023 01 |  |  | základní | 0 | 0 | 0.0003 | 0.068561 | 0 | 0 | 32 | M | 2 |  |  |  | ROZPOCET | 0 | 0 | 0 | 0 | 0 | 1 | 0 | 16 | -1725196849
| VV |  | 197,868*1,155 'Přepočtené koeficientem množství |  | 228.538 | [13 empty] | VV | 2 | 2 | False | 1 | ROZPOCET
95 | K | 712363412 | Provedení povlakové krytiny střech plochých do 10° s mechanicky kotvenou izolací včetně položení fólie a horkovzdušného svaření tl. tepelné izolace do 100 mm budovy výšky do 18 m, kotvené do trapézového plechu nebo do dřeva | m2 | 26.054 |  | 0 | CS ÚRS 2023 01 |  |  | základní | 0.195 | 5.0805 | 0.00015 | 0.0039081 | 0 | 0 | 16 | K | 2 |  |  |  | ROZPOCET | 0 | 0 | 0 | 0 | 0 | 1 | 0 | 16 | 1552201408
| Online PSC |  | https://podminky.urs.cz/item/CS_URS_2023_01/712363412 | [15 empty] | Online PSC | 2
| VV |  | "střecha přístavby, skl. S1 | [15 empty] | VV | 2 | 1 | True | 0 | ROZPOCET
| VV |  | vnitřní stěny atiky (OSB) | [15 empty] | VV | 2 | 1 | True | 0 | ROZPOCET
| VV |  | ozn. A1 | [15 empty] | VV | 2 | 1 | True | 0 | ROZPOCET
| VV |  | 4,66*((0,56+0,72)/2-0,30) |  | 1.584 | [13 empty] | VV | 2 | 2 | True | 0 | ROZPOCET
| VV |  | ozn. A2 | [15 empty] | VV | 2 | 1 | True | 0 | ROZPOCET
| VV |  | 1,31*((0,825+0,87)*2-0,30) |  | 4.048 | [13 empty] | VV | 2 | 2 | True | 0 | ROZPOCET
| VV |  | ozn. A3 | [15 empty] | VV | 2 | 1 | True | 0 | ROZPOCET
| VV |  | 1,055*(0,87-0,30) |  | 0.601 | [13 empty] | VV | 2 | 2 | True | 0 | ROZPOCET
| VV |  | ozn. A4 | [15 empty] | VV | 2 | 1 | True | 0 | ROZPOCET
| VV |  | 15,385*(0,535-0,30) |  | 3.615 | [13 empty] | VV | 2 | 2 | True | 0 | ROZPOCET
| VV |  | ozn. A5 | [15 empty] | VV | 2 | 1 | True | 0 | ROZPOCET
| VV |  | 2,685*((1,035+0,975)/2-0,30) |  | 1.893 | [13 empty] | VV | 2 | 2 | True | 0 | ROZPOCET
| VV |  | ozn. A6 | [15 empty] | VV | 2 | 1 | True | 0 | ROZPOCET
| VV |  | 4,435*((0,966+0,733)/2-0,30) |  | 2.437 | [13 empty] | VV | 2 | 2 | True | 0 | ROZPOCET
| VV |  | ozn. A7 | [15 empty] | VV | 2 | 1 | True | 0 | ROZPOCET
| VV |  | 5,78*(0,535-0,30) |  | 1.358 | [13 empty] | VV | 2 | 2 | True | 0 | ROZPOCET
| VV |  | 5,78*((1,035+0,735)/2-0,30) |  | 3.381 | [13 empty] | VV | 2 | 2 | True | 0 | ROZPOCET
| VV |  | Mezisoučet |  | 18.917 | [13 empty] | VV | 2 | 3 | True | 0 | ROZPOCET
| VV |  | vytažení na stávající zdivo školky | [15 empty] | VV | 2 | 1 | True | 0 | ROZPOCET
| VV |  | (1,39+14,47)*(0,75-0,30) |  | 7.137 | [13 empty] | VV | 2 | 2 | True | 0 | ROZPOCET
| VV |  | Mezisoučet |  | 7.137 | [13 empty] | VV | 2 | 3 | True | 0 | ROZPOCET
| VV |  | Součet |  | 26.054 | [13 empty] | VV | 2 | 4 | True | 1 | ROZPOCET
96 | M | 28343014 | fólie hydroizolační střešní mPVC určená ke stabilizaci přitížením a do vegetačních střech tl 1,8mm | m2 | 31.265 |  | 0 | CS ÚRS 2023 01 |  |  | základní | 0 | 0 | 0.00223 | 0.069721 | 0 | 0 | 32 | M | 2 |  |  |  | ROZPOCET | 0 | 0 | 0 | 0 | 0 | 1 | 0 | 16 | -999588177
| VV |  | 26,054*1,2 'Přepočtené koeficientem množství |  | 31.265 | [13 empty] | VV | 2 | 2 | False | 1 | ROZPOCET
97 | K | 712363612 | Provedení povlakové krytiny střech plochých do 10° s mechanicky kotvenou izolací včetně položení fólie a horkovzdušného svaření tl. tepelné izolace přes 240 mm budovy výšky do 18 m, kotvené do trapézového plechu nebo do dřeva krajní pole | m2 | 150.658 |  | 0 | CS ÚRS 2023 01 |  |  | základní | 0.215 | 32.3915 | 0.00036 | 0.054237 | 0 | 0 | 16 | K | 2 |  |  |  | ROZPOCET | 0 | 0 | 0 | 0 | 0 | 1 | 0 | 16 | -133620862
| Online PSC |  | https://podminky.urs.cz/item/CS_URS_2023_01/712363612 | [15 empty] | Online PSC | 2
| VV |  | střecha přístavby , skl. S1 | [15 empty] | VV | 2 | 1 | True | 0 | ROZPOCET
| VV |  | (4,30+6,54)/2*3,05+6,54*4,70 |  | 47.269 | [13 empty] | VV | 2 | 2 | True | 0 | ROZPOCET
| VV |  | 5,57*6,20+6,75*8,75+1,15*2,76+5,515*1,20 |  | 103.389 | [13 empty] | VV | 2 | 2 | True | 0 | ROZPOCET
| VV |  | Součet |  | 150.658 | [13 empty] | VV | 2 | 4 | True | 1 | ROZPOCET
98 | M | 28343014 | fólie hydroizolační střešní mPVC určená ke stabilizaci přitížením a do vegetačních střech tl 1,8mm | m2 | 180.79 |  | 0 | CS ÚRS 2023 01 |  |  | základní | 0 | 0 | 0.00223 | 0.40316 | 0 | 0 | 32 | M | 2 |  |  |  | ROZPOCET | 0 | 0 | 0 | 0 | 0 | 1 | 0 | 16 | 2051985634
| VV |  | 150,658*1,2 'Přepočtené koeficientem množství |  | 180.79 | [13 empty] | VV | 2 | 2 | False | 1 | ROZPOCET
99 | K | 712363005 | Provedení povlakové krytiny střech plochých do 10° fólií termoplastickou mPVC (měkčené PVC) aplikace fólie na oplechování (na tzv. fóliový plech) horkovzdušným navařením v plné ploše | m2 | 21.156 |  | 0 | CS ÚRS 2023 01 |  |  | základní | 0.3 | 6.3468 | 0 | 0 | 0 | 0 | 16 | K | 2 |  |  |  | ROZPOCET | 0 | 0 | 0 | 0 | 0 | 1 | 0 | 16 | -992984428
| Online PSC |  | https://podminky.urs.cz/item/CS_URS_2023_01/712363005 | [15 empty] | Online PSC | 2
| VV |  | střecha přístavby , skl. S1 | [15 empty] | VV | 2 | 1 | True | 0 | ROZPOCET
| VV |  | horní plocha atiky | [15 empty] | VV | 2 | 1 | True | 0 | ROZPOCET
| VV |  | 0,55*(4,35+3,30) |  | 4.208 | [13 empty] | VV | 2 | 2 | True | 0 | ROZPOCET
| VV |  | 0,25*5,75+0,55*(15,70+1,545+1,79+4,35) |  | 14.299 | [13 empty] | VV | 2 | 2 | True | 0 | ROZPOCET
| VV |  | boční hrany přesahu | [15 empty] | VV | 2 | 1 | True | 0 | ROZPOCET
| VV |  | (0,12+0,16)*(1,10+0,42) |  | 0.426 | [13 empty] | VV | 2 | 2 | True | 0 | ROZPOCET
| VV |  | (0,12+0,16)*(1,20+1,20) |  | 0.672 | [13 empty] | VV | 2 | 2 | True | 0 | ROZPOCET
| VV |  | (0,12+0,16)*(1,27+3,00+1,27) |  | 1.551 | [13 empty] | VV | 2 | 2 | True | 0 | ROZPOCET
| VV |  | Součet |  | 21.156 | [13 empty] | VV | 2 | 4 | True | 1 | ROZPOCET
100 | M | 28343014 | fólie hydroizolační střešní mPVC určená ke stabilizaci přitížením a do vegetačních střech tl 1,8mm | m2 | 26.445 |  | 0 | CS ÚRS 2023 01 |  |  | základní | 0 | 0 | 0.00223 | 0.058972 | 0 | 0 | 32 | M | 2 |  |  |  | ROZPOCET | 0 | 0 | 0 | 0 | 0 | 1 | 0 | 16 | -363911127
| VV |  | 21,156*1,25 'Přepočtené koeficientem množství |  | 26.445 | [13 empty] | VV | 2 | 2 | False | 1 | ROZPOCET
101 | K | 712363122 | Provedení povlakové krytiny střech plochých do 10° fólií ostatní činnosti při pokládání hydroizolačních fólií (materiál ve specifikaci) zaizolování prostupů střešní rovinou provedení rohů a koutů izolačními tvarovkami horkovzdušným navařením | kus | 17 |  | 0 | CS ÚRS 2023 01 |  |  | základní | 0.07 | 1.19 | 0 | 0 | 0 | 0 | 16 | K | 2 |  |  |  | ROZPOCET | 0 | 0 | 0 | 0 | 0 | 1 | 0 | 16 | 1133821980
| Online PSC |  | https://podminky.urs.cz/item/CS_URS_2023_01/712363122 | [15 empty] | Online PSC | 2
| VV |  | střecha přístavby, skl. S1 | [15 empty] | VV | 2 | 1 | True | 0 | ROZPOCET
| VV |  | "vnitřní roh" 13 |  | 13 | [13 empty] | VV | 2 | 2 | True | 0 | ROZPOCET
| VV |  | "kout" 4 |  | 4 | [13 empty] | VV | 2 | 2 | True | 0 | ROZPOCET
| VV |  | Součet |  | 17 | [13 empty] | VV | 2 | 4 | True | 1 | ROZPOCET
102 | M | 28322070 | roh vnitřní pro střešní fólie mPVC šedé | kus | 13 |  | 0 | CS ÚRS 2023 01 |  |  | základní | 0 | 0 | 0.0002 | 0.0026 | 0 | 0 | 32 | M | 2 |  |  |  | ROZPOCET | 0 | 0 | 0 | 0 | 0 | 1 | 0 | 16 | 120546352
103 | M | 28322071 | roh vnější pro střešní fólie mPVC šedá | kus | 4 |  | 0 | CS ÚRS 2023 01 |  |  | základní | 0 | 0 | 0.0002 | 0.0008 | 0 | 0 | 32 | M | 2 |  |  |  | ROZPOCET | 0 | 0 | 0 | 0 | 0 | 1 | 0 | 16 | 2092174809
104 | K | 712363115 | Provedení povlakové krytiny střech plochých do 10° fólií ostatní činnosti při pokládání hydroizolačních fólií (materiál ve specifikaci) zaizolování prostupů střešní rovinou kruhový průřez, průměr do 300 mm | kus | 8 |  | 0 | CS ÚRS 2023 01 |  |  | základní | 0.45 | 3.6 | 0.0075 | 0.06 | 0 | 0 | 16 | K | 2 |  |  |  | ROZPOCET | 0 | 0 | 0 | 0 | 0 | 1 | 0 | 16 | 674272175
| Online PSC |  | https://podminky.urs.cz/item/CS_URS_2023_01/712363115 | [15 empty] | Online PSC | 2
| VV |  | střecha přístavby | [15 empty] | VV | 2 | 1 | True | 0 | ROZPOCET
| VV |  | "VZT1" 1 |  | 1 | [13 empty] | VV | 2 | 2 | True | 0 | ROZPOCET
| VV |  | "KO" 1 |  | 1 | [13 empty] | VV | 2 | 2 | True | 0 | ROZPOCET
| VV |  | "VZT" 1 |  | 1 | [13 empty] | VV | 2 | 2 | True | 0 | ROZPOCET
| VV |  | "VZT2" 4 |  | 4 | [13 empty] | VV | 2 | 2 | True | 0 | ROZPOCET
| VV |  | "svod" 1 |  | 1 | [13 empty] | VV | 2 | 2 | True | 0 | ROZPOCET
| VV |  | Součet |  | 8 | [13 empty] | VV | 2 | 4 | True | 1 | ROZPOCET
105 | M | 28322058 | fólie hydroizolační střešní mPVC nevyztužená, určená na detaily tl 1,5mm | m2 | 5 |  | 0 | CS ÚRS 2023 01 |  |  | základní | 0 | 0 | 0.0019 | 0.0095 | 0 | 0 | 32 | M | 2 |  |  |  | ROZPOCET | 0 | 0 | 0 | 0 | 0 | 1 | 0 | 16 | -1607006618
| VV |  | 5,68181818181818*0,88 'Přepočtené koeficientem množství |  | 5 | [13 empty] | VV | 2 | 2 | False | 1 | ROZPOCET
106 | K | 712771101 | Provedení ochranné vrstvy vegetační střechy proti prorůstání kořenů, proti mechanickému poškození hydroizolace z textilií nebo rohoží volně kladených s přesahem, sklon střechy do 5° | m2 | 160.62 |  | 0 | CS ÚRS 2023 01 |  |  | základní | 0.073 | 11.7253 | 0 | 0 | 0 | 0 | 16 | K | 2 |  |  |  | ROZPOCET | 0 | 0 | 0 | 0 | 0 | 1 | 0 | 16 | 735705464
| Online PSC |  | https://podminky.urs.cz/item/CS_URS_2023_01/712771101 | [15 empty] | Online PSC | 2
| VV |  | střecha přístavby , skl. S1 | [15 empty] | VV | 2 | 1 | True | 0 | ROZPOCET
| VV |  | (4,30+6,54)/2*3,05+6,54*4,70 |  | 47.269 | [13 empty] | VV | 2 | 2 | True | 0 | ROZPOCET
| VV |  | 5,57*6,20+6,75*8,75+1,15*2,76+5,515*1,20 |  | 103.389 | [13 empty] | VV | 2 | 2 | True | 0 | ROZPOCET
| VV |  | Mezisoučet |  | 150.658 | [13 empty] | VV | 2 | 3 | True | 0 | ROZPOCET
| VV |  | vnitřní stěny atiky (OSB) | [15 empty] | VV | 2 | 1 | True | 0 | ROZPOCET
| VV |  | ozn. A1 | [15 empty] | VV | 2 | 1 | True | 0 | ROZPOCET
| VV |  | 4,66*0,15 |  | 0.699 | [13 empty] | VV | 2 | 2 | True | 0 | ROZPOCET
| VV |  | ozn. A2 | [15 empty] | VV | 2 | 1 | True | 0 | ROZPOCET
| VV |  | 1,31*0,15 |  | 0.197 | [13 empty] | VV | 2 | 2 | True | 0 | ROZPOCET
| VV |  | ozn. A3 | [15 empty] | VV | 2 | 1 | True | 0 | ROZPOCET
| VV |  | 1,055*0,15 |  | 0.158 | [13 empty] | VV | 2 | 2 | True | 0 | ROZPOCET
| VV |  | ozn. A4 | [15 empty] | VV | 2 | 1 | True | 0 | ROZPOCET
| VV |  | 15,385*0,15 |  | 2.308 | [13 empty] | VV | 2 | 2 | True | 0 | ROZPOCET
| VV |  | ozn. A5 | [15 empty] | VV | 2 | 1 | True | 0 | ROZPOCET
| VV |  | 2,685*0,15 |  | 0.403 | [13 empty] | VV | 2 | 2 | True | 0 | ROZPOCET
| VV |  | ozn. A6 | [15 empty] | VV | 2 | 1 | True | 0 | ROZPOCET
| VV |  | 4,435*0,15 |  | 0.665 | [13 empty] | VV | 2 | 2 | True | 0 | ROZPOCET
| VV |  | ozn. A7 | [15 empty] | VV | 2 | 1 | True | 0 | ROZPOCET
| VV |  | 5,78*0,15 |  | 0.867 | [13 empty] | VV | 2 | 2 | True | 0 | ROZPOCET
| VV |  | 5,78*0,15 |  | 0.867 | [13 empty] | VV | 2 | 2 | True | 0 | ROZPOCET
| VV |  | Mezisoučet |  | 6.164 | [13 empty] | VV | 2 | 3 | True | 0 | ROZPOCET
| VV |  | vytažení na stávající zdivo školky | [15 empty] | VV | 2 | 1 | True | 0 | ROZPOCET
| VV |  | (1,39+14,47)*0,15 |  | 2.379 | [13 empty] | VV | 2 | 2 | True | 0 | ROZPOCET
| VV |  | Mezisoučet |  | 2.379 | [13 empty] | VV | 2 | 3 | True | 0 | ROZPOCET
| VV |  | boční hrany přesahu | [15 empty] | VV | 2 | 1 | True | 0 | ROZPOCET
| VV |  | (1,10+0,42)*0,15 |  | 0.228 | [13 empty] | VV | 2 | 2 | True | 0 | ROZPOCET
| VV |  | (1,20+1,20)*0,15 |  | 0.36 | [13 empty] | VV | 2 | 2 | True | 0 | ROZPOCET
| VV |  | (1,27+3,00+1,27)*0,15 |  | 0.831 | [13 empty] | VV | 2 | 2 | True | 0 | ROZPOCET
| VV |  | Mezisoučet |  | 1.419 | [13 empty] | VV | 2 | 3 | True | 0 | ROZPOCET
| VV |  | Součet |  | 160.62 | [13 empty] | VV | 2 | 4 | True | 1 | ROZPOCET
107 | M | 69334002 | textilie ochranná vegetačních střech 300g/m2 | m2 | 176.682 |  | 0 | CS ÚRS 2023 01 |  |  | základní | 0 | 0 | 0.0003 | 0.053005 | 0 | 0 | 32 | M | 2 |  |  |  | ROZPOCET | 0 | 0 | 0 | 0 | 0 | 1 | 0 | 16 | 844276133
| VV |  | 160,62*1,1 'Přepočtené koeficientem množství |  | 176.682 | [13 empty] | VV | 2 | 2 | False | 1 | ROZPOCET
108 | K | 712771331 | Provedení hydroakumulační vrstvy vegetační střechy z plastových nopových fólií s perforací, kladených volně na sraz, sklon střechy do 5° | m2 | 137.73 |  | 0 | CS ÚRS 2023 01 |  |  | základní | 0.08 | 11.0184 | 0 | 0 | 0 | 0 | 16 | K | 2 |  |  |  | ROZPOCET | 0 | 0 | 0 | 0 | 0 | 1 | 0 | 16 | -400789767
| Online PSC |  | https://podminky.urs.cz/item/CS_URS_2023_01/712771331 | [15 empty] | Online PSC | 2
| VV |  | střecha přístavby , skl. S1 | [15 empty] | VV | 2 | 1 | True | 0 | ROZPOCET
| VV |  | (4,30+6,54)/2*3,05+6,54*4,70 |  | 47.269 | [13 empty] | VV | 2 | 2 | True | 0 | ROZPOCET
| VV |  | 5,57*6,20+6,75*8,75+1,15*2,76+5,515*1,20 |  | 103.389 | [13 empty] | VV | 2 | 2 | True | 0 | ROZPOCET
| VV |  | Mezisoučet |  | 150.658 | [13 empty] | VV | 2 | 3 | True | 0 | ROZPOCET
| VV |  | odpočet plochy kačírku | [15 empty] | VV | 2 | 1 | True | 0 | ROZPOCET
| VV |  | -7,75*0,50 |  | -3.875 | [13 empty] | VV | 2 | 2 | True | 0 | ROZPOCET
| VV |  | -(4,00+4,70)/2*0,50 |  | -2.175 | [13 empty] | VV | 2 | 2 | True | 0 | ROZPOCET
| VV |  | -(6,41+1,83)*0,50 |  | -4.12 | [13 empty] | VV | 2 | 2 | True | 0 | ROZPOCET
| VV |  | -5,515*0,50 |  | -2.758 | [13 empty] | VV | 2 | 2 | True | 0 | ROZPOCET
| VV |  | Mezisoučet |  | -12.928 | [13 empty] | VV | 2 | 3 | True | 0 | ROZPOCET
| VV |  | Součet |  | 137.73 | [13 empty] | VV | 2 | 4 | True | 1 | ROZPOCET
109 | M | 28323025 | fólie profilovaná (nopová) perforovaná HDPE s nakašírovanou filtrační textilií při horním a spodním povrchu s hydroakumulační a drenážní funkcí do vegetačních střech s výškou nopů 20mm | m2 | 158.39 |  | 0 | CS ÚRS 2023 01 |  |  | základní | 0 | 0 | 0.0006 | 0.095034 | 0 | 0 | 32 | M | 2 |  |  |  | ROZPOCET | 0 | 0 | 0 | 0 | 0 | 1 | 0 | 16 | -664807754
| VV |  | 137,73*1,15 'Přepočtené koeficientem množství |  | 158.39 | [13 empty] | VV | 2 | 2 | False | 1 | ROZPOCET
110 | K | 712771401 | Provedení vegetační vrstvy vegetační střechy ze substrátu, tloušťky do 100 mm, sklon střechy do 5° | m2 | 137.73 |  | 0 | CS ÚRS 2023 01 |  |  | základní | 0.115 | 15.839 | 0 | 0 | 0 | 0 | 16 | K | 2 |  |  |  | ROZPOCET | 0 | 0 | 0 | 0 | 0 | 1 | 0 | 16 | -47462660
| Online PSC |  | https://podminky.urs.cz/item/CS_URS_2023_01/712771401 | [15 empty] | Online PSC | 2
111 | M | 10321225 | substrát vegetačních střech extenzivní s nízkým obsahem organické složky | m3 | 12.12 |  | 0 | CS ÚRS 2023 01 |  |  | základní | 0 | 0 | 0.75 | 9.09 | 0 | 0 | 32 | M | 2 |  |  |  | ROZPOCET | 0 | 0 | 0 | 0 | 0 | 1 | 0 | 16 | -877453341
| VV |  | 137,73*0,08*1,1 |  | 12.12 | [13 empty] | VV | 2 | 2 | True | 1 | ROZPOCET
112 | K | 712771521 | Založení vegetace vegetační střechy položením vegetační nebo trávníkové rohože, sklon střechy do 5° | m2 | 137.73 |  | 0 | CS ÚRS 2023 01 |  |  | základní | 0.182 | 25.0669 | 0 | 0 | 0 | 0 | 16 | K | 2 |  |  |  | ROZPOCET | 0 | 0 | 0 | 0 | 0 | 1 | 0 | 16 | 228241988
| Online PSC |  | https://podminky.urs.cz/item/CS_URS_2023_01/712771521 | [15 empty] | Online PSC | 2
113 | M | 69334504 | koberec rozchodníkový vegetačních střech | m2 | 144.617 |  | 0 | CS ÚRS 2023 01 |  |  | základní | 0 | 0 | 0.011 | 1.5908 | 0 | 0 | 32 | M | 2 |  |  |  | ROZPOCET | 0 | 0 | 0 | 0 | 0 | 1 | 0 | 16 | 1867348731
| VV |  | 137,73*1,05 'Přepočtené koeficientem množství |  | 144.617 | [13 empty] | VV | 2 | 2 | False | 1 | ROZPOCET
114 | K | 712771601 | Provedení ochranných pásů vegetační střechy po obvodu střechy, v místech střešních prostupům napojení na zeď apod. z praného říčního kameniva, tloušťky do 100 mm, šířky do 500 mm | m2 | 12.928 |  | 0 | CS ÚRS 2023 01 |  |  | základní | 0.8 | 10.3424 | 0 | 0 | 0 | 0 | 16 | K | 2 |  |  |  | ROZPOCET | 0 | 0 | 0 | 0 | 0 | 1 | 0 | 16 | -1417999716
| Online PSC |  | https://podminky.urs.cz/item/CS_URS_2023_01/712771601 | [15 empty] | Online PSC | 2
| VV |  | střecha přístavby, skl. S1 | [15 empty] | VV | 2 | 1 | True | 0 | ROZPOCET
| VV |  | 7,75*0,50 |  | 3.875 | [13 empty] | VV | 2 | 2 | True | 0 | ROZPOCET
| VV |  | (4,00+4,70)/2*0,50 |  | 2.175 | [13 empty] | VV | 2 | 2 | True | 0 | ROZPOCET
| VV |  | (6,41+1,83)*0,50 |  | 4.12 | [13 empty] | VV | 2 | 2 | True | 0 | ROZPOCET
| VV |  | 5,515*0,50 |  | 2.758 | [13 empty] | VV | 2 | 2 | True | 0 | ROZPOCET
| VV |  | Součet |  | 12.928 | [13 empty] | VV | 2 | 4 | True | 1 | ROZPOCET
115 | M | 58337403 | kamenivo dekorační (kačírek) frakce 16/32 | t | 1.913 |  | 0 | CS ÚRS 2023 01 |  |  | základní | 0 | 0 | 1 | 1.913 | 0 | 0 | 32 | M | 2 |  |  |  | ROZPOCET | 0 | 0 | 0 | 0 | 0 | 1 | 0 | 16 | 836834782
| VV |  | 12,928*0,08*1,85 |  | 1.913 | [13 empty] | VV | 2 | 2 | True | 1 | ROZPOCET
116 | K | 712771613 | Provedení ochranných pásů vegetační střechy osazení ochranné kačírkové lišty navařením na hydroizolaci | m | 36.22 |  | 0 | CS ÚRS 2023 01 |  |  | základní | 0.089 | 3.2236 | 2e-05 | 0.0007244 | 0 | 0 | 16 | K | 2 |  |  |  | ROZPOCET | 0 | 0 | 0 | 0 | 0 | 1 | 0 | 16 | 127465991
| Online PSC |  | https://podminky.urs.cz/item/CS_URS_2023_01/712771613 | [15 empty] | Online PSC | 2
| VV |  | střecha přístavby, skl. S1 | [15 empty] | VV | 2 | 1 | True | 0 | ROZPOCET
| VV |  | 7,75 |  | 7.75 | [13 empty] | VV | 2 | 2 | True | 0 | ROZPOCET
| VV |  | 4,00+4,70 |  | 8.7 | [13 empty] | VV | 2 | 2 | True | 0 | ROZPOCET
| VV |  | 6,91+1,83 |  | 8.74 | [13 empty] | VV | 2 | 2 | True | 0 | ROZPOCET
| VV |  | 5,515*2 |  | 11.03 | [13 empty] | VV | 2 | 2 | True | 0 | ROZPOCET
| VV |  | Součet |  | 36.22 | [13 empty] | VV | 2 | 4 | True | 1 | ROZPOCET
117 | M | 69334040 | lišta kačírková výška 130mm Al | m | 38.031 |  | 0 | CS ÚRS 2023 01 |  |  | základní | 0 | 0 | 2e-05 | 0.00076062 | 0 | 0 | 32 | M | 2 |  |  |  | ROZPOCET | 0 | 0 | 0 | 0 | 0 | 1 | 0 | 16 | -2015632051
| VV |  | 36,22*1,05 'Přepočtené koeficientem množství |  | 38.031 | [13 empty] | VV | 2 | 2 | False | 1 | ROZPOCET
118 | K | 998712202 | Přesun hmot pro povlakové krytiny stanovený procentní sazbou (%) z ceny vodorovná dopravní vzdálenost do 50 m v objektech výšky přes 6 do 12 m | % | 5433.514 |  | 0 | CS ÚRS 2023 01 |  |  | základní | 0 | 0 | 0 | 0 | 0 | 0 | 16 | K | 2 |  |  |  | ROZPOCET | 0 | 0 | 0 | 0 | 0 | 1 | 0 | 16 | 2133188527
| Online PSC |  | https://podminky.urs.cz/item/CS_URS_2023_01/998712202 | [15 empty] | Online PSC | 2
| D | 713 | Izolace tepelné |  |  |  | 0 | [5 empty] | 94.6083 |  | 2.475 |  | 0 | 2 | D | 1 |  |  |  | ROZPOCET | [6 empty] | 0
119 | K | 713111121 | Montáž tepelné izolace stropů rohožemi, pásy, dílci, deskami, bloky (izolační materiál ve specifikaci) rovných spodem s uchycením (drátem, páskou apod.) | m2 | 90.935 |  | 0 | CS ÚRS 2023 01 |  |  | základní | 0.231 | 21.006 | 0.0003 | 0.02728 | 0 | 0 | 16 | K | 2 |  |  |  | ROZPOCET | 0 | 0 | 0 | 0 | 0 | 1 | 0 | 16 | -1660983653
| Online PSC |  | https://podminky.urs.cz/item/CS_URS_2023_01/713111121 | [15 empty] | Online PSC | 2
| VV |  | m.č. 105 | [15 empty] | VV | 2 | 1 | True | 0 | ROZPOCET
| VV |  | izolace nad akustickým podhledem | [15 empty] | VV | 2 | 1 | True | 0 | ROZPOCET
| VV |  | 101,00 |  | 101 | [13 empty] | VV | 2 | 2 | True | 0 | ROZPOCET
| VV |  | -2,20*4,575 |  | -10.065 | [13 empty] | VV | 2 | 2 | True | 0 | ROZPOCET
| VV |  | Součet |  | 90.935 | [13 empty] | VV | 2 | 4 | True | 1 | ROZPOCET
120 | M | 63150966 | role akustická a tepelně izolační ze skelných vláken tl 50mm pro zvýšení akustické izolace stropu, λD = 0,037 (W·m-1·K-1), objemová hmotnost 15 kg/m3 | m2 | 95.482 |  | 0 | CS ÚRS 2023 01 |  |  | základní | 0 | 0 | 0.003 | 0.28645 | 0 | 0 | 32 | M | 2 |  |  |  | ROZPOCET | 0 | 0 | 0 | 0 | 0 | 1 | 0 | 16 | -643409075
| VV |  | 90,935*1,05 'Přepočtené koeficientem množství |  | 95.482 | [13 empty] | VV | 2 | 2 | False | 1 | ROZPOCET
121 | K | 713121121 | Montáž tepelné izolace podlah rohožemi, pásy, deskami, dílci, bloky (izolační materiál ve specifikaci) kladenými volně dvouvrstvá | m2 | 140.047 |  | 0 | CS ÚRS 2023 01 |  |  | základní | 0.167 | 23.3878 | 0 | 0 | 0 | 0 | 16 | K | 2 |  |  |  | ROZPOCET | 0 | 0 | 0 | 0 | 0 | 1 | 0 | 16 | -914164752
| Online PSC |  | https://podminky.urs.cz/item/CS_URS_2023_01/713121121 | [15 empty] | Online PSC | 2
| VV |  | skl. P1, P2, P3 | [15 empty] | VV | 2 | 1 | True | 0 | ROZPOCET
| VV |  | tl. 2x70 mm | [15 empty] | VV | 2 | 1 | True | 0 | ROZPOCET
| VV |  | 5,78*23,41+(7,17-5,78)*8,89-1,35*2,31 |  | 144.548 | [13 empty] | VV | 2 | 2 | True | 0 | ROZPOCET
| VV |  | -0,081*(4,91+2,24+7,17+21,102+2,686+0,295+0,36+2,415+0,62+1,285+4,49+1,98+0,90+1,20+0,208+1,065+0,085+1,00+0,21+0,63+0,72) |  | -4.501 | [13 empty] | VV | 2 | 2 | True | 0 | ROZPOCET
| VV |  | Součet |  | 140.047 | [13 empty] | VV | 2 | 4 | True | 1 | ROZPOCET
122 | M | 28375911 | deska EPS 150 pro konstrukce s vysokým zatížením λ=0,035 tl 70mm | m2 | 294.099 |  | 0 | CS ÚRS 2023 01 |  |  | základní | 0 | 0 | 0.0021 | 0.61761 | 0 | 0 | 32 | M | 2 |  |  |  | ROZPOCET | 0 | 0 | 0 | 0 | 0 | 1 | 0 | 16 | -1638278689
| VV |  | 140,047*2,1 'Přepočtené koeficientem množství |  | 294.099 | [13 empty] | VV | 2 | 2 | False | 1 | ROZPOCET
123 | K | 713131146 | Montáž tepelné izolace stěn rohožemi, pásy, deskami, dílci, bloky (izolační materiál ve specifikaci) lepením bodově nízkoexpanzní (PUR) pěnou s mechanickým kotvením | m2 | 18.917 |  | 0 | CS ÚRS 2023 01 |  |  | základní | 0.316 | 5.9778 | 0.00024 | 0.0045401 | 0 | 0 | 16 | K | 2 |  |  |  | ROZPOCET | 0 | 0 | 0 | 0 | 0 | 1 | 0 | 16 | -90455204
| Online PSC |  | https://podminky.urs.cz/item/CS_URS_2023_01/713131146 | [15 empty] | Online PSC | 2
| VV |  | "střecha přístavby, skl. S1 | [15 empty] | VV | 2 | 1 | True | 0 | ROZPOCET
| VV |  | vnitřní stěny atiky (OSB), XPS tl. 50 mm | [15 empty] | VV | 2 | 1 | True | 0 | ROZPOCET
| VV |  | ozn. A1 | [15 empty] | VV | 2 | 1 | True | 0 | ROZPOCET
| VV |  | 4,66*((0,56+0,72)/2-0,30) |  | 1.584 | [13 empty] | VV | 2 | 2 | True | 0 | ROZPOCET
| VV |  | ozn. A2 | [15 empty] | VV | 2 | 1 | True | 0 | ROZPOCET
| VV |  | 1,31*((0,825+0,87)*2-0,30) |  | 4.048 | [13 empty] | VV | 2 | 2 | True | 0 | ROZPOCET
| VV |  | ozn. A3 | [15 empty] | VV | 2 | 1 | True | 0 | ROZPOCET
| VV |  | 1,055*(0,87-0,30) |  | 0.601 | [13 empty] | VV | 2 | 2 | True | 0 | ROZPOCET
| VV |  | ozn. A4 | [15 empty] | VV | 2 | 1 | True | 0 | ROZPOCET
| VV |  | 15,385*(0,535-0,30) |  | 3.615 | [13 empty] | VV | 2 | 2 | True | 0 | ROZPOCET
| VV |  | ozn. A5 | [15 empty] | VV | 2 | 1 | True | 0 | ROZPOCET
| VV |  | 2,685*((1,035+0,975)/2-0,30) |  | 1.893 | [13 empty] | VV | 2 | 2 | True | 0 | ROZPOCET
| VV |  | ozn. A6 | [15 empty] | VV | 2 | 1 | True | 0 | ROZPOCET
| VV |  | 4,435*((0,966+0,733)/2-0,30) |  | 2.437 | [13 empty] | VV | 2 | 2 | True | 0 | ROZPOCET
| VV |  | ozn. A7 | [15 empty] | VV | 2 | 1 | True | 0 | ROZPOCET
| VV |  | 5,78*(0,535-0,30) |  | 1.358 | [13 empty] | VV | 2 | 2 | True | 0 | ROZPOCET
| VV |  | 5,78*((1,035+0,735)/2-0,30) |  | 3.381 | [13 empty] | VV | 2 | 2 | True | 0 | ROZPOCET
| VV |  | Součet |  | 18.917 | [13 empty] | VV | 2 | 4 | True | 1 | ROZPOCET
124 | M | 28376379 | deska XPS hrana polodrážková a hladký povrch 500kPa tl 50mm | m2 | 19.863 |  | 0 | CS ÚRS 2023 01 |  |  | základní | 0 | 0 | 0.0015 | 0.029795 | 0 | 0 | 32 | M | 2 |  |  |  | ROZPOCET | 0 | 0 | 0 | 0 | 0 | 1 | 0 | 16 | -341115929
| VV |  | 18,917*1,05 'Přepočtené koeficientem množství |  | 19.863 | [13 empty] | VV | 2 | 2 | False | 1 | ROZPOCET
125 | K | 713141136 | Montáž tepelné izolace střech plochých rohožemi, pásy, deskami, dílci, bloky (izolační materiál ve specifikaci) přilepenými za studena nízkoexpanzní (PUR) pěnou | m2 | 311.526 |  | 0 | CS ÚRS 2023 01 |  |  | základní | 0.142 | 44.2367 | 0.00012 | 0.037383 | 0 | 0 | 16 | K | 2 |  |  |  | ROZPOCET | 0 | 0 | 0 | 0 | 0 | 1 | 0 | 16 | -882827307
| Online PSC |  | https://podminky.urs.cz/item/CS_URS_2023_01/713141136 | [15 empty] | Online PSC | 2
| VV |  | střecha přístavby, skl. S1 | [15 empty] | VV | 2 | 1 | True | 0 | ROZPOCET
| VV |  | EPS 150 tl. 2x150 mm | [15 empty] | VV | 2 | 1 | True | 0 | ROZPOCET
| VV |  | 160,00 |  | 160 | [13 empty] | VV | 2 | 2 | True | 0 | ROZPOCET
| VV |  | -(4,66+1,31+1,055+15,385+2,685+4,435+5,78)*0,12 |  | -4.237 | [13 empty] | VV | 2 | 2 | True | 0 | ROZPOCET
| VV |  | Mezisoučet |  | 155.763 | [13 empty] | VV | 2 | 3 | True | 0 | ROZPOCET
| VV |  | "2 vrstva" 155,763 |  | 155.763 | [13 empty] | VV | 2 | 2 | True | 0 | ROZPOCET
| VV |  | Součet |  | 311.526 | [13 empty] | VV | 2 | 4 | True | 1 | ROZPOCET
126 | M | 28375033 | deska EPS 150 pro konstrukce s vysokým zatížením λ=0,035 tl 150mm | m2 | 327.102 |  | 0 | CS ÚRS 2023 01 |  |  | základní | 0 | 0 | 0.0045 | 1.472 | 0 | 0 | 32 | M | 2 |  |  |  | ROZPOCET | 0 | 0 | 0 | 0 | 0 | 1 | 0 | 16 | -1048345758
| VV |  | 311,526*1,05 'Přepočtené koeficientem množství |  | 327.102 | [13 empty] | VV | 2 | 2 | False | 1 | ROZPOCET
127 | K | 998713202 | Přesun hmot pro izolace tepelné stanovený procentní sazbou (%) z ceny vodorovná dopravní vzdálenost do 50 m v objektech výšky přes 6 do 12 m | % | 3097.748 |  | 0 | CS ÚRS 2023 01 |  |  | základní | 0 | 0 | 0 | 0 | 0 | 0 | 16 | K | 2 |  |  |  | ROZPOCET | 0 | 0 | 0 | 0 | 0 | 1 | 0 | 16 | -1757291841
| Online PSC |  | https://podminky.urs.cz/item/CS_URS_2023_01/998713202 | [15 empty] | Online PSC | 2
| D | 714 | Akustická a protiotřesová opatření |  |  |  | 0 | [5 empty] | 52.5604 |  | 0.1073 |  | 0 | 2 | D | 1 |  |  |  | ROZPOCET | [6 empty] | 0
128 | K | 714121010 | Dodávka a montáž bezesparého akustického podhledu na konstrukci z profilů CD (rozteč max. 333 mm) - perforované sádrokartonové desky formátu 1200 x 2000 mm, tl. 12,5 mm, o hmotnosti 7,5 kg/m2, RH 70%, třídy reakce na oheň A2-s1,d0, pravidelná čtvercová perforace o rozměru 12 x 12 mm (á 25 mm), podíl děrované plochy 23%, řezání desek na pásy š.600mm s instalací mezi BSH krokve - kompletní provedení vč. veškerých souvisejících prací a dodávek | m2 | 90.935 |  | 0 |  |  |  | základní | 0.578 | 52.5604 | 0.00118 | 0.1073 | 0 | 0 | 16 | K | 2 |  |  |  | ROZPOCET | 0 | 0 | 0 | 0 | 0 | 1 | 0 | 16 | 701581000
| VV |  | 1.NP | [15 empty] | VV | 2 | 1 | True | 0 | ROZPOCET
| VV |  | m.č. 105 | [15 empty] | VV | 2 | 1 | True | 0 | ROZPOCET
| VV |  | 101,00 |  | 101 | [13 empty] | VV | 2 | 2 | True | 0 | ROZPOCET
| VV |  | -2,20*4,575 |  | -10.065 | [13 empty] | VV | 2 | 2 | True | 0 | ROZPOCET
| VV |  | Součet |  | 90.935 | [13 empty] | VV | 2 | 4 | True | 1 | ROZPOCET
129 | K | 998714202 | Přesun hmot pro akustická a protiotřesová opatření stanovený procentní sazbou (%) z ceny vodorovná dopravní vzdálenost do 50 m v objektech výšky přes 6 do 12 m | % | 1668.657 |  | 0 | CS ÚRS 2023 01 |  |  | základní | 0 | 0 | 0 | 0 | 0 | 0 | 16 | K | 2 |  |  |  | ROZPOCET | 0 | 0 | 0 | 0 | 0 | 1 | 0 | 16 | 2064380491
| Online PSC |  | https://podminky.urs.cz/item/CS_URS_2023_01/998714202 | [15 empty] | Online PSC | 2
| D | 735 | Ústřední vytápění - otopná tělesa |  |  |  | 0 | [5 empty] | 7.2833 |  | 0.040163 |  | 0 | 2 | D | 1 |  |  |  | ROZPOCET | [6 empty] | 0
130 | K | 735511061 | Trubkové teplovodní podlahové vytápění doplňkové prvky krycí PE fólie | m2 | 135.5 |  | 0 | CS ÚRS 2023 01 |  |  | základní | 0.029 | 3.9295 | 0.00025 | 0.033875 | 0 | 0 | 16 | K | 2 |  |  |  | ROZPOCET | 0 | 0 | 0 | 0 | 0 | 1 | 0 | 16 | -772872620
| Online PSC |  | https://podminky.urs.cz/item/CS_URS_2023_01/735511061 | [15 empty] | Online PSC | 2
| VV |  | skl. P1 | [15 empty] | VV | 2 | 1 | True | 0 | ROZPOCET
| VV |  | "m.č. 103" 1,50 |  | 1.5 | [13 empty] | VV | 2 | 2 | True | 0 | ROZPOCET
| VV |  | "m.č. 108" 13,60 |  | 13.6 | [13 empty] | VV | 2 | 2 | True | 0 | ROZPOCET
| VV |  | skl. P2 | [15 empty] | VV | 2 | 1 | True | 0 | ROZPOCET
| VV |  | "m.č. 102" 3,20 |  | 3.2 | [13 empty] | VV | 2 | 2 | True | 0 | ROZPOCET
| VV |  | skl. P3 | [15 empty] | VV | 2 | 1 | True | 0 | ROZPOCET
| VV |  | "m.č. 104" 10,80 |  | 10.8 | [13 empty] | VV | 2 | 2 | True | 0 | ROZPOCET
| VV |  | "m.č. 105" 101,00 |  | 101 | [13 empty] | VV | 2 | 2 | True | 0 | ROZPOCET
| VV |  | "m.č. 109" 5,40 |  | 5.4 | [13 empty] | VV | 2 | 2 | True | 0 | ROZPOCET
| VV |  | Součet |  | 135.5 | [13 empty] | VV | 2 | 4 | True | 1 | ROZPOCET
131 | K | 735511062 | Trubkové teplovodní podlahové vytápění doplňkové prvky okrajový izolační pruh | m | 104.805 |  | 0 | CS ÚRS 2023 01 |  |  | základní | 0.032 | 3.3538 | 6e-05 | 0.0062883 | 0 | 0 | 16 | K | 2 |  |  |  | ROZPOCET | 0 | 0 | 0 | 0 | 0 | 1 | 0 | 16 | 1253549634
| Online PSC |  | https://podminky.urs.cz/item/CS_URS_2023_01/735511062 | [15 empty] | Online PSC | 2
| VV |  | m.č. 102 | [15 empty] | VV | 2 | 1 | True | 0 | ROZPOCET
| VV |  | (2,00+1,585)*2 |  | 7.17 | [13 empty] | VV | 2 | 2 | True | 0 | ROZPOCET
| VV |  | m.č. 103 | [15 empty] | VV | 2 | 1 | True | 0 | ROZPOCET
| VV |  | 1,66+0,365+0,99+1,62+0,48 |  | 5.115 | [13 empty] | VV | 2 | 2 | True | 0 | ROZPOCET
| VV |  | m.č. 104 | [15 empty] | VV | 2 | 1 | True | 0 | ROZPOCET
| VV |  | 1,93+2,99+0,65+3,835+3,105+0,40+0,15 |  | 13.06 | [13 empty] | VV | 2 | 2 | True | 0 | ROZPOCET
| VV |  | m.č. 105 | [15 empty] | VV | 2 | 1 | True | 0 | ROZPOCET
| VV |  | (6,88+15,075+4,575)*2 |  | 53.06 | [13 empty] | VV | 2 | 2 | True | 0 | ROZPOCET
| VV |  | m.č. 108 | [15 empty] | VV | 2 | 1 | True | 0 | ROZPOCET
| VV |  | (3,135+4,35)*2 |  | 14.97 | [13 empty] | VV | 2 | 2 | True | 0 | ROZPOCET
| VV |  | m.č. 109 | [15 empty] | VV | 2 | 1 | True | 0 | ROZPOCET
| VV |  | (1,215+4,50)*2 |  | 11.43 | [13 empty] | VV | 2 | 2 | True | 0 | ROZPOCET
| VV |  | Součet |  | 104.805 | [13 empty] | VV | 2 | 4 | True | 1 | ROZPOCET
132 | K | 998735202 | Přesun hmot pro otopná tělesa stanovený procentní sazbou (%) z ceny vodorovná dopravní vzdálenost do 50 m v objektech výšky přes 6 do 12 m | % | 147.969 |  | 0 | CS ÚRS 2023 01 |  |  | základní | 0 | 0 | 0 | 0 | 0 | 0 | 16 | K | 2 |  |  |  | ROZPOCET | 0 | 0 | 0 | 0 | 0 | 1 | 0 | 16 | -1878042620
| Online PSC |  | https://podminky.urs.cz/item/CS_URS_2023_01/998735202 | [15 empty] | Online PSC | 2
| D | 762 | Konstrukce tesařské |  |  |  | 0 | [5 empty] | 517.1688 |  | 10.4901 |  | 0 | 2 | D | 1 |  |  |  | ROZPOCET | [6 empty] | 0
133 | K | 762333631 | Montáž vázaných konstrukcí krovů střech pultových, sedlových, valbových, stanových nepravidelného půdorysu z lepených hranolů průřezové plochy do 120 cm2 | m | 6 |  | 0 | CS ÚRS 2023 01 |  |  | základní | 0.471 | 2.826 | 0 | 0 | 0 | 0 | 16 | K | 2 |  |  |  | ROZPOCET | 0 | 0 | 0 | 0 | 0 | 1 | 0 | 16 | -1766782880
| Online PSC |  | https://podminky.urs.cz/item/CS_URS_2023_01/762333631 | [15 empty] | Online PSC | 2
| VV |  | "střecha přístavby | [15 empty] | VV | 2 | 1 | True | 0 | ROZPOCET
| VV |  | KVH 80x140 mm | [15 empty] | VV | 2 | 1 | True | 0 | ROZPOCET
| VV |  | "ozn. r" 3,00*2 |  | 6 | [13 empty] | VV | 2 | 2 | True | 1 | ROZPOCET
134 | M | 61223263 | hranol konstrukční KVH lepený průřezu 80x80-280mm nepohledový | m3 | 0.077 |  | 0 | CS ÚRS 2023 01 |  |  | základní | 0 | 0 | 0.44 | 0.03388 | 0 | 0 | 32 | M | 2 |  |  |  | ROZPOCET | 0 | 0 | 0 | 0 | 0 | 1 | 0 | 16 | 977734257
| VV |  | KVH 80x140 mm | [15 empty] | VV | 2 | 1 | True | 0 | ROZPOCET
| VV |  | 0,08*0,14*6,00*1,15 |  | 0.077 | [13 empty] | VV | 2 | 2 | True | 1 | ROZPOCET
135 | K | 762333632 | Montáž vázaných konstrukcí krovů střech pultových, sedlových, valbových, stanových nepravidelného půdorysu z lepených hranolů průřezové plochy přes 120 do 224 cm2 | m | 165.5 |  | 0 | CS ÚRS 2023 01 |  |  | základní | 0.603 | 99.7965 | 0 | 0 | 0 | 0 | 16 | K | 2 |  |  |  | ROZPOCET | 0 | 0 | 0 | 0 | 0 | 1 | 0 | 16 | -1690844361
| Online PSC |  | https://podminky.urs.cz/item/CS_URS_2023_01/762333632 | [15 empty] | Online PSC | 2
| VV |  | "střecha přístavby | [15 empty] | VV | 2 | 1 | True | 0 | ROZPOCET
| VV |  | KVH 100x220 mm | [15 empty] | VV | 2 | 1 | True | 0 | ROZPOCET
| VV |  | "ozn. i" 6,00*10 |  | 60 | [13 empty] | VV | 2 | 2 | True | 0 | ROZPOCET
| VV |  | Mezisoučet |  | 60 | [13 empty] | VV | 2 | 3 | True | 0 | ROZPOCET
| VV |  | KVH 140x140 mm | [15 empty] | VV | 2 | 1 | True | 0 | ROZPOCET
| VV |  | "ozn. l" 8,20 |  | 8.2 | [13 empty] | VV | 2 | 2 | True | 0 | ROZPOCET
| VV |  | Mezisoučet |  | 8.2 | [13 empty] | VV | 2 | 3 | True | 0 | ROZPOCET
| VV |  | KVH 120x160 mm | [15 empty] | VV | 2 | 1 | True | 0 | ROZPOCET
| VV |  | "ozn. m" 2,50*12 |  | 30 | [13 empty] | VV | 2 | 2 | True | 0 | ROZPOCET
| VV |  | "ozn. o" 3,30*7 |  | 23.1 | [13 empty] | VV | 2 | 2 | True | 0 | ROZPOCET
| VV |  | Mezisoučet |  | 53.1 | [13 empty] | VV | 2 | 3 | True | 0 | ROZPOCET
| VV |  | KVH 100x140 mm | [15 empty] | VV | 2 | 1 | True | 0 | ROZPOCET
| VV |  | "ozn. n" 5,70*4 |  | 22.8 | [13 empty] | VV | 2 | 2 | True | 0 | ROZPOCET
| VV |  | "ozn. p" 3,20*2 |  | 6.4 | [13 empty] | VV | 2 | 2 | True | 0 | ROZPOCET
| VV |  | "ozn. q" 1,25*12 |  | 15 | [13 empty] | VV | 2 | 2 | True | 0 | ROZPOCET
| VV |  | Mezisoučet |  | 44.2 | [13 empty] | VV | 2 | 3 | True | 0 | ROZPOCET
| VV |  | Součet |  | 165.5 | [13 empty] | VV | 2 | 4 | True | 1 | ROZPOCET
136 | M | 61223264 | hranol konstrukční KVH lepený průřezu 100x100-280mm nepohledový | m3 | 2.23 |  | 0 | CS ÚRS 2023 01 |  |  | základní | 0 | 0 | 0.44 | 0.9812 | 0 | 0 | 32 | M | 2 |  |  |  | ROZPOCET | 0 | 0 | 0 | 0 | 0 | 1 | 0 | 16 | 25057327
| VV |  | KVH 100x220 mm | [15 empty] | VV | 2 | 1 | True | 0 | ROZPOCET
| VV |  | 0,10*0,22*60,00*1,15 |  | 1.518 | [13 empty] | VV | 2 | 2 | True | 0 | ROZPOCET
| VV |  | KVH 100x140 mm | [15 empty] | VV | 2 | 1 | True | 0 | ROZPOCET
| VV |  | 0,10*0,14*44,20*1,15 |  | 0.712 | [13 empty] | VV | 2 | 2 | True | 0 | ROZPOCET
| VV |  | Součet |  | 2.23 | [13 empty] | VV | 2 | 4 | True | 1 | ROZPOCET
137 | M | 61223265 | hranol konstrukční KVH lepený průřezu 120x120-280mm nepohledový | m3 | 1.172 |  | 0 | CS ÚRS 2023 01 |  |  | základní | 0 | 0 | 0.44 | 0.51568 | 0 | 0 | 32 | M | 2 |  |  |  | ROZPOCET | 0 | 0 | 0 | 0 | 0 | 1 | 0 | 16 | -2132856914
| VV |  | KVH 120x160 mm | [15 empty] | VV | 2 | 1 | True | 0 | ROZPOCET
| VV |  | 0,12*0,16*53,10*1,15 |  | 1.172 | [13 empty] | VV | 2 | 2 | True | 1 | ROZPOCET
138 | M | 61223266 | hranol konstrukční KVH lepený průřezu 140x140-240mm nepohledový | m3 | 0.185 |  | 0 | CS ÚRS 2023 01 |  |  | základní | 0 | 0 | 0.44 | 0.0814 | 0 | 0 | 32 | M | 2 |  |  |  | ROZPOCET | 0 | 0 | 0 | 0 | 0 | 1 | 0 | 16 | 1758254529
| VV |  | KVH 140x140 mm | [15 empty] | VV | 2 | 1 | True | 0 | ROZPOCET
| VV |  | 0,14*0,14*8,20*1,15 |  | 0.185 | [13 empty] | VV | 2 | 2 | True | 1 | ROZPOCET
139 | K | 762333633 | Montáž vázaných konstrukcí krovů střech pultových, sedlových, valbových, stanových nepravidelného půdorysu z lepených hranolů průřezové plochy přes 224 do 288 cm2 | m | 12.5 |  | 0 | CS ÚRS 2023 01 |  |  | základní | 0.766 | 9.575 | 0 | 0 | 0 | 0 | 16 | K | 2 |  |  |  | ROZPOCET | 0 | 0 | 0 | 0 | 0 | 1 | 0 | 16 | 623944806
| Online PSC |  | https://podminky.urs.cz/item/CS_URS_2023_01/762333633 | [15 empty] | Online PSC | 2
| VV |  | "střecha přístavby | [15 empty] | VV | 2 | 1 | True | 0 | ROZPOCET
| VV |  | KVH 120x240 mm | [15 empty] | VV | 2 | 1 | True | 0 | ROZPOCET
| VV |  | "ozn. k" 12,50 |  | 12.5 | [13 empty] | VV | 2 | 2 | True | 1 | ROZPOCET
140 | M | 61223265 | hranol konstrukční KVH lepený průřezu 120x120-280mm nepohledový | m3 | 0.414 |  | 0 | CS ÚRS 2023 01 |  |  | základní | 0 | 0 | 0.44 | 0.18216 | 0 | 0 | 32 | M | 2 |  |  |  | ROZPOCET | 0 | 0 | 0 | 0 | 0 | 1 | 0 | 16 | 1658946078
| VV |  | KVH 120x240 mm | [15 empty] | VV | 2 | 1 | True | 0 | ROZPOCET
| VV |  | 0,12*0,24*12,50*1,15 |  | 0.414 | [13 empty] | VV | 2 | 2 | True | 1 | ROZPOCET
141 | K | 762333634 | Montáž vázaných konstrukcí krovů střech pultových, sedlových, valbových, stanových nepravidelného půdorysu z lepených hranolů průřezové plochy přes 288 do 450 cm2 | m | 188.3 |  | 0 | CS ÚRS 2023 01 |  |  | základní | 0.929 | 174.9307 | 0 | 0 | 0 | 0 | 16 | K | 2 |  |  |  | ROZPOCET | 0 | 0 | 0 | 0 | 0 | 1 | 0 | 16 | 642059972
| Online PSC |  | https://podminky.urs.cz/item/CS_URS_2023_01/762333634 | [15 empty] | Online PSC | 2
| VV |  | "střecha přístavby | [15 empty] | VV | 2 | 1 | True | 0 | ROZPOCET
| VV |  | BSH 120x280 mm pohledové | [15 empty] | VV | 2 | 1 | True | 0 | ROZPOCET
| VV |  | "ozn. a" 7,20*13 |  | 93.6 | [13 empty] | VV | 2 | 2 | True | 0 | ROZPOCET
| VV |  | "ozn. b" 6,00*9 |  | 54 | [13 empty] | VV | 2 | 2 | True | 0 | ROZPOCET
| VV |  | Mezisoučet |  | 147.6 | [13 empty] | VV | 2 | 3 | True | 0 | ROZPOCET
| VV |  | BSH 160x160 mm pohledové | [15 empty] | VV | 2 | 1 | True | 0 | ROZPOCET
| VV |  | "ozn. d" 3,00*2 |  | 6 | [13 empty] | VV | 2 | 2 | True | 0 | ROZPOCET
| VV |  | Mezisoučet |  | 6 | [13 empty] | VV | 2 | 3 | True | 0 | ROZPOCET
| VV |  | BSH 120x280 mm | [15 empty] | VV | 2 | 1 | True | 0 | ROZPOCET
| VV |  | "ozn. f" 8,90 |  | 8.9 | [13 empty] | VV | 2 | 2 | True | 0 | ROZPOCET
| VV |  | "ozn. g" 15,70 |  | 15.7 | [13 empty] | VV | 2 | 2 | True | 0 | ROZPOCET
| VV |  | "ozn. h" 6,40 |  | 6.4 | [13 empty] | VV | 2 | 2 | True | 0 | ROZPOCET
| VV |  | Mezisoučet |  | 31 | [13 empty] | VV | 2 | 3 | True | 0 | ROZPOCET
| VV |  | BSH 140x300 mm | [15 empty] | VV | 2 | 1 | True | 0 | ROZPOCET
| VV |  | "ozn. j" 3,70 |  | 3.7 | [13 empty] | VV | 2 | 2 | True | 0 | ROZPOCET
| VV |  | Mezisoučet |  | 3.7 | [13 empty] | VV | 2 | 3 | True | 0 | ROZPOCET
| VV |  | Součet |  | 188.3 | [13 empty] | VV | 2 | 4 | True | 1 | ROZPOCET
142 | M | 61223110 | hranol konstrukční BSH vrstvený lepený nepohledový | m3 | 1.377 |  | 0 | CS ÚRS 2023 01 |  |  | základní | 0 | 0 | 0.44 | 0.60588 | 0 | 0 | 32 | M | 2 |  |  |  | ROZPOCET | 0 | 0 | 0 | 0 | 0 | 1 | 0 | 16 | -1871776534
| VV |  | BSH 120x280 mm | [15 empty] | VV | 2 | 1 | True | 0 | ROZPOCET
| VV |  | 0,12*0,28*31,0*1,15 |  | 1.198 | [13 empty] | VV | 2 | 2 | True | 0 | ROZPOCET
| VV |  | BSH 140x300 mm | [15 empty] | VV | 2 | 1 | True | 0 | ROZPOCET
| VV |  | 0,14*0,30*3,70*1,15 |  | 0.179 | [13 empty] | VV | 2 | 2 | True | 0 | ROZPOCET
| VV |  | Součet |  | 1.377 | [13 empty] | VV | 2 | 4 | True | 1 | ROZPOCET
143 | M | 61223210 | hranol konstrukční BSH vrstvený lepený pohledový | m3 | 5.88 |  | 0 | CS ÚRS 2023 01 |  |  | základní | 0 | 0 | 0.44 | 2.5872 | 0 | 0 | 32 | M | 2 |  |  |  | ROZPOCET | 0 | 0 | 0 | 0 | 0 | 1 | 0 | 16 | -1834838041
| VV |  | BSH 120x280 mm | [15 empty] | VV | 2 | 1 | True | 0 | ROZPOCET
| VV |  | 0,12*0,28*147,60*1,15 |  | 5.703 | [13 empty] | VV | 2 | 2 | True | 0 | ROZPOCET
| VV |  | BSH 160x160 mm | [15 empty] | VV | 2 | 1 | True | 0 | ROZPOCET
| VV |  | 0,16*0,16*6,00*1,15 |  | 0.177 | [13 empty] | VV | 2 | 2 | True | 0 | ROZPOCET
| VV |  | Součet |  | 5.88 | [13 empty] | VV | 2 | 4 | True | 1 | ROZPOCET
144 | K | 762333635 | Montáž vázaných konstrukcí krovů střech pultových, sedlových, valbových, stanových nepravidelného půdorysu z lepených hranolů průřezové plochy přes 450 cm2 | m | 12.2 |  | 0 | CS ÚRS 2023 01 |  |  | základní | 1.077 | 13.1394 | 0 | 0 | 0 | 0 | 16 | K | 2 |  |  |  | ROZPOCET | 0 | 0 | 0 | 0 | 0 | 1 | 0 | 16 | 125202817
| Online PSC |  | https://podminky.urs.cz/item/CS_URS_2023_01/762333635 | [15 empty] | Online PSC | 2
| VV |  | "střecha přístavby | [15 empty] | VV | 2 | 1 | True | 0 | ROZPOCET
| VV |  | BSH 160x300 mm pohledové | [15 empty] | VV | 2 | 1 | True | 0 | ROZPOCET
| VV |  | "ozn. c" 3,00 |  | 3 | [13 empty] | VV | 2 | 2 | True | 0 | ROZPOCET
| VV |  | BSH 160x440 mm pohledové | [15 empty] | VV | 2 | 1 | True | 0 | ROZPOCET
| VV |  | "ozn. e" 9,20 |  | 9.2 | [13 empty] | VV | 2 | 2 | True | 0 | ROZPOCET
| VV |  | Součet |  | 12.2 | [13 empty] | VV | 2 | 4 | True | 1 | ROZPOCET
145 | M | 61223210 | hranol konstrukční BSH vrstvený lepený pohledový | m3 | 0.911 |  | 0 | CS ÚRS 2023 01 |  |  | základní | 0 | 0 | 0.44 | 0.40084 | 0 | 0 | 32 | M | 2 |  |  |  | ROZPOCET | 0 | 0 | 0 | 0 | 0 | 1 | 0 | 16 | 880968329
| VV |  | BSH 160x300 mm | [15 empty] | VV | 2 | 1 | True | 0 | ROZPOCET
| VV |  | 0,16*0,30*3,00*1,15 |  | 0.166 | [13 empty] | VV | 2 | 2 | True | 0 | ROZPOCET
| VV |  | BSH 160x440 mm | [15 empty] | VV | 2 | 1 | True | 0 | ROZPOCET
| VV |  | 0,16*0,44*9,20*1,15 |  | 0.745 | [13 empty] | VV | 2 | 2 | True | 0 | ROZPOCET
| VV |  | Součet |  | 0.911 | [13 empty] | VV | 2 | 4 | True | 1 | ROZPOCET
146 | K | 762341026 | Bednění střech rovných sklonu do 60° s vyřezáním otvorů z dřevoštěpkových desek OSB šroubovaných na krokve na pero a drážku, tloušťky desky 22 mm | m2 | 160 |  | 0 | CS ÚRS 2023 01 |  |  | základní | 0.3 | 48 | 0.01423 | 2.2768 | 0 | 0 | 16 | K | 2 |  |  |  | ROZPOCET | 0 | 0 | 0 | 0 | 0 | 1 | 0 | 16 | 1184017102
| Online PSC |  | https://podminky.urs.cz/item/CS_URS_2023_01/762341026 | [15 empty] | Online PSC | 2
| VV |  | střecha přístavby | [15 empty] | VV | 2 | 1 | True | 0 | ROZPOCET
| VV |  | 160,00 |  | 160 | [13 empty] | VV | 2 | 2 | True | 1 | ROZPOCET
147 | K | 762341260 | Montáž bednění střech rovných a šikmých sklonu do 60° s vyřezáním otvorů z palubek | m2 | 7.5 |  | 0 | CS ÚRS 2023 01 |  |  | základní | 0.41 | 3.075 | 0 | 0 | 0 | 0 | 16 | K | 2 |  |  |  | ROZPOCET | 0 | 0 | 0 | 0 | 0 | 1 | 0 | 16 | -344503768
| Online PSC |  | https://podminky.urs.cz/item/CS_URS_2023_01/762341260 | [15 empty] | Online PSC | 2
| VV |  | stříška nad vstupem, skl. S2 | [15 empty] | VV | 2 | 1 | True | 0 | ROZPOCET
| VV |  | 7,50 |  | 7.5 | [13 empty] | VV | 2 | 2 | True | 1 | ROZPOCET
148 | M | 61189995 | palubky smrk tl 24mm A/B | m2 | 10.125 |  | 0 | CS ÚRS 2023 01 |  |  | základní | 0 | 0 | 0.01023 | 0.10358 | 0 | 0 | 32 | M | 2 |  |  |  | ROZPOCET | 0 | 0 | 0 | 0 | 0 | 1 | 0 | 16 | 181998005
| VV |  | 7,5*1,35 'Přepočtené koeficientem množství |  | 10.125 | [13 empty] | VV | 2 | 2 | False | 1 | ROZPOCET
149 | K | 762352110 | Montáž nadstřešních konstrukcí z hoblovaného řeziva průřezové plochy do 100 cm2 | m | 147.096 |  | 0 | CS ÚRS 2023 01 |  |  | základní | 0.459 | 67.5171 | 0 | 0 | 0 | 0 | 16 | K | 2 |  |  |  | ROZPOCET | 0 | 0 | 0 | 0 | 0 | 1 | 0 | 16 | 1281780038
| Online PSC |  | https://podminky.urs.cz/item/CS_URS_2023_01/762352110 | [15 empty] | Online PSC | 2
| VV |  | nosná konstrukce atiky z KVH 60x100 mm | [15 empty] | VV | 2 | 1 | True | 0 | ROZPOCET
| VV |  | ozn. A1 | [15 empty] | VV | 2 | 1 | True | 0 | ROZPOCET
| VV |  | 4,66*2 |  | 9.32 | [13 empty] | VV | 2 | 2 | True | 0 | ROZPOCET
| VV |  | 2,25*2+(0,56+0,72)/2*7 |  | 8.98 | [13 empty] | VV | 2 | 2 | True | 0 | ROZPOCET
| VV |  | ozn. A2 | [15 empty] | VV | 2 | 1 | True | 0 | ROZPOCET
| VV |  | 1,31*2 |  | 2.62 | [13 empty] | VV | 2 | 2 | True | 0 | ROZPOCET
| VV |  | 2,25*2+0,825+0,87 |  | 6.195 | [13 empty] | VV | 2 | 2 | True | 0 | ROZPOCET
| VV |  | ozn. A3 | [15 empty] | VV | 2 | 1 | True | 0 | ROZPOCET
| VV |  | 1,055*2 |  | 2.11 | [13 empty] | VV | 2 | 2 | True | 0 | ROZPOCET
| VV |  | 2,25+0,87*2 |  | 3.99 | [13 empty] | VV | 2 | 2 | True | 0 | ROZPOCET
| VV |  | ozn. A4 | [15 empty] | VV | 2 | 1 | True | 0 | ROZPOCET
| VV |  | 15,385*2 |  | 30.77 | [13 empty] | VV | 2 | 2 | True | 0 | ROZPOCET
| VV |  | 0,535*26 |  | 13.91 | [13 empty] | VV | 2 | 2 | True | 0 | ROZPOCET
| VV |  | ozn. A5 | [15 empty] | VV | 2 | 1 | True | 0 | ROZPOCET
| VV |  | 2,685*2 |  | 5.37 | [13 empty] | VV | 2 | 2 | True | 0 | ROZPOCET
| VV |  | 2,25*2+(1,035+0,975)/2*4 |  | 8.52 | [13 empty] | VV | 2 | 2 | True | 0 | ROZPOCET
| VV |  | ozn. A6 | [15 empty] | VV | 2 | 1 | True | 0 | ROZPOCET
| VV |  | 4,435*2 |  | 8.87 | [13 empty] | VV | 2 | 2 | True | 0 | ROZPOCET
| VV |  | (0,966+0,733)/2*9 |  | 7.646 | [13 empty] | VV | 2 | 2 | True | 0 | ROZPOCET
| VV |  | ozn. A7 | [15 empty] | VV | 2 | 1 | True | 0 | ROZPOCET
| VV |  | 5,78*2 |  | 11.56 | [13 empty] | VV | 2 | 2 | True | 0 | ROZPOCET
| VV |  | (1,035+0,735)/2*11 |  | 9.735 | [13 empty] | VV | 2 | 2 | True | 0 | ROZPOCET
| VV |  | Mezisoučet |  | 129.596 | [13 empty] | VV | 2 | 3 | True | 0 | ROZPOCET
| VV |  | pomocné hranoly pro kotvení atik z KVH 60x120 mm | [15 empty] | VV | 2 | 1 | True | 0 | ROZPOCET
| VV |  | 2,50*7 |  | 17.5 | [13 empty] | VV | 2 | 2 | True | 0 | ROZPOCET
| VV |  | Mezisoučet |  | 17.5 | [13 empty] | VV | 2 | 3 | True | 0 | ROZPOCET
| VV |  | Součet |  | 147.096 | [13 empty] | VV | 2 | 4 | True | 1 | ROZPOCET
150 | M | 61223262 | hranol konstrukční KVH lepený průřezu 60x60-280mm nepohledový | m3 | 1.039 |  | 0 | CS ÚRS 2023 01 |  |  | základní | 0 | 0 | 0.44 | 0.45716 | 0 | 0 | 32 | M | 2 |  |  |  | ROZPOCET | 0 | 0 | 0 | 0 | 0 | 1 | 0 | 16 | -2047583483
| VV |  | KVH 60x100 mm | [15 empty] | VV | 2 | 1 | True | 0 | ROZPOCET
| VV |  | 0,06*0,10*129,596*1,15 |  | 0.894 | [13 empty] | VV | 2 | 2 | True | 0 | ROZPOCET
| VV |  | KVH 60x120 mm | [15 empty] | VV | 2 | 1 | True | 0 | ROZPOCET
| VV |  | 0,06*0,12*17,50*1,15 |  | 0.145 | [13 empty] | VV | 2 | 2 | True | 0 | ROZPOCET
| VV |  | Součet |  | 1.039 | [13 empty] | VV | 2 | 4 | True | 1 | ROZPOCET
151 | K | 762361313.1 | Konstrukční vrstva pod klempířské prvky pro oplechování horních ploch zdí a nadezdívek (atik) z překližky březové F/F tl. 21 mm lepené k podkladu s mechanickým dokotvením, tloušťky desky 21 mm | m2 | 18.507 |  | 0 |  |  |  | základní | 0.71 | 13.14 | 0.01579 | 0.29223 | 0 | 0 | 16 | K | 2 |  |  |  | ROZPOCET | 0 | 0 | 0 | 0 | 0 | 1 | 0 | 16 | 819782382
| VV |  | střecha přístavby , skl. S1 | [15 empty] | VV | 2 | 1 | True | 0 | ROZPOCET
| VV |  | horní plocha atiky | [15 empty] | VV | 2 | 1 | True | 0 | ROZPOCET
| VV |  | 0,55*(4,35+3,30) |  | 4.208 | [13 empty] | VV | 2 | 2 | True | 0 | ROZPOCET
| VV |  | 0,25*5,75+0,55*(15,70+1,545+1,79+4,35) |  | 14.299 | [13 empty] | VV | 2 | 2 | True | 0 | ROZPOCET
| VV |  | Součet |  | 18.507 | [13 empty] | VV | 2 | 4 | True | 1 | ROZPOCET
152 | K | 762395000 | Spojovací prostředky krovů, bednění a laťování, nadstřešních konstrukcí svory, prkna, hřebíky, pásová ocel, vruty | m3 | 15.461 |  | 0 | CS ÚRS 2023 01 |  |  | základní | 0 | 0 | 0.02337 | 0.36132 | 0 | 0 | 16 | K | 2 |  |  |  | ROZPOCET | 0 | 0 | 0 | 0 | 0 | 1 | 0 | 16 | 1334361035
| Online PSC |  | https://podminky.urs.cz/item/CS_URS_2023_01/762395000 | [15 empty] | Online PSC | 2
| VV |  | (0,077+2,23+1,172+0,185+0,414+1,377+5,88+0,911)/1,15 |  | 10.649 | [13 empty] | VV | 2 | 2 | True | 0 | ROZPOCET
| VV |  | 160,00*0,022 |  | 3.52 | [13 empty] | VV | 2 | 2 | True | 0 | ROZPOCET
| VV |  | 1,039/1,15 |  | 0.903 | [13 empty] | VV | 2 | 2 | True | 0 | ROZPOCET
| VV |  | 18,507*0,021 |  | 0.389 | [13 empty] | VV | 2 | 2 | True | 0 | ROZPOCET
| VV |  | Součet |  | 15.461 | [13 empty] | VV | 2 | 4 | True | 1 | ROZPOCET
153 | K | 762085100 | Dodávka a montáž kotevních šroubů M20 dl. 330 mm do chemické malty vč. podložky M20 a pohledové matice M20, materiál Pz ocel - kompletní provedení vč. vyvrtání a vyčištění otvorů do cihelného zdiva a dodávky materiálů | kus | 30 |  | 0 |  |  |  | základní | 0.393 | 11.79 | 0.00267 | 0.0801 | 0 | 0 | 16 | K | 2 |  |  |  | ROZPOCET | 0 | 0 | 0 | 0 | 0 | 1 | 0 | 16 | 1561023539
| VV |  | kotvení prvků "h" a "l" po 500 mm | [15 empty] | VV | 2 | 1 | True | 0 | ROZPOCET
| VV |  | 30 |  | 30 | [13 empty] | VV | 2 | 2 | True | 1 | ROZPOCET
154 | K | 762085101 | Dodávka a montáž kotevních šroubů M16 dl. 330 mm do chemické malty vč. podložky M16 a pohledové matice M16, materiál Pz ocel - kompletní provedení vč. vyvrtání a vyčištění otvorů do betonového zdiva ze ztraceného bednění a dodávky materiálů | kus | 21 |  | 0 |  |  |  | základní | 0.393 | 8.253 | 0.00267 | 0.05607 | 0 | 0 | 16 | K | 2 |  |  |  | ROZPOCET | 0 | 0 | 0 | 0 | 0 | 1 | 0 | 16 | 1847530055
| VV |  | kotvení prvku "u" | [15 empty] | VV | 2 | 1 | True | 0 | ROZPOCET
| VV |  | 7*3 |  | 21 | [13 empty] | VV | 2 | 2 | True | 1 | ROZPOCET
155 | K | 762431013 | Obložení stěn z dřevoštěpkových desek OSB přibíjených na sraz, tloušťky desky 15 mm | m2 | 68.158 |  | 0 | CS ÚRS 2023 01 |  |  | základní | 0.256 | 17.4484 | 0.01002 | 0.68294 | 0 | 0 | 16 | K | 2 |  |  |  | ROZPOCET | 0 | 0 | 0 | 0 | 0 | 1 | 0 | 16 | 848967457
| Online PSC |  | https://podminky.urs.cz/item/CS_URS_2023_01/762431013 | [15 empty] | Online PSC | 2
| VV |  | oboustranné opláštění dřevěné konstrukce atiky | [15 empty] | VV | 2 | 1 | True | 0 | ROZPOCET
| VV |  | ozn. A1 | [15 empty] | VV | 2 | 1 | True | 0 | ROZPOCET
| VV |  | 4,66*(0,56+0,72)/2 |  | 2.982 | [13 empty] | VV | 2 | 2 | True | 0 | ROZPOCET
| VV |  | 4,66*1,25 |  | 5.825 | [13 empty] | VV | 2 | 2 | True | 0 | ROZPOCET
| VV |  | ozn. A2 | [15 empty] | VV | 2 | 1 | True | 0 | ROZPOCET
| VV |  | 1,31*(0,825+0,87)*2 |  | 4.441 | [13 empty] | VV | 2 | 2 | True | 0 | ROZPOCET
| VV |  | 1,31*1,25 |  | 1.638 | [13 empty] | VV | 2 | 2 | True | 0 | ROZPOCET
| VV |  | ozn. A3 | [15 empty] | VV | 2 | 1 | True | 0 | ROZPOCET
| VV |  | 1,055*0,87 |  | 0.918 | [13 empty] | VV | 2 | 2 | True | 0 | ROZPOCET
| VV |  | 1,055*1,25 |  | 1.319 | [13 empty] | VV | 2 | 2 | True | 0 | ROZPOCET
| VV |  | ozn. A4 | [15 empty] | VV | 2 | 1 | True | 0 | ROZPOCET
| VV |  | 15,385*0,535 |  | 8.231 | [13 empty] | VV | 2 | 2 | True | 0 | ROZPOCET
| VV |  | 15,385*1,25 |  | 19.231 | [13 empty] | VV | 2 | 2 | True | 0 | ROZPOCET
| VV |  | ozn. A5 | [15 empty] | VV | 2 | 1 | True | 0 | ROZPOCET
| VV |  | 2,685*(1,035+0,975)/2 |  | 2.698 | [13 empty] | VV | 2 | 2 | True | 0 | ROZPOCET
| VV |  | 2,685*1,25 |  | 3.356 | [13 empty] | VV | 2 | 2 | True | 0 | ROZPOCET
| VV |  | ozn. A6 | [15 empty] | VV | 2 | 1 | True | 0 | ROZPOCET
| VV |  | 4,435*(0,966+0,733)/2 |  | 3.768 | [13 empty] | VV | 2 | 2 | True | 0 | ROZPOCET
| VV |  | 4,435*1,25 |  | 5.544 | [13 empty] | VV | 2 | 2 | True | 0 | ROZPOCET
| VV |  | ozn. A7 | [15 empty] | VV | 2 | 1 | True | 0 | ROZPOCET
| VV |  | 5,78*0,535 |  | 3.092 | [13 empty] | VV | 2 | 2 | True | 0 | ROZPOCET
| VV |  | 5,78*(1,035+0,735)/2 |  | 5.115 | [13 empty] | VV | 2 | 2 | True | 0 | ROZPOCET
| VV |  | Součet |  | 68.158 | [13 empty] | VV | 2 | 4 | True | 1 | ROZPOCET
156 | K | 762713121 | Montáž prostorových vázaných konstrukcí z řeziva hoblovaného průřezové plochy přes 120 do 224 cm2 | m | 76.1 |  | 0 | CS ÚRS 2023 01 |  |  | základní | 0.552 | 42.0072 | 0 | 0 | 0 | 0 | 16 | K | 2 |  |  |  | ROZPOCET | 0 | 0 | 0 | 0 | 0 | 1 | 0 | 16 | 189102507
| Online PSC |  | https://podminky.urs.cz/item/CS_URS_2023_01/762713121 | [15 empty] | Online PSC | 2
| VV |  | nosná tesařská konstrukce stříšky nad vstupem | [15 empty] | VV | 2 | 1 | True | 0 | ROZPOCET
| VV |  | KVH 100x140 mm | [15 empty] | VV | 2 | 1 | True | 0 | ROZPOCET
| VV |  | "ozn. s" 2,00*6 |  | 12 | [13 empty] | VV | 2 | 2 | True | 0 | ROZPOCET
| VV |  | "ozn. t1" 4,00 |  | 4 | [13 empty] | VV | 2 | 2 | True | 0 | ROZPOCET
| VV |  | "ozn. t2" 2,50 |  | 2.5 | [13 empty] | VV | 2 | 2 | True | 0 | ROZPOCET
| VV |  | Mezisoučet |  | 18.5 | [13 empty] | VV | 2 | 3 | True | 0 | ROZPOCET
| VV |  | KVH 100x120 mm | [15 empty] | VV | 2 | 1 | True | 0 | ROZPOCET
| VV |  | "ozn. u" 4,0*6 |  | 24 | [13 empty] | VV | 2 | 2 | True | 0 | ROZPOCET
| VV |  | Mezisoučet |  | 24 | [13 empty] | VV | 2 | 3 | True | 0 | ROZPOCET
| VV |  | KVH 80x100 mm | [15 empty] | VV | 2 | 1 | True | 0 | ROZPOCET
| VV |  | "ozn. v1" 3,60*6 |  | 21.6 | [13 empty] | VV | 2 | 2 | True | 0 | ROZPOCET
| VV |  | "ozn. v2" 2,00*6 |  | 12 | [13 empty] | VV | 2 | 2 | True | 0 | ROZPOCET
| VV |  | Mezisoučet |  | 33.6 | [13 empty] | VV | 2 | 3 | True | 0 | ROZPOCET
| VV |  | Součet |  | 76.1 | [13 empty] | VV | 2 | 4 | True | 1 | ROZPOCET
157 | M | 61223269 | hranol konstrukční KVH lepený průřezu 80x80-280mm pohledový | m3 | 0.309 |  | 0 | CS ÚRS 2023 01 |  |  | základní | 0 | 0 | 0.44 | 0.13596 | 0 | 0 | 32 | M | 2 |  |  |  | ROZPOCET | 0 | 0 | 0 | 0 | 0 | 1 | 0 | 16 | 881417229
| VV |  | KVH 80x100 mm | [15 empty] | VV | 2 | 1 | True | 0 | ROZPOCET
| VV |  | 0,08*0,10*33,60*1,15 |  | 0.309 | [13 empty] | VV | 2 | 2 | True | 1 | ROZPOCET
158 | M | 61223270 | hranol konstrukční KVH lepený průřezu 100x100-280mm pohledový | m3 | 0.629 |  | 0 | CS ÚRS 2023 01 |  |  | základní | 0 | 0 | 0.44 | 0.27676 | 0 | 0 | 32 | M | 2 |  |  |  | ROZPOCET | 0 | 0 | 0 | 0 | 0 | 1 | 0 | 16 | -330872001
| VV |  | KVH 100x140 mm | [15 empty] | VV | 2 | 1 | True | 0 | ROZPOCET
| VV |  | 0,10*0,14*18,50*1,15 |  | 0.298 | [13 empty] | VV | 2 | 2 | True | 0 | ROZPOCET
| VV |  | KVH 100x120 mm | [15 empty] | VV | 2 | 1 | True | 0 | ROZPOCET
| VV |  | 0,10*0,12*24,00*1,15 |  | 0.331 | [13 empty] | VV | 2 | 2 | True | 0 | ROZPOCET
| VV |  | Součet |  | 0.629 | [13 empty] | VV | 2 | 4 | True | 1 | ROZPOCET
159 | K | 762795000 | Spojovací prostředky prostorových vázaných konstrukcí hřebíky, svory, fixační prkna | m3 | 0.816 |  | 0 | CS ÚRS 2023 01 |  |  | základní | 0 | 0 | 0.02447 | 0.019968 | 0 | 0 | 16 | K | 2 |  |  |  | ROZPOCET | 0 | 0 | 0 | 0 | 0 | 1 | 0 | 16 | 463608043
| Online PSC |  | https://podminky.urs.cz/item/CS_URS_2023_01/762795000 | [15 empty] | Online PSC | 2
| VV |  | (0,309+0,629)/1,15 |  | 0.816 | [13 empty] | VV | 2 | 2 | True | 1 | ROZPOCET
160 | K | 762R.01 | Opláštění stěny závětří dřevěnými svislými lamelami 40x70 mm ze sibiřského modřínu - kompletní provedení vč. veškerých souvisejících prací a dodávek a finální povrchové úpravy nátěrem | m2 | 22.5 |  | 0 |  |  |  | základní | 0 | 0 | 0 | 0 | 0 | 0 | 16 | K | 2 |  |  |  | ROZPOCET | 0 | 0 | 0 | 0 | 0 | 1 | 0 | 16 | 2104661148
| VV |  | stříška nad vstupem, skl. F4 | [15 empty] | VV | 2 | 1 | True | 0 | ROZPOCET
| VV |  | 22,50 |  | 22.5 | [13 empty] | VV | 2 | 2 | True | 1 | ROZPOCET
161 | K | 762R.02 | Obložení podhledu a okapů střechy z cementotřískových desek tl. 12 mm na podkladní rošt z modřínových latí - kompletní provedení vč. veškerých souvisejících prací a dodávek | m2 | 19.157 |  | 0 |  |  |  | základní | 0.296 | 5.6705 | 0.01874 | 0.359 | 0 | 0 | 16 | K | 2 |  |  |  | ROZPOCET | 0 | 0 | 0 | 0 | 0 | 1 | 0 | 16 | -1438580608
| VV |  | "okap střechy | [15 empty] | VV | 2 | 1 | True | 0 | ROZPOCET
| VV |  | pohled západní | [15 empty] | VV | 2 | 1 | True | 0 | ROZPOCET
| VV |  | 3,00*0,72 |  | 2.16 | [13 empty] | VV | 2 | 2 | True | 0 | ROZPOCET
| VV |  | (0,72+3,00+0,72)*0,45 |  | 1.998 | [13 empty] | VV | 2 | 2 | True | 0 | ROZPOCET
| VV |  | pohled jižní | [15 empty] | VV | 2 | 1 | True | 0 | ROZPOCET
| VV |  | 5,755*0,72 |  | 4.144 | [13 empty] | VV | 2 | 2 | True | 0 | ROZPOCET
| VV |  | (0,72+5,755+0,72)*0,45 |  | 3.238 | [13 empty] | VV | 2 | 2 | True | 0 | ROZPOCET
| VV |  | pohled východní | [15 empty] | VV | 2 | 1 | True | 0 | ROZPOCET
| VV |  | (4,16+4,87)/2 |  | 4.515 | [13 empty] | VV | 2 | 2 | True | 0 | ROZPOCET
| VV |  | (0,42+4,16+0,93)*0,42 |  | 2.314 | [13 empty] | VV | 2 | 2 | True | 0 | ROZPOCET
| VV |  | Mezisoučet |  | 18.369 | [13 empty] | VV | 2 | 3 | True | 0 | ROZPOCET
| VV |  | "podhled závětří, m.č. 101 | [15 empty] | VV | 2 | 1 | True | 0 | ROZPOCET
| VV |  | 0,90*1,75/2 |  | 0.788 | [13 empty] | VV | 2 | 2 | True | 0 | ROZPOCET
| VV |  | Mezisoučet |  | 0.788 | [13 empty] | VV | 2 | 3 | True | 0 | ROZPOCET
| VV |  | Součet |  | 19.157 | [13 empty] | VV | 2 | 4 | True | 1 | ROZPOCET
162 | K | 998762202 | Přesun hmot pro konstrukce tesařské stanovený procentní sazbou (%) z ceny vodorovná dopravní vzdálenost do 50 m v objektech výšky přes 6 do 12 m | % | 7447.431 |  | 0 | CS ÚRS 2023 01 |  |  | základní | 0 | 0 | 0 | 0 | 0 | 0 | 16 | K | 2 |  |  |  | ROZPOCET | 0 | 0 | 0 | 0 | 0 | 1 | 0 | 16 | 76702086
| Online PSC |  | https://podminky.urs.cz/item/CS_URS_2023_01/998762202 | [15 empty] | Online PSC | 2
| D | 763 | Konstrukce suché výstavby |  |  |  | 0 | [5 empty] | 465.6568 |  | 15.0284 |  | 0.1272 | 2 | D | 1 |  |  |  | ROZPOCET | [6 empty] | 0
163 | K | 763111314 | Příčka ze sádrokartonových desek s nosnou konstrukcí z jednoduchých ocelových profilů UW, CW jednoduše opláštěná deskou standardní A tl. 12,5 mm, příčka tl. 100 mm, profil 75, s izolací, EI 30, Rw do 45 dB | m2 | 13.513 |  | 0 | CS ÚRS 2023 01 |  |  | základní | 0.999 | 13.4995 | 0.02551 | 0.34472 | 0 | 0 | 16 | K | 2 |  |  |  | ROZPOCET | 0 | 0 | 0 | 0 | 0 | 1 | 0 | 16 | 1174501608
| Online PSC |  | https://podminky.urs.cz/item/CS_URS_2023_01/763111314 | [15 empty] | Online PSC | 2
| VV |  | m.č. 109 | [15 empty] | VV | 2 | 1 | True | 0 | ROZPOCET
| VV |  | 1,215*3,25+4,60*2,85 |  | 17.059 | [13 empty] | VV | 2 | 2 | True | 0 | ROZPOCET
| VV |  | -1,80*1,97 |  | -3.546 | [13 empty] | VV | 2 | 2 | True | 0 | ROZPOCET
| VV |  | Součet |  | 13.513 | [13 empty] | VV | 2 | 4 | True | 1 | ROZPOCET
164 | K | 763111712 | Příčka ze sádrokartonových desek ostatní konstrukce a práce na příčkách ze sádrokartonových desek kluzné napojení příčky ke stropu | m | 5.815 |  | 0 | CS ÚRS 2023 01 |  |  | základní | 0.75 | 4.3613 | 1e-05 | 5.815e-05 | 0 | 0 | 16 | K | 2 |  |  |  | ROZPOCET | 0 | 0 | 0 | 0 | 0 | 1 | 0 | 16 | 939001527
| Online PSC |  | https://podminky.urs.cz/item/CS_URS_2023_01/763111712 | [15 empty] | Online PSC | 2
| VV |  | m.č. 109 | [15 empty] | VV | 2 | 1 | True | 0 | ROZPOCET
| VV |  | 1,215+4,60 |  | 5.815 | [13 empty] | VV | 2 | 2 | True | 1 | ROZPOCET
165 | K | 763111717 | Příčka ze sádrokartonových desek ostatní konstrukce a práce na příčkách ze sádrokartonových desek základní penetrační nátěr (oboustranný) | m2 | 13.513 |  | 0 | CS ÚRS 2023 01 |  |  | základní | 0.064 | 0.86483 | 0.0002 | 0.0027026 | 0 | 0 | 16 | K | 2 |  |  |  | ROZPOCET | 0 | 0 | 0 | 0 | 0 | 1 | 0 | 16 | -1438759959
| Online PSC |  | https://podminky.urs.cz/item/CS_URS_2023_01/763111717 | [15 empty] | Online PSC | 2
166 | K | 763111723 | Příčka ze sádrokartonových desek ostatní konstrukce a práce na příčkách ze sádrokartonových desek ochrana rohů úhelníky hliníkové | m | 2.85 |  | 0 | CS ÚRS 2023 01 |  |  | základní | 0.057 | 0.16245 | 0.00014 | 0.000399 | 0 | 0 | 16 | K | 2 |  |  |  | ROZPOCET | 0 | 0 | 0 | 0 | 0 | 1 | 0 | 16 | 1759942630
| Online PSC |  | https://podminky.urs.cz/item/CS_URS_2023_01/763111723 | [15 empty] | Online PSC | 2
| VV |  | m.č. 109 | [15 empty] | VV | 2 | 1 | True | 0 | ROZPOCET
| VV |  | 2,85 |  | 2.85 | [13 empty] | VV | 2 | 2 | True | 1 | ROZPOCET
167 | K | 763111916 | Zhotovení otvoru v příčkách ze sádrokartonových desek pro dveře včetně vyztužení profily pro příčku tl. do 100 mm, velikost přes 2,00 do 4,00 m2 | kus | 1 |  | 0 | CS ÚRS 2023 01 |  |  | základní | 4.5 | 4.5 | 0.03924 | 0.03924 | 0.1272 | 0.1272 | 16 | K | 2 |  |  |  | ROZPOCET | 0 | 0 | 0 | 0 | 0 | 1 | 0 | 16 | 222913518
| Online PSC |  | https://podminky.urs.cz/item/CS_URS_2023_01/763111916 | [15 empty] | Online PSC | 2
| VV |  | m.č. 109 | [15 empty] | VV | 2 | 1 | True | 0 | ROZPOCET
| VV |  | 1 |  | 1 | [13 empty] | VV | 2 | 2 | True | 1 | ROZPOCET
168 | K | 763121716.1 | Úprava styku sádrovláknité desky a rámů oken a dveří akrylátovým tmelem | m | 36.8 |  | 0 |  |  |  | základní | 0.055 | 2.024 | 0.00011 | 0.004048 | 0 | 0 | 16 | K | 2 |  |  |  | ROZPOCET | 0 | 0 | 0 | 0 | 0 | 1 | 0 | 16 | 28430457
| VV |  | m.č. 102 | [15 empty] | VV | 2 | 1 | True | 0 | ROZPOCET
| VV |  | 1,10+2,25*2 |  | 5.6 | [13 empty] | VV | 2 | 2 | True | 0 | ROZPOCET
| VV |  | 1,50+0,75*2 |  | 3 | [13 empty] | VV | 2 | 2 | True | 0 | ROZPOCET
| VV |  | m.č. 104 | [15 empty] | VV | 2 | 1 | True | 0 | ROZPOCET
| VV |  | 1,50+0,60*2 |  | 2.7 | [13 empty] | VV | 2 | 2 | True | 0 | ROZPOCET
| VV |  | m.č. 105 | [15 empty] | VV | 2 | 1 | True | 0 | ROZPOCET
| VV |  | (2,50+0,75*2)*2 |  | 8 | [13 empty] | VV | 2 | 2 | True | 0 | ROZPOCET
| VV |  | 4,50+1,75*2 |  | 8 | [13 empty] | VV | 2 | 2 | True | 0 | ROZPOCET
| VV |  | 1,80+2,25*2 |  | 6.3 | [13 empty] | VV | 2 | 2 | True | 0 | ROZPOCET
| VV |  | m.č. 108 | [15 empty] | VV | 2 | 1 | True | 0 | ROZPOCET
| VV |  | 2,00+0,60*2 |  | 3.2 | [13 empty] | VV | 2 | 2 | True | 0 | ROZPOCET
| VV |  | Součet |  | 36.8 | [13 empty] | VV | 2 | 4 | True | 1 | ROZPOCET
169 | K | 763131451 | Podhled ze sádrokartonových desek dvouvrstvá zavěšená spodní konstrukce z ocelových profilů CD, UD jednoduše opláštěná deskou impregnovanou H2, tl. 12,5 mm, bez izolace | m2 | 44.565 |  | 0 | CS ÚRS 2023 01 |  |  | základní | 0.968 | 43.1389 | 0.01259 | 0.56107 | 0 | 0 | 4 | K | 2 |  |  |  | ROZPOCET | 0 | 0 | 0 | 0 | 0 | 1 | 0 | 4 | 1806006388
| Online PSC |  | https://podminky.urs.cz/item/CS_URS_2023_01/763131451 | [15 empty] | Online PSC | 2
| VV |  | "m.č. 102" 3,20 |  | 3.2 | [13 empty] | VV | 2 | 2 | True | 0 | ROZPOCET
| VV |  | "m.č. 103" 1,50 |  | 1.5 | [13 empty] | VV | 2 | 2 | True | 0 | ROZPOCET
| VV |  | "m.č. 104" 10,80 |  | 10.8 | [13 empty] | VV | 2 | 2 | True | 0 | ROZPOCET
| VV |  | "m.č. 105 - část" 2,20*4,575 |  | 10.065 | [13 empty] | VV | 2 | 2 | True | 0 | ROZPOCET
| VV |  | "m.č. 108" 13,60 |  | 13.6 | [13 empty] | VV | 2 | 2 | True | 0 | ROZPOCET
| VV |  | "m.č. 109" 5,40 |  | 5.4 | [13 empty] | VV | 2 | 2 | True | 0 | ROZPOCET
| VV |  | Součet |  | 44.565 | [13 empty] | VV | 2 | 4 | True | 1 | ROZPOCET
170 | K | 763131714 | Podhled ze sádrokartonových desek ostatní práce a konstrukce na podhledech ze sádrokartonových desek základní penetrační nátěr | m2 | 44.565 |  | 0 | CS ÚRS 2023 01 |  |  | základní | 0.04 | 1.7826 | 0.0001 | 0.0044565 | 0 | 0 | 16 | K | 2 |  |  |  | ROZPOCET | 0 | 0 | 0 | 0 | 0 | 1 | 0 | 16 | 104410017
| Online PSC |  | https://podminky.urs.cz/item/CS_URS_2023_01/763131714 | [15 empty] | Online PSC | 2
171 | K | 763221120.1 | Stěna předsazená ze sádrovláknitých desek s nosnou konstrukcí z ocelových profilů CW 50 jednoduše opláštěná deskou tl. 12,5 mm | m2 | 34.231 |  | 0 |  |  |  | základní | 0.779 | 26.6659 | 0.02118 | 0.72501 | 0 | 0 | 16 | K | 2 |  |  |  | ROZPOCET | 0 | 0 | 0 | 0 | 0 | 1 | 0 | 16 | -1854860867
| VV |  | m.č. 104 | [15 empty] | VV | 2 | 1 | True | 0 | ROZPOCET
| VV |  | (3,835+0,65)*3,35 |  | 15.025 | [13 empty] | VV | 2 | 2 | True | 0 | ROZPOCET
| VV |  | -0,70*1,97 |  | -1.379 | [13 empty] | VV | 2 | 2 | True | 0 | ROZPOCET
| VV |  | -0,80*1,97 |  | -1.576 | [13 empty] | VV | 2 | 2 | True | 0 | ROZPOCET
| VV |  | m.č. 105 | [15 empty] | VV | 2 | 1 | True | 0 | ROZPOCET
| VV |  | 3,43*3,45 |  | 11.834 | [13 empty] | VV | 2 | 2 | True | 0 | ROZPOCET
| VV |  | -1,65*2,02 |  | -3.333 | [13 empty] | VV | 2 | 2 | True | 0 | ROZPOCET
| VV |  | m.č. 108 | [15 empty] | VV | 2 | 1 | True | 0 | ROZPOCET
| VV |  | 2,325*3,25 |  | 7.556 | [13 empty] | VV | 2 | 2 | True | 0 | ROZPOCET
| VV |  | -0,70*1,97 |  | -1.379 | [13 empty] | VV | 2 | 2 | True | 0 | ROZPOCET
| VV |  | 3,135*3,45 |  | 10.816 | [13 empty] | VV | 2 | 2 | True | 0 | ROZPOCET
| VV |  | -1,65*2,02 |  | -3.333 | [13 empty] | VV | 2 | 2 | True | 0 | ROZPOCET
| VV |  | Součet |  | 34.231 | [13 empty] | VV | 2 | 4 | True | 1 | ROZPOCET
172 | K | 763221120.2 | Stěna předsazená ze sádrovláknitých desek s nosnou konstrukcí z ocelových profilů CW 50 jednoduše opláštěná deskou tl. 18 mm | m2 | 108.327 |  | 0 |  |  |  | základní | 0.779 | 84.3867 | 0.02118 | 2.2944 | 0 | 0 | 16 | K | 2 |  |  |  | ROZPOCET | 0 | 0 | 0 | 0 | 0 | 1 | 0 | 16 | 1855775373
| VV |  | m.č. 102 | [15 empty] | VV | 2 | 1 | True | 0 | ROZPOCET
| VV |  | (1,585+2,00)*3,40 |  | 12.189 | [13 empty] | VV | 2 | 2 | True | 0 | ROZPOCET
| VV |  | -1,10*2,25+0,10*(1,10+2,25*2) |  | -1.915 | [13 empty] | VV | 2 | 2 | True | 0 | ROZPOCET
| VV |  | -1,50*0,75+0,10*(1,50+0,75)*2 |  | -0.675 | [13 empty] | VV | 2 | 2 | True | 0 | ROZPOCET
| VV |  | m.č. 103 | [15 empty] | VV | 2 | 1 | True | 0 | ROZPOCET
| VV |  | (0,365+0,99)*3,40 |  | 4.607 | [13 empty] | VV | 2 | 2 | True | 0 | ROZPOCET
| VV |  | m.č. 104 | [15 empty] | VV | 2 | 1 | True | 0 | ROZPOCET
| VV |  | (1,93+2,99)*3,60 |  | 17.712 | [13 empty] | VV | 2 | 2 | True | 0 | ROZPOCET
| VV |  | -1,50*1,57+0,10*(1,50+1,57)*2 |  | -1.741 | [13 empty] | VV | 2 | 2 | True | 0 | ROZPOCET
| VV |  | -0,80*1,97 |  | -1.576 | [13 empty] | VV | 2 | 2 | True | 0 | ROZPOCET
| VV |  | m.č. 105 | [15 empty] | VV | 2 | 1 | True | 0 | ROZPOCET
| VV |  | 15,075*3,60 |  | 54.27 | [13 empty] | VV | 2 | 2 | True | 0 | ROZPOCET
| VV |  | -2,50*0,75+0,10*(2,50+0,75)*2 |  | -1.225 | [13 empty] | VV | 2 | 2 | True | 0 | ROZPOCET
| VV |  | -2,50*0,75+0,10*(2,50+0,75)*2 |  | -1.225 | [13 empty] | VV | 2 | 2 | True | 0 | ROZPOCET
| VV |  | 7,00*3,35 |  | 23.45 | [13 empty] | VV | 2 | 2 | True | 0 | ROZPOCET
| VV |  | -4,50*1,75+0,10*(4,50+1,75)*2 |  | -6.625 | [13 empty] | VV | 2 | 2 | True | 0 | ROZPOCET
| VV |  | 4,265*3,40 |  | 14.501 | [13 empty] | VV | 2 | 2 | True | 0 | ROZPOCET
| VV |  | -1,80*2,25+0,10*(1,80+2,25*2) |  | -3.42 | [13 empty] | VV | 2 | 2 | True | 0 | ROZPOCET
| VV |  | Součet |  | 108.327 | [13 empty] | VV | 2 | 4 | True | 1 | ROZPOCET
173 | K | 763221120.3 | Stěna předsazená ze sádrovláknitých desek s nosnou konstrukcí z ocelových profilů CW 100 jednoduše opláštěná deskou tl. 12,5 mm | m2 | 23.03 |  | 0 |  |  |  | základní | 0.779 | 17.9404 | 0.02118 | 0.48778 | 0 | 0 | 16 | K | 2 |  |  |  | ROZPOCET | 0 | 0 | 0 | 0 | 0 | 1 | 0 | 16 | 170651650
| VV |  | m.č. 103 | [15 empty] | VV | 2 | 1 | True | 0 | ROZPOCET
| VV |  | 1,62*3,20 |  | 5.184 | [13 empty] | VV | 2 | 2 | True | 0 | ROZPOCET
| VV |  | m.č. 108 | [15 empty] | VV | 2 | 1 | True | 0 | ROZPOCET
| VV |  | 4,35*3,33 |  | 14.486 | [13 empty] | VV | 2 | 2 | True | 0 | ROZPOCET
| VV |  | 1,05*3,20 |  | 3.36 | [13 empty] | VV | 2 | 2 | True | 0 | ROZPOCET
| VV |  | Součet |  | 23.03 | [13 empty] | VV | 2 | 4 | True | 1 | ROZPOCET
174 | K | 763221120.4 | Stěna předsazená ze sádrovláknitých desek s nosnou konstrukcí z ocelových profilů CW 100 jednoduše opláštěná deskou tl. 18 mm | m2 | 16.743 |  | 0 |  |  |  | základní | 0.779 | 13.0428 | 0.02118 | 0.35462 | 0 | 0 | 16 | K | 2 |  |  |  | ROZPOCET | 0 | 0 | 0 | 0 | 0 | 1 | 0 | 16 | -1152449082
| VV |  | m.č. 104 | [15 empty] | VV | 2 | 1 | True | 0 | ROZPOCET
| VV |  | (0,40+0,15)*3,685 |  | 2.027 | [13 empty] | VV | 2 | 2 | True | 0 | ROZPOCET
| VV |  | m.č. 108 | [15 empty] | VV | 2 | 1 | True | 0 | ROZPOCET
| VV |  | 4,35*3,383 |  | 14.716 | [13 empty] | VV | 2 | 2 | True | 0 | ROZPOCET
| VV |  | Součet |  | 16.743 | [13 empty] | VV | 2 | 4 | True | 1 | ROZPOCET
175 | K | 763221672 | Stěna předsazená ze sádrovláknitých desek montáž desek na nosnou konstrukci tl. 12,5 mm | m2 | 45.408 |  | 0 | CS ÚRS 2023 01 |  |  | základní | 0.1 | 4.5408 | 0.00029 | 0.013168 | 0 | 0 | 16 | K | 2 |  |  |  | ROZPOCET | 0 | 0 | 0 | 0 | 0 | 1 | 0 | 16 | -2081247470
| Online PSC |  | https://podminky.urs.cz/item/CS_URS_2023_01/763221672 | [15 empty] | Online PSC | 2
| VV |  | sádrovláknitá deska na dřevěný panel bez roštu | [15 empty] | VV | 2 | 1 | True | 0 | ROZPOCET
| VV |  | m.č. 102 | [15 empty] | VV | 2 | 1 | True | 0 | ROZPOCET
| VV |  | 2,00*3,30 |  | 6.6 | [13 empty] | VV | 2 | 2 | True | 0 | ROZPOCET
| VV |  | -0,80*1,97 |  | -1.576 | [13 empty] | VV | 2 | 2 | True | 0 | ROZPOCET
| VV |  | 1,585*3,25 |  | 5.151 | [13 empty] | VV | 2 | 2 | True | 0 | ROZPOCET
| VV |  | -0,80*1,97 |  | -1.576 | [13 empty] | VV | 2 | 2 | True | 0 | ROZPOCET
| VV |  | m.č. 103 | [15 empty] | VV | 2 | 1 | True | 0 | ROZPOCET
| VV |  | 1,66*3,25 |  | 5.395 | [13 empty] | VV | 2 | 2 | True | 0 | ROZPOCET
| VV |  | -0,80*1,97 |  | -1.576 | [13 empty] | VV | 2 | 2 | True | 0 | ROZPOCET
| VV |  | 0,48*3,24 |  | 1.555 | [13 empty] | VV | 2 | 2 | True | 0 | ROZPOCET
| VV |  | m.č. 105 | [15 empty] | VV | 2 | 1 | True | 0 | ROZPOCET
| VV |  | 4,575*3,33 |  | 15.235 | [13 empty] | VV | 2 | 2 | True | 0 | ROZPOCET
| VV |  | m.č. 109 | [15 empty] | VV | 2 | 1 | True | 0 | ROZPOCET
| VV |  | 4,50*3,60 |  | 16.2 | [13 empty] | VV | 2 | 2 | True | 0 | ROZPOCET
| VV |  | Součet |  | 45.408 | [13 empty] | VV | 2 | 4 | True | 1 | ROZPOCET
176 | M | 59591291 | deska sádrovláknitá protipožární tl 12,5mm | m2 | 47.678 |  | 0 | CS ÚRS 2023 01 |  |  | základní | 0 | 0 | 0.015 | 0.71517 | 0 | 0 | 32 | M | 2 |  |  |  | ROZPOCET | 0 | 0 | 0 | 0 | 0 | 1 | 0 | 16 | 639716280
| VV |  | 45,408*1,05 'Přepočtené koeficientem množství |  | 47.678 | [13 empty] | VV | 2 | 2 | False | 1 | ROZPOCET
177 | K | 763121714 | Stěna předsazená ze sádrokartonových desek ostatní konstrukce a práce na předsazených stěnách ze sádrokartonových desek základní penetrační nátěr | m2 | 227.739 |  | 0 | CS ÚRS 2023 01 |  |  | základní | 0.032 | 7.2876 | 0.0001 | 0.022774 | 0 | 0 | 16 | K | 2 |  |  |  | ROZPOCET | 0 | 0 | 0 | 0 | 0 | 1 | 0 | 16 | -250870991
| Online PSC |  | https://podminky.urs.cz/item/CS_URS_2023_01/763121714 | [15 empty] | Online PSC | 2
| VV |  | 34,231+108,327+23,03+16,743+45,408 |  | 227.739 | [13 empty] | VV | 2 | 2 | True | 1 | ROZPOCET
178 | K | 763711122 | Montáž dřevostaveb stěn a příček z panelů tl přes 55 do 114 mm pomocí zvedací mechanizace | m2 | 221 |  | 0 | CS ÚRS 2023 01 |  |  | základní | 0.787 | 173.927 | 0 | 0 | 0 | 0 | 16 | K | 2 |  |  |  | ROZPOCET | 0 | 0 | 0 | 0 | 0 | 1 | 0 | 16 | 236865888
| Online PSC |  | https://podminky.urs.cz/item/CS_URS_2023_01/763711122 | [15 empty] | Online PSC | 2
| VV |  | "ozn. P1" 31,40 |  | 31.4 | [13 empty] | VV | 2 | 2 | True | 0 | ROZPOCET
| VV |  | "ozn. P2" 24,00 |  | 24 | [13 empty] | VV | 2 | 2 | True | 0 | ROZPOCET
| VV |  | "ozn. P3" 75,00 |  | 75 | [13 empty] | VV | 2 | 2 | True | 0 | ROZPOCET
| VV |  | "ozn. P4" 9,20 |  | 9.2 | [13 empty] | VV | 2 | 2 | True | 0 | ROZPOCET
| VV |  | "ozn. P5" 6,10 |  | 6.1 | [13 empty] | VV | 2 | 2 | True | 0 | ROZPOCET
| VV |  | "ozn. P6" 8,80 |  | 8.8 | [13 empty] | VV | 2 | 2 | True | 0 | ROZPOCET
| VV |  | "ozn. P7" 13,80 |  | 13.8 | [13 empty] | VV | 2 | 2 | True | 0 | ROZPOCET
| VV |  | "ozn. P8" 15,00 |  | 15 | [13 empty] | VV | 2 | 2 | True | 0 | ROZPOCET
| VV |  | "ozn. P9" 18,80 |  | 18.8 | [13 empty] | VV | 2 | 2 | True | 0 | ROZPOCET
| VV |  | "ozn. P10" 11,00 |  | 11 | [13 empty] | VV | 2 | 2 | True | 0 | ROZPOCET
| VV |  | "ozn. P11" 5,60 |  | 5.6 | [13 empty] | VV | 2 | 2 | True | 0 | ROZPOCET
| VV |  | "ozn. P12" 2,30 |  | 2.3 | [13 empty] | VV | 2 | 2 | True | 0 | ROZPOCET
| VV |  | Součet |  | 221 | [13 empty] | VV | 2 | 4 | True | 1 | ROZPOCET
179 | M | 612313021 | panel masivní dřevěný vrstvený pro obvodové stěny tl 81mm ze tří vrstev vzájemně kolmo orientovaných hoblovaných prken tl. 27 mm spojovaných vruty a s integrovanou fólií tl. 0,25 mm, REI30 DP2 - kompletní dodávka vč. CNC opracování dle PD, výrobní PD se statickým posouzením, balení a dopravy | m2 | 225.42 |  | 0 |  |  |  | základní | 0 | 0 | 0.04 | 9.0168 | 0 | 0 | 32 | M | 2 |  |  |  | ROZPOCET | 0 | 0 | 0 | 0 | 0 | 1 | 0 | 16 | 871319520
| VV |  | 221*1,02 'Přepočtené koeficientem množství |  | 225.42 | [13 empty] | VV | 2 | 2 | False | 1 | ROZPOCET
180 | K | 763712210 | Montáž lemů kolem vnějších výplní otvorů v obvodových masivních dřevěných panelech, průřezové plochy do 150 cm2 | m | 58 |  | 0 | CS ÚRS 2023 01 |  |  | základní | 0.227 | 13.166 | 0 | 0 | 0 | 0 | 16 | K | 2 |  |  |  | ROZPOCET | 0 | 0 | 0 | 0 | 0 | 1 | 0 | 16 | -1179018652
| Online PSC |  | https://podminky.urs.cz/item/CS_URS_2023_01/763712210 | [15 empty] | Online PSC | 2
| VV |  | "lemy kolem vnějších výplní otvorů | [15 empty] | VV | 2 | 1 | True | 0 | ROZPOCET
| VV |  | KVH 80x80 mm | [15 empty] | VV | 2 | 1 | True | 0 | ROZPOCET
| VV |  | 58,00 |  | 58 | [13 empty] | VV | 2 | 2 | True | 1 | ROZPOCET
181 | M | 61223263 | hranol konstrukční KVH lepený průřezu 80x80-280mm nepohledový | m3 | 0.427 |  | 0 | CS ÚRS 2023 01 |  |  | základní | 0 | 0 | 0.44 | 0.18788 | 0 | 0 | 32 | M | 2 |  |  |  | ROZPOCET | 0 | 0 | 0 | 0 | 0 | 1 | 0 | 16 | 903387619
| VV |  | 0,08*0,08*58,00*1,15 |  | 0.427 | [13 empty] | VV | 2 | 2 | True | 1 | ROZPOCET
182 | K | 763891110 | Kotvící a spojovací materiál pro montáž stěn a příček z panelů | m2 | 221 |  | 0 |  |  |  | základní | 0.246 | 54.366 | 0.00115 | 0.25415 | 0 | 0 | 16 | K | 2 |  |  |  | ROZPOCET | 0 | 0 | 0 | 0 | 0 | 1 | 0 | 16 | -1375009235
183 | K | 998763402 | Přesun hmot pro konstrukce montované z desek stanovený procentní sazbou (%) z ceny vodorovná dopravní vzdálenost do 50 m v objektech výšky přes 6 do 12 m | % | 11161.306 |  | 0 | CS ÚRS 2023 01 |  |  | základní | 0 | 0 | 0 | 0 | 0 | 0 | 16 | K | 2 |  |  |  | ROZPOCET | 0 | 0 | 0 | 0 | 0 | 1 | 0 | 16 | 145010998
| Online PSC |  | https://podminky.urs.cz/item/CS_URS_2023_01/998763402 | [15 empty] | Online PSC | 2
| D | 764 | Konstrukce klempířské |  |  |  | 0 | [5 empty] | 34.9302 |  | 0.25018 |  | 0.035679 | 2 | D | 1 |  |  |  | ROZPOCET | [6 empty] | 0
184 | K | 764002851 | Demontáž klempířských konstrukcí oplechování parapetů do suti | m | 3.67 |  | 0 | CS ÚRS 2023 01 |  |  | základní | 0.195 | 0.71565 | 0 | 0 | 0.00167 | 0.0061289 | 16 | K | 2 |  |  |  | ROZPOCET | 0 | 0 | 0 | 0 | 0 | 1 | 0 | 16 | 253378812
| Online PSC |  | https://podminky.urs.cz/item/CS_URS_2023_01/764002851 | [15 empty] | Online PSC | 2
| VV |  | 2.NP | [15 empty] | VV | 2 | 1 | True | 0 | ROZPOCET
| VV |  | "m.č. 201" 1,23 |  | 1.23 | [13 empty] | VV | 2 | 2 | True | 0 | ROZPOCET
| VV |  | "m.č. 202" 1,22*2 |  | 2.44 | [13 empty] | VV | 2 | 2 | True | 0 | ROZPOCET
| VV |  | Součet |  | 3.67 | [13 empty] | VV | 2 | 4 | True | 1 | ROZPOCET
185 | K | 764004863 | Demontáž klempířských konstrukcí svodu k dalšímu použití | m | 7.5 |  | 0 | CS ÚRS 2023 01 |  |  | základní | 0.313 | 2.3475 | 0 | 0 | 0.00394 | 0.02955 | 16 | K | 2 |  |  |  | ROZPOCET | 0 | 0 | 0 | 0 | 0 | 1 | 0 | 16 | -1816016960
| Online PSC |  | https://podminky.urs.cz/item/CS_URS_2023_01/764004863 | [15 empty] | Online PSC | 2
| VV |  | pohled východní | [15 empty] | VV | 2 | 1 | True | 0 | ROZPOCET
| VV |  | 7,50 |  | 7.5 | [13 empty] | VV | 2 | 2 | True | 1 | ROZPOCET
186 | K | 764011614 | Podkladní plech z pozinkovaného plechu s povrchovou úpravou rš 330 mm | m | 1.68 |  | 0 | CS ÚRS 2023 01 |  |  | základní | 0.12 | 0.2016 | 0.00294 | 0.0049392 | 0 | 0 | 16 | K | 2 |  |  |  | ROZPOCET | 0 | 0 | 0 | 0 | 0 | 1 | 0 | 16 | 364052691
| Online PSC |  | https://podminky.urs.cz/item/CS_URS_2023_01/764011614 | [15 empty] | Online PSC | 2
| VV |  | stříška nad vstupem, skl. S2 | [15 empty] | VV | 2 | 1 | True | 0 | ROZPOCET
| VV |  | 1,68 |  | 1.68 | [13 empty] | VV | 2 | 2 | True | 1 | ROZPOCET
187 | K | 764042419 | Strukturovaná odddělovací rohož s integrovanou pojistnou hydroizolací jakékoliv rš | m2 | 7.5 |  | 0 | CS ÚRS 2023 01 |  |  | základní | 0.083 | 0.6225 | 0.00058 | 0.00435 | 0 | 0 | 16 | K | 2 |  |  |  | ROZPOCET | 0 | 0 | 0 | 0 | 0 | 1 | 0 | 16 | 1863308008
| Online PSC |  | https://podminky.urs.cz/item/CS_URS_2023_01/764042419 | [15 empty] | Online PSC | 2
| VV |  | stříška nad vstupem, skl. S2 | [15 empty] | VV | 2 | 1 | True | 0 | ROZPOCET
| VV |  | 7,50 |  | 7.5 | [13 empty] | VV | 2 | 2 | True | 1 | ROZPOCET
188 | K | 764111640 | Krytina velkoplošná plechová alá falcový plech - lakovaný ocelový plech, povrchová úprava se strukturovaným matným povrchem s tl. laku 35 µm, RAL 9007 | m2 | 7.5 |  | 0 | CS ÚRS 2023 01 |  |  | základní | 0.959 | 7.1925 | 0.00661 | 0.049575 | 0 | 0 | 16 | K | 2 |  |  |  | ROZPOCET | 0 | 0 | 0 | 0 | 0 | 1 | 0 | 16 | 41935737
| Online PSC |  | https://podminky.urs.cz/item/CS_URS_2023_01/764111640 | [15 empty] | Online PSC | 2
| VV |  | stříška nad vstupem, skl. S2 | [15 empty] | VV | 2 | 1 | True | 0 | ROZPOCET
| VV |  | 7,50 |  | 7.5 | [13 empty] | VV | 2 | 2 | True | 1 | ROZPOCET
189 | K | 764212650 | Oplechování střešních prvků z pozinkovaného plechu s povrchovou úpravou štítu systémovou závětrnou lištou rš 240 mm v krytině plechové | m | 5.5 |  | 0 | CS ÚRS 2023 01 |  |  | základní | 0.261 | 1.4355 | 0.00209 | 0.011495 | 0 | 0 | 16 | K | 2 |  |  |  | ROZPOCET | 0 | 0 | 0 | 0 | 0 | 1 | 0 | 16 | 1383317911
| Online PSC |  | https://podminky.urs.cz/item/CS_URS_2023_01/764212650 | [15 empty] | Online PSC | 2
| VV |  | stříška nad vstupem, skl. S2 | [15 empty] | VV | 2 | 1 | True | 0 | ROZPOCET
| VV |  | 5,50 |  | 5.5 | [13 empty] | VV | 2 | 2 | True | 1 | ROZPOCET
190 | K | 764212683 | Oplechování střešních prvků z pozinkovaného plechu s povrchovou úpravou okapu střechy rovné systémovou okapovou lištou rš 250 mm v krytině plechové | m | 1.68 |  | 0 | CS ÚRS 2023 01 |  |  | základní | 0.171 | 0.28728 | 0.00214 | 0.0035952 | 0 | 0 | 16 | K | 2 |  |  |  | ROZPOCET | 0 | 0 | 0 | 0 | 0 | 1 | 0 | 16 | 1742995468
| Online PSC |  | https://podminky.urs.cz/item/CS_URS_2023_01/764212683 | [15 empty] | Online PSC | 2
| VV |  | stříška nad vstupem, skl. S2 | [15 empty] | VV | 2 | 1 | True | 0 | ROZPOCET
| VV |  | 1,68 |  | 1.68 | [13 empty] | VV | 2 | 2 | True | 1 | ROZPOCET
191 | K | 764311604 | Lemování zdí z pozinkovaného plechu s povrchovou úpravou boční nebo horní rovné, střech s krytinou plechovou rš 330 mm | m | 4.6 |  | 0 | CS ÚRS 2023 01 |  |  | základní | 0.26 | 1.196 | 0.00289 | 0.013294 | 0 | 0 | 16 | K | 2 |  |  |  | ROZPOCET | 0 | 0 | 0 | 0 | 0 | 1 | 0 | 16 | -196201306
| Online PSC |  | https://podminky.urs.cz/item/CS_URS_2023_01/764311604 | [15 empty] | Online PSC | 2
| VV |  | stříška nad vstupem, skl. S2 | [15 empty] | VV | 2 | 1 | True | 0 | ROZPOCET
| VV |  | 4,60 |  | 4.6 | [13 empty] | VV | 2 | 2 | True | 1 | ROZPOCET
192 | K | 764011621 | Dilatační lišta z pozinkovaného plechu s povrchovou úpravou připojovací, včetně tmelení rš 100 mm | m | 4.6 |  | 0 | CS ÚRS 2023 01 |  |  | základní | 0.275 | 1.265 | 0.0009 | 0.00414 | 0 | 0 | 16 | K | 2 |  |  |  | ROZPOCET | 0 | 0 | 0 | 0 | 0 | 1 | 0 | 16 | 313270280
| Online PSC |  | https://podminky.urs.cz/item/CS_URS_2023_01/764011621 | [15 empty] | Online PSC | 2
| VV |  | stříška nad vstupem, skl. S2 | [15 empty] | VV | 2 | 1 | True | 0 | ROZPOCET
| VV |  | 4,60 |  | 4.6 | [13 empty] | VV | 2 | 2 | True | 1 | ROZPOCET
193 | K | 764246346 | Oplechování parapetů z titanzinkového lesklého válcovaného plechu rovných celoplošně lepené, bez rohů rš 500 mm | m | 18.47 |  | 0 | CS ÚRS 2023 01 |  |  | základní | 0.413 | 7.6281 | 0.00393 | 0.072587 | 0 | 0 | 16 | K | 2 |  |  |  | ROZPOCET | 0 | 0 | 0 | 0 | 0 | 1 | 0 | 16 | -677417226
| Online PSC |  | https://podminky.urs.cz/item/CS_URS_2023_01/764246346 | [15 empty] | Online PSC | 2
| VV |  | 1.NP | [15 empty] | VV | 2 | 1 | True | 0 | ROZPOCET
| VV |  | "m.č. 102" 1,55 |  | 1.55 | [13 empty] | VV | 2 | 2 | True | 0 | ROZPOCET
| VV |  | "m.č. 104" 1,55 |  | 1.55 | [13 empty] | VV | 2 | 2 | True | 0 | ROZPOCET
| VV |  | "m.č. 105" 2,55*2+4,55 |  | 9.65 | [13 empty] | VV | 2 | 2 | True | 0 | ROZPOCET
| VV |  | "m.č. 108" 2,05 |  | 2.05 | [13 empty] | VV | 2 | 2 | True | 0 | ROZPOCET
| VV |  | 2.NP | [15 empty] | VV | 2 | 1 | True | 0 | ROZPOCET
| VV |  | "m.č. 201" 1,23 |  | 1.23 | [13 empty] | VV | 2 | 2 | True | 0 | ROZPOCET
| VV |  | "m.č. 202" 1,22*2 |  | 2.44 | [13 empty] | VV | 2 | 2 | True | 0 | ROZPOCET
| VV |  | Součet |  | 18.47 | [13 empty] | VV | 2 | 4 | True | 1 | ROZPOCET
194 | K | 764508131 | Montáž svodu kruhového, průměru svodu | m | 3.5 |  | 0 | CS ÚRS 2023 01 |  |  | základní | 0.215 | 0.7525 | 0 | 0 | 0 | 0 | 16 | K | 2 |  |  |  | ROZPOCET | 0 | 0 | 0 | 0 | 0 | 1 | 0 | 16 | 740709255
| Online PSC |  | https://podminky.urs.cz/item/CS_URS_2023_01/764508131 | [15 empty] | Online PSC | 2
| VV |  | zpětná montáž svodu | [15 empty] | VV | 2 | 1 | True | 0 | ROZPOCET
| VV |  | pohled východní | [15 empty] | VV | 2 | 1 | True | 0 | ROZPOCET
| VV |  | 3,50 |  | 3.5 | [13 empty] | VV | 2 | 2 | True | 1 | ROZPOCET
195 | K | 764541303 | Žlab podokapní z titanzinkového lesklého válcovaného plechu včetně háků a čel půlkruhový rš 250 mm | m | 1.68 |  | 0 | CS ÚRS 2023 01 |  |  | základní | 0.228 | 0.38304 | 0.00203 | 0.0034104 | 0 | 0 | 16 | K | 2 |  |  |  | ROZPOCET | 0 | 0 | 0 | 0 | 0 | 1 | 0 | 16 | 979206923
| Online PSC |  | https://podminky.urs.cz/item/CS_URS_2023_01/764541303 | [15 empty] | Online PSC | 2
| VV |  | pohled severní | [15 empty] | VV | 2 | 1 | True | 0 | ROZPOCET
| VV |  | "stříška nad vstupem" 1,68 |  | 1.68 | [13 empty] | VV | 2 | 2 | True | 1 | ROZPOCET
196 | K | 764541305 | Žlab podokapní z titanzinkového lesklého válcovaného plechu včetně háků a čel půlkruhový rš 330 mm | m | 9.915 |  | 0 | CS ÚRS 2023 01 |  |  | základní | 0.265 | 2.6275 | 0.00286 | 0.028357 | 0 | 0 | 16 | K | 2 |  |  |  | ROZPOCET | 0 | 0 | 0 | 0 | 0 | 1 | 0 | 16 | 1106738500
| Online PSC |  | https://podminky.urs.cz/item/CS_URS_2023_01/764541305 | [15 empty] | Online PSC | 2
| VV |  | pohled jižní | [15 empty] | VV | 2 | 1 | True | 0 | ROZPOCET
| VV |  | 5,755 |  | 5.755 | [13 empty] | VV | 2 | 2 | True | 0 | ROZPOCET
| VV |  | pohled východní | [15 empty] | VV | 2 | 1 | True | 0 | ROZPOCET
| VV |  | 4,16 |  | 4.16 | [13 empty] | VV | 2 | 2 | True | 0 | ROZPOCET
| VV |  | Součet |  | 9.915 | [13 empty] | VV | 2 | 4 | True | 1 | ROZPOCET
197 | K | 764541342 | Žlab podokapní z titanzinkového lesklého válcovaného plechu včetně háků a čel kotlík oválný (trychtýřový), rš žlabu/průměr svodu 250/80 mm | kus | 1 |  | 0 | CS ÚRS 2023 01 |  |  | základní | 0.35 | 0.35 | 0.00029 | 0.00029 | 0 | 0 | 16 | K | 2 |  |  |  | ROZPOCET | 0 | 0 | 0 | 0 | 0 | 1 | 0 | 16 | -696169491
| Online PSC |  | https://podminky.urs.cz/item/CS_URS_2023_01/764541342 | [15 empty] | Online PSC | 2
| VV |  | pohled severní | [15 empty] | VV | 2 | 1 | True | 0 | ROZPOCET
| VV |  | 1 |  | 1 | [13 empty] | VV | 2 | 2 | True | 1 | ROZPOCET
198 | K | 764541347 | Žlab podokapní z titanzinkového lesklého válcovaného plechu včetně háků a čel kotlík oválný (trychtýřový), rš žlabu/průměr svodu 330/120 mm | kus | 3 |  | 0 | CS ÚRS 2023 01 |  |  | základní | 0.4 | 1.2 | 0.00064 | 0.00192 | 0 | 0 | 16 | K | 2 |  |  |  | ROZPOCET | 0 | 0 | 0 | 0 | 0 | 1 | 0 | 16 | -1292408095
| Online PSC |  | https://podminky.urs.cz/item/CS_URS_2023_01/764541347 | [15 empty] | Online PSC | 2
| VV |  | pohled jižní | [15 empty] | VV | 2 | 1 | True | 0 | ROZPOCET
| VV |  | 2 |  | 2 | [13 empty] | VV | 2 | 2 | True | 0 | ROZPOCET
| VV |  | pohled východní | [15 empty] | VV | 2 | 1 | True | 0 | ROZPOCET
| VV |  | 1 |  | 1 | [13 empty] | VV | 2 | 2 | True | 0 | ROZPOCET
| VV |  | Součet |  | 3 | [13 empty] | VV | 2 | 4 | True | 1 | ROZPOCET
199 | K | 764548322 | Svod z titanzinkového lesklého válcovaného plechu včetně objímek, kolen a odskoků kruhový, průměru 80 mm | m | 3.5 |  | 0 | CS ÚRS 2023 01 |  |  | základní | 0.317 | 1.1095 | 0.00171 | 0.005985 | 0 | 0 | 16 | K | 2 |  |  |  | ROZPOCET | 0 | 0 | 0 | 0 | 0 | 1 | 0 | 16 | -1402951026
| Online PSC |  | https://podminky.urs.cz/item/CS_URS_2023_01/764548322 | [15 empty] | Online PSC | 2
| VV |  | pohled severní | [15 empty] | VV | 2 | 1 | True | 0 | ROZPOCET
| VV |  | 3,50 |  | 3.5 | [13 empty] | VV | 2 | 2 | True | 1 | ROZPOCET
200 | K | 764548324 | Svod z titanzinkového lesklého válcovaného plechu včetně objímek, kolen a odskoků kruhový, průměru 120 mm | m | 16 |  | 0 | CS ÚRS 2023 01 |  |  | základní | 0.351 | 5.616 | 0.00289 | 0.04624 | 0 | 0 | 16 | K | 2 |  |  |  | ROZPOCET | 0 | 0 | 0 | 0 | 0 | 1 | 0 | 16 | -1387613307
| Online PSC |  | https://podminky.urs.cz/item/CS_URS_2023_01/764548324 | [15 empty] | Online PSC | 2
| VV |  | pohled jižní | [15 empty] | VV | 2 | 1 | True | 0 | ROZPOCET
| VV |  | 5,50*2 |  | 11 | [13 empty] | VV | 2 | 2 | True | 0 | ROZPOCET
| VV |  | pohled východní | [15 empty] | VV | 2 | 1 | True | 0 | ROZPOCET
| VV |  | 5,00 |  | 5 | [13 empty] | VV | 2 | 2 | True | 0 | ROZPOCET
| VV |  | Součet |  | 16 | [13 empty] | VV | 2 | 4 | True | 1 | ROZPOCET
201 | K | 998764202 | Přesun hmot pro konstrukce klempířské stanovený procentní sazbou (%) z ceny vodorovná dopravní vzdálenost do 50 m v objektech výšky přes 6 do 12 m | % | 865.294 |  | 0 | CS ÚRS 2023 01 |  |  | základní | 0 | 0 | 0 | 0 | 0 | 0 | 16 | K | 2 |  |  |  | ROZPOCET | 0 | 0 | 0 | 0 | 0 | 1 | 0 | 16 | 1547352182
| Online PSC |  | https://podminky.urs.cz/item/CS_URS_2023_01/998764202 | [15 empty] | Online PSC | 2
| D | 766 | Konstrukce truhlářské |  |  |  | 0 | [5 empty] | 4.3987 |  | 0.015025 |  | 0 | 2 | D | 1 |  |  |  | ROZPOCET | [6 empty] | 0
202 | K | 766694116 | Montáž ostatních truhlářských konstrukcí parapetních desek dřevěných nebo plastových šířky do 300 mm | m | 12.75 |  | 0 | CS ÚRS 2023 01 |  |  | základní | 0.345 | 4.3987 | 0 | 0 | 0 | 0 | 16 | K | 2 |  |  |  | ROZPOCET | 0 | 0 | 0 | 0 | 0 | 1 | 0 | 16 | -562716397
| Online PSC |  | https://podminky.urs.cz/item/CS_URS_2023_01/766694116 | [15 empty] | Online PSC | 2
| VV |  | m.č. 102 | [15 empty] | VV | 2 | 1 | True | 0 | ROZPOCET
| VV |  | 1,55 |  | 1.55 | [13 empty] | VV | 2 | 2 | True | 0 | ROZPOCET
| VV |  | m.č. 104 | [15 empty] | VV | 2 | 1 | True | 0 | ROZPOCET
| VV |  | 1,55 |  | 1.55 | [13 empty] | VV | 2 | 2 | True | 0 | ROZPOCET
| VV |  | m.č. 105 | [15 empty] | VV | 2 | 1 | True | 0 | ROZPOCET
| VV |  | 2,55*2+4,55 |  | 9.65 | [13 empty] | VV | 2 | 2 | True | 0 | ROZPOCET
| VV |  | Součet |  | 12.75 | [13 empty] | VV | 2 | 4 | True | 1 | ROZPOCET
203 | M | 61144400 | parapet plastový vnitřní komůrkový tl 20mm š 180mm | m | 12.75 |  | 0 | CS ÚRS 2023 01 |  |  | základní | 0 | 0 | 0.0011 | 0.014025 | 0 | 0 | 32 | M | 2 |  |  |  | ROZPOCET | 0 | 0 | 0 | 0 | 0 | 1 | 0 | 16 | 521723936
204 | M | 61144019 | koncovka k parapetu plastovému vnitřnímu 1 pár | sada | 5 |  | 0 | CS ÚRS 2023 01 |  |  | základní | 0 | 0 | 0.0002 | 0.001 | 0 | 0 | 32 | M | 2 |  |  |  | ROZPOCET | 0 | 0 | 0 | 0 | 0 | 1 | 0 | 16 | -1511310871
| VV |  | "m.č. 102" 1 |  | 1 | [13 empty] | VV | 2 | 2 | True | 0 | ROZPOCET
| VV |  | "m.č. 104" 1 |  | 1 | [13 empty] | VV | 2 | 2 | True | 0 | ROZPOCET
| VV |  | "m.č. 105" 3 |  | 3 | [13 empty] | VV | 2 | 2 | True | 0 | ROZPOCET
| VV |  | Součet |  | 5 | [13 empty] | VV | 2 | 4 | True | 1 | ROZPOCET
205 | K | 766R.01 | Dodávka a montáž plastového okna 1-křídlého sklápěcího vně barva ze standardního vzorníku (vybere AD) / bílá interiér trojsko T4-18-4-18-4T + Ar, multitech šedý; Uw= 0,9 rozm. 1500x600 mm - kompletní provedení vč. veškerých souvisejících prací a dodávek v rozsahu dle technické specifikace uvedené v projektové dokumentaci (viz. tabulka výplní otvorů) a dle ČSN 730540-02 | kus | 1 |  | 0 |  |  |  | základní | 0 | 0 | 0 | 0 | 0 | 0 | 16 | K | 2 |  |  |  | ROZPOCET | 0 | 0 | 0 | 0 | 0 | 1 | 0 | 16 | 2046396453
| VV |  | "ozn. 1.1" 1 |  | 1 | [13 empty] | VV | 2 | 2 | True | 1 | ROZPOCET
206 | K | 766R.02 | Dodávka a montáž plastového okna 1-křídlého sklápěcího vně barva ze standardního vzorníku (vybere AD) / bílá interiér trojsko T4-18-4-18-4T + Ar, multitech šedý; Uw= 0,9 rozm. 1500x750 mm - kompletní provedení vč. veškerých souvisejících prací a dodávek v rozsahu dle technické specifikace uvedené v projektové dokumentaci (viz. tabulka výplní otvorů) a dle ČSN 730540-02 | kus | 1 |  | 0 |  |  |  | základní | 0 | 0 | 0 | 0 | 0 | 0 | 16 | K | 2 |  |  |  | ROZPOCET | 0 | 0 | 0 | 0 | 0 | 1 | 0 | 16 | 1698193391
| VV |  | "ozn. 1.3" 1 |  | 1 | [13 empty] | VV | 2 | 2 | True | 1 | ROZPOCET
207 | K | 766R.03 | Dodávka a montáž plastového okna 2-křídlého sklápěcího vně barva ze standardního vzorníku (vybere AD) / bílá interiér trojsko T4-18-4-18-4T + Ar, multitech šedý; Uw= 0,9 rozm. 2000x600 mm - kompletní provedení vč. veškerých souvisejících prací a dodávek v rozsahu dle technické specifikace uvedené v projektové dokumentaci (viz. tabulka výplní otvorů) a dle ČSN 730540-02 | kus | 1 |  | 0 |  |  |  | základní | 0 | 0 | 0 | 0 | 0 | 0 | 16 | K | 2 |  |  |  | ROZPOCET | 0 | 0 | 0 | 0 | 0 | 1 | 0 | 16 | -1406468356
| VV |  | "ozn. 1.4" 1 |  | 1 | [13 empty] | VV | 2 | 2 | True | 1 | ROZPOCET
208 | K | 766R.04 | Dodávka a montáž plastového okna 2-křídlého sklápěcího vně barva ze standardního vzorníku (vybere AD) / bílá interiér trojsko T4-18-4-18-4T + Ar, multitech šedý; Uw= 0,9 rozm. 2500x750 mm - kompletní provedení vč. veškerých souvisejících prací a dodávek v rozsahu dle technické specifikace uvedené v projektové dokumentaci (viz. tabulka výplní otvorů) a dle ČSN 730540-02 | kus | 2 |  | 0 |  |  |  | základní | 0 | 0 | 0 | 0 | 0 | 0 | 16 | K | 2 |  |  |  | ROZPOCET | 0 | 0 | 0 | 0 | 0 | 1 | 0 | 16 | 706997507
| VV |  | "ozn. 1.5" 2 |  | 2 | [13 empty] | VV | 2 | 2 | True | 1 | ROZPOCET
209 | K | 766R.05 | Dodávka a montáž sestavy plastového okna sestava 3 samostatných rámů krajní okna dvoukřídlá - horní křídlo otevíravé - sklopné, klika na boku uzamykatelná, spodní křídlo sklopné střední rám s fixním zasklením vně barva ze standardního vzorníku (vybere AD) / bílá interiér VSG T33.2-16-4-14-33.2T VSG + Ar , multitech šedý; Uw= 0,9 4500x1750 mm - kompletní provedení vč. veškerých souvisejících prací a dodávek v rozsahu dle technické specifikace uvedené v projektové dokumentaci (viz. tabulka výplní otvorů) a dle ČSN 730540-02 | kus | 1 |  | 0 |  |  |  | základní | 0 | 0 | 0 | 0 | 0 | 0 | 16 | K | 2 |  |  |  | ROZPOCET | 0 | 0 | 0 | 0 | 0 | 1 | 0 | 16 | -787363658
| VV |  | "ozn. 1.6" 1 |  | 1 | [13 empty] | VV | 2 | 2 | True | 1 | ROZPOCET
210 | K | 766R.06 | Dodávka a montáž vchodových plastových dveří 2-křídlých otevíravých čistý průchod - š.900mm vně barva ze standardního vzorníku (vybere AD) / bílá interiér výplň - skleněné pole na celou výšku, spodní část rámu v.400mm (oboustranný connex, izolační trojsklo) křídlo levé dovnitř štulp + rozvory + uzamykací protikusy křídlo pravé dovnitř elektrovrátný +MR2+ uzam.protikusy klika - ex: madlo nerez délky min.1500mm, in: klika / nerez práh - al., bezpečnostní kování Ud= 1,4; podkladní konstrukční izolační deska z tvrdé PIR pěny otvor 1800x2250 mm - kompletní provedení vč. veškerých souvisejících prací a dodávek v rozsahu dle technické specifikace uvedené v projektové dokumentaci (viz. tabulka výplní otvorů) a dle ČSN 730540-02 | kus | 1 |  | 0 |  |  |  | základní | 0 | 0 | 0 | 0 | 0 | 0 | 16 | K | 2 |  |  |  | ROZPOCET | 0 | 0 | 0 | 0 | 0 | 1 | 0 | 16 | 364667565
| VV |  | "ozn. 1.7" 1 |  | 1 | [13 empty] | VV | 2 | 2 | True | 1 | ROZPOCET
211 | K | 766R.07 | Dodávka a montáž vnitřních dveří plných jednokřídlových otočných hladkých včetně obložkové zárubně, vnitřní výplň plná DTD deska děrovaná, povrch CPL laminát barva RAL světle šedá, voděodolné zárubeň obložková, barva dtto dveřní křídlo kování klika - klika rozměry: š. 700mm, v. 1970mm zámek mezipokojový zadlabávací interiérový pro cylindrickou vložku větrací mrížka, nerez, hranatá, oboustranná, umístěná vespod křídla cca 400 x 100mm dveřní zarážka na podlahu bez prahu - kompletní provedení vč. veškerých souvisejících prací a dodávek v rozsahu dle technické specifikace uvedené v projektové dokumentaci (viz. tabulka výplní otvorů) | kus | 1 |  | 0 |  |  |  | základní | 0 | 0 | 0 | 0 | 0 | 0 | 16 | K | 2 |  |  |  | ROZPOCET | 0 | 0 | 0 | 0 | 0 | 1 | 0 | 16 | 1036330055
| VV |  | "ozn. T.3" 1 |  | 1 | [13 empty] | VV | 2 | 2 | True | 1 | ROZPOCET
212 | K | 766R.08 | Dodávka a montáž vnitřních dveří plných jednokřídlových otočných hladkých včetně obložkové zárubně, vnitřní výplň plná DTD deska děrovaná, s kulatým oknem - čiré jednoduché zasklení povrch CPL laminát barva RAL světle šedá, voděodolné zárubeň obložková, barva dtto dveřní křídlo kování klika - klika rozměry: š. 800mm, v. 1970mm zámek mezipokojový zadlabávací interiérový pro cylindrickou vložku bez prahu - kompletní provedení vč. veškerých souvisejících prací a dodávek v rozsahu dle technické specifikace uvedené v projektové dokumentaci (viz. tabulka výplní otvorů) | kus | 2 |  | 0 |  |  |  | základní | 0 | 0 | 0 | 0 | 0 | 0 | 16 | K | 2 |  |  |  | ROZPOCET | 0 | 0 | 0 | 0 | 0 | 1 | 0 | 16 | -1282931691
| VV |  | "ozn. T.4" 2+2-1-1 |  | 2 | [13 empty] | VV | 2 | 2 | True | 1 | ROZPOCET
213 | K | 766R.09 | Dodávka a montáž vnitřních dveří plných jednokřídlových otočných hladkých včetně obložkové zárubně, vnitřní výplň plná DTD deska děrovaná, povrch CPL laminát barva RAL světle šedá, voděodolné zárubeň obložková, barva dtto dveřní křídlo kování klika - klika rozměry: š. 800mm, v. 1970mm zámek mezipokojový zadlabávací interiérový pro cylindrickou vložku větrací mrížka, nerez, hranatá, oboustranná, umístěná vespod křídla cca 400 x 100mm bez prahu - kompletní provedení vč. veškerých souvisejících prací a dodávek v rozsahu dle technické specifikace uvedené v projektové dokumentaci (viz. tabulka výplní otvorů) | kus | 1 |  | 0 |  |  |  | základní | 0 | 0 | 0 | 0 | 0 | 0 | 16 | K | 2 |  |  |  | ROZPOCET | 0 | 0 | 0 | 0 | 0 | 1 | 0 | 16 | 1864307134
| VV |  | "ozn. T.5" 1 |  | 1 | [13 empty] | VV | 2 | 2 | True | 1 | ROZPOCET
214 | K | 766R.10 | Dodávka a montáž prosklené stěny - sestava - jedno křídlo + fix dveře čistý průchod š.800mm, otočné, bez prahu boční díl fixní, zasklení čiré jednoduché bezpečnostní, odspoda plná výplň do v.400mm zárubeň obložková, barva dtto dveřní křídlo - RAL světle šedá klika - klika - kompletní provedení vč. veškerých souvisejících prací a dodávek v rozsahu dle technické specifikace uvedené v projektové dokumentaci (viz. tabulka výplní otvorů) | kus | 1 |  | 0 |  |  |  | základní | 0 | 0 | 0 | 0 | 0 | 0 | 16 | K | 2 |  |  |  | ROZPOCET | 0 | 0 | 0 | 0 | 0 | 1 | 0 | 16 | 95415702
| VV |  | "ozn. T.6" 1 |  | 1 | [13 empty] | VV | 2 | 2 | True | 1 | ROZPOCET
215 | K | 766R.11 | Dodávka a montáž sestavy - vnitřní dveře plné posuvné před stěnou dvoukřídlé hladké, vnitřní výplň plná DTD deska děrovaná, povrch CPL laminát barva dle AD, voděodolné garnýž + doplňková zárubeň obložková, barva dtto dveřní křídlo, kování mušle bez prahu - kompletní provedení vč. veškerých souvisejících prací a dodávek v rozsahu dle technické specifikace uvedené v projektové dokumentaci (viz. tabulka výplní otvorů) | kus | 1 |  | 0 |  |  |  | základní | 0 | 0 | 0 | 0 | 0 | 0 | 16 | K | 2 |  |  |  | ROZPOCET | 0 | 0 | 0 | 0 | 0 | 1 | 0 | 16 | 583739497
| VV |  | "ozn. T.8" 1 |  | 1 | [13 empty] | VV | 2 | 2 | True | 1 | ROZPOCET
216 | K | 998766202 | Přesun hmot pro konstrukce truhlářské stanovený procentní sazbou (%) z ceny vodorovná dopravní vzdálenost do 50 m v objektech výšky přes 6 do 12 m | % | 2635.96 |  | 0 | CS ÚRS 2023 01 |  |  | základní | 0 | 0 | 0 | 0 | 0 | 0 | 16 | K | 2 |  |  |  | ROZPOCET | 0 | 0 | 0 | 0 | 0 | 1 | 0 | 16 | -652369374
| Online PSC |  | https://podminky.urs.cz/item/CS_URS_2023_01/998766202 | [15 empty] | Online PSC | 2
| D | 767 | Konstrukce zámečnické |  |  |  | 0 | [5 empty] | 0 |  | 0 |  | 0 | 2 | D | 1 |  |  |  | ROZPOCET | [6 empty] | 0
217 | K | 767R.01 | Dodávka a montáž vchodových hliníkových dveří 1-křídlých otevíravých čistý průchod - š.900mm barva oboustranně RAL 3000 výplň - skleněné pole na celou výšku, spodní část rámu v.400mm VSG T33.2-16-4-14-33.2T VSG + Ar , multitech šedý; klika - ex: madlo nerez délky min.1500mm, in: klika / nerez elektrovrátný (na tlačítko, bzučák), Práh - al., bezpečnostní kování Ud= 1,4; podkladní konstrukční izolační deska z tvrdé PIR pěny otvor 1100x2250 mm - kompletní provedení vč. veškerých souvisejících prací a dodávek v rozsahu dle technické specifikace uvedené v projektové dokumentaci (viz. tabulka výplní otvorů) a dle ČSN 730540-02 | kus | 1 |  | 0 |  |  |  | základní | 0 | 0 | 0 | 0 | 0 | 0 | 16 | K | 2 |  |  |  | ROZPOCET | 0 | 0 | 0 | 0 | 0 | 1 | 0 | 16 | -1209581621
| VV |  | "ozn. 1.2" 1 |  | 1 | [13 empty] | VV | 2 | 2 | True | 1 | ROZPOCET
218 | K | 767R.02 | Dodávka a montáž ocelové konstrukce venkovní rampy vč. zábradlí, povrchová úprava pozinkováním, kotevní a spojovací materiál - kompletní provedení vč. veškerých souvisejících prací a dodávek | kg | 935.107 |  | 0 |  |  |  | základní | 0 | 0 | 0 | 0 | 0 | 0 | 16 | K | 2 |  |  |  | ROZPOCET | 0 | 0 | 0 | 0 | 0 | 1 | 0 | 16 | 1423467106
| VV |  | vstupní rampa | [15 empty] | VV | 2 | 1 | True | 0 | ROZPOCET
| VV |  | UPE č.140 | [15 empty] | VV | 2 | 1 | True | 0 | ROZPOCET
| VV |  | 0,30*2*14,50 |  | 8.7 | [13 empty] | VV | 2 | 2 | True | 0 | ROZPOCET
| VV |  | (1,50+1,50)*2*14,50 |  | 87 | [13 empty] | VV | 2 | 2 | True | 0 | ROZPOCET
| VV |  | (3,00+1,50)*2*14,50 |  | 130.5 | [13 empty] | VV | 2 | 2 | True | 0 | ROZPOCET
| VV |  | (1,50+1,50)*2*14,50 |  | 87 | [13 empty] | VV | 2 | 2 | True | 0 | ROZPOCET
| VV |  | (2,55*2+1,50)*14,50 |  | 95.7 | [13 empty] | VV | 2 | 2 | True | 0 | ROZPOCET
| VV |  | jakl 40x40x3 | [15 empty] | VV | 2 | 1 | True | 0 | ROZPOCET
| VV |  | "sloupek zábradlí" 1,00*22*3,30 |  | 72.6 | [13 empty] | VV | 2 | 2 | True | 0 | ROZPOCET
| VV |  | "madlo horní" (0,26+1,455+0,21+1,29+2,965+1,545+2,655)*2*3,30 |  | 68.508 | [13 empty] | VV | 2 | 2 | True | 0 | ROZPOCET
| VV |  | "madlo v úrovni 750 mm" (0,26+1,455+0,21+1,185+1,40+1,40+1,445+1,20+1,20+0,15)*2*3,30 |  | 65.373 | [13 empty] | VV | 2 | 2 | True | 0 | ROZPOCET
| VV |  | "madlo v úrovni 300 mm" (1,775+1,185+1,40+1,40+1,445+1,20+1,20)*2*3,30 |  | 63.393 | [13 empty] | VV | 2 | 2 | True | 0 | ROZPOCET
| VV |  | ochranný plech P10, v. 130 mm | [15 empty] | VV | 2 | 1 | True | 0 | ROZPOCET
| VV |  | (1,50+3,00+1,50+2,55)*2*10,205 |  | 174.506 | [13 empty] | VV | 2 | 2 | True | 0 | ROZPOCET
| VV |  | roznášecí a kotevní plechy P10-200x200 mm | [15 empty] | VV | 2 | 1 | True | 0 | ROZPOCET
| VV |  | 4*3,14 |  | 12.56 | [13 empty] | VV | 2 | 2 | True | 0 | ROZPOCET
| VV |  | Mezisoučet |  | 865.84 | [13 empty] | VV | 2 | 3 | True | 0 | ROZPOCET
| VV |  | 865,84*0,08 |  | 69.267 | [13 empty] | VV | 2 | 2 | True | 0 | ROZPOCET
| VV |  | Součet |  | 935.107 | [13 empty] | VV | 2 | 4 | True | 1 | ROZPOCET
219 | K | 767R.03 | Dodávka a montáž pochůzí plochy rampy z podlahového ocelového roštu SP 230-34/38 s nosnou šířkou 1400 mm, povrhcová úprava pozinkováním, kotevní a spojovací materiál - kompletní provedení vč. veškerých souvisejících prací a dodávek | m2 | 11.97 |  | 0 |  |  |  | základní | 0 | 0 | 0 | 0 | 0 | 0 | 16 | K | 2 |  |  |  | ROZPOCET | 0 | 0 | 0 | 0 | 0 | 1 | 0 | 16 | -390482277
| VV |  | vstupní rampa | [15 empty] | VV | 2 | 1 | True | 0 | ROZPOCET
| VV |  | 1,50*1,40+3,00*1,40+1,50*1,40+2,55*1,40 |  | 11.97 | [13 empty] | VV | 2 | 2 | True | 1 | ROZPOCET
220 | K | 998767202 | Přesun hmot pro zámečnické konstrukce stanovený procentní sazbou (%) z ceny vodorovná dopravní vzdálenost do 50 m v objektech výšky přes 6 do 12 m | % | 2151.096 |  | 0 | CS ÚRS 2023 01 |  |  | základní | 0 | 0 | 0 | 0 | 0 | 0 | 16 | K | 2 |  |  |  | ROZPOCET | 0 | 0 | 0 | 0 | 0 | 1 | 0 | 16 | -1369519431
| Online PSC |  | https://podminky.urs.cz/item/CS_URS_2023_01/998767202 | [15 empty] | Online PSC | 2
| D | 771 | Podlahy z dlaždic |  |  |  | 0 | [5 empty] | 30.0923 |  | 1.1191 |  | 0 | 2 | D | 1 |  |  |  | ROZPOCET | [6 empty] | 0
221 | K | 771111011 | Příprava podkladu před provedením dlažby vysátí podlah | m2 | 22.1 |  | 0 | CS ÚRS 2023 01 |  |  | základní | 0.024 | 0.5304 | 0 | 0 | 0 | 0 | 16 | K | 2 |  |  |  | ROZPOCET | 0 | 0 | 0 | 0 | 0 | 1 | 0 | 16 | 722110568
| Online PSC |  | https://podminky.urs.cz/item/CS_URS_2023_01/771111011 | [15 empty] | Online PSC | 2
| VV |  | 7,00+15,10 |  | 22.1 | [13 empty] | VV | 2 | 2 | True | 1 | ROZPOCET
222 | K | 771121011 | Příprava podkladu před provedením dlažby nátěr penetrační na podlahu | m2 | 22.1 |  | 0 | CS ÚRS 2023 01 |  |  | základní | 0.044 | 0.9724 | 0.0003 | 0.00663 | 0 | 0 | 16 | K | 2 |  |  |  | ROZPOCET | 0 | 0 | 0 | 0 | 0 | 1 | 0 | 16 | 1221504379
| Online PSC |  | https://podminky.urs.cz/item/CS_URS_2023_01/771121011 | [15 empty] | Online PSC | 2
223 | K | 771151014 | Příprava podkladu před provedením dlažby samonivelační stěrka min.pevnosti 20 MPa, tloušťky přes 8 do 10 mm | m2 | 15.1 |  | 0 | CS ÚRS 2023 01 |  |  | základní | 0.35 | 5.285 | 0.015 | 0.2265 | 0 | 0 | 16 | K | 2 |  |  |  | ROZPOCET | 0 | 0 | 0 | 0 | 0 | 1 | 0 | 16 | -1761736640
| Online PSC |  | https://podminky.urs.cz/item/CS_URS_2023_01/771151014 | [15 empty] | Online PSC | 2
224 | K | 771591112 | Izolace podlahy pod dlažbu nátěrem nebo stěrkou ve dvou vrstvách | m2 | 22.1 |  | 0 | CS ÚRS 2023 01 |  |  | základní | 0.278 | 6.1438 | 0.0015 | 0.03315 | 0 | 0 | 16 | K | 2 |  |  |  | ROZPOCET | 0 | 0 | 0 | 0 | 0 | 1 | 0 | 16 | -1307248178
| Online PSC |  | https://podminky.urs.cz/item/CS_URS_2023_01/771591112 | [15 empty] | Online PSC | 2
| VV |  | skl. P1 | [15 empty] | VV | 2 | 1 | True | 0 | ROZPOCET
| VV |  | "m.č. 103" 1,50 |  | 1.5 | [13 empty] | VV | 2 | 2 | True | 0 | ROZPOCET
| VV |  | "m.č. 108" 13,60 |  | 13.6 | [13 empty] | VV | 2 | 2 | True | 0 | ROZPOCET
| VV |  | skl. P7 | [15 empty] | VV | 2 | 1 | True | 0 | ROZPOCET
| VV |  | "m.č. 101" 7,00 |  | 7 | [13 empty] | VV | 2 | 2 | True | 0 | ROZPOCET
| VV |  | Součet |  | 22.1 | [13 empty] | VV | 2 | 4 | True | 1 | ROZPOCET
225 | K | 771591264 | Izolace podlahy pod dlažbu těsnícími izolačními pásy mezi podlahou a stěnu | m | 16.935 |  | 0 | CS ÚRS 2023 01 |  |  | základní | 0.06 | 1.0161 | 0.00032 | 0.0054192 | 0 | 0 | 16 | K | 2 |  |  |  | ROZPOCET | 0 | 0 | 0 | 0 | 0 | 1 | 0 | 16 | 1212167444
| Online PSC |  | https://podminky.urs.cz/item/CS_URS_2023_01/771591264 | [15 empty] | Online PSC | 2
| VV |  | m.č. 103 | [15 empty] | VV | 2 | 1 | True | 0 | ROZPOCET
| VV |  | 1,66+0,365+0,99+1,62+0,48 |  | 5.115 | [13 empty] | VV | 2 | 2 | True | 0 | ROZPOCET
| VV |  | -0,80 |  | -0.8 | [13 empty] | VV | 2 | 2 | True | 0 | ROZPOCET
| VV |  | m.č. 108 | [15 empty] | VV | 2 | 1 | True | 0 | ROZPOCET
| VV |  | (3,135+4,35)*2 |  | 14.97 | [13 empty] | VV | 2 | 2 | True | 0 | ROZPOCET
| VV |  | -0,70 |  | -0.7 | [13 empty] | VV | 2 | 2 | True | 0 | ROZPOCET
| VV |  | -1,65 |  | -1.65 | [13 empty] | VV | 2 | 2 | True | 0 | ROZPOCET
| VV |  | Součet |  | 16.935 | [13 empty] | VV | 2 | 4 | True | 1 | ROZPOCET
226 | K | 771554112 | Montáž podlah z dlaždic teracových lepených flexibilním lepidlem přes 6 do 9 ks/ m2 | m2 | 7 |  | 0 | CS ÚRS 2023 01 |  |  | základní | 0.42 | 2.94 | 0.0052 | 0.0364 | 0 | 0 | 16 | K | 2 |  |  |  | ROZPOCET | 0 | 0 | 0 | 0 | 0 | 1 | 0 | 16 | -119685776
| Online PSC |  | https://podminky.urs.cz/item/CS_URS_2023_01/771554112 | [15 empty] | Online PSC | 2
| VV |  | skl. P7 | [15 empty] | VV | 2 | 1 | True | 0 | ROZPOCET
| VV |  | "m.č. 101" 7,00 |  | 7 | [13 empty] | VV | 2 | 2 | True | 1 | ROZPOCET
227 | M | 59247504 | dlaždice teracová tryskaná impregnovaná 400x400x20mm | m2 | 7.7 |  | 0 | CS ÚRS 2023 01 |  |  | základní | 0 | 0 | 0.049 | 0.3773 | 0 | 0 | 32 | M | 2 |  |  |  | ROZPOCET | 0 | 0 | 0 | 0 | 0 | 1 | 0 | 16 | -1483093450
| VV |  | 7*1,1 'Přepočtené koeficientem množství |  | 7.7 | [13 empty] | VV | 2 | 2 | False | 1 | ROZPOCET
228 | K | 771574263 | Montáž podlah z dlaždic keramických lepených flexibilním lepidlem maloformátových pro vysoké mechanické zatížení protiskluzných nebo reliéfních (bezbariérových) přes 9 do 12 ks/m2 | m2 | 15.1 |  | 0 | CS ÚRS 2023 01 |  |  | základní | 0.741 | 11.1891 | 0.00689 | 0.10404 | 0 | 0 | 16 | K | 2 |  |  |  | ROZPOCET | 0 | 0 | 0 | 0 | 0 | 1 | 0 | 16 | 365568243
| Online PSC |  | https://podminky.urs.cz/item/CS_URS_2023_01/771574263 | [15 empty] | Online PSC | 2
| VV |  | skl. P1 | [15 empty] | VV | 2 | 1 | True | 0 | ROZPOCET
| VV |  | "m.č. 103" 1,50 |  | 1.5 | [13 empty] | VV | 2 | 2 | True | 0 | ROZPOCET
| VV |  | "m.č. 108" 13,60 |  | 13.6 | [13 empty] | VV | 2 | 2 | True | 0 | ROZPOCET
| VV |  | Součet |  | 15.1 | [13 empty] | VV | 2 | 4 | True | 1 | ROZPOCET
229 | M | 597614091 | dlažba keramická protiskluzná formát 300x300 mm, protiskluz R10, barva dle výběru AD (béžová) | m2 | 16.61 |  | 0 |  |  |  | základní | 0 | 0 | 0.0192 | 0.31891 | 0 | 0 | 32 | M | 2 |  |  |  | ROZPOCET | 0 | 0 | 0 | 0 | 0 | 1 | 0 | 16 | -1952861392
| VV |  | 15,1*1,1 'Přepočtené koeficientem množství |  | 16.61 | [13 empty] | VV | 2 | 2 | False | 1 | ROZPOCET
230 | K | 771474112 | Montáž soklů z dlaždic keramických lepených flexibilním lepidlem rovných, výšky přes 65 do 90 mm | m | 4.87 |  | 0 | CS ÚRS 2023 01 |  |  | základní | 0.19 | 0.9253 | 0.00043 | 0.0020941 | 0 | 0 | 16 | K | 2 |  |  |  | ROZPOCET | 0 | 0 | 0 | 0 | 0 | 1 | 0 | 16 | 1740277954
| Online PSC |  | https://podminky.urs.cz/item/CS_URS_2023_01/771474112 | [15 empty] | Online PSC | 2
| VV |  | m.č. 102 | [15 empty] | VV | 2 | 1 | True | 0 | ROZPOCET
| VV |  | (1,585+2,00)*2 |  | 7.17 | [13 empty] | VV | 2 | 2 | True | 0 | ROZPOCET
| VV |  | -0,90+0,10*2 |  | -0.7 | [13 empty] | VV | 2 | 2 | True | 0 | ROZPOCET
| VV |  | -0,80*2 |  | -1.6 | [13 empty] | VV | 2 | 2 | True | 0 | ROZPOCET
| VV |  | Součet |  | 4.87 | [13 empty] | VV | 2 | 4 | True | 1 | ROZPOCET
231 | M | 59761416 | sokl-dlažba keramická slinutá hladká do interiéru i exteriéru 300x80mm | kus | 17.858 |  | 0 | CS ÚRS 2023 01 |  |  | základní | 0 | 0 | 0.00045 | 0.0080361 | 0 | 0 | 32 | M | 2 |  |  |  | ROZPOCET | 0 | 0 | 0 | 0 | 0 | 1 | 0 | 16 | -271543576
| VV |  | 4,87*3,667 'Přepočtené koeficientem množství |  | 17.858 | [13 empty] | VV | 2 | 2 | False | 1 | ROZPOCET
232 | K | 771591115 | Podlahy - dokončovací práce spárování silikonem | m | 21.805 |  | 0 | CS ÚRS 2023 01 |  |  | základní | 0.05 | 1.0902 | 3e-05 | 0.00065415 | 0 | 0 | 16 | K | 2 |  |  |  | ROZPOCET | 0 | 0 | 0 | 0 | 0 | 1 | 0 | 16 | -901649324
| Online PSC |  | https://podminky.urs.cz/item/CS_URS_2023_01/771591115 | [15 empty] | Online PSC | 2
| VV |  | m.č. 102 | [15 empty] | VV | 2 | 1 | True | 0 | ROZPOCET
| VV |  | (1,585+2,00)*2 |  | 7.17 | [13 empty] | VV | 2 | 2 | True | 0 | ROZPOCET
| VV |  | -0,90+0,10*2 |  | -0.7 | [13 empty] | VV | 2 | 2 | True | 0 | ROZPOCET
| VV |  | -0,80*2 |  | -1.6 | [13 empty] | VV | 2 | 2 | True | 0 | ROZPOCET
| VV |  | m.č. 103 | [15 empty] | VV | 2 | 1 | True | 0 | ROZPOCET
| VV |  | 1,66+0,365+0,99+1,62+0,48 |  | 5.115 | [13 empty] | VV | 2 | 2 | True | 0 | ROZPOCET
| VV |  | -0,80 |  | -0.8 | [13 empty] | VV | 2 | 2 | True | 0 | ROZPOCET
| VV |  | m.č. 108 | [15 empty] | VV | 2 | 1 | True | 0 | ROZPOCET
| VV |  | (3,135+4,35)*2 |  | 14.97 | [13 empty] | VV | 2 | 2 | True | 0 | ROZPOCET
| VV |  | -0,70 |  | -0.7 | [13 empty] | VV | 2 | 2 | True | 0 | ROZPOCET
| VV |  | -1,65 |  | -1.65 | [13 empty] | VV | 2 | 2 | True | 0 | ROZPOCET
| VV |  | Součet |  | 21.805 | [13 empty] | VV | 2 | 4 | True | 1 | ROZPOCET
233 | K | 998771202 | Přesun hmot pro podlahy z dlaždic stanovený procentní sazbou (%) z ceny vodorovná dopravní vzdálenost do 50 m v objektech výšky přes 6 do 12 m | % | 494.996 |  | 0 | CS ÚRS 2023 01 |  |  | základní | 0 | 0 | 0 | 0 | 0 | 0 | 16 | K | 2 |  |  |  | ROZPOCET | 0 | 0 | 0 | 0 | 0 | 1 | 0 | 16 | -1760238342
| Online PSC |  | https://podminky.urs.cz/item/CS_URS_2023_01/998771202 | [15 empty] | Online PSC | 2
| D | 776 | Podlahy povlakové |  |  |  | 0 | [5 empty] | 88.1656 |  | 2.4186 |  | 0 | 2 | D | 1 |  |  |  | ROZPOCET | [6 empty] | 0
234 | K | 776111311 | Příprava podkladu vysátí podlah | m2 | 120.4 |  | 0 | CS ÚRS 2023 01 |  |  | základní | 0.024 | 2.8896 | 0 | 0 | 0 | 0 | 16 | K | 2 |  |  |  | ROZPOCET | 0 | 0 | 0 | 0 | 0 | 1 | 0 | 16 | -528427549
| Online PSC |  | https://podminky.urs.cz/item/CS_URS_2023_01/776111311 | [15 empty] | Online PSC | 2
| VV |  | skl. P2 | [15 empty] | VV | 2 | 1 | True | 0 | ROZPOCET
| VV |  | 3,20 |  | 3.2 | [13 empty] | VV | 2 | 2 | True | 0 | ROZPOCET
| VV |  | skl. P3 | [15 empty] | VV | 2 | 1 | True | 0 | ROZPOCET
| VV |  | 117,20 |  | 117.2 | [13 empty] | VV | 2 | 2 | True | 0 | ROZPOCET
| VV |  | Součet |  | 120.4 | [13 empty] | VV | 2 | 4 | True | 1 | ROZPOCET
235 | K | 776121321 | Příprava podkladu penetrace neředěná podlah | m2 | 120.4 |  | 0 | CS ÚRS 2023 01 |  |  | základní | 0.058 | 6.9832 | 0.0002 | 0.02408 | 0 | 0 | 16 | K | 2 |  |  |  | ROZPOCET | 0 | 0 | 0 | 0 | 0 | 1 | 0 | 16 | -1303841292
| Online PSC |  | https://podminky.urs.cz/item/CS_URS_2023_01/776121321 | [15 empty] | Online PSC | 2
236 | K | 776141114 | Příprava podkladu vyrovnání samonivelační stěrkou podlah min.pevnosti 20 MPa, tloušťky přes 8 do 10 mm | m2 | 120.4 |  | 0 | CS ÚRS 2023 01 |  |  | základní | 0.35 | 42.14 | 0.015 | 1.806 | 0 | 0 | 16 | K | 2 |  |  |  | ROZPOCET | 0 | 0 | 0 | 0 | 0 | 1 | 0 | 16 | -1094490440
| Online PSC |  | https://podminky.urs.cz/item/CS_URS_2023_01/776141114 | [15 empty] | Online PSC | 2
237 | K | 776222111 | Montáž podlahovin z PVC lepením 2-složkovým lepidlem (do vlhkých prostor) z pásů | m2 | 117.2 |  | 0 | CS ÚRS 2023 01 |  |  | základní | 0.16 | 18.752 | 0.0007 | 0.08204 | 0 | 0 | 16 | K | 2 |  |  |  | ROZPOCET | 0 | 0 | 0 | 0 | 0 | 1 | 0 | 16 | -178334432
| Online PSC |  | https://podminky.urs.cz/item/CS_URS_2023_01/776222111 | [15 empty] | Online PSC | 2
| VV |  | skl. P3 | [15 empty] | VV | 2 | 1 | True | 0 | ROZPOCET
| VV |  | "m.č. 104" 10,80 |  | 10.8 | [13 empty] | VV | 2 | 2 | True | 0 | ROZPOCET
| VV |  | "m.č. 105" 101,00 |  | 101 | [13 empty] | VV | 2 | 2 | True | 0 | ROZPOCET
| VV |  | "m.č. 109" 5,40 |  | 5.4 | [13 empty] | VV | 2 | 2 | True | 0 | ROZPOCET
| VV |  | Součet |  | 117.2 | [13 empty] | VV | 2 | 4 | True | 1 | ROZPOCET
238 | M | 28411021 | PVC vinyl homogenní zátěžová tl 2,00 mm, úprava PUR, třída zátěže 34/43, hmotnost 3550g/m2, hořlavost Bfl S1, | m2 | 134.78 |  | 0 | CS ÚRS 2023 01 |  |  | základní | 0 | 0 | 0.00355 | 0.47847 | 0 | 0 | 32 | M | 2 |  |  |  | ROZPOCET | 0 | 0 | 0 | 0 | 0 | 1 | 0 | 16 | 1110047021
| VV |  | 117,2*1,15 'Přepočtené koeficientem množství |  | 134.78 | [13 empty] | VV | 2 | 2 | False | 1 | ROZPOCET
239 | K | 776411111 | Montáž soklíků lepením obvodových, výšky do 80 mm | m | 66.8 |  | 0 | CS ÚRS 2023 01 |  |  | základní | 0.25 | 16.7 | 1e-05 | 0.000668 | 0 | 0 | 16 | K | 2 |  |  |  | ROZPOCET | 0 | 0 | 0 | 0 | 0 | 1 | 0 | 16 | -1863410879
| Online PSC |  | https://podminky.urs.cz/item/CS_URS_2023_01/776411111 | [15 empty] | Online PSC | 2
| VV |  | m.č. 104 | [15 empty] | VV | 2 | 1 | True | 0 | ROZPOCET
| VV |  | 1,93+2,99+0,65+3,835+3,105+0,40+0,15 |  | 13.06 | [13 empty] | VV | 2 | 2 | True | 0 | ROZPOCET
| VV |  | -(0,80+0,70+0,80) |  | -2.3 | [13 empty] | VV | 2 | 2 | True | 0 | ROZPOCET
| VV |  | m.č. 105 | [15 empty] | VV | 2 | 1 | True | 0 | ROZPOCET
| VV |  | (6,88+15,075+4,575)*2 |  | 53.06 | [13 empty] | VV | 2 | 2 | True | 0 | ROZPOCET
| VV |  | -1,80+0,10*2 |  | -1.6 | [13 empty] | VV | 2 | 2 | True | 0 | ROZPOCET
| VV |  | -(0,80+1,65+1,80+0,80) |  | -5.05 | [13 empty] | VV | 2 | 2 | True | 0 | ROZPOCET
| VV |  | m.č. 109 | [15 empty] | VV | 2 | 1 | True | 0 | ROZPOCET
| VV |  | (1,215+4,50)*2 |  | 11.43 | [13 empty] | VV | 2 | 2 | True | 0 | ROZPOCET
| VV |  | -1,80 |  | -1.8 | [13 empty] | VV | 2 | 2 | True | 0 | ROZPOCET
| VV |  | Součet |  | 66.8 | [13 empty] | VV | 2 | 4 | True | 1 | ROZPOCET
240 | M | 28411009 | lišta soklová PVC 18x80mm | m | 73.48 |  | 0 | CS ÚRS 2023 01 |  |  | základní | 0 | 0 | 0.00035 | 0.025718 | 0 | 0 | 32 | M | 2 |  |  |  | ROZPOCET | 0 | 0 | 0 | 0 | 0 | 1 | 0 | 16 | -541916234
| VV |  | 66,8*1,1 'Přepočtené koeficientem množství |  | 73.48 | [13 empty] | VV | 2 | 2 | False | 1 | ROZPOCET
241 | K | 776R.01 | Dodávka a montáž volně položené textilní čistící zóny s 3D pruhy - kompletní provedení | m2 | 3.2 |  | 0 |  |  |  | základní | 0.219 | 0.7008 | 0.0005 | 0.0016 | 0 | 0 | 16 | K | 2 |  |  |  | ROZPOCET | 0 | 0 | 0 | 0 | 0 | 1 | 0 | 16 | -1467745947
| VV |  | skl. P2 | [15 empty] | VV | 2 | 1 | True | 0 | ROZPOCET
| VV |  | "m.č. 102" 3,20 |  | 3.2 | [13 empty] | VV | 2 | 2 | True | 1 | ROZPOCET
242 | K | 998776202 | Přesun hmot pro podlahy povlakové stanovený procentní sazbou (%) z ceny vodorovná dopravní vzdálenost do 50 m v objektech výšky přes 6 do 12 m | % | 2061.051 |  | 0 | CS ÚRS 2023 01 |  |  | základní | 0 | 0 | 0 | 0 | 0 | 0 | 16 | K | 2 |  |  |  | ROZPOCET | 0 | 0 | 0 | 0 | 0 | 1 | 0 | 16 | 992730561
| Online PSC |  | https://podminky.urs.cz/item/CS_URS_2023_01/998776202 | [15 empty] | Online PSC | 2
| D | 781 | Dokončovací práce - obklady |  |  |  | 0 | [5 empty] | 33.162 |  | 0.63669 |  | 0 | 2 | D | 1 |  |  |  | ROZPOCET | [6 empty] | 0
243 | K | 781121011 | Příprava podkladu před provedením obkladu nátěr penetrační na stěnu | m2 | 27.84 |  | 0 | CS ÚRS 2023 01 |  |  | základní | 0.044 | 1.225 | 0.0003 | 0.008352 | 0 | 0 | 16 | K | 2 |  |  |  | ROZPOCET | 0 | 0 | 0 | 0 | 0 | 1 | 0 | 16 | 1632300417
| Online PSC |  | https://podminky.urs.cz/item/CS_URS_2023_01/781121011 | [15 empty] | Online PSC | 2
244 | K | 781131112 | Izolace stěny pod obklad izolace nátěrem nebo stěrkou ve dvou vrstvách | m2 | 23.22 |  | 0 | CS ÚRS 2023 01 |  |  | základní | 0.375 | 8.7075 | 0.0015 | 0.03483 | 0 | 0 | 16 | K | 2 |  |  |  | ROZPOCET | 0 | 0 | 0 | 0 | 0 | 1 | 0 | 16 | 1183555597
| Online PSC |  | https://podminky.urs.cz/item/CS_URS_2023_01/781131112 | [15 empty] | Online PSC | 2
| VV |  | m.č. 103 | [15 empty] | VV | 2 | 1 | True | 0 | ROZPOCET
| VV |  | 4,20*0,50 |  | 2.1 | [13 empty] | VV | 2 | 2 | True | 0 | ROZPOCET
| VV |  | m.č. 108 | [15 empty] | VV | 2 | 1 | True | 0 | ROZPOCET
| VV |  | 10,70*1,60 |  | 17.12 | [13 empty] | VV | 2 | 2 | True | 0 | ROZPOCET
| VV |  | 2,00*2,00 |  | 4 | [13 empty] | VV | 2 | 2 | True | 0 | ROZPOCET
| VV |  | Součet |  | 23.22 | [13 empty] | VV | 2 | 4 | True | 1 | ROZPOCET
245 | K | 781131264 | Izolace stěny pod obklad izolace těsnícími izolačními pásy mezi stěnami | m | 8 |  | 0 | CS ÚRS 2023 01 |  |  | základní | 0.06 | 0.48 | 0.00032 | 0.00256 | 0 | 0 | 16 | K | 2 |  |  |  | ROZPOCET | 0 | 0 | 0 | 0 | 0 | 1 | 0 | 16 | -156827000
| Online PSC |  | https://podminky.urs.cz/item/CS_URS_2023_01/781131264 | [15 empty] | Online PSC | 2
| VV |  | m.č. 103 | [15 empty] | VV | 2 | 1 | True | 0 | ROZPOCET
| VV |  | 0,30*4 |  | 1.2 | [13 empty] | VV | 2 | 2 | True | 0 | ROZPOCET
| VV |  | m.č. 108 | [15 empty] | VV | 2 | 1 | True | 0 | ROZPOCET
| VV |  | 2,00+1,60*3 |  | 6.8 | [13 empty] | VV | 2 | 2 | True | 0 | ROZPOCET
| VV |  | Součet |  | 8 | [13 empty] | VV | 2 | 4 | True | 1 | ROZPOCET
246 | K | 781474113 | Montáž obkladů vnitřních stěn z dlaždic keramických lepených flexibilním lepidlem maloformátových hladkých přes 12 do 19 ks/m2 | m2 | 27.84 |  | 0 | CS ÚRS 2023 01 |  |  | základní | 0.664 | 18.4858 | 0.00605 | 0.16843 | 0 | 0 | 16 | K | 2 |  |  |  | ROZPOCET | 0 | 0 | 0 | 0 | 0 | 1 | 0 | 16 | 1529154994
| Online PSC |  | https://podminky.urs.cz/item/CS_URS_2023_01/781474113 | [15 empty] | Online PSC | 2
| VV |  | m.č. 103 | [15 empty] | VV | 2 | 1 | True | 0 | ROZPOCET
| VV |  | 4,20*1,60 |  | 6.72 | [13 empty] | VV | 2 | 2 | True | 0 | ROZPOCET
| VV |  | m.č. 108 | [15 empty] | VV | 2 | 1 | True | 0 | ROZPOCET
| VV |  | 10,70*1,60 |  | 17.12 | [13 empty] | VV | 2 | 2 | True | 0 | ROZPOCET
| VV |  | 2,00*2,00 |  | 4 | [13 empty] | VV | 2 | 2 | True | 0 | ROZPOCET
| VV |  | Součet |  | 27.84 | [13 empty] | VV | 2 | 4 | True | 1 | ROZPOCET
247 | M | 597610711 | obklad keramický formát 200x400 mm, barva dle výběru AD (bílá) | m2 | 30.624 |  | 0 |  |  |  | základní | 0 | 0 | 0.0129 | 0.39505 | 0 | 0 | 32 | M | 2 |  |  |  | ROZPOCET | 0 | 0 | 0 | 0 | 0 | 1 | 0 | 16 | -1528584890
| VV |  | 27,84*1,1 'Přepočtené koeficientem množství |  | 30.624 | [13 empty] | VV | 2 | 2 | False | 1 | ROZPOCET
248 | K | 781491012 | Montáž zrcadel lepených silikonovým tmelem na podkladní omítku, plochy přes 1 m2 | m2 | 1.98 |  | 0 | CS ÚRS 2023 01 |  |  | základní | 0.662 | 1.3108 | 0.00052 | 0.0010296 | 0 | 0 | 4 | K | 2 |  |  |  | ROZPOCET | 0 | 0 | 0 | 0 | 0 | 1 | 0 | 4 | 1031450152
| Online PSC |  | https://podminky.urs.cz/item/CS_URS_2023_01/781491012 | [15 empty] | Online PSC | 2
| VV |  | m.č. 108 | [15 empty] | VV | 2 | 1 | True | 0 | ROZPOCET
| VV |  | 3,30*0,60 |  | 1.98 | [13 empty] | VV | 2 | 2 | True | 1 | ROZPOCET
249 | M | 634651241 | zrcadlo nemontované čiré tl 4mm max rozměr 3210x2250mm | m2 | 2.178 |  | 0 |  |  |  | základní | 0 | 0 | 0.01 | 0.02178 | 0 | 0 | 8 | M | 2 |  |  |  | ROZPOCET | 0 | 0 | 0 | 0 | 0 | 1 | 0 | 4 | 179515406
| VV |  | 3,30*0,60 |  | 1.98 | [13 empty] | VV | 2 | 2 | True | 1 | ROZPOCET
| VV |  | 1,98*1,1 'Přepočtené koeficientem množství |  | 2.178 | [13 empty] | VV | 2 | 2 | False | 1 | ROZPOCET
250 | K | 781494111 | Obklad - dokončující práce profily ukončovací plastové lepené flexibilním lepidlem rohové | m | 7.35 |  | 0 | CS ÚRS 2023 01 |  |  | základní | 0.248 | 1.8228 | 0.00055 | 0.0040425 | 0 | 0 | 16 | K | 2 |  |  |  | ROZPOCET | 0 | 0 | 0 | 0 | 0 | 1 | 0 | 16 | -844056733
| Online PSC |  | https://podminky.urs.cz/item/CS_URS_2023_01/781494111 | [15 empty] | Online PSC | 2
| VV |  | m.č. 108 | [15 empty] | VV | 2 | 1 | True | 0 | ROZPOCET
| VV |  | 2,00*2+3,35 |  | 7.35 | [13 empty] | VV | 2 | 2 | True | 1 | ROZPOCET
251 | K | 781495115 | Obklad - dokončující práce ostatní práce spárování silikonem | m | 20.55 |  | 0 | CS ÚRS 2023 01 |  |  | základní | 0.055 | 1.1302 | 3e-05 | 0.0006165 | 0 | 0 | 16 | K | 2 |  |  |  | ROZPOCET | 0 | 0 | 0 | 0 | 0 | 1 | 0 | 16 | -1222218924
| Online PSC |  | https://podminky.urs.cz/item/CS_URS_2023_01/781495115 | [15 empty] | Online PSC | 2
| VV |  | m.č. 103 | [15 empty] | VV | 2 | 1 | True | 0 | ROZPOCET
| VV |  | 1,60*4 |  | 6.4 | [13 empty] | VV | 2 | 2 | True | 0 | ROZPOCET
| VV |  | m.č. 108 | [15 empty] | VV | 2 | 1 | True | 0 | ROZPOCET
| VV |  | 1,60*3+2,00*3 |  | 10.8 | [13 empty] | VV | 2 | 2 | True | 0 | ROZPOCET
| VV |  | 3,35 |  | 3.35 | [13 empty] | VV | 2 | 2 | True | 0 | ROZPOCET
| VV |  | Součet |  | 20.55 | [13 empty] | VV | 2 | 4 | True | 1 | ROZPOCET
252 | K | 998781202 | Přesun hmot pro obklady keramické stanovený procentní sazbou (%) z ceny vodorovná dopravní vzdálenost do 50 m v objektech výšky přes 6 do 12 m | % | 533.25 |  | 0 | CS ÚRS 2023 01 |  |  | základní | 0 | 0 | 0 | 0 | 0 | 0 | 16 | K | 2 |  |  |  | ROZPOCET | 0 | 0 | 0 | 0 | 0 | 1 | 0 | 16 | 1041471078
| Online PSC |  | https://podminky.urs.cz/item/CS_URS_2023_01/998781202 | [15 empty] | Online PSC | 2
| D | 783 | Dokončovací práce - nátěry |  |  |  | 0 | [5 empty] | 64.9238 |  | 0.051753 |  | 0 | 2 | D | 1 |  |  |  | ROZPOCET | [6 empty] | 0
253 | K | 783214101 | Základní nátěr tesařských konstrukcí jednonásobný syntetický | m2 | 48.036 |  | 0 | CS ÚRS 2023 01 |  |  | základní | 0.158 | 7.5897 | 0.00013 | 0.0062447 | 0 | 0 | 16 | K | 2 |  |  |  | ROZPOCET | 0 | 0 | 0 | 0 | 0 | 1 | 0 | 16 | 1337649992
| Online PSC |  | https://podminky.urs.cz/item/CS_URS_2023_01/783214101 | [15 empty] | Online PSC | 2
| VV |  | "stříška nad vstupem | [15 empty] | VV | 2 | 1 | True | 0 | ROZPOCET
| VV |  | nosné pohledové prvky | [15 empty] | VV | 2 | 1 | True | 0 | ROZPOCET
| VV |  | KVH 100x140 mm | [15 empty] | VV | 2 | 1 | True | 0 | ROZPOCET
| VV |  | "ozn. s" (0,10+0,14)*2*2,00*6 |  | 5.76 | [13 empty] | VV | 2 | 2 | True | 0 | ROZPOCET
| VV |  | "ozn. t1" (0,10+0,14)*2*4,00 |  | 1.92 | [13 empty] | VV | 2 | 2 | True | 0 | ROZPOCET
| VV |  | "ozn. t2" (0,10+0,14)*2*2,50 |  | 1.2 | [13 empty] | VV | 2 | 2 | True | 0 | ROZPOCET
| VV |  | KVH 100x120 mm | [15 empty] | VV | 2 | 1 | True | 0 | ROZPOCET
| VV |  | "ozn. u" (0,10+0,12)*2*4,0*6 |  | 10.56 | [13 empty] | VV | 2 | 2 | True | 0 | ROZPOCET
| VV |  | KVH 80x100 mm | [15 empty] | VV | 2 | 1 | True | 0 | ROZPOCET
| VV |  | "ozn. v1" (0,08+0,10)*2*3,60*6 |  | 7.776 | [13 empty] | VV | 2 | 2 | True | 0 | ROZPOCET
| VV |  | "ozn. v2" (0,08+0,10)*2*2,00*6 |  | 4.32 | [13 empty] | VV | 2 | 2 | True | 0 | ROZPOCET
| VV |  | Mezisoučet |  | 31.536 | [13 empty] | VV | 2 | 3 | True | 0 | ROZPOCET
| VV |  | bednění z palubek | [15 empty] | VV | 2 | 1 | True | 0 | ROZPOCET
| VV |  | 7,50*2,2 |  | 16.5 | [13 empty] | VV | 2 | 2 | True | 0 | ROZPOCET
| VV |  | Mezisoučet |  | 16.5 | [13 empty] | VV | 2 | 3 | True | 0 | ROZPOCET
| VV |  | Součet |  | 48.036 | [13 empty] | VV | 2 | 4 | True | 1 | ROZPOCET
254 | K | 783218111 | Lazurovací nátěr tesařských konstrukcí dvojnásobný syntetický | m2 | 39.036 |  | 0 | CS ÚRS 2023 01 |  |  | základní | 0.3 | 11.7108 | 0.00025 | 0.009759 | 0 | 0 | 16 | K | 2 |  |  |  | ROZPOCET | 0 | 0 | 0 | 0 | 0 | 1 | 0 | 16 | -576930911
| Online PSC |  | https://podminky.urs.cz/item/CS_URS_2023_01/783218111 | [15 empty] | Online PSC | 2
| VV |  | "stříška nad vstupem | [15 empty] | VV | 2 | 1 | True | 0 | ROZPOCET
| VV |  | nosné pohledové prvky | [15 empty] | VV | 2 | 1 | True | 0 | ROZPOCET
| VV |  | KVH 100x140 mm | [15 empty] | VV | 2 | 1 | True | 0 | ROZPOCET
| VV |  | "ozn. s" (0,10+0,14)*2*2,00*6 |  | 5.76 | [13 empty] | VV | 2 | 2 | True | 0 | ROZPOCET
| VV |  | "ozn. t1" (0,10+0,14)*2*4,00 |  | 1.92 | [13 empty] | VV | 2 | 2 | True | 0 | ROZPOCET
| VV |  | "ozn. t2" (0,10+0,14)*2*2,50 |  | 1.2 | [13 empty] | VV | 2 | 2 | True | 0 | ROZPOCET
| VV |  | KVH 100x120 mm | [15 empty] | VV | 2 | 1 | True | 0 | ROZPOCET
| VV |  | "ozn. u" (0,10+0,12)*2*4,0*6 |  | 10.56 | [13 empty] | VV | 2 | 2 | True | 0 | ROZPOCET
| VV |  | KVH 80x100 mm | [15 empty] | VV | 2 | 1 | True | 0 | ROZPOCET
| VV |  | "ozn. v1" (0,08+0,10)*2*3,60*6 |  | 7.776 | [13 empty] | VV | 2 | 2 | True | 0 | ROZPOCET
| VV |  | "ozn. v2" (0,08+0,10)*2*2,00*6 |  | 4.32 | [13 empty] | VV | 2 | 2 | True | 0 | ROZPOCET
| VV |  | Mezisoučet |  | 31.536 | [13 empty] | VV | 2 | 3 | True | 0 | ROZPOCET
| VV |  | bednění z palubek | [15 empty] | VV | 2 | 1 | True | 0 | ROZPOCET
| VV |  | 7,50 |  | 7.5 | [13 empty] | VV | 2 | 2 | True | 0 | ROZPOCET
| VV |  | Mezisoučet |  | 7.5 | [13 empty] | VV | 2 | 3 | True | 0 | ROZPOCET
| VV |  | Součet |  | 39.036 | [13 empty] | VV | 2 | 4 | True | 1 | ROZPOCET
255 | K | 783268115 | Lazurovací nátěr tesařských pohledových konstrukcí v interiéru dvojnásobný voskovou emulzí na bázi včelího vosku, přírodní pryskyřice a lněného oleje určenou na ochranu a dekoraci dřeva | m2 | 135.72 |  | 0 |  |  |  | základní | 0.3 | 40.716 | 0.00023 | 0.031216 | 0 | 0 | 16 | K | 2 |  |  |  | ROZPOCET | 0 | 0 | 0 | 0 | 0 | 1 | 0 | 16 | -1540771311
| VV |  | BSH 120x280 mm | [15 empty] | VV | 2 | 1 | True | 0 | ROZPOCET
| VV |  | (0,12+0,28)*2*147,60 |  | 118.08 | [13 empty] | VV | 2 | 2 | True | 0 | ROZPOCET
| VV |  | BSH 160x160 mm | [15 empty] | VV | 2 | 1 | True | 0 | ROZPOCET
| VV |  | (0,16+0,16)*2*6,00 |  | 3.84 | [13 empty] | VV | 2 | 2 | True | 0 | ROZPOCET
| VV |  | BSH 160x300 mm | [15 empty] | VV | 2 | 1 | True | 0 | ROZPOCET
| VV |  | (0,16+0,30)*2*3,00 |  | 2.76 | [13 empty] | VV | 2 | 2 | True | 0 | ROZPOCET
| VV |  | BSH 160x440 mm | [15 empty] | VV | 2 | 1 | True | 0 | ROZPOCET
| VV |  | (0,16+0,44)*2*9,20 |  | 11.04 | [13 empty] | VV | 2 | 2 | True | 0 | ROZPOCET
| VV |  | Součet |  | 135.72 | [13 empty] | VV | 2 | 4 | True | 1 | ROZPOCET
256 | K | 783314201 | Základní antikorozní nátěr zámečnických konstrukcí jednonásobný syntetický standardní | m2 | 26.67 |  | 0 | CS ÚRS 2023 01 |  |  | základní | 0.184 | 4.9073 | 0.00017 | 0.0045339 | 0 | 0 | 16 | K | 2 |  |  |  | ROZPOCET | 0 | 0 | 0 | 0 | 0 | 1 | 0 | 16 | -1198402106
| Online PSC |  | https://podminky.urs.cz/item/CS_URS_2023_01/783314201 | [15 empty] | Online PSC | 2
| VV |  | trojnásobný antikorozní nátěr nosníku HEB č.220 | [15 empty] | VV | 2 | 1 | True | 0 | ROZPOCET
| VV |  | 7,00*1,27*3 |  | 26.67 | [13 empty] | VV | 2 | 2 | True | 1 | ROZPOCET
| D | 784 | Dokončovací práce - malby a tapety |  |  |  | 0 | [5 empty] | 34.7162 |  | 0.092196 |  | 0 | 2 | D | 1 |  |  |  | ROZPOCET | [6 empty] | 0
257 | K | 784211101 | Malby z malířských směsí oděruvzdorných za mokra dvojnásobné, bílé za mokra oděruvzdorné výborně v místnostech výšky do 3,80 m | m2 | 333.81 |  | 0 | CS ÚRS 2023 01 |  |  | základní | 0.104 | 34.7162 | 0.00026 | 0.086791 | 0 | 0 | 16 | K | 2 |  |  |  | ROZPOCET | 0 | 0 | 0 | 0 | 0 | 1 | 0 | 16 | 67486
| Online PSC |  | https://podminky.urs.cz/item/CS_URS_2023_01/784211101 | [15 empty] | Online PSC | 2
| VV |  | m.č. 102 | [15 empty] | VV | 2 | 1 | True | 0 | ROZPOCET
| VV |  | 3,20 |  | 3.2 | [13 empty] | VV | 2 | 2 | True | 0 | ROZPOCET
| VV |  | (1,585+2,00)*2*2,60 |  | 18.642 | [13 empty] | VV | 2 | 2 | True | 0 | ROZPOCET
| VV |  | m.č. 103 | [15 empty] | VV | 2 | 1 | True | 0 | ROZPOCET
| VV |  | 1,50 |  | 1.5 | [13 empty] | VV | 2 | 2 | True | 0 | ROZPOCET
| VV |  | (1,66+0,365+0,99+1,62+0,48)*2,60 |  | 13.299 | [13 empty] | VV | 2 | 2 | True | 0 | ROZPOCET
| VV |  | -4,20*1,60 |  | -6.72 | [13 empty] | VV | 2 | 2 | True | 0 | ROZPOCET
| VV |  | m.č. 104 | [15 empty] | VV | 2 | 1 | True | 0 | ROZPOCET
| VV |  | 10,80 |  | 10.8 | [13 empty] | VV | 2 | 2 | True | 0 | ROZPOCET
| VV |  | (0,40+0,15+1,93+2,99+0,65+3,835+3,105)*2,60 |  | 33.956 | [13 empty] | VV | 2 | 2 | True | 0 | ROZPOCET
| VV |  | m.č. 105 | [15 empty] | VV | 2 | 1 | True | 0 | ROZPOCET
| VV |  | 2,20*4,575 |  | 10.065 | [13 empty] | VV | 2 | 2 | True | 0 | ROZPOCET
| VV |  | (2,20+4,575*2)*2,60 |  | 29.51 | [13 empty] | VV | 2 | 2 | True | 0 | ROZPOCET
| VV |  | (6,88+15,075)*2*3,40 |  | 149.294 | [13 empty] | VV | 2 | 2 | True | 0 | ROZPOCET
| VV |  | m.č. 108 | [15 empty] | VV | 2 | 1 | True | 0 | ROZPOCET
| VV |  | 13,60 |  | 13.6 | [13 empty] | VV | 2 | 2 | True | 0 | ROZPOCET
| VV |  | (3,135+4,35)*2*2,60 |  | 38.922 | [13 empty] | VV | 2 | 2 | True | 0 | ROZPOCET
| VV |  | -10,70*1,60 |  | -17.12 | [13 empty] | VV | 2 | 2 | True | 0 | ROZPOCET
| VV |  | -2,00*2,00 |  | -4 | [13 empty] | VV | 2 | 2 | True | 0 | ROZPOCET
| VV |  | m.č. 109 | [15 empty] | VV | 2 | 1 | True | 0 | ROZPOCET
| VV |  | (1,215+4,50)*2*3,40 |  | 38.862 | [13 empty] | VV | 2 | 2 | True | 0 | ROZPOCET
| VV |  | Součet |  | 333.81 | [13 empty] | VV | 2 | 4 | True | 1 | ROZPOCET
258 | K | 784211163 | Malby z malířských směsí oděruvzdorných za mokra Příplatek k cenám dvojnásobných maleb za provádění barevné malby tónované na tónovacích automatech, v odstínu středně sytém | m2 | 270.264 |  | 0 | CS ÚRS 2023 01 |  |  | základní | 0 | 0 | 2e-05 | 0.0054053 | 0 | 0 | 16 | K | 2 |  |  |  | ROZPOCET | 0 | 0 | 0 | 0 | 0 | 1 | 0 | 16 | 339828867
| Online PSC |  | https://podminky.urs.cz/item/CS_URS_2023_01/784211163 | [15 empty] | Online PSC | 2
| VV |  | m.č. 102 | [15 empty] | VV | 2 | 1 | True | 0 | ROZPOCET
| VV |  | (1,585+2,00)*2*2,60 |  | 18.642 | [13 empty] | VV | 2 | 2 | True | 0 | ROZPOCET
| VV |  | m.č. 104 | [15 empty] | VV | 2 | 1 | True | 0 | ROZPOCET
| VV |  | (0,40+0,15+1,93+2,99+0,65+3,835+3,105)*2,60 |  | 33.956 | [13 empty] | VV | 2 | 2 | True | 0 | ROZPOCET
| VV |  | m.č. 105 | [15 empty] | VV | 2 | 1 | True | 0 | ROZPOCET
| VV |  | (2,20+4,575*2)*2,60 |  | 29.51 | [13 empty] | VV | 2 | 2 | True | 0 | ROZPOCET
| VV |  | (6,88+15,075)*2*3,40 |  | 149.294 | [13 empty] | VV | 2 | 2 | True | 0 | ROZPOCET
| VV |  | m.č. 109 | [15 empty] | VV | 2 | 1 | True | 0 | ROZPOCET
| VV |  | (1,215+4,50)*2*3,40 |  | 38.862 | [13 empty] | VV | 2 | 2 | True | 0 | ROZPOCET
| VV |  | Součet |  | 270.264 | [13 empty] | VV | 2 | 4 | True | 1 | ROZPOCET
| D | 786 | Dokončovací práce - čalounické úpravy |  |  |  | 0 | [5 empty] | 2.718 |  | 0 |  | 0 | 2 | D | 1 |  |  |  | ROZPOCET | [6 empty] | 0
259 | K | 786R.01 | Dodávka a montáž vnitřní horizontální žaluzie vchodových plastových dveří 2-křídlých rozm. 1800x2200 mm, barva RAL 9006 - kompletní provedení vč. veškerých souvisejících prací a dodávek v rozsahu dle technické specifikace uvedené v projektové dokumentaci (viz. tabulka výplní otvorů) | kus | 1 |  | 0 |  |  |  | základní | 0.533 | 0.533 | 0 | 0 | 0 | 0 | 16 | K | 2 |  |  |  | ROZPOCET | 0 | 0 | 0 | 0 | 0 | 1 | 0 | 16 | -2117564298
| VV |  | "ozn. 1.7" 1 |  | 1 | [13 empty] | VV | 2 | 2 | True | 1 | ROZPOCET
260 | K | 786R.02 | Dodávka a montáž venkovní horizontální žaluzie rozm. 2500x750 mm, lamely š. 90 mm ve tvaru písmene Z, hliníkové vodící lišty, skrytý plechový kryt, tepelná izolace mezi kastlíkem a panelem z XPS tl. 60 mm, elektrické ovládání - kompletní provedení vč. veškerých souvisejících prací a dodávek v rozsahu dle technické specifikace uvedené v projektové dokumentaci (viz. tabulka výplní otvorů) | kus | 2 |  | 0 |  |  |  | základní | 0.437 | 0.874 | 0 | 0 | 0 | 0 | 16 | K | 2 |  |  |  | ROZPOCET | 0 | 0 | 0 | 0 | 0 | 1 | 0 | 16 | 93673249
| VV |  | "ozn. 1.5" 2 |  | 2 | [13 empty] | VV | 2 | 2 | True | 1 | ROZPOCET
261 | K | 786R.03 | Dodávka a montáž venkovní horizontální žaluzie rozm. 4500x1750 mm, lamely š. 90 mm ve tvaru písmene Z, hliníkové vodící lišty, skrytý plechový kryt, tepelná izolace mezi kastlíkem a panelem z XPS tl. 60 mm, elektrické ovládání - kompletní provedení vč. veškerých souvisejících prací a dodávek v rozsahu dle technické specifikace uvedené v projektové dokumentaci (viz. tabulka výplní otvorů) | kus | 1 |  | 0 |  |  |  | základní | 0.437 | 0.437 | 0 | 0 | 0 | 0 | 16 | K | 2 |  |  |  | ROZPOCET | 0 | 0 | 0 | 0 | 0 | 1 | 0 | 16 | 1931330334
| VV |  | "ozn. 1.6" 1 |  | 1 | [13 empty] | VV | 2 | 2 | True | 1 | ROZPOCET
262 | K | 786R.04 | Dodávka a montáž venkovní horizontální žaluzie rozm. 2290x2320 mm, lamely š. 90 mm ve tvaru písmene Z, hliníkové vodící lišty, skrytý plechový kryt, tepelná izolace mezi kastlíkem a panelem z XPS tl. 60 mm, ruční ovládání - kompletní provedení vč. veškerých souvisejících prací a dodávek v rozsahu dle technické specifikace uvedené v projektové dokumentaci (viz. tabulka výplní otvorů) | kus | 1 |  | 0 |  |  |  | základní | 0.437 | 0.437 | 0 | 0 | 0 | 0 | 16 | K | 2 |  |  |  | ROZPOCET | 0 | 0 | 0 | 0 | 0 | 1 | 0 | 16 | 2024085532
| VV |  | "ozn. 1.8" 1 |  | 1 | [13 empty] | VV | 2 | 2 | True | 1 | ROZPOCET
263 | K | 786R.05 | Dodávka a montáž protipožární rolety včetně čidel, rozm. 1100x1250 mm - kompletní provedení vč. veškerých souvisejících prací a dodávek v rozsahu dle technické specifikace uvedené v projektové dokumentaci (viz. tabulka výplní otvorů) | kus | 1 |  | 0 |  |  |  | základní | 0.437 | 0.437 | 0 | 0 | 0 | 0 | 16 | K | 2 |  |  |  | ROZPOCET | 0 | 0 | 0 | 0 | 0 | 1 | 0 | 16 | 551790559
| VV |  | "ozn. T.7" 1 |  | 1 | [13 empty] | VV | 2 | 2 | True | 1 | ROZPOCET
264 | K | 998786202 | Přesun hmot pro stínění a čalounické úpravy stanovený procentní sazbou (%) z ceny vodorovná dopravní vzdálenost do 50 m v objektech výšky přes 6 do 12 m | % | 1198.3 |  | 0 | CS ÚRS 2023 01 |  |  | základní | 0 | 0 | 0 | 0 | 0 | 0 | 16 | K | 2 |  |  |  | ROZPOCET | 0 | 0 | 0 | 0 | 0 | 1 | 0 | 16 | 472578559
| Online PSC |  | https://podminky.urs.cz/item/CS_URS_2023_01/998786202 | [15 empty] | Online PSC | 2

## 02 - Stavební úpravy 1.PP
[9 empty] | >> skryté sloupce << | [9 empty] | {6087e88a-553c-4746-8968-764f772eba44}
2
| KRYCÍ LIST SOUPISU PRACÍ | [8 empty] | v --- níže se nacházejí doplnkové a pomocné údaje k sestavám --- v | [8 empty] | False
Stavba:
ZŠ a MŠ Malé Hoštice - přístavba - rozšíření kapacity MŠ
Objekt:
02 - Stavební úpravy 1.PP
| KSO: |  |  |  |  | CC-CZ:
| Místo: |  | parc.č. 583, k.ú. Malé Hoštice |  |  | Datum:
| Zadavatel: |  |  |  |  | IČ:
|  | Statutární město Opava |  |  |  | DIČ:
| Zhotovitel: |  |  |  |  | IČ: | 0
[6 empty] | DIČ: | 0
| Projektant: |  |  |  |  | IČ:
|  | Ing. arch. Petr Mlýnek |  |  |  | DIČ:
| Zpracovatel: |  |  |  |  | IČ:
DIČ:
Poznámka:
Soupis prací je sestaven s využitím Cenové soustavy ÚRS. Položky, které pochází z této cenové soustavy, jsou ve sloupci 'Cenová soustava' označeny popisem 'CS ÚRS' a úrovní příslušného kalendářního pololetí. Veškeré další informace vymezující popis a podmínky použití těchto položek z Cenové soustavy, které nejsou uvedeny přímo v soupisu prací, jsou neomezeně dálkově k dispozici na webu podminky.urs.cz.
| Cena bez DPH | [5 empty] | 0
|  |  | Základ daně |  |  | Sazba daně | Výše daně
| DPH | základní | 0 |  |  | 21% | 0
|  | snížená | 0 |  |  | 15% | 0
|  | zákl. přenesená | 0 |  |  | 21% | 0
|  | sníž. přenesená | 0 |  |  | 15% | 0
|  | nulová | 0 |  |  | 0% | 0
| Cena s DPH |  |  | v | CZK |  | 0
REKAPITULACE ČLENĚNÍ SOUPISU PRACÍ
Stavba:
ZŠ a MŠ Malé Hoštice - přístavba - rozšíření kapacity MŠ
Objekt:
02 - Stavební úpravy 1.PP
Místo: |  |  | parc.č. 583, k.ú. Malé Hoštice |  |  | Datum:
Zadavatel: |  |  | Statutární město Opava |  |  | Projektant: | Ing. arch. Petr Mlýnek
Zhotovitel: | [5 empty] | Zpracovatel:
Kód dílu - Popis | [6 empty] | Cena celkem [CZK]
Náklady stavby celkem | [6 empty] | 0 | [12 empty] | -1
| HSV - Práce a dodávky HSV | [5 empty] | 0
| 1 - Zemní práce | [5 empty] | 0
| 2 - Zakládání | [5 empty] | 0
| 3 - Svislé a kompletní konstrukce | [5 empty] | 0
| 4 - Vodorovné konstrukce | [5 empty] | 0
| 61 - Úprava povrchů vnitřních | [5 empty] | 0
| 62 - Úprava povrchů vnějších | [5 empty] | 0
| 63 - Podlahy a podlahové konstrukce | [5 empty] | 0
| 64 - Osazování výplní otvorů | [5 empty] | 0
| 95 - Různé dokončovací konstrukce a práce pozemních staveb | [5 empty] | 0
| 96 - Bourání konstrukcí | [5 empty] | 0
| 97 - Prorážení otvorů a ostatní bourací práce | [5 empty] | 0
| 98 - Demolice a sanace | [5 empty] | 0
| 997 - Přesun sutě | [5 empty] | 0
| 998 - Přesun hmot | [5 empty] | 0
| PSV - Práce a dodávky PSV | [5 empty] | 0
| 711 - Izolace proti vodě, vlhkosti a plynům | [5 empty] | 0
| 712 - Povlakové krytiny | [5 empty] | 0
| 713 - Izolace tepelné | [5 empty] | 0
| 721 - Zdravotechnika - vnitřní kanalizace | [5 empty] | 0
| 751 - Vzduchotechnika | [5 empty] | 0
| 762 - Konstrukce tesařské | [5 empty] | 0
| 764 - Konstrukce klempířské | [5 empty] | 0
| 766 - Konstrukce truhlářské | [5 empty] | 0
| 767 - Konstrukce zámečnické | [5 empty] | 0
| 771 - Podlahy z dlaždic | [5 empty] | 0
| 776 - Podlahy povlakové | [5 empty] | 0
| 781 - Dokončovací práce - obklady | [5 empty] | 0
| 783 - Dokončovací práce - nátěry | [5 empty] | 0
| 784 - Dokončovací práce - malby a tapety | [5 empty] | 0
SOUPIS PRACÍ
Stavba:
ZŠ a MŠ Malé Hoštice - přístavba - rozšíření kapacity MŠ
Objekt:
02 - Stavební úpravy 1.PP
Místo: |  |  | parc.č. 583, k.ú. Malé Hoštice |  |  | Datum:
Zadavatel: |  |  | Statutární město Opava |  |  | Projektant: | Ing. arch. Petr Mlýnek
Zhotovitel: | [5 empty] | Zpracovatel:
PČ | Typ | Kód | Popis | MJ | Množství | J.cena [CZK] | Cena celkem [CZK] | Cenová soustava |  |  | DPH | J. Nh [h] | Nh celkem [h] | J. hmotnost [t] | Hmotnost celkem [t] | J. suť [t] | Suť Celkem [t]
Náklady soupisu celkem | [6 empty] | 0 | [5 empty] | 1881.9657 |  | 90.3092 |  | 48.6368 |  | D | -1 | [10 empty] | 0
| D | HSV | Práce a dodávky HSV |  |  |  | 0 | [5 empty] | 1549.4794 |  | 81.3354 |  | 48.5971 | 1 | D | 0 |  |  |  | ROZPOCET | [6 empty] | 0
| D | 1 | Zemní práce |  |  |  | 0 | [5 empty] | 196.6851 |  | 0 |  | 0 | 1 | D | 1 |  |  |  | ROZPOCET | [6 empty] | 0
1 | K | 131351100 | Hloubení nezapažených jam a zářezů strojně s urovnáním dna do předepsaného profilu a spádu v hornině třídy těžitelnosti II skupiny 4 do 20 m3 | m3 | 8.959 |  | 0 | CS ÚRS 2023 01 |  |  | základní | 1.383 | 12.3903 | 0 | 0 | 0 | 0 | 4 | K | 2 |  |  |  | ROZPOCET | 0 | 0 | 0 | 0 | 0 | 1 | 0 | 4 | 2110284484
| Online PSC |  | https://podminky.urs.cz/item/CS_URS_2023_01/131351100 | [15 empty] | Online PSC | 2
| VV |  | "pro schodiště do 1.PP | [15 empty] | VV | 2 | 1 | True | 0 | ROZPOCET
| VV |  | 2,50*(1,10*1,59+2,05*(1,59+0,20)/2) |  | 8.959 | [13 empty] | VV | 2 | 2 | True | 1 | ROZPOCET
2 | K | 132351101 | Hloubení nezapažených rýh šířky do 800 mm strojně s urovnáním dna do předepsaného profilu a spádu v hornině třídy těžitelnosti II skupiny 4 do 20 m3 | m3 | 2.915 |  | 0 | CS ÚRS 2023 01 |  |  | základní | 2.349 | 6.8473 | 0 | 0 | 0 | 0 | 4 | K | 2 |  |  |  | ROZPOCET | 0 | 0 | 0 | 0 | 0 | 1 | 0 | 4 | 373663888
| Online PSC |  | https://podminky.urs.cz/item/CS_URS_2023_01/132351101 | [15 empty] | Online PSC | 2
| VV |  | "pro základové pásy schodiště do 1.PP | [15 empty] | VV | 2 | 1 | True | 0 | ROZPOCET
| VV |  | 0,40*1,00*(3,25+3,25) |  | 2.6 | [13 empty] | VV | 2 | 2 | True | 0 | ROZPOCET
| VV |  | 0,30*1,00*1,05 |  | 0.315 | [13 empty] | VV | 2 | 2 | True | 0 | ROZPOCET
| VV |  | Součet |  | 2.915 | [13 empty] | VV | 2 | 4 | True | 1 | ROZPOCET
3 | K | 139711111 | Vykopávka v uzavřených prostorech ručně v hornině třídy těžitelnosti I skupiny 1 až 3 | m3 | 17.04 |  | 0 | CS ÚRS 2023 01 |  |  | základní | 7.127 | 121.4441 | 0 | 0 | 0 | 0 | 4 | K | 2 |  |  |  | ROZPOCET | 0 | 0 | 0 | 0 | 0 | 1 | 0 | 4 | 1446283054
| Online PSC |  | https://podminky.urs.cz/item/CS_URS_2023_01/139711111 | [15 empty] | Online PSC | 2
| VV |  | 1.PP | [15 empty] | VV | 2 | 1 | True | 0 | ROZPOCET
| VV |  | "m.č. 003" 13,10*0,20 |  | 2.62 | [13 empty] | VV | 2 | 2 | True | 0 | ROZPOCET
| VV |  | "m.č. 004" 9,80*0,20 |  | 1.96 | [13 empty] | VV | 2 | 2 | True | 0 | ROZPOCET
| VV |  | "m.č. 005" 13,00*0,20 |  | 2.6 | [13 empty] | VV | 2 | 2 | True | 0 | ROZPOCET
| VV |  | "m.č. 006" 18,10*0,20 |  | 3.62 | [13 empty] | VV | 2 | 2 | True | 0 | ROZPOCET
| VV |  | "m.č. 007" 10,30*0,20 |  | 2.06 | [13 empty] | VV | 2 | 2 | True | 0 | ROZPOCET
| VV |  | "m.č. 008" 7,70*0,20 |  | 1.54 | [13 empty] | VV | 2 | 2 | True | 0 | ROZPOCET
| VV |  | "m.č. 010, 011 a 012" (8,90+1,80+1,85+(2,97+1,37)*0,15)*0,20 |  | 2.64 | [13 empty] | VV | 2 | 2 | True | 0 | ROZPOCET
| VV |  | Součet |  | 17.04 | [13 empty] | VV | 2 | 4 | True | 1 | ROZPOCET
4 | K | 162211201 | Vodorovné přemístění výkopku nebo sypaniny nošením s vyprázdněním nádoby na hromady nebo do dopravního prostředku na vzdálenost do 10 m z horniny třídy těžitelnosti I, skupiny 1 až 3 | m3 | 17.04 |  | 0 | CS ÚRS 2023 01 |  |  | základní | 0.851 | 14.501 | 0 | 0 | 0 | 0 | 4 | K | 2 |  |  |  | ROZPOCET | 0 | 0 | 0 | 0 | 0 | 1 | 0 | 4 | 498231169
| Online PSC |  | https://podminky.urs.cz/item/CS_URS_2023_01/162211201 | [15 empty] | Online PSC | 2
5 | K | 162211209 | Vodorovné přemístění výkopku nebo sypaniny nošením s vyprázdněním nádoby na hromady nebo do dopravního prostředku na vzdálenost do 10 m Příplatek za každých dalších 10 m k ceně -1201 | m3 | 17.04 |  | 0 | CS ÚRS 2023 01 |  |  | základní | 0.772 | 13.1549 | 0 | 0 | 0 | 0 | 4 | K | 2 |  |  |  | ROZPOCET | 0 | 0 | 0 | 0 | 0 | 1 | 0 | 4 | -1726238369
| Online PSC |  | https://podminky.urs.cz/item/CS_URS_2023_01/162211209 | [15 empty] | Online PSC | 2
6 | K | 167111102 | Nakládání, skládání a překládání neulehlého výkopku nebo sypaniny ručně nakládání, z hornin třídy těžitelnosti II, skupiny 4 a 5 | m3 | 2.867 |  | 0 | CS ÚRS 2023 01 |  |  | základní | 1.468 | 4.2088 | 0 | 0 | 0 | 0 | 4 | K | 2 |  |  |  | ROZPOCET | 0 | 0 | 0 | 0 | 0 | 1 | 0 | 4 | -136231782
| Online PSC |  | https://podminky.urs.cz/item/CS_URS_2023_01/167111102 | [15 empty] | Online PSC | 2
| VV |  | "schodiště do 1.PP | [15 empty] | VV | 2 | 1 | True | 0 | ROZPOCET
| VV |  | pro zpětné zásypy | [15 empty] | VV | 2 | 1 | True | 0 | ROZPOCET
| VV |  | 2,867 |  | 2.867 | [13 empty] | VV | 2 | 2 | True | 1 | ROZPOCET
7 | K | 162251122 | Vodorovné přemístění výkopku nebo sypaniny po suchu na obvyklém dopravním prostředku, bez naložení výkopku, avšak se složením bez rozhrnutí z horniny třídy těžitelnosti II skupiny 4 a 5 na vzdálenost přes 20 do 50 m | m3 | 2.867 |  | 0 | CS ÚRS 2023 01 |  |  | základní | 0.08 | 0.22936 | 0 | 0 | 0 | 0 | 4 | K | 2 |  |  |  | ROZPOCET | 0 | 0 | 0 | 0 | 0 | 1 | 0 | 4 | 218962652
| Online PSC |  | https://podminky.urs.cz/item/CS_URS_2023_01/162251122 | [15 empty] | Online PSC | 2
| VV |  | pro zpětné zásypy | [15 empty] | VV | 2 | 1 | True | 0 | ROZPOCET
| VV |  | 2,867 |  | 2.867 | [13 empty] | VV | 2 | 2 | True | 1 | ROZPOCET
8 | K | 167111101 | Nakládání, skládání a překládání neulehlého výkopku nebo sypaniny ručně nakládání, z hornin třídy těžitelnosti I, skupiny 1 až 3 | m3 | 17.04 |  | 0 | CS ÚRS 2023 01 |  |  | základní | 1.137 | 19.3745 | 0 | 0 | 0 | 0 | 4 | K | 2 |  |  |  | ROZPOCET | 0 | 0 | 0 | 0 | 0 | 1 | 0 | 4 | -1852011385
| Online PSC |  | https://podminky.urs.cz/item/CS_URS_2023_01/167111101 | [15 empty] | Online PSC | 2
9 | K | 162751137 | Vodorovné přemístění výkopku nebo sypaniny po suchu na obvyklém dopravním prostředku, bez naložení výkopku, avšak se složením bez rozhrnutí z horniny třídy těžitelnosti II skupiny 4 a 5 na vzdálenost přes 9 000 do 10 000 m | m3 | 26.047 |  | 0 | CS ÚRS 2023 01 |  |  | základní | 0.099 | 2.5787 | 0 | 0 | 0 | 0 | 4 | K | 2 |  |  |  | ROZPOCET | 0 | 0 | 0 | 0 | 0 | 1 | 0 | 4 | -1234637542
| Online PSC |  | https://podminky.urs.cz/item/CS_URS_2023_01/162751137 | [15 empty] | Online PSC | 2
| VV |  | 8,959+2,915 |  | 11.874 | [13 empty] | VV | 2 | 2 | True | 0 | ROZPOCET
| VV |  | 17,040 |  | 17.04 | [13 empty] | VV | 2 | 2 | True | 0 | ROZPOCET
| VV |  | -2,867 |  | -2.867 | [13 empty] | VV | 2 | 2 | True | 0 | ROZPOCET
| VV |  | Součet |  | 26.047 | [13 empty] | VV | 2 | 4 | True | 1 | ROZPOCET
10 | K | 162751139 | Vodorovné přemístění výkopku nebo sypaniny po suchu na obvyklém dopravním prostředku, bez naložení výkopku, avšak se složením bez rozhrnutí z horniny třídy těžitelnosti II skupiny 4 a 5 na vzdálenost Příplatek k ceně za každých dalších i započatých 1 000 m | m3 | 130.235 |  | 0 | CS ÚRS 2023 01 |  |  | základní | 0.006 | 0.78141 | 0 | 0 | 0 | 0 | 4 | K | 2 |  |  |  | ROZPOCET | 0 | 0 | 0 | 0 | 0 | 1 | 0 | 4 | -1499124519
| Online PSC |  | https://podminky.urs.cz/item/CS_URS_2023_01/162751139 | [15 empty] | Online PSC | 2
| VV |  | 26,047*5 'Přepočtené koeficientem množství |  | 130.235 | [13 empty] | VV | 2 | 2 | False | 1 | ROZPOCET
11 | K | 171251201 | Uložení sypaniny na skládky nebo meziskládky bez hutnění s upravením uložené sypaniny do předepsaného tvaru | m3 | 26.047 |  | 0 | CS ÚRS 2023 01 |  |  | základní | 0.009 | 0.23442 | 0 | 0 | 0 | 0 | 4 | K | 2 |  |  |  | ROZPOCET | 0 | 0 | 0 | 0 | 0 | 1 | 0 | 4 | 1754182652
| Online PSC |  | https://podminky.urs.cz/item/CS_URS_2023_01/171251201 | [15 empty] | Online PSC | 2
12 | K | 171201221 | Poplatek za uložení stavebního odpadu na skládce (skládkovné) zeminy a kamení zatříděného do Katalogu odpadů pod kódem 17 05 04 | t | 48.187 |  | 0 | CS ÚRS 2023 01 |  |  | základní | 0 | 0 | 0 | 0 | 0 | 0 | 4 | K | 2 |  |  |  | ROZPOCET | 0 | 0 | 0 | 0 | 0 | 1 | 0 | 4 | 833235650
| Online PSC |  | https://podminky.urs.cz/item/CS_URS_2023_01/171201221 | [15 empty] | Online PSC | 2
| VV |  | 26,047*1,85 'Přepočtené koeficientem množství |  | 48.187 | [13 empty] | VV | 2 | 2 | False | 1 | ROZPOCET
13 | K | 174151101 | Zásyp sypaninou z jakékoliv horniny strojně s uložením výkopku ve vrstvách se zhutněním jam, šachet, rýh nebo kolem objektů v těchto vykopávkách | m3 | 2.867 |  | 0 | CS ÚRS 2023 01 |  |  | základní | 0.328 | 0.94038 | 0 | 0 | 0 | 0 | 4 | K | 2 |  |  |  | ROZPOCET | 0 | 0 | 0 | 0 | 0 | 1 | 0 | 4 | -375321543
| Online PSC |  | https://podminky.urs.cz/item/CS_URS_2023_01/174151101 | [15 empty] | Online PSC | 2
| VV |  | "kolem nového schodiště do 1.PP | [15 empty] | VV | 2 | 1 | True | 0 | ROZPOCET
| VV |  | 2,50*(1,10*1,59+2,05*(1,59+0,20)/2) |  | 8.959 | [13 empty] | VV | 2 | 2 | True | 0 | ROZPOCET
| VV |  | -1,70*(1,10*1,59+2,05*(1,59+0,20)/2) |  | -6.092 | [13 empty] | VV | 2 | 2 | True | 0 | ROZPOCET
| VV |  | Součet |  | 2.867 | [13 empty] | VV | 2 | 4 | True | 1 | ROZPOCET
| D | 2 | Zakládání |  |  |  | 0 | [5 empty] | 10.4578 |  | 17.6823 |  | 0 | 1 | D | 1 |  |  |  | ROZPOCET | [6 empty] | 0
14 | K | 211531111 | Výplň kamenivem do rýh odvodňovacích žeber nebo trativodů bez zhutnění, s úpravou povrchu výplně kamenivem hrubým drceným frakce 16 až 32 mm | m3 | 5.32 |  | 0 | CS ÚRS 2023 01 |  |  | základní | 0.92 | 4.8944 | 1.63 | 8.6716 | 0 | 0 | 4 | K | 2 |  |  |  | ROZPOCET | 0 | 0 | 0 | 0 | 0 | 1 | 0 | 4 | 199873209
| Online PSC |  | https://podminky.urs.cz/item/CS_URS_2023_01/211531111 | [15 empty] | Online PSC | 2
| VV |  | odvodnění podesty nového schodiště do 1.PP | [15 empty] | VV | 2 | 1 | True | 0 | ROZPOCET
| VV |  | 0,25*0,25*0,50 |  | 0.031 | [13 empty] | VV | 2 | 2 | True | 0 | ROZPOCET
| VV |  | zásyp prostoru po vybouraném schodišti do 1.PP | [15 empty] | VV | 2 | 1 | True | 0 | ROZPOCET
| VV |  | 3,25*2,17*(0,85-0,10) |  | 5.289 | [13 empty] | VV | 2 | 2 | True | 0 | ROZPOCET
| VV |  | Součet |  | 5.32 | [13 empty] | VV | 2 | 4 | True | 1 | ROZPOCET
15 | K | 211971110 | Zřízení opláštění výplně z geotextilie odvodňovacích žeber nebo trativodů v rýze nebo zářezu se stěnami šikmými o sklonu do 1:2 | m2 | 12.481 |  | 0 | CS ÚRS 2023 01 |  |  | základní | 0.075 | 0.93607 | 0.00017 | 0.0021218 | 0 | 0 | 4 | K | 2 |  |  |  | ROZPOCET | 0 | 0 | 0 | 0 | 0 | 1 | 0 | 4 | 1213015203
| Online PSC |  | https://podminky.urs.cz/item/CS_URS_2023_01/211971110 | [15 empty] | Online PSC | 2
| VV |  | odvodnění podesty nového schodiště do 1.PP | [15 empty] | VV | 2 | 1 | True | 0 | ROZPOCET
| VV |  | 0,25*0,25+(0,25+0,25)*2*0,50 |  | 0.563 | [13 empty] | VV | 2 | 2 | True | 0 | ROZPOCET
| VV |  | zásyp prostoru po vybouraném schodišti do 1.PP | [15 empty] | VV | 2 | 1 | True | 0 | ROZPOCET
| VV |  | (0,85*1,50+2,40*(1,50+0,70)/2)*2 |  | 7.83 | [13 empty] | VV | 2 | 2 | True | 0 | ROZPOCET
| VV |  | (0,85+1,50+2,40+0,70)*(0,85-0,10) |  | 4.088 | [13 empty] | VV | 2 | 2 | True | 0 | ROZPOCET
| VV |  | Součet |  | 12.481 | [13 empty] | VV | 2 | 4 | True | 1 | ROZPOCET
16 | M | 69311081 | geotextilie netkaná separační, ochranná, filtrační, drenážní PES 300g/m2 | m2 | 14.784 |  | 0 | CS ÚRS 2023 01 |  |  | základní | 0 | 0 | 0.0003 | 0.0044352 | 0 | 0 | 8 | M | 2 |  |  |  | ROZPOCET | 0 | 0 | 0 | 0 | 0 | 1 | 0 | 4 | 1625528719
| VV |  | 12,481*1,1845 'Přepočtené koeficientem množství |  | 14.784 | [13 empty] | VV | 2 | 2 | False | 1 | ROZPOCET
17 | K | 212750101 | Trativody z drenážních a melioračních trubek pro budovy se zřízením štěrkového lože pod trubky a s jejich obsypem v otevřeném výkopu trubka tyčová PVC-U plocha pro vtékání vody min. 80 cm2/m SN 4 celoperforovaná 360° DN 100 | m | 3.25 |  | 0 | CS ÚRS 2023 01 |  |  | základní | 0.39 | 1.2675 | 0.2044 | 0.6643 | 0 | 0 | 4 | K | 2 |  |  |  | ROZPOCET | 0 | 0 | 0 | 0 | 0 | 1 | 0 | 4 | -1351592649
| Online PSC |  | https://podminky.urs.cz/item/CS_URS_2023_01/212750101 | [15 empty] | Online PSC | 2
| VV |  | doplnění drenáže v prostoru po vybouraném schodišti do 1.PP | [15 empty] | VV | 2 | 1 | True | 0 | ROZPOCET
| VV |  | 3,25 |  | 3.25 | [13 empty] | VV | 2 | 2 | True | 1 | ROZPOCET
18 | K | 274313611 | Základy z betonu prostého pasy betonu kamenem neprokládaného tř. C 16/20 | m3 | 3.62 |  | 0 | CS ÚRS 2023 01 |  |  | základní | 0.584 | 2.1141 | 2.301 | 8.3297 | 0 | 0 | 4 | K | 2 |  |  |  | ROZPOCET | 0 | 0 | 0 | 0 | 0 | 1 | 0 | 4 | -212802215
| Online PSC |  | https://podminky.urs.cz/item/CS_URS_2023_01/274313611 | [15 empty] | Online PSC | 2
| VV |  | "základové pásy schodiště do 1.PP | [15 empty] | VV | 2 | 1 | True | 0 | ROZPOCET
| VV |  | spodní monolitická část základových pásů | [15 empty] | VV | 2 | 1 | True | 0 | ROZPOCET
| VV |  | 0,40*1,20*(3,25+3,25) |  | 3.12 | [13 empty] | VV | 2 | 2 | True | 0 | ROZPOCET
| VV |  | 0,30*1,20*1,05 |  | 0.378 | [13 empty] | VV | 2 | 2 | True | 0 | ROZPOCET
| VV |  | Mezisoučet |  | 3.498 | [13 empty] | VV | 2 | 3 | True | 0 | ROZPOCET
| VV |  | přípočet za betonáž přímo do výkopu | [15 empty] | VV | 2 | 1 | True | 0 | ROZPOCET
| VV |  | 3,498*0,035 |  | 0.122 | [13 empty] | VV | 2 | 2 | True | 0 | ROZPOCET
| VV |  | Součet |  | 3.62 | [13 empty] | VV | 2 | 4 | True | 1 | ROZPOCET
19 | K | 274351121 | Bednění základů pasů rovné zřízení | m2 | 3.775 |  | 0 | CS ÚRS 2023 01 |  |  | základní | 0.247 | 0.93242 | 0.00269 | 0.010155 | 0 | 0 | 4 | K | 2 |  |  |  | ROZPOCET | 0 | 0 | 0 | 0 | 0 | 1 | 0 | 4 | 106818764
| Online PSC |  | https://podminky.urs.cz/item/CS_URS_2023_01/274351121 | [15 empty] | Online PSC | 2
| VV |  | "základové pásy schodiště do 1.PP | [15 empty] | VV | 2 | 1 | True | 0 | ROZPOCET
| VV |  | spodní monolitická část základových pásů | [15 empty] | VV | 2 | 1 | True | 0 | ROZPOCET
| VV |  | (3,25+3,25)*0,25*2 |  | 3.25 | [13 empty] | VV | 2 | 2 | True | 0 | ROZPOCET
| VV |  | 1,05*0,25*2 |  | 0.525 | [13 empty] | VV | 2 | 2 | True | 0 | ROZPOCET
| VV |  | Součet |  | 3.775 | [13 empty] | VV | 2 | 4 | True | 1 | ROZPOCET
20 | K | 274351122 | Bednění základů pasů rovné odstranění | m2 | 3.775 |  | 0 | CS ÚRS 2023 01 |  |  | základní | 0.083 | 0.31333 | 0 | 0 | 0 | 0 | 4 | K | 2 |  |  |  | ROZPOCET | 0 | 0 | 0 | 0 | 0 | 1 | 0 | 4 | 1567612679
| Online PSC |  | https://podminky.urs.cz/item/CS_URS_2023_01/274351122 | [15 empty] | Online PSC | 2
| D | 3 | Svislé a kompletní konstrukce |  |  |  | 0 | [5 empty] | 43.6836 |  | 11.4883 |  | 0 | 1 | D | 1 |  |  |  | ROZPOCET | [6 empty] | 0
21 | K | 310235241 | Zazdívka otvorů ve zdivu nadzákladovém cihlami pálenými plochy do 0,0225 m2, ve zdi tl. do 300 mm | kus | 4 |  | 0 | CS ÚRS 2023 01 |  |  | základní | 0.195 | 0.78 | 0.01262 | 0.05048 | 0 | 0 | 4 | K | 2 |  |  |  | ROZPOCET | 0 | 0 | 0 | 0 | 0 | 1 | 0 | 4 | 418891950
| Online PSC |  | https://podminky.urs.cz/item/CS_URS_2023_01/310235241 | [15 empty] | Online PSC | 2
| VV |  | 1.PP | [15 empty] | VV | 2 | 1 | True | 0 | ROZPOCET
| VV |  | zazdívka sklepních oken | [15 empty] | VV | 2 | 1 | True | 0 | ROZPOCET
| VV |  | "m.č. 006" 2 |  | 2 | [13 empty] | VV | 2 | 2 | True | 0 | ROZPOCET
| VV |  | "m.č. 007" 1 |  | 1 | [13 empty] | VV | 2 | 2 | True | 0 | ROZPOCET
| VV |  | "m.č. 008" 1 |  | 1 | [13 empty] | VV | 2 | 2 | True | 0 | ROZPOCET
| VV |  | Součet |  | 4 | [13 empty] | VV | 2 | 4 | True | 1 | ROZPOCET
22 | K | 310239211 | Zazdívka otvorů ve zdivu nadzákladovém cihlami pálenými plochy přes 1 m2 do 4 m2 na maltu vápenocementovou | m3 | 2.62 |  | 0 | CS ÚRS 2023 01 |  |  | základní | 3.842 | 10.066 | 1.8775 | 4.9191 | 0 | 0 | 4 | K | 2 |  |  |  | ROZPOCET | 0 | 0 | 0 | 0 | 0 | 1 | 0 | 4 | 1883355358
| Online PSC |  | https://podminky.urs.cz/item/CS_URS_2023_01/310239211 | [15 empty] | Online PSC | 2
| VV |  | 1. PP | [15 empty] | VV | 2 | 1 | True | 0 | ROZPOCET
| VV |  | zazdívka dveřních otvorů | [15 empty] | VV | 2 | 1 | True | 0 | ROZPOCET
| VV |  | m.č. 003 | [15 empty] | VV | 2 | 1 | True | 0 | ROZPOCET
| VV |  | 0,98*1,85*0,30 |  | 0.544 | [13 empty] | VV | 2 | 2 | True | 0 | ROZPOCET
| VV |  | m.č. 004-006 | [15 empty] | VV | 2 | 1 | True | 0 | ROZPOCET
| VV |  | 0,80*2,00*0,30 |  | 0.48 | [13 empty] | VV | 2 | 2 | True | 0 | ROZPOCET
| VV |  | m.č. 005-006 | [15 empty] | VV | 2 | 1 | True | 0 | ROZPOCET
| VV |  | 0,91*2,00*0,30 |  | 0.546 | [13 empty] | VV | 2 | 2 | True | 0 | ROZPOCET
| VV |  | m.č. 008-010 | [15 empty] | VV | 2 | 1 | True | 0 | ROZPOCET
| VV |  | 0,85*2,00*0,30 |  | 0.51 | [13 empty] | VV | 2 | 2 | True | 0 | ROZPOCET
| VV |  | m.č. 009-010 | [15 empty] | VV | 2 | 1 | True | 0 | ROZPOCET
| VV |  | 0,90*2,00*0,30 |  | 0.54 | [13 empty] | VV | 2 | 2 | True | 0 | ROZPOCET
| VV |  | Součet |  | 2.62 | [13 empty] | VV | 2 | 4 | True | 1 | ROZPOCET
23 | K | 311113143 | Nadzákladové zdi z tvárnic ztraceného bednění betonových hladkých, včetně výplně z betonu třídy C 20/25, tloušťky zdiva přes 200 do 250 mm | m2 | 6.813 |  | 0 | CS ÚRS 2023 01 |  |  | základní | 0.904 | 6.159 | 0.5496 | 3.7444 | 0 | 0 | 4 | K | 2 |  |  |  | ROZPOCET | 0 | 0 | 0 | 0 | 0 | 1 | 0 | 4 | -464666320
| Online PSC |  | https://podminky.urs.cz/item/CS_URS_2023_01/311113143 | [15 empty] | Online PSC | 2
| VV |  | schodiště do 1.PP | [15 empty] | VV | 2 | 1 | True | 0 | ROZPOCET
| VV |  | (0,90*1,50+2,35*(1,50+0,25)/2)*2 |  | 6.813 | [13 empty] | VV | 2 | 2 | True | 1 | ROZPOCET
24 | K | 311361821 | Výztuž nadzákladových zdí nosných svislých nebo odkloněných od svislice, rovných nebo oblých z betonářské oceli 10 505 (R) nebo BSt 500 | t | 0.062 |  | 0 | CS ÚRS 2023 01 |  |  | základní | 26.431 | 1.6387 | 1.0492 | 0.065052 | 0 | 0 | 4 | K | 2 |  |  |  | ROZPOCET | 0 | 0 | 0 | 0 | 0 | 1 | 0 | 4 | -1065982050
| Online PSC |  | https://podminky.urs.cz/item/CS_URS_2023_01/311361821 | [15 empty] | Online PSC | 2
| VV |  | "schodiště do 1.PP | [15 empty] | VV | 2 | 1 | True | 0 | ROZPOCET
| VV |  | vodorovně 2xR10 v každé ložné spáře | [15 empty] | VV | 2 | 1 | True | 0 | ROZPOCET
| VV |  | (0,90*2*6*0,617/1000*1,15)*2 |  | 0.015 | [13 empty] | VV | 2 | 2 | True | 0 | ROZPOCET
| VV |  | (2,35*2*3,5*0,617/1000*1,15)*2 |  | 0.023 | [13 empty] | VV | 2 | 2 | True | 0 | ROZPOCET
| VV |  | "svisle 1x R10 po 250 mm | [15 empty] | VV | 2 | 1 | True | 0 | ROZPOCET
| VV |  | (0,90/0,25*(1,50+0,25)*0,617/1000*1,15)*2 |  | 0.009 | [13 empty] | VV | 2 | 2 | True | 0 | ROZPOCET
| VV |  | (2,35/0,25*(0,875+0,25)*0,617/1000*1,15)*2 |  | 0.015 | [13 empty] | VV | 2 | 2 | True | 0 | ROZPOCET
| VV |  | Součet |  | 0.062 | [13 empty] | VV | 2 | 4 | True | 1 | ROZPOCET
25 | K | 317142442 | Překlady nenosné z pórobetonu osazené do tenkého maltového lože, výšky do 250 mm, šířky překladu 150 mm, délky překladu přes 1000 do 1250 mm | kus | 2 |  | 0 | CS ÚRS 2023 01 |  |  | základní | 0.246 | 0.492 | 0.03963 | 0.07926 | 0 | 0 | 4 | K | 2 |  |  |  | ROZPOCET | 0 | 0 | 0 | 0 | 0 | 1 | 0 | 4 | -2112218399
| Online PSC |  | https://podminky.urs.cz/item/CS_URS_2023_01/317142442 | [15 empty] | Online PSC | 2
| VV |  | 1.PP | [15 empty] | VV | 2 | 1 | True | 0 | ROZPOCET
| VV |  | "m.č. 011" 1 |  | 1 | [13 empty] | VV | 2 | 2 | True | 0 | ROZPOCET
| VV |  | "m.č. 012" 1 |  | 1 | [13 empty] | VV | 2 | 2 | True | 0 | ROZPOCET
| VV |  | Součet |  | 2 | [13 empty] | VV | 2 | 4 | True | 1 | ROZPOCET
26 | K | 317234410 | Vyzdívka mezi nosníky cihlami pálenými na maltu cementovou | m3 | 0.27 |  | 0 | CS ÚRS 2023 01 |  |  | základní | 6.77 | 1.8279 | 1.943 | 0.52462 | 0 | 0 | 4 | K | 2 |  |  |  | ROZPOCET | 0 | 0 | 0 | 0 | 0 | 1 | 0 | 4 | -587407394
| Online PSC |  | https://podminky.urs.cz/item/CS_URS_2023_01/317234410 | [15 empty] | Online PSC | 2
| VV |  | 1.PP, m.č. 010 | [15 empty] | VV | 2 | 1 | True | 0 | ROZPOCET
| VV |  | otvor pro nové vstupní dveře do 1.PP | [15 empty] | VV | 2 | 1 | True | 0 | ROZPOCET
| VV |  | "4x Ič. 100 dl. 1500 mm" 0,60*1,50*0,30 |  | 0.27 | [13 empty] | VV | 2 | 2 | True | 1 | ROZPOCET
27 | K | 317944321 | Válcované nosníky dodatečně osazované do připravených otvorů bez zazdění hlav do č. 12 | t | 0.054 |  | 0 | CS ÚRS 2023 01 |  |  | základní | 40.5 | 2.187 | 1.09 | 0.05886 | 0 | 0 | 4 | K | 2 |  |  |  | ROZPOCET | 0 | 0 | 0 | 0 | 0 | 1 | 0 | 4 | 855943456
| Online PSC |  | https://podminky.urs.cz/item/CS_URS_2023_01/317944321 | [15 empty] | Online PSC | 2
| VV |  | 1.PP, m.č. 010 | [15 empty] | VV | 2 | 1 | True | 0 | ROZPOCET
| VV |  | otvor pro nové vstupní dveře do 1.PP | [15 empty] | VV | 2 | 1 | True | 0 | ROZPOCET
| VV |  | "4x Ič. 100 dl. 1500 mm" 1,50*4*8,34/1000*1,08 |  | 0.054 | [13 empty] | VV | 2 | 2 | True | 1 | ROZPOCET
28 | K | 628195001 | Očištění zdiva nebo betonu zdí a valů před započetím oprav ručně | m2 | 7.053 |  | 0 | CS ÚRS 2023 01 |  |  | základní | 0.38 | 2.6801 | 0 | 0 | 0 | 0 | 4 | K | 2 |  |  |  | ROZPOCET | 0 | 0 | 0 | 0 | 0 | 1 | 0 | 4 | -597853494
| Online PSC |  | https://podminky.urs.cz/item/CS_URS_2023_01/628195001 | [15 empty] | Online PSC | 2
| VV |  | stávající zdivo v prostoru po vybouraném schodišti do 1.PP | [15 empty] | VV | 2 | 1 | True | 0 | ROZPOCET
| VV |  | 3,25*2,17 |  | 7.053 | [13 empty] | VV | 2 | 2 | True | 1 | ROZPOCET
29 | K | 319201321 | Vyrovnání nerovného povrchu vnitřního i vnějšího zdiva bez odsekání vadných cihel, maltou (s dodáním hmot) tl. do 30 mm | m2 | 7.053 |  | 0 | CS ÚRS 2023 01 |  |  | základní | 0.427 | 3.0116 | 0.02857 | 0.2015 | 0 | 0 | 4 | K | 2 |  |  |  | ROZPOCET | 0 | 0 | 0 | 0 | 0 | 1 | 0 | 4 | -210097169
| Online PSC |  | https://podminky.urs.cz/item/CS_URS_2023_01/319201321 | [15 empty] | Online PSC | 2
| VV |  | stávající zdivo v prostoru po vybouraném schodišti do 1.PP | [15 empty] | VV | 2 | 1 | True | 0 | ROZPOCET
| VV |  | vyrovnávka pod hydroizolaci | [15 empty] | VV | 2 | 1 | True | 0 | ROZPOCET
| VV |  | 3,25*2,17 |  | 7.053 | [13 empty] | VV | 2 | 2 | True | 1 | ROZPOCET
30 | K | 342272245 | Příčky z pórobetonových tvárnic hladkých na tenké maltové lože objemová hmotnost do 500 kg/m3, tloušťka příčky 150 mm | m2 | 6.741 |  | 0 | CS ÚRS 2023 01 |  |  | základní | 0.546 | 3.6806 | 0.07921 | 0.53395 | 0 | 0 | 4 | K | 2 |  |  |  | ROZPOCET | 0 | 0 | 0 | 0 | 0 | 1 | 0 | 4 | 71782770
| Online PSC |  | https://podminky.urs.cz/item/CS_URS_2023_01/342272245 | [15 empty] | Online PSC | 2
| VV |  | 1.PP, m.č. 010, 011 a 012 | [15 empty] | VV | 2 | 1 | True | 0 | ROZPOCET
| VV |  | (2,97+1,37)*2,15 |  | 9.331 | [13 empty] | VV | 2 | 2 | True | 0 | ROZPOCET
| VV |  | -0,70*1,85*2 |  | -2.59 | [13 empty] | VV | 2 | 2 | True | 0 | ROZPOCET
| VV |  | Součet |  | 6.741 | [13 empty] | VV | 2 | 4 | True | 1 | ROZPOCET
31 | K | 342291112 | Ukotvení příček polyuretanovou pěnou, tl. příčky přes 100 mm | m | 4.34 |  | 0 | CS ÚRS 2023 01 |  |  | základní | 0.18 | 0.7812 | 0.00012 | 0.0005208 | 0 | 0 | 4 | K | 2 |  |  |  | ROZPOCET | 0 | 0 | 0 | 0 | 0 | 1 | 0 | 4 | -1427454535
| Online PSC |  | https://podminky.urs.cz/item/CS_URS_2023_01/342291112 | [15 empty] | Online PSC | 2
| VV |  | 1.PP, m.č. 010, 011 a 012 | [15 empty] | VV | 2 | 1 | True | 0 | ROZPOCET
| VV |  | 2,97+1,37 |  | 4.34 | [13 empty] | VV | 2 | 2 | True | 1 | ROZPOCET
32 | K | 342291121 | Ukotvení příček plochými kotvami, do konstrukce cihelné | m | 6.45 |  | 0 | CS ÚRS 2023 01 |  |  | základní | 0.2 | 1.29 | 0.00013 | 0.0008385 | 0 | 0 | 4 | K | 2 |  |  |  | ROZPOCET | 0 | 0 | 0 | 0 | 0 | 1 | 0 | 4 | -61235629
| Online PSC |  | https://podminky.urs.cz/item/CS_URS_2023_01/342291121 | [15 empty] | Online PSC | 2
| VV |  | 1.PP, m.č. 010, 011 a 012 | [15 empty] | VV | 2 | 1 | True | 0 | ROZPOCET
| VV |  | 2,15*3 |  | 6.45 | [13 empty] | VV | 2 | 2 | True | 1 | ROZPOCET
33 | K | 346244381 | Plentování ocelových válcovaných nosníků jednostranné cihlami na maltu, výška stojiny do 200 mm | m2 | 0.3 |  | 0 | CS ÚRS 2023 01 |  |  | základní | 1.21 | 0.363 | 0.17818 | 0.053454 | 0 | 0 | 4 | K | 2 |  |  |  | ROZPOCET | 0 | 0 | 0 | 0 | 0 | 1 | 0 | 4 | -832096387
| Online PSC |  | https://podminky.urs.cz/item/CS_URS_2023_01/346244381 | [15 empty] | Online PSC | 2
| VV |  | 1.PP, m.č. 010 | [15 empty] | VV | 2 | 1 | True | 0 | ROZPOCET
| VV |  | otvor pro nové vstupní dveře do 1.PP | [15 empty] | VV | 2 | 1 | True | 0 | ROZPOCET
| VV |  | "4x Ič. 100 dl. 1500 mm" 1,50*0,10*2 |  | 0.3 | [13 empty] | VV | 2 | 2 | True | 1 | ROZPOCET
34 | K | 346272256 | Přizdívky z pórobetonových tvárnic objemová hmotnost do 500 kg/m3, na tenké maltové lože, tloušťka přizdívky 150 mm | m2 | 4.104 |  | 0 | CS ÚRS 2023 01 |  |  | základní | 0.788 | 3.234 | 0.08341 | 0.34231 | 0 | 0 | 4 | K | 2 |  |  |  | ROZPOCET | 0 | 0 | 0 | 0 | 0 | 1 | 0 | 4 | 2028592100
| Online PSC |  | https://podminky.urs.cz/item/CS_URS_2023_01/346272256 | [15 empty] | Online PSC | 2
| VV |  | "obezdívka přestěnového instalačního systému | [15 empty] | VV | 2 | 1 | True | 0 | ROZPOCET
| VV |  | 1.PP, m.č. 004 | [15 empty] | VV | 2 | 1 | True | 0 | ROZPOCET
| VV |  | 1,18*1,20+0,87*1,20 |  | 2.46 | [13 empty] | VV | 2 | 2 | True | 0 | ROZPOCET
| VV |  | 1.PP, m.č. 012 | [15 empty] | VV | 2 | 1 | True | 0 | ROZPOCET
| VV |  | 1,37*1,20 |  | 1.644 | [13 empty] | VV | 2 | 2 | True | 0 | ROZPOCET
| VV |  | Součet |  | 4.104 | [13 empty] | VV | 2 | 4 | True | 1 | ROZPOCET
35 | K | 349231811 | Přizdívka z cihel ostění s ozubem ve vybouraných otvorech, s vysekáním kapes pro zavázaní přes 80 do 150 mm | m2 | 3.42 |  | 0 | CS ÚRS 2023 01 |  |  | základní | 1.606 | 5.4925 | 0.26723 | 0.91393 | 0 | 0 | 4 | K | 2 |  |  |  | ROZPOCET | 0 | 0 | 0 | 0 | 0 | 1 | 0 | 4 | 2036995001
| Online PSC |  | https://podminky.urs.cz/item/CS_URS_2023_01/349231811 | [15 empty] | Online PSC | 2
| VV |  | 1.PP, m.č. 010 | [15 empty] | VV | 2 | 1 | True | 0 | ROZPOCET
| VV |  | otvor pro nové vstupní dveře do 1.PP | [15 empty] | VV | 2 | 1 | True | 0 | ROZPOCET
| VV |  | 0,60*1,90*2 |  | 2.28 | [13 empty] | VV | 2 | 2 | True | 0 | ROZPOCET
| VV |  | 1.PP, m.č. 002-010 | [15 empty] | VV | 2 | 1 | True | 0 | ROZPOCET
| VV |  | otvor pro nové vnitřní dveře | [15 empty] | VV | 2 | 1 | True | 0 | ROZPOCET
| VV |  | 0,30*1,90*2 |  | 1.14 | [13 empty] | VV | 2 | 2 | True | 0 | ROZPOCET
| VV |  | Součet |  | 3.42 | [13 empty] | VV | 2 | 4 | True | 1 | ROZPOCET
| D | 4 | Vodorovné konstrukce |  |  |  | 0 | [5 empty] | 15.3722 |  | 2.9693 |  | 0 | 1 | D | 1 |  |  |  | ROZPOCET | [6 empty] | 0
36 | K | 430321414 | Schodišťové konstrukce a rampy z betonu železového (bez výztuže) stupně, schodnice, ramena, podesty s nosníky tř. C 25/30 | m3 | 0.693 |  | 0 | CS ÚRS 2023 01 |  |  | základní | 2.513 | 1.7415 | 2.5019 | 1.7339 | 0 | 0 | 4 | K | 2 |  |  |  | ROZPOCET | 0 | 0 | 0 | 0 | 0 | 1 | 0 | 4 | -599364884
| Online PSC |  | https://podminky.urs.cz/item/CS_URS_2023_01/430321414 | [15 empty] | Online PSC | 2
| VV |  | nové venkovní betonové schodiště do 1.PP | [15 empty] | VV | 2 | 1 | True | 0 | ROZPOCET
| VV |  | 1,20*(1,20+2,65)*0,15 |  | 0.693 | [13 empty] | VV | 2 | 2 | True | 1 | ROZPOCET
37 | K | 430361821 | Výztuž schodišťových konstrukcí a ramp stupňů, schodnic, ramen, podest s nosníky z betonářské oceli 10 505 (R) nebo BSt 500 | t | 0.139 |  | 0 | CS ÚRS 2023 01 |  |  | základní | 36.877 | 5.1259 | 1.0493 | 0.14585 | 0 | 0 | 4 | K | 2 |  |  |  | ROZPOCET | 0 | 0 | 0 | 0 | 0 | 1 | 0 | 4 | 1727995601
| Online PSC |  | https://podminky.urs.cz/item/CS_URS_2023_01/430361821 | [15 empty] | Online PSC | 2
| VV |  | nové venkovní betonové schodiště do 1.PP | [15 empty] | VV | 2 | 1 | True | 0 | ROZPOCET
| VV |  | (0,693+(0,1613*0,30)/2*1,20*8)*150/1000 |  | 0.139 | [13 empty] | VV | 2 | 2 | True | 1 | ROZPOCET
38 | K | 434311115 | Stupně dusané z betonu prostého nebo prokládaného kamenem na terén nebo na desku bez potěru, se zahlazením povrchu tř. C 20/25 | m | 9.6 |  | 0 | CS ÚRS 2023 01 |  |  | základní | 0.379 | 3.6384 | 0.11046 | 1.0604 | 0 | 0 | 4 | K | 2 |  |  |  | ROZPOCET | 0 | 0 | 0 | 0 | 0 | 1 | 0 | 4 | -1624397895
| Online PSC |  | https://podminky.urs.cz/item/CS_URS_2023_01/434311115 | [15 empty] | Online PSC | 2
| VV |  | nové venkovní betonové schodiště do 1.PP | [15 empty] | VV | 2 | 1 | True | 0 | ROZPOCET
| VV |  | 1,20*8 |  | 9.6 | [13 empty] | VV | 2 | 2 | True | 1 | ROZPOCET
39 | K | 434351141 | Bednění stupňů betonovaných na podstupňové desce nebo na terénu půdorysně přímočarých zřízení | m2 | 4.428 |  | 0 | CS ÚRS 2023 01 |  |  | základní | 0.839 | 3.7151 | 0.00658 | 0.029136 | 0 | 0 | 4 | K | 2 |  |  |  | ROZPOCET | 0 | 0 | 0 | 0 | 0 | 1 | 0 | 4 | 1391643114
| Online PSC |  | https://podminky.urs.cz/item/CS_URS_2023_01/434351141 | [15 empty] | Online PSC | 2
| VV |  | (0,1613+0,30)*1,20*8 |  | 4.428 | [13 empty] | VV | 2 | 2 | True | 1 | ROZPOCET
40 | K | 434351142 | Bednění stupňů betonovaných na podstupňové desce nebo na terénu půdorysně přímočarých odstranění | m2 | 4.428 |  | 0 | CS ÚRS 2023 01 |  |  | základní | 0.26 | 1.1513 | 0 | 0 | 0 | 0 | 4 | K | 2 |  |  |  | ROZPOCET | 0 | 0 | 0 | 0 | 0 | 1 | 0 | 4 | -1544270853
| Online PSC |  | https://podminky.urs.cz/item/CS_URS_2023_01/434351142 | [15 empty] | Online PSC | 2
| D | 61 | Úprava povrchů vnitřních |  |  |  | 0 | [5 empty] | 452.8147 |  | 14.8772 |  | 0 | 1 | D | 1 |  |  |  | ROZPOCET | [6 empty] | 0
41 | K | 619991011 | Zakrytí vnitřních ploch před znečištěním včetně pozdějšího odkrytí konstrukcí a prvků obalením fólií a přelepením páskou | m2 | 1.9 |  | 0 | CS ÚRS 2023 01 |  |  | základní | 0.08 | 0.152 | 0 | 0 | 0 | 0 | 4 | K | 2 |  |  |  | ROZPOCET | 0 | 0 | 0 | 0 | 0 | 1 | 0 | 4 | 1430743594
| Online PSC |  | https://podminky.urs.cz/item/CS_URS_2023_01/619991011 | [15 empty] | Online PSC | 2
| VV |  | ozn. 0.1 | [15 empty] | VV | 2 | 1 | True | 0 | ROZPOCET
| VV |  | 1,00*1,90 |  | 1.9 | [13 empty] | VV | 2 | 2 | True | 1 | ROZPOCET
42 | K | 611131151 | Sanační postřik vnitřních omítaných ploch vápenocementový nanášený ručně celoplošně stropů | m2 | 93.005 |  | 0 | CS ÚRS 2023 01 |  |  | základní | 0.154 | 14.3228 | 0.008 | 0.74404 | 0 | 0 | 4 | K | 2 |  |  |  | ROZPOCET | 0 | 0 | 0 | 0 | 0 | 1 | 0 | 4 | 984514866
| Online PSC |  | https://podminky.urs.cz/item/CS_URS_2023_01/611131151 | [15 empty] | Online PSC | 2
43 | K | 611324113 | Omítka sanační vnitřních ploch podkladní (vyrovnávací) tloušťky do 10 mm nanášená ručně vodorovných konstrukcí kleneb nebo skořepin | m2 | 93.005 |  | 0 | CS ÚRS 2023 01 |  |  | základní | 0.446 | 41.4802 | 0.012 | 1.1161 | 0 | 0 | 4 | K | 2 |  |  |  | ROZPOCET | 0 | 0 | 0 | 0 | 0 | 1 | 0 | 4 | -1375009235
| Online PSC |  | https://podminky.urs.cz/item/CS_URS_2023_01/611324113 | [15 empty] | Online PSC | 2
44 | K | 611325133 | Omítka sanační vnitřních ploch jádrová tloušťky do 15 mm nanášená ručně vodorovných konstrukcí kleneb nebo skořepin | m2 | 93.005 |  | 0 | CS ÚRS 2023 01 |  |  | základní | 0.606 | 56.361 | 0.0162 | 1.5067 | 0 | 0 | 4 | K | 2 |  |  |  | ROZPOCET | 0 | 0 | 0 | 0 | 0 | 1 | 0 | 4 | 1037409185
| Online PSC |  | https://podminky.urs.cz/item/CS_URS_2023_01/611325133 | [15 empty] | Online PSC | 2
| VV |  | 1.PP | [15 empty] | VV | 2 | 1 | True | 0 | ROZPOCET
| VV |  | "m.č. 003" 13,10*1,1 |  | 14.41 | [13 empty] | VV | 2 | 2 | True | 0 | ROZPOCET
| VV |  | "m.č. 004" 9,80*1,1 |  | 10.78 | [13 empty] | VV | 2 | 2 | True | 0 | ROZPOCET
| VV |  | "m.č. 005" 13,00*1,1 |  | 14.3 | [13 empty] | VV | 2 | 2 | True | 0 | ROZPOCET
| VV |  | "m.č. 006" 18,10*1,1 |  | 19.91 | [13 empty] | VV | 2 | 2 | True | 0 | ROZPOCET
| VV |  | "m.č. 007" 10,30*1,1 |  | 11.33 | [13 empty] | VV | 2 | 2 | True | 0 | ROZPOCET
| VV |  | "m.č. 008" 7,70*1,1 |  | 8.47 | [13 empty] | VV | 2 | 2 | True | 0 | ROZPOCET
| VV |  | "m.č. 010" 8,90*1,1 |  | 9.79 | [13 empty] | VV | 2 | 2 | True | 0 | ROZPOCET
| VV |  | "m.č. 011" 1,80*1,1 |  | 1.98 | [13 empty] | VV | 2 | 2 | True | 0 | ROZPOCET
| VV |  | "m.č. 012" 1,85*1,1 |  | 2.035 | [13 empty] | VV | 2 | 2 | True | 0 | ROZPOCET
| VV |  | Součet |  | 93.005 | [13 empty] | VV | 2 | 4 | True | 1 | ROZPOCET
45 | K | 611328133 | Potažení vnitřních ploch sanačním štukem tloušťky do 3 mm vodorovných konstrukcí kleneb nebo skořepin | m2 | 93.005 |  | 0 | CS ÚRS 2023 01 |  |  | základní | 0.381 | 35.4349 | 0.004 | 0.37202 | 0 | 0 | 4 | K | 2 |  |  |  | ROZPOCET | 0 | 0 | 0 | 0 | 0 | 1 | 0 | 4 | -243847563
| Online PSC |  | https://podminky.urs.cz/item/CS_URS_2023_01/611328133 | [15 empty] | Online PSC | 2
46 | K | 612143004 | Montáž omítkových profilů plastových, pozinkovaných nebo dřevěných upevněných vtlačením do podkladní vrstvy nebo přibitím začišťovacích samolepících pro vytvoření dilatujícího spoje s okenním rámem | m | 4.8 |  | 0 |  |  |  | základní | 0.096 | 0.4608 | 0 | 0 | 0 | 0 | 4 | K | 2 |  |  |  | ROZPOCET | 0 | 0 | 0 | 0 | 0 | 1 | 0 | 4 | -1752223464
| VV |  | ozn. 0.1 | [15 empty] | VV | 2 | 1 | True | 0 | ROZPOCET
| VV |  | 1,00+1,90*2 |  | 4.8 | [13 empty] | VV | 2 | 2 | True | 1 | ROZPOCET
47 | M | 59051476 | profil začišťovací PVC 9mm s výztužnou tkaninou pro ostění ETICS | m | 5.04 |  | 0 | CS ÚRS 2023 01 |  |  | základní | 0 | 0 | 4e-05 | 0.0002016 | 0 | 0 | 8 | M | 2 |  |  |  | ROZPOCET | 0 | 0 | 0 | 0 | 0 | 1 | 0 | 4 | 1306301590
| VV |  | 4,8*1,05 'Přepočtené koeficientem množství |  | 5.04 | [13 empty] | VV | 2 | 2 | False | 1 | ROZPOCET
48 | K | 612143005 | Dodávka a usazení soklové difúzní lišty vnitřní pro vlhké zdivo | m | 107.82 |  | 0 |  |  |  | základní | 0.04 | 4.3128 | 0 | 0 | 0 | 0 | 4 | K | 2 |  |  |  | ROZPOCET | 0 | 0 | 0 | 0 | 0 | 1 | 0 | 4 | -1696269289
| VV |  | "1.PP - soklová lišta u podlahy | [15 empty] | VV | 2 | 1 | True | 0 | ROZPOCET
| VV |  | m.č. 003 | [15 empty] | VV | 2 | 1 | True | 0 | ROZPOCET
| VV |  | (4,61+3,61+0,30+1,81+0,25)*2 |  | 21.16 | [13 empty] | VV | 2 | 2 | True | 0 | ROZPOCET
| VV |  | -1,00 |  | -1 | [13 empty] | VV | 2 | 2 | True | 0 | ROZPOCET
| VV |  | -0,90+0,30*2 |  | -0.3 | [13 empty] | VV | 2 | 2 | True | 0 | ROZPOCET
| VV |  | -0,90 |  | -0.9 | [13 empty] | VV | 2 | 2 | True | 0 | ROZPOCET
| VV |  | -0,90+0,45*2 |  | 0 | [13 empty] | VV | 2 | 2 | True | 0 | ROZPOCET
| VV |  | m.č. 004 | [15 empty] | VV | 2 | 1 | True | 0 | ROZPOCET
| VV |  | (4,32+2,27+2,35)*2 |  | 17.88 | [13 empty] | VV | 2 | 2 | True | 0 | ROZPOCET
| VV |  | -0,90+0,42*2 |  | -0.06 | [13 empty] | VV | 2 | 2 | True | 0 | ROZPOCET
| VV |  | -1,00+0,30*2 |  | -0.4 | [13 empty] | VV | 2 | 2 | True | 0 | ROZPOCET
| VV |  | m.č. 005 | [15 empty] | VV | 2 | 1 | True | 0 | ROZPOCET
| VV |  | (4,32+2,94)*2 |  | 14.52 | [13 empty] | VV | 2 | 2 | True | 0 | ROZPOCET
| VV |  | -0,90 |  | -0.9 | [13 empty] | VV | 2 | 2 | True | 0 | ROZPOCET
| VV |  | m.č. 006 | [15 empty] | VV | 2 | 1 | True | 0 | ROZPOCET
| VV |  | (3,35+0,25+0,55+0,55+0,25+5,41)*2 |  | 20.72 | [13 empty] | VV | 2 | 2 | True | 0 | ROZPOCET
| VV |  | -0,90 |  | -0.9 | [13 empty] | VV | 2 | 2 | True | 0 | ROZPOCET
| VV |  | m.č. 007 | [15 empty] | VV | 2 | 1 | True | 0 | ROZPOCET
| VV |  | (3,37+0,30+2,91+0,27)*2 |  | 13.7 | [13 empty] | VV | 2 | 2 | True | 0 | ROZPOCET
| VV |  | -0,90+0,30*2 |  | -0.3 | [13 empty] | VV | 2 | 2 | True | 0 | ROZPOCET
| VV |  | -0,90+0,42*2 |  | -0.06 | [13 empty] | VV | 2 | 2 | True | 0 | ROZPOCET
| VV |  | -0,90+0,51*2 |  | 0.12 | [13 empty] | VV | 2 | 2 | True | 0 | ROZPOCET
| VV |  | m.č. 008 | [15 empty] | VV | 2 | 1 | True | 0 | ROZPOCET
| VV |  | (3,37+0,20+0,30+2,11)*2 |  | 11.96 | [13 empty] | VV | 2 | 2 | True | 0 | ROZPOCET
| VV |  | -0,90 |  | -0.9 | [13 empty] | VV | 2 | 2 | True | 0 | ROZPOCET
| VV |  | m.č. 010, 011 a 012 | [15 empty] | VV | 2 | 1 | True | 0 | ROZPOCET
| VV |  | (4,34+2,97)*2 |  | 14.62 | [13 empty] | VV | 2 | 2 | True | 0 | ROZPOCET
| VV |  | -1,00 |  | -1 | [13 empty] | VV | 2 | 2 | True | 0 | ROZPOCET
| VV |  | -1,14+0,50*2 |  | -0.14 | [13 empty] | VV | 2 | 2 | True | 0 | ROZPOCET
| VV |  | Součet |  | 107.82 | [13 empty] | VV | 2 | 4 | True | 1 | ROZPOCET
49 | K | 612131101 | Podkladní a spojovací vrstva vnitřních omítaných ploch cementový postřik nanášený ručně celoplošně stěn | m2 | 44.681 |  | 0 | CS ÚRS 2023 01 |  |  | základní | 0.117 | 5.2277 | 0.00735 | 0.32841 | 0 | 0 | 4 | K | 2 |  |  |  | ROZPOCET | 0 | 0 | 0 | 0 | 0 | 1 | 0 | 4 | 780451276
| Online PSC |  | https://podminky.urs.cz/item/CS_URS_2023_01/612131101 | [15 empty] | Online PSC | 2
| VV |  | 36,64+8,041 |  | 44.681 | [13 empty] | VV | 2 | 2 | True | 1 | ROZPOCET
50 | K | 612321121 | Omítka vápenocementová vnitřních ploch nanášená ručně jednovrstvá, tloušťky do 10 mm hladká svislých konstrukcí stěn | m2 | 36.64 |  | 0 | CS ÚRS 2023 01 |  |  | základní | 0.39 | 14.2896 | 0.0154 | 0.56426 | 0 | 0 | 4 | K | 2 |  |  |  | ROZPOCET | 0 | 0 | 0 | 0 | 0 | 1 | 0 | 4 | 2098630081
| Online PSC |  | https://podminky.urs.cz/item/CS_URS_2023_01/612321121 | [15 empty] | Online PSC | 2
| VV |  | 1.PP | [15 empty] | VV | 2 | 1 | True | 0 | ROZPOCET
| VV |  | pod keramický obklad | [15 empty] | VV | 2 | 1 | True | 0 | ROZPOCET
| VV |  | 36,64 |  | 36.64 | [13 empty] | VV | 2 | 2 | True | 1 | ROZPOCET
51 | K | 612321141 | Omítka vápenocementová vnitřních ploch nanášená ručně dvouvrstvá, tloušťky jádrové omítky do 10 mm a tloušťky štuku do 3 mm štuková svislých konstrukcí stěn | m2 | 8.041 |  | 0 | CS ÚRS 2023 01 |  |  | základní | 0.47 | 3.7793 | 0.01838 | 0.14779 | 0 | 0 | 4 | K | 2 |  |  |  | ROZPOCET | 0 | 0 | 0 | 0 | 0 | 1 | 0 | 4 | 568774622
| Online PSC |  | https://podminky.urs.cz/item/CS_URS_2023_01/612321141 | [15 empty] | Online PSC | 2
| VV |  | 1.PP | [15 empty] | VV | 2 | 1 | True | 0 | ROZPOCET
| VV |  | nové příčky | [15 empty] | VV | 2 | 1 | True | 0 | ROZPOCET
| VV |  | m.č. 010 | [15 empty] | VV | 2 | 1 | True | 0 | ROZPOCET
| VV |  | 2,97*2,05 |  | 6.089 | [13 empty] | VV | 2 | 2 | True | 0 | ROZPOCET
| VV |  | -0,70*1,85 |  | -1.295 | [13 empty] | VV | 2 | 2 | True | 0 | ROZPOCET
| VV |  | m.č. 011 | [15 empty] | VV | 2 | 1 | True | 0 | ROZPOCET
| VV |  | (1,37+1,325)*2,05 |  | 5.525 | [13 empty] | VV | 2 | 2 | True | 0 | ROZPOCET
| VV |  | -0,70*1,85*2 |  | -2.59 | [13 empty] | VV | 2 | 2 | True | 0 | ROZPOCET
| VV |  | m.č. 012 | [15 empty] | VV | 2 | 1 | True | 0 | ROZPOCET
| VV |  | (1,49+1,37)*2,05 |  | 5.863 | [13 empty] | VV | 2 | 2 | True | 0 | ROZPOCET
| VV |  | -0,70*1,85 |  | -1.295 | [13 empty] | VV | 2 | 2 | True | 0 | ROZPOCET
| VV |  | odpočet ploch keramických obkladů | [15 empty] | VV | 2 | 1 | True | 0 | ROZPOCET
| VV |  | -0,50*1,60 |  | -0.8 | [13 empty] | VV | 2 | 2 | True | 0 | ROZPOCET
| VV |  | -(1,49+(1,37-0,70))*1,60 |  | -3.456 | [13 empty] | VV | 2 | 2 | True | 0 | ROZPOCET
| VV |  | Součet |  | 8.041 | [13 empty] | VV | 2 | 4 | True | 1 | ROZPOCET
52 | K | 612131151 | Sanační postřik vnitřních omítaných ploch vápenocementový nanášený ručně celoplošně stěn | m2 | 197.994 |  | 0 | CS ÚRS 2023 01 |  |  | základní | 0.117 | 23.1653 | 0.008 | 1.584 | 0 | 0 | 4 | K | 2 |  |  |  | ROZPOCET | 0 | 0 | 0 | 0 | 0 | 1 | 0 | 4 | 1531331421
| Online PSC |  | https://podminky.urs.cz/item/CS_URS_2023_01/612131151 | [15 empty] | Online PSC | 2
53 | K | 612324111 | Omítka sanační vnitřních ploch podkladní (vyrovnávací) tloušťky do 10 mm nanášená ručně svislých konstrukcí stěn | m2 | 197.994 |  | 0 | CS ÚRS 2023 01 |  |  | základní | 0.35 | 69.2979 | 0.012 | 2.3759 | 0 | 0 | 4 | K | 2 |  |  |  | ROZPOCET | 0 | 0 | 0 | 0 | 0 | 1 | 0 | 4 | -551103328
| Online PSC |  | https://podminky.urs.cz/item/CS_URS_2023_01/612324111 | [15 empty] | Online PSC | 2
54 | K | 612325131 | Omítka sanační vnitřních ploch jádrová tloušťky do 15 mm nanášená ručně svislých konstrukcí stěn | m2 | 197.994 |  | 0 | CS ÚRS 2023 01 |  |  | základní | 0.48 | 95.0371 | 0.0162 | 3.2075 | 0 | 0 | 4 | K | 2 |  |  |  | ROZPOCET | 0 | 0 | 0 | 0 | 0 | 1 | 0 | 4 | 579370775
| Online PSC |  | https://podminky.urs.cz/item/CS_URS_2023_01/612325131 | [15 empty] | Online PSC | 2
| VV |  | 1.PP | [15 empty] | VV | 2 | 1 | True | 0 | ROZPOCET
| VV |  | m.č. 003 | [15 empty] | VV | 2 | 1 | True | 0 | ROZPOCET
| VV |  | (4,61+3,61+1,81)*2*2,05 |  | 41.123 | [13 empty] | VV | 2 | 2 | True | 0 | ROZPOCET
| VV |  | -1,00*1,90 |  | -1.9 | [13 empty] | VV | 2 | 2 | True | 0 | ROZPOCET
| VV |  | -1,00*1,90+0,30*(1,00+1,90*2) |  | -0.46 | [13 empty] | VV | 2 | 2 | True | 0 | ROZPOCET
| VV |  | 0,25*(0,89+1,66*2) |  | 1.053 | [13 empty] | VV | 2 | 2 | True | 0 | ROZPOCET
| VV |  | 0,27*(1,18+1,89*2) |  | 1.339 | [13 empty] | VV | 2 | 2 | True | 0 | ROZPOCET
| VV |  | -0,90*1,90 |  | -1.71 | [13 empty] | VV | 2 | 2 | True | 0 | ROZPOCET
| VV |  | -0,90*1,90+0,50*(0,90+1,90*2) |  | 0.64 | [13 empty] | VV | 2 | 2 | True | 0 | ROZPOCET
| VV |  | m.č. 004 | [15 empty] | VV | 2 | 1 | True | 0 | ROZPOCET
| VV |  | (4,32+2,27+2,35)*2*2,05 |  | 36.654 | [13 empty] | VV | 2 | 2 | True | 0 | ROZPOCET
| VV |  | -0,90*1,75+0,40*(0,90+1,75*2) |  | 0.185 | [13 empty] | VV | 2 | 2 | True | 0 | ROZPOCET
| VV |  | -1,00*1,90+0,30*(1,00+1,90*2) |  | -0.46 | [13 empty] | VV | 2 | 2 | True | 0 | ROZPOCET
| VV |  | -0,57*0,40+0,30*(1,10+0,40)*2 |  | 0.672 | [13 empty] | VV | 2 | 2 | True | 0 | ROZPOCET
| VV |  | m.č. 005 | [15 empty] | VV | 2 | 1 | True | 0 | ROZPOCET
| VV |  | (4,32+2,94)*2*2,05 |  | 29.766 | [13 empty] | VV | 2 | 2 | True | 0 | ROZPOCET
| VV |  | -0,90*1,75 |  | -1.575 | [13 empty] | VV | 2 | 2 | True | 0 | ROZPOCET
| VV |  | -0,60*0,40+0,35*(0,60+0,40)*2 |  | 0.46 | [13 empty] | VV | 2 | 2 | True | 0 | ROZPOCET
| VV |  | m.č. 006 | [15 empty] | VV | 2 | 1 | True | 0 | ROZPOCET
| VV |  | (3,35+0,55+0,55+5,41)*2*2,05 |  | 40.426 | [13 empty] | VV | 2 | 2 | True | 0 | ROZPOCET
| VV |  | 0,30*(0,54+0,40)*2 |  | 0.564 | [13 empty] | VV | 2 | 2 | True | 0 | ROZPOCET
| VV |  | 0,30*(1,10+0,40)*2 |  | 0.9 | [13 empty] | VV | 2 | 2 | True | 0 | ROZPOCET
| VV |  | -0,90*1,90 |  | -1.71 | [13 empty] | VV | 2 | 2 | True | 0 | ROZPOCET
| VV |  | 0,25*(0,80+2,00*2) |  | 1.2 | [13 empty] | VV | 2 | 2 | True | 0 | ROZPOCET
| VV |  | 0,25*(0,91+2,00*2) |  | 1.228 | [13 empty] | VV | 2 | 2 | True | 0 | ROZPOCET
| VV |  | m.č. 007 | [15 empty] | VV | 2 | 1 | True | 0 | ROZPOCET
| VV |  | (3,37+2,91)*2*2,05 |  | 25.748 | [13 empty] | VV | 2 | 2 | True | 0 | ROZPOCET
| VV |  | 0,30*(0,89+1,66*2) |  | 1.263 | [13 empty] | VV | 2 | 2 | True | 0 | ROZPOCET
| VV |  | -0,90*1,90+0,30*(0,90+1,90*2) |  | -0.3 | [13 empty] | VV | 2 | 2 | True | 0 | ROZPOCET
| VV |  | 0,30*(1,10+0,40)*2 |  | 0.9 | [13 empty] | VV | 2 | 2 | True | 0 | ROZPOCET
| VV |  | -0,90*1,90+0,42*(0,90+1,90*2) |  | 0.264 | [13 empty] | VV | 2 | 2 | True | 0 | ROZPOCET
| VV |  | -0,90*1,90+0,51*(0,90+1,90*2) |  | 0.687 | [13 empty] | VV | 2 | 2 | True | 0 | ROZPOCET
| VV |  | m.č. 008 | [15 empty] | VV | 2 | 1 | True | 0 | ROZPOCET
| VV |  | (3,37+2,11)*2*2,05 |  | 22.468 | [13 empty] | VV | 2 | 2 | True | 0 | ROZPOCET
| VV |  | -0,90*1,90 |  | -1.71 | [13 empty] | VV | 2 | 2 | True | 0 | ROZPOCET
| VV |  | 0,30*(1,07+0,40)*2 |  | 0.882 | [13 empty] | VV | 2 | 2 | True | 0 | ROZPOCET
| VV |  | 0,21*(0,85+2,00*2) |  | 1.019 | [13 empty] | VV | 2 | 2 | True | 0 | ROZPOCET
| VV |  | m.č. 010 | [15 empty] | VV | 2 | 1 | True | 0 | ROZPOCET
| VV |  | (2,82+2,97+2,82)*2,05 |  | 17.651 | [13 empty] | VV | 2 | 2 | True | 0 | ROZPOCET
| VV |  | -1,00*1,90+0,60*(1,00+1,90*2) |  | 0.98 | [13 empty] | VV | 2 | 2 | True | 0 | ROZPOCET
| VV |  | -0,80*1,85+0,45*(1,14+1,90*2) |  | 0.743 | [13 empty] | VV | 2 | 2 | True | 0 | ROZPOCET
| VV |  | m.č. 011 | [15 empty] | VV | 2 | 1 | True | 0 | ROZPOCET
| VV |  | (1,37+1,325)*2,05 |  | 5.525 | [13 empty] | VV | 2 | 2 | True | 0 | ROZPOCET
| VV |  | m.č. 012 | [15 empty] | VV | 2 | 1 | True | 0 | ROZPOCET
| VV |  | (1,37+1,49)*2,05 |  | 5.863 | [13 empty] | VV | 2 | 2 | True | 0 | ROZPOCET
| VV |  | Mezisoučet |  | 230.378 | [13 empty] | VV | 2 | 3 | True | 0 | ROZPOCET
| VV |  | odpočet ploch keramických obkladů | [15 empty] | VV | 2 | 1 | True | 0 | ROZPOCET
| VV |  | -4,00*1,60 |  | -6.4 | [13 empty] | VV | 2 | 2 | True | 0 | ROZPOCET
| VV |  | -6,00*2,00 |  | -12 | [13 empty] | VV | 2 | 2 | True | 0 | ROZPOCET
| VV |  | -3,60*1,60 |  | -5.76 | [13 empty] | VV | 2 | 2 | True | 0 | ROZPOCET
| VV |  | -(3,00*1,60-0,50*1,60) |  | -4 | [13 empty] | VV | 2 | 2 | True | 0 | ROZPOCET
| VV |  | -(4,80*1,60-(1,49+(1,37-0,70))*1,60) |  | -4.224 | [13 empty] | VV | 2 | 2 | True | 0 | ROZPOCET
| VV |  | Mezisoučet |  | -32.384 | [13 empty] | VV | 2 | 3 | True | 0 | ROZPOCET
| VV |  | Součet |  | 197.994 | [13 empty] | VV | 2 | 4 | True | 1 | ROZPOCET
55 | K | 612325191 | Omítka sanační vnitřních ploch jádrová Příplatek k cenám za každých dalších i započatých 5 mm tloušťky omítky přes 15 mm stěn | m2 | 395.988 |  | 0 | CS ÚRS 2023 01 |  |  | základní | 0.09 | 35.6389 | 0.0054 | 2.1383 | 0 | 0 | 4 | K | 2 |  |  |  | ROZPOCET | 0 | 0 | 0 | 0 | 0 | 1 | 0 | 4 | 259717497
| Online PSC |  | https://podminky.urs.cz/item/CS_URS_2023_01/612325191 | [15 empty] | Online PSC | 2
| VV |  | 197,994*2 'Přepočtené koeficientem množství |  | 395.988 | [13 empty] | VV | 2 | 2 | False | 1 | ROZPOCET
56 | K | 612328131 | Potažení vnitřních ploch sanačním štukem tloušťky do 3 mm svislých konstrukcí stěn | m2 | 197.994 |  | 0 | CS ÚRS 2023 01 |  |  | základní | 0.272 | 53.8544 | 0.004 | 0.79198 | 0 | 0 | 4 | K | 2 |  |  |  | ROZPOCET | 0 | 0 | 0 | 0 | 0 | 1 | 0 | 4 | -1069464488
| Online PSC |  | https://podminky.urs.cz/item/CS_URS_2023_01/612328131 | [15 empty] | Online PSC | 2
| D | 62 | Úprava povrchů vnějších |  |  |  | 0 | [5 empty] | 0.5368 |  | 0.000504 |  | 0 | 1 | D | 1 |  |  |  | ROZPOCET | [6 empty] | 0
57 | K | 629991012 | Zakrytí vnějších ploch před znečištěním včetně pozdějšího odkrytí výplní otvorů a svislých ploch fólií přilepenou na začišťovací lištu | m2 | 1.9 |  | 0 | CS ÚRS 2023 01 |  |  | základní | 0.04 | 0.076 | 0 | 0 | 0 | 0 | 4 | K | 2 |  |  |  | ROZPOCET | 0 | 0 | 0 | 0 | 0 | 1 | 0 | 4 | 1431681391
| Online PSC |  | https://podminky.urs.cz/item/CS_URS_2023_01/629991012 | [15 empty] | Online PSC | 2
| VV |  | ozn. 0.1 | [15 empty] | VV | 2 | 1 | True | 0 | ROZPOCET
| VV |  | 1,00*1,90 |  | 1.9 | [13 empty] | VV | 2 | 2 | True | 1 | ROZPOCET
58 | K | 622143004 | Montáž omítkových profilů plastových, pozinkovaných nebo dřevěných upevněných vtlačením do podkladní vrstvy nebo přibitím začišťovacích samolepících pro vytvoření dilatujícího spoje s okenním rámem | m | 4.8 |  | 0 | CS ÚRS 2023 01 |  |  | základní | 0.096 | 0.4608 | 0 | 0 | 0 | 0 | 4 | K | 2 |  |  |  | ROZPOCET | 0 | 0 | 0 | 0 | 0 | 1 | 0 | 4 | -1871123578
| Online PSC |  | https://podminky.urs.cz/item/CS_URS_2023_01/622143004 | [15 empty] | Online PSC | 2
| VV |  | ozn. 0.1 | [15 empty] | VV | 2 | 1 | True | 0 | ROZPOCET
| VV |  | 1,00+1,90*2 |  | 4.8 | [13 empty] | VV | 2 | 2 | True | 1 | ROZPOCET
59 | M | 28342200 | profil začišťovací PVC 6mm | m | 5.04 |  | 0 | CS ÚRS 2023 01 |  |  | základní | 0 | 0 | 0.0001 | 0.000504 | 0 | 0 | 8 | M | 2 |  |  |  | ROZPOCET | 0 | 0 | 0 | 0 | 0 | 1 | 0 | 4 | 490229458
| VV |  | 4,8*1,05 'Přepočtené koeficientem množství |  | 5.04 | [13 empty] | VV | 2 | 2 | False | 1 | ROZPOCET
| D | 63 | Podlahy a podlahové konstrukce |  |  |  | 0 | [5 empty] | 74.3844 |  | 33.935 |  | 0 | 1 | D | 1 |  |  |  | ROZPOCET | [6 empty] | 0
60 | K | 631311115 | Mazanina z betonu prostého bez zvýšených nároků na prostředí tl. přes 50 do 80 mm tř. C 20/25 | m3 | 5.112 |  | 0 | CS ÚRS 2023 01 |  |  | základní | 3.213 | 16.4249 | 2.5019 | 12.7896 | 0 | 0 | 4 | K | 2 |  |  |  | ROZPOCET | 0 | 0 | 0 | 0 | 0 | 1 | 0 | 4 | -1133364149
| Online PSC |  | https://podminky.urs.cz/item/CS_URS_2023_01/631311115 | [15 empty] | Online PSC | 2
| VV |  | nadbetonávka tl. 60 mm nad tvarovkami z PP pro odvětrávané podlahy | [15 empty] | VV | 2 | 1 | True | 0 | ROZPOCET
| VV |  | "1.PP | [15 empty] | VV | 2 | 1 | True | 0 | ROZPOCET
| VV |  | "m.č. 003" 13,10*0,06 |  | 0.786 | [13 empty] | VV | 2 | 2 | True | 0 | ROZPOCET
| VV |  | "m.č. 004" 9,80*0,06 |  | 0.588 | [13 empty] | VV | 2 | 2 | True | 0 | ROZPOCET
| VV |  | "m.č. 005" 13,00*0,06 |  | 0.78 | [13 empty] | VV | 2 | 2 | True | 0 | ROZPOCET
| VV |  | "m.č. 006" 18,10*0,06 |  | 1.086 | [13 empty] | VV | 2 | 2 | True | 0 | ROZPOCET
| VV |  | "m.č. 007" 10,30*0,06 |  | 0.618 | [13 empty] | VV | 2 | 2 | True | 0 | ROZPOCET
| VV |  | "m.č. 008" 7,70*0,06 |  | 0.462 | [13 empty] | VV | 2 | 2 | True | 0 | ROZPOCET
| VV |  | "m.č. 010, 011 a 012" (8,90+1,80+1,85+(2,97+1,37)*0,15)*0,06 |  | 0.792 | [13 empty] | VV | 2 | 2 | True | 0 | ROZPOCET
| VV |  | Součet |  | 5.112 | [13 empty] | VV | 2 | 4 | True | 1 | ROZPOCET
61 | K | 631319171 | Příplatek k cenám mazanin za stržení povrchu spodní vrstvy mazaniny latí před vložením výztuže nebo pletiva pro tl. obou vrstev mazaniny přes 50 do 80 mm | m3 | 5.112 |  | 0 | CS ÚRS 2023 01 |  |  | základní | 0.82 | 4.1918 | 0 | 0 | 0 | 0 | 4 | K | 2 |  |  |  | ROZPOCET | 0 | 0 | 0 | 0 | 0 | 1 | 0 | 4 | 1458081557
| Online PSC |  | https://podminky.urs.cz/item/CS_URS_2023_01/631319171 | [15 empty] | Online PSC | 2
62 | K | 631362021 | Výztuž mazanin ze svařovaných sítí z drátů typu KARI | t | 0.473 |  | 0 | CS ÚRS 2023 01 |  |  | základní | 15.231 | 7.2043 | 1.0628 | 0.50269 | 0 | 0 | 4 | K | 2 |  |  |  | ROZPOCET | 0 | 0 | 0 | 0 | 0 | 1 | 0 | 4 | -1578470877
| Online PSC |  | https://podminky.urs.cz/item/CS_URS_2023_01/631362021 | [15 empty] | Online PSC | 2
| VV |  | nadbetonávka nad tvarovkami z PP pro odvětrávané podlahy - síť 100x100x6 mm | [15 empty] | VV | 2 | 1 | True | 0 | ROZPOCET
| VV |  | "1.PP | [15 empty] | VV | 2 | 1 | True | 0 | ROZPOCET
| VV |  | 85,201*4,44/1000*1,25 |  | 0.473 | [13 empty] | VV | 2 | 2 | True | 0 | ROZPOCET
| VV |  | Součet |  | 0.473 | [13 empty] | VV | 2 | 4 | True | 1 | ROZPOCET
63 | K | 632451234 | Potěr cementový samonivelační litý tř. C 25, tl. přes 45 do 50 mm | m2 | 84.55 |  | 0 | CS ÚRS 2023 01 |  |  | základní | 0.305 | 25.7877 | 0.11 | 9.3005 | 0 | 0 | 4 | K | 2 |  |  |  | ROZPOCET | 0 | 0 | 0 | 0 | 0 | 1 | 0 | 4 | -1218054402
| Online PSC |  | https://podminky.urs.cz/item/CS_URS_2023_01/632451234 | [15 empty] | Online PSC | 2
| VV |  | 1.PP | [15 empty] | VV | 2 | 1 | True | 0 | ROZPOCET
| VV |  | "m.č. 003" 13,10 |  | 13.1 | [13 empty] | VV | 2 | 2 | True | 0 | ROZPOCET
| VV |  | "m.č. 004" 9,80 |  | 9.8 | [13 empty] | VV | 2 | 2 | True | 0 | ROZPOCET
| VV |  | "m.č. 005" 13,00 |  | 13 | [13 empty] | VV | 2 | 2 | True | 0 | ROZPOCET
| VV |  | "m.č. 006" 18,10 |  | 18.1 | [13 empty] | VV | 2 | 2 | True | 0 | ROZPOCET
| VV |  | "m.č. 007" 10,30 |  | 10.3 | [13 empty] | VV | 2 | 2 | True | 0 | ROZPOCET
| VV |  | "m.č. 008" 7,70 |  | 7.7 | [13 empty] | VV | 2 | 2 | True | 0 | ROZPOCET
| VV |  | "m.č. 010" 8,90 |  | 8.9 | [13 empty] | VV | 2 | 2 | True | 0 | ROZPOCET
| VV |  | "m.č. 011" 1,80 |  | 1.8 | [13 empty] | VV | 2 | 2 | True | 0 | ROZPOCET
| VV |  | "m.č. 012" 1,85 |  | 1.85 | [13 empty] | VV | 2 | 2 | True | 0 | ROZPOCET
| VV |  | Součet |  | 84.55 | [13 empty] | VV | 2 | 4 | True | 1 | ROZPOCET
64 | K | 632451292 | Potěr cementový samonivelační litý Příplatek k cenám za každých dalších i započatých 5 mm tloušťky přes 50 mm tř. C 25 | m2 | 169.1 |  | 0 | CS ÚRS 2023 01 |  |  | základní | 0.017 | 2.8747 | 0.011 | 1.8601 | 0 | 0 | 4 | K | 2 |  |  |  | ROZPOCET | 0 | 0 | 0 | 0 | 0 | 1 | 0 | 4 | 720702818
| Online PSC |  | https://podminky.urs.cz/item/CS_URS_2023_01/632451292 | [15 empty] | Online PSC | 2
| VV |  | 1.PP | [15 empty] | VV | 2 | 1 | True | 0 | ROZPOCET
| VV |  | dopočet do celkové tl. 60 mm, tj. výměra x2 | [15 empty] | VV | 2 | 1 | True | 0 | ROZPOCET
| VV |  | 84,55*2 |  | 169.1 | [13 empty] | VV | 2 | 2 | True | 0 | ROZPOCET
| VV |  | Součet |  | 169.1 | [13 empty] | VV | 2 | 4 | True | 1 | ROZPOCET
65 | K | 632451627 | Potěr pískocementový stupňů a schodnic tl. 20 mm tř. C 30 | m2 | 5.088 |  | 0 | CS ÚRS 2023 01 |  |  | základní | 0.96 | 4.8845 | 0.05465 | 0.27806 | 0 | 0 | 4 | K | 2 |  |  |  | ROZPOCET | 0 | 0 | 0 | 0 | 0 | 1 | 0 | 4 | 1429826728
| Online PSC |  | https://podminky.urs.cz/item/CS_URS_2023_01/632451627 | [15 empty] | Online PSC | 2
| VV |  | nové venkovní betonové schodiště do 1.PP | [15 empty] | VV | 2 | 1 | True | 0 | ROZPOCET
| VV |  | (0,85+2,10+0,1613*8)*1,20 |  | 5.088 | [13 empty] | VV | 2 | 2 | True | 1 | ROZPOCET
66 | K | 634112123 | Obvodová dilatace mezi stěnou a mazaninou nebo potěrem podlahovým páskem z pěnového PE s fólií tl. do 10 mm, výšky 80 mm | m | 122.63 |  | 0 | CS ÚRS 2023 01 |  |  | základní | 0.035 | 4.292 | 2e-05 | 0.0024526 | 0 | 0 | 4 | K | 2 |  |  |  | ROZPOCET | 0 | 0 | 0 | 0 | 0 | 1 | 0 | 4 | 1220078438
| Online PSC |  | https://podminky.urs.cz/item/CS_URS_2023_01/634112123 | [15 empty] | Online PSC | 2
| VV |  | "1.PP | [15 empty] | VV | 2 | 1 | True | 0 | ROZPOCET
| VV |  | m.č. 003 | [15 empty] | VV | 2 | 1 | True | 0 | ROZPOCET
| VV |  | (4,61+3,61+0,30+1,81+0,25)*2 |  | 21.16 | [13 empty] | VV | 2 | 2 | True | 0 | ROZPOCET
| VV |  | m.č. 004 | [15 empty] | VV | 2 | 1 | True | 0 | ROZPOCET
| VV |  | (4,32+2,27+2,35)*2 |  | 17.88 | [13 empty] | VV | 2 | 2 | True | 0 | ROZPOCET
| VV |  | m.č. 005 | [15 empty] | VV | 2 | 1 | True | 0 | ROZPOCET
| VV |  | (4,32+2,94)*2 |  | 14.52 | [13 empty] | VV | 2 | 2 | True | 0 | ROZPOCET
| VV |  | m.č. 006 | [15 empty] | VV | 2 | 1 | True | 0 | ROZPOCET
| VV |  | (3,35+0,25+0,55+0,55+0,25+5,41)*2 |  | 20.72 | [13 empty] | VV | 2 | 2 | True | 0 | ROZPOCET
| VV |  | m.č. 007 | [15 empty] | VV | 2 | 1 | True | 0 | ROZPOCET
| VV |  | (3,37+0,30+2,91+0,27)*2 |  | 13.7 | [13 empty] | VV | 2 | 2 | True | 0 | ROZPOCET
| VV |  | m.č. 008 | [15 empty] | VV | 2 | 1 | True | 0 | ROZPOCET
| VV |  | (3,37+0,20+0,30+2,11)*2 |  | 11.96 | [13 empty] | VV | 2 | 2 | True | 0 | ROZPOCET
| VV |  | m.č. 010 | [15 empty] | VV | 2 | 1 | True | 0 | ROZPOCET
| VV |  | (2,82+2,97)*2 |  | 11.58 | [13 empty] | VV | 2 | 2 | True | 0 | ROZPOCET
| VV |  | m.č. 011 | [15 empty] | VV | 2 | 1 | True | 0 | ROZPOCET
| VV |  | (1,37+1,325)*2 |  | 5.39 | [13 empty] | VV | 2 | 2 | True | 0 | ROZPOCET
| VV |  | m.č. 012 | [15 empty] | VV | 2 | 1 | True | 0 | ROZPOCET
| VV |  | (1,37+1,49)*2 |  | 5.72 | [13 empty] | VV | 2 | 2 | True | 0 | ROZPOCET
| VV |  | Součet |  | 122.63 | [13 empty] | VV | 2 | 4 | True | 1 | ROZPOCET
67 | K | 635111241 | Násyp ze štěrkopísku, písku nebo kameniva pod podlahy se zhutněním z kameniva hrubého 8-16 | m3 | 4.26 |  | 0 | CS ÚRS 2023 01 |  |  | základní | 2.048 | 8.7245 | 2.16 | 9.2016 | 0 | 0 | 4 | K | 2 |  |  |  | ROZPOCET | 0 | 0 | 0 | 0 | 0 | 1 | 0 | 4 | 448337177
| Online PSC |  | https://podminky.urs.cz/item/CS_URS_2023_01/635111241 | [15 empty] | Online PSC | 2
| VV |  | násyp tl. 50 mm pod tvarovkami z PP pro odvětrávané podlahy | [15 empty] | VV | 2 | 1 | True | 0 | ROZPOCET
| VV |  | "1.PP | [15 empty] | VV | 2 | 1 | True | 0 | ROZPOCET
| VV |  | 85,201*0,05 |  | 4.26 | [13 empty] | VV | 2 | 2 | True | 0 | ROZPOCET
| VV |  | Součet |  | 4.26 | [13 empty] | VV | 2 | 4 | True | 1 | ROZPOCET
| D | 64 | Osazování výplní otvorů |  |  |  | 0 | [5 empty] | 8.214 |  | 0.32968 |  | 0 | 1 | D | 1 |  |  |  | ROZPOCET | [6 empty] | 0
68 | K | 642942111 | Osazování zárubní nebo rámů kovových dveřních lisovaných nebo z úhelníků bez dveřních křídel na cementovou maltu, plochy otvoru do 2,5 m2 | kus | 2 |  | 0 | CS ÚRS 2023 01 |  |  | základní | 0.893 | 1.786 | 0.01777 | 0.03554 | 0 | 0 | 4 | K | 2 |  |  |  | ROZPOCET | 0 | 0 | 0 | 0 | 0 | 1 | 0 | 4 | -854370772
| Online PSC |  | https://podminky.urs.cz/item/CS_URS_2023_01/642942111 | [15 empty] | Online PSC | 2
| VV |  | 1.PP | [15 empty] | VV | 2 | 1 | True | 0 | ROZPOCET
| VV |  | "ozn. T.1" 2 |  | 2 | [13 empty] | VV | 2 | 2 | True | 1 | ROZPOCET
69 | M | 553314911 | zárubeň jednokřídlá ocelová pro zdění tl stěny 160-200mm rozměru 700/1970, atypická výška 1850 mm | kus | 2 |  | 0 |  |  |  | základní | 0 | 0 | 0.01753 | 0.03506 | 0 | 0 | 8 | M | 2 |  |  |  | ROZPOCET | 0 | 0 | 0 | 0 | 0 | 1 | 0 | 4 | -2112801495
70 | K | 642944121 | Osazení ocelových dveřních zárubní lisovaných nebo z úhelníků dodatečně s vybetonováním prahu, plochy do 2,5 m2 | kus | 4 |  | 0 | CS ÚRS 2023 01 |  |  | základní | 1.607 | 6.428 | 0.04684 | 0.18736 | 0 | 0 | 4 | K | 2 |  |  |  | ROZPOCET | 0 | 0 | 0 | 0 | 0 | 1 | 0 | 4 | -2006325206
| Online PSC |  | https://podminky.urs.cz/item/CS_URS_2023_01/642944121 | [15 empty] | Online PSC | 2
| VV |  | 1.PP | [15 empty] | VV | 2 | 1 | True | 0 | ROZPOCET
| VV |  | "ozn. T.2" 1+3 |  | 4 | [13 empty] | VV | 2 | 2 | True | 1 | ROZPOCET
71 | M | 553314921 | zárubeň jednokřídlá ocelová pro zdění tl stěny 160-200mm rozměru 800/1970, atypická výška 1850 mm | kus | 4 |  | 0 |  |  |  | základní | 0 | 0 | 0.01793 | 0.07172 | 0 | 0 | 8 | M | 2 |  |  |  | ROZPOCET | 0 | 0 | 0 | 0 | 0 | 1 | 0 | 4 | 135409403
| D | 95 | Různé dokončovací konstrukce a práce pozemních staveb |  |  |  | 0 | [5 empty] | 28.4414 |  | 0.015922 |  | 0 | 1 | D | 1 |  |  |  | ROZPOCET | [6 empty] | 0
72 | K | 952901111 | Vyčištění budov nebo objektů před předáním do užívání budov bytové nebo občanské výstavby, světlé výšky podlaží do 4 m | m2 | 84.55 |  | 0 | CS ÚRS 2023 01 |  |  | základní | 0.308 | 26.0414 | 4e-05 | 0.003382 | 0 | 0 | 4 | K | 2 |  |  |  | ROZPOCET | 0 | 0 | 0 | 0 | 0 | 1 | 0 | 4 | 535041526
| Online PSC |  | https://podminky.urs.cz/item/CS_URS_2023_01/952901111 | [15 empty] | Online PSC | 2
| VV |  | 1.PP | [15 empty] | VV | 2 | 1 | True | 0 | ROZPOCET
| VV |  | "m.č. 003" 13,10 |  | 13.1 | [13 empty] | VV | 2 | 2 | True | 0 | ROZPOCET
| VV |  | "m.č. 004" 9,80 |  | 9.8 | [13 empty] | VV | 2 | 2 | True | 0 | ROZPOCET
| VV |  | "m.č. 005" 13,00 |  | 13 | [13 empty] | VV | 2 | 2 | True | 0 | ROZPOCET
| VV |  | "m.č. 006" 18,10 |  | 18.1 | [13 empty] | VV | 2 | 2 | True | 0 | ROZPOCET
| VV |  | "m.č. 007" 10,30 |  | 10.3 | [13 empty] | VV | 2 | 2 | True | 0 | ROZPOCET
| VV |  | "m.č. 008" 7,70 |  | 7.7 | [13 empty] | VV | 2 | 2 | True | 0 | ROZPOCET
| VV |  | "m.č. 010" 8,90 |  | 8.9 | [13 empty] | VV | 2 | 2 | True | 0 | ROZPOCET
| VV |  | "m.č. 011" 1,80 |  | 1.8 | [13 empty] | VV | 2 | 2 | True | 0 | ROZPOCET
| VV |  | "m.č. 012" 1,85 |  | 1.85 | [13 empty] | VV | 2 | 2 | True | 0 | ROZPOCET
| VV |  | Součet |  | 84.55 | [13 empty] | VV | 2 | 4 | True | 1 | ROZPOCET
73 | K | 953943122 | Osazování drobných kovových předmětů výrobků ostatních jinde neuvedených do betonu se zajištěním polohy k bednění či k výztuži před zabetonováním hmotnosti přes 1 do 5 kg/kus | kus | 6 |  | 0 | CS ÚRS 2023 01 |  |  | základní | 0.4 | 2.4 | 0.00015 | 0.0009 | 0 | 0 | 4 | K | 2 |  |  |  | ROZPOCET | 0 | 0 | 0 | 0 | 0 | 1 | 0 | 4 | 1365604926
| Online PSC |  | https://podminky.urs.cz/item/CS_URS_2023_01/953943122 | [15 empty] | Online PSC | 2
| VV |  | kotevní patka pro sloupky konstrukce stříšky nad schodištěm | [15 empty] | VV | 2 | 1 | True | 0 | ROZPOCET
| VV |  | 6 |  | 6 | [13 empty] | VV | 2 | 2 | True | 1 | ROZPOCET
74 | M | 54825002 | kotevní patka tvaru U široká 120x120x4,0 20x250mm | kus | 6 |  | 0 | CS ÚRS 2023 01 |  |  | základní | 0 | 0 | 0.00194 | 0.01164 | 0 | 0 | 8 | M | 2 |  |  |  | ROZPOCET | 0 | 0 | 0 | 0 | 0 | 1 | 0 | 4 | 1312653758
| D | 96 | Bourání konstrukcí |  |  |  | 0 | [5 empty] | 92.3712 |  | 0 |  | 23.2923 | 1 | D | 1 |  |  |  | ROZPOCET | [6 empty] | 0
75 | K | 962031133 | Bourání příček z cihel, tvárnic nebo příčkovek z cihel pálených, plných nebo dutých na maltu vápennou nebo vápenocementovou, tl. do 150 mm | m2 | 4.275 |  | 0 | CS ÚRS 2023 01 |  |  | základní | 0.284 | 1.2141 | 0 | 0 | 0.261 | 1.1158 | 4 | K | 2 |  |  |  | ROZPOCET | 0 | 0 | 0 | 0 | 0 | 1 | 0 | 4 | -1126710742
| Online PSC |  | https://podminky.urs.cz/item/CS_URS_2023_01/962031133 | [15 empty] | Online PSC | 2
| VV |  | 1.PP | [15 empty] | VV | 2 | 1 | True | 0 | ROZPOCET
| VV |  | m.č. 006 | [15 empty] | VV | 2 | 1 | True | 0 | ROZPOCET
| VV |  | 2,25*1,90 |  | 4.275 | [13 empty] | VV | 2 | 2 | True | 1 | ROZPOCET
76 | K | 962042320 | Bourání zdiva z betonu prostého nadzákladového objemu do 1 m3 | m3 | 0.686 |  | 0 | CS ÚRS 2023 01 |  |  | základní | 9.617 | 6.5973 | 0 | 0 | 2.2 | 1.5092 | 4 | K | 2 |  |  |  | ROZPOCET | 0 | 0 | 0 | 0 | 0 | 1 | 0 | 4 | 1817403809
| Online PSC |  | https://podminky.urs.cz/item/CS_URS_2023_01/962042320 | [15 empty] | Online PSC | 2
| VV |  | odbourání zídek venkovního schodiště do 1.PP | [15 empty] | VV | 2 | 1 | True | 0 | ROZPOCET
| VV |  | ((0,85+0,85)*1,35+2,40*(1,35+0,55)/2)*0,15 |  | 0.686 | [13 empty] | VV | 2 | 2 | True | 1 | ROZPOCET
77 | K | 963042819 | Bourání schodišťových stupňů betonových zhotovených na místě | m | 6 |  | 0 | CS ÚRS 2023 01 |  |  | základní | 0.64 | 3.84 | 0 | 0 | 0.07 | 0.42 | 4 | K | 2 |  |  |  | ROZPOCET | 0 | 0 | 0 | 0 | 0 | 1 | 0 | 4 | -818852813
| Online PSC |  | https://podminky.urs.cz/item/CS_URS_2023_01/963042819 | [15 empty] | Online PSC | 2
| VV |  | venkovní betonové schodiště do 1.PP | [15 empty] | VV | 2 | 1 | True | 0 | ROZPOCET
| VV |  | 0,75*8 |  | 6 | [13 empty] | VV | 2 | 2 | True | 1 | ROZPOCET
78 | K | 963053935 | Bourání železobetonových monolitických schodišťových ramen | m2 | 2.625 |  | 0 | CS ÚRS 2023 01 |  |  | základní | 3.33 | 8.7413 | 0 | 0 | 0.36 | 0.945 | 4 | K | 2 |  |  |  | ROZPOCET | 0 | 0 | 0 | 0 | 0 | 1 | 0 | 4 | -1074675107
| Online PSC |  | https://podminky.urs.cz/item/CS_URS_2023_01/963053935 | [15 empty] | Online PSC | 2
| VV |  | venkovní betonové schodiště do 1.PP | [15 empty] | VV | 2 | 1 | True | 0 | ROZPOCET
| VV |  | 0,75*(0,75+2,75) |  | 2.625 | [13 empty] | VV | 2 | 2 | True | 1 | ROZPOCET
79 | K | 965042141 | Bourání mazanin betonových nebo z litého asfaltu tl. do 100 mm, plochy přes 4 m2 | m3 | 8.52 |  | 0 | CS ÚRS 2023 01 |  |  | základní | 7.195 | 61.3014 | 0 | 0 | 2.2 | 18.744 | 4 | K | 2 |  |  |  | ROZPOCET | 0 | 0 | 0 | 0 | 0 | 1 | 0 | 4 | -896283018
| Online PSC |  | https://podminky.urs.cz/item/CS_URS_2023_01/965042141 | [15 empty] | Online PSC | 2
| VV |  | 1.PP | [15 empty] | VV | 2 | 1 | True | 0 | ROZPOCET
| VV |  | "m.č. 003" 13,10*0,10 |  | 1.31 | [13 empty] | VV | 2 | 2 | True | 0 | ROZPOCET
| VV |  | "m.č. 004" 9,80*0,10 |  | 0.98 | [13 empty] | VV | 2 | 2 | True | 0 | ROZPOCET
| VV |  | "m.č. 005" 13,00*0,10 |  | 1.3 | [13 empty] | VV | 2 | 2 | True | 0 | ROZPOCET
| VV |  | "m.č. 006" 18,10*0,10 |  | 1.81 | [13 empty] | VV | 2 | 2 | True | 0 | ROZPOCET
| VV |  | "m.č. 007" 10,30*0,10 |  | 1.03 | [13 empty] | VV | 2 | 2 | True | 0 | ROZPOCET
| VV |  | "m.č. 008" 7,70*0,10 |  | 0.77 | [13 empty] | VV | 2 | 2 | True | 0 | ROZPOCET
| VV |  | "m.č. 010, 011 a 012" (8,90+1,80+1,85+(2,97+1,37)*0,15)*0,10 |  | 1.32 | [13 empty] | VV | 2 | 2 | True | 0 | ROZPOCET
| VV |  | Součet |  | 8.52 | [13 empty] | VV | 2 | 4 | True | 1 | ROZPOCET
80 | K | 967021112 | Přisekání (špicování) rovných ostění bez odstupu po hrubém vybourání otvorů ve zdivu kamenném nebo smíšeném | m2 | 3.42 |  | 0 | CS ÚRS 2023 01 |  |  | základní | 0.643 | 2.1991 | 0 | 0 | 0.075 | 0.2565 | 4 | K | 2 |  |  |  | ROZPOCET | 0 | 0 | 0 | 0 | 0 | 1 | 0 | 4 | -1337453666
| Online PSC |  | https://podminky.urs.cz/item/CS_URS_2023_01/967021112 | [15 empty] | Online PSC | 2
| VV |  | 1.PP, m.č. 010 | [15 empty] | VV | 2 | 1 | True | 0 | ROZPOCET
| VV |  | otvor pro nové vstupní dveře do 1.PP | [15 empty] | VV | 2 | 1 | True | 0 | ROZPOCET
| VV |  | 0,60*1,90*2 |  | 2.28 | [13 empty] | VV | 2 | 2 | True | 0 | ROZPOCET
| VV |  | 1.PP, m.č. 002-010 | [15 empty] | VV | 2 | 1 | True | 0 | ROZPOCET
| VV |  | otvor pro nové vnitřní dveře | [15 empty] | VV | 2 | 1 | True | 0 | ROZPOCET
| VV |  | 0,30*1,90*2 |  | 1.14 | [13 empty] | VV | 2 | 2 | True | 0 | ROZPOCET
| VV |  | Součet |  | 3.42 | [13 empty] | VV | 2 | 4 | True | 1 | ROZPOCET
81 | K | 968072354 | Vybourání kovových rámů oken s křídly, dveřních zárubní, vrat, stěn, ostění nebo obkladů okenních rámů s křídly zdvojených, plochy do 1 m2 | m2 | 0.864 |  | 0 | CS ÚRS 2023 01 |  |  | základní | 1.625 | 1.404 | 0 | 0 | 0.089 | 0.076896 | 4 | K | 2 |  |  |  | ROZPOCET | 0 | 0 | 0 | 0 | 0 | 1 | 0 | 4 | 534736725
| Online PSC |  | https://podminky.urs.cz/item/CS_URS_2023_01/968072354 | [15 empty] | Online PSC | 2
| VV |  | 1.PP, sklepní okna | [15 empty] | VV | 2 | 1 | True | 0 | ROZPOCET
| VV |  | "m.č. 006" 0,54*0,40*2 |  | 0.432 | [13 empty] | VV | 2 | 2 | True | 0 | ROZPOCET
| VV |  | "m.č. 007" 0,54*0,40 |  | 0.216 | [13 empty] | VV | 2 | 2 | True | 0 | ROZPOCET
| VV |  | "m.č. 008" 0,54*0,40 |  | 0.216 | [13 empty] | VV | 2 | 2 | True | 0 | ROZPOCET
| VV |  | Součet |  | 0.864 | [13 empty] | VV | 2 | 4 | True | 1 | ROZPOCET
82 | K | 968072455 | Vybourání kovových rámů oken s křídly, dveřních zárubní, vrat, stěn, ostění nebo obkladů dveřních zárubní, plochy do 2 m2 | m2 | 2.96 |  | 0 | CS ÚRS 2023 01 |  |  | základní | 0.939 | 2.7794 | 0 | 0 | 0.076 | 0.22496 | 4 | K | 2 |  |  |  | ROZPOCET | 0 | 0 | 0 | 0 | 0 | 1 | 0 | 4 | -1448983561
| Online PSC |  | https://podminky.urs.cz/item/CS_URS_2023_01/968072455 | [15 empty] | Online PSC | 2
| VV |  | 1.PP | [15 empty] | VV | 2 | 1 | True | 0 | ROZPOCET
| VV |  | "m.č. 003-004" 0,80*1,85 |  | 1.48 | [13 empty] | VV | 2 | 2 | True | 0 | ROZPOCET
| VV |  | "m.č. 009-010" 0,80*1,85 |  | 1.48 | [13 empty] | VV | 2 | 2 | True | 0 | ROZPOCET
| VV |  | Součet |  | 2.96 | [13 empty] | VV | 2 | 4 | True | 1 | ROZPOCET
83 | K | 985222101 | Sbírání a třídění kamene nebo cihel ručně ze suti s očištěním cihel | m3 | 0.641 |  | 0 | CS ÚRS 2023 01 |  |  | základní | 6.7 | 4.2947 | 0 | 0 | 0 | 0 | 4 | K | 2 |  |  |  | ROZPOCET | 0 | 0 | 0 | 0 | 0 | 1 | 0 | 4 | -1562583677
| Online PSC |  | https://podminky.urs.cz/item/CS_URS_2023_01/985222101 | [15 empty] | Online PSC | 2
| VV |  | pro opětovné použití cihel na zazdívky | [15 empty] | VV | 2 | 1 | True | 0 | ROZPOCET
| VV |  | 4,275*0,15 |  | 0.641 | [13 empty] | VV | 2 | 2 | True | 1 | ROZPOCET
| D | 97 | Prorážení otvorů a ostatní bourací práce |  |  |  | 0 | [5 empty] | 167.9991 |  | 0.03608 |  | 25.3038 | 1 | D | 1 |  |  |  | ROZPOCET | [6 empty] | 0
84 | K | 971028661 | Vybourání otvorů ve zdivu základovém nebo nadzákladovém kamenném, smíšeném smíšeném, plochy do 4 m2, tl. do 600 mm | m3 | 1.79 |  | 0 | CS ÚRS 2023 01 |  |  | základní | 5.575 | 9.9793 | 0 | 0 | 2 | 3.58 | 4 | K | 2 |  |  |  | ROZPOCET | 0 | 0 | 0 | 0 | 0 | 1 | 0 | 4 | 606467557
| Online PSC |  | https://podminky.urs.cz/item/CS_URS_2023_01/971028661 | [15 empty] | Online PSC | 2
| VV |  | 1.PP, m.č. 010 | [15 empty] | VV | 2 | 1 | True | 0 | ROZPOCET
| VV |  | otvor pro nové vstupní dveře do 1.PP | [15 empty] | VV | 2 | 1 | True | 0 | ROZPOCET
| VV |  | 1,00*1,90*0,60 |  | 1.14 | [13 empty] | VV | 2 | 2 | True | 0 | ROZPOCET
| VV |  | 1.PP, m.č. 002-010 | [15 empty] | VV | 2 | 1 | True | 0 | ROZPOCET
| VV |  | otvor pro nové vnitřní dveře | [15 empty] | VV | 2 | 1 | True | 0 | ROZPOCET
| VV |  | 1,14*1,90*0,30 |  | 0.65 | [13 empty] | VV | 2 | 2 | True | 0 | ROZPOCET
| VV |  | Součet |  | 1.79 | [13 empty] | VV | 2 | 4 | True | 1 | ROZPOCET
85 | K | 971033631 | Vybourání otvorů ve zdivu základovém nebo nadzákladovém z cihel, tvárnic, příčkovek z cihel pálených na maltu vápennou nebo vápenocementovou plochy do 4 m2, tl. do 150 mm | m2 | 1.71 |  | 0 | CS ÚRS 2023 01 |  |  | základní | 0.43 | 0.7353 | 0 | 0 | 0.27 | 0.4617 | 4 | K | 2 |  |  |  | ROZPOCET | 0 | 0 | 0 | 0 | 0 | 1 | 0 | 4 | -1684221709
| Online PSC |  | https://podminky.urs.cz/item/CS_URS_2023_01/971033631 | [15 empty] | Online PSC | 2
| VV |  | 1.PP, m.č. 003-006 | [15 empty] | VV | 2 | 1 | True | 0 | ROZPOCET
| VV |  | otvor pro nové vnitřní dveře | [15 empty] | VV | 2 | 1 | True | 0 | ROZPOCET
| VV |  | 0,90*1,90 |  | 1.71 | [13 empty] | VV | 2 | 2 | True | 1 | ROZPOCET
86 | K | 974031664 | Vysekání rýh ve zdivu cihelném na maltu vápennou nebo vápenocementovou pro vtahování nosníků do zdí, před vybouráním otvoru do hl. 150 mm, při v. nosníku do 150 mm | m | 6 |  | 0 | CS ÚRS 2023 01 |  |  | základní | 0.715 | 4.29 | 0 | 0 | 0.042 | 0.252 | 4 | K | 2 |  |  |  | ROZPOCET | 0 | 0 | 0 | 0 | 0 | 1 | 0 | 4 | 1374328631
| Online PSC |  | https://podminky.urs.cz/item/CS_URS_2023_01/974031664 | [15 empty] | Online PSC | 2
| VV |  | 1.PP, m.č. 010 | [15 empty] | VV | 2 | 1 | True | 0 | ROZPOCET
| VV |  | otvor pro nové vstupní dveře do 1.PP | [15 empty] | VV | 2 | 1 | True | 0 | ROZPOCET
| VV |  | 1,50*4 |  | 6 | [13 empty] | VV | 2 | 2 | True | 1 | ROZPOCET
87 | K | 975043111 | Jednořadové podchycení stropů pro osazení nosníků dřevěnou výztuhou v. podchycení do 3,5 m, a při zatížení hmotností do 750 kg/m | m | 2 |  | 0 | CS ÚRS 2023 01 |  |  | základní | 0.592 | 1.184 | 0.01804 | 0.03608 | 0 | 0 | 4 | K | 2 |  |  |  | ROZPOCET | 0 | 0 | 0 | 0 | 0 | 1 | 0 | 4 | 878008767
| Online PSC |  | https://podminky.urs.cz/item/CS_URS_2023_01/975043111 | [15 empty] | Online PSC | 2
| VV |  | ozn. 0.1 | [15 empty] | VV | 2 | 1 | True | 0 | ROZPOCET
| VV |  | 2,00 |  | 2 | [13 empty] | VV | 2 | 2 | True | 1 | ROZPOCET
88 | K | 978011191 | Otlučení vápenných nebo vápenocementových omítek vnitřních ploch stropů, v rozsahu přes 50 do 100 % | m2 | 93.005 |  | 0 | CS ÚRS 2023 01 |  |  | základní | 0.33 | 30.6916 | 0 | 0 | 0.05 | 4.6502 | 4 | K | 2 |  |  |  | ROZPOCET | 0 | 0 | 0 | 0 | 0 | 1 | 0 | 4 | 1706579970
| Online PSC |  | https://podminky.urs.cz/item/CS_URS_2023_01/978011191 | [15 empty] | Online PSC | 2
| VV |  | 1.PP | [15 empty] | VV | 2 | 1 | True | 0 | ROZPOCET
| VV |  | "m.č. 003" 13,10*1,1 |  | 14.41 | [13 empty] | VV | 2 | 2 | True | 0 | ROZPOCET
| VV |  | "m.č. 004" 9,80*1,1 |  | 10.78 | [13 empty] | VV | 2 | 2 | True | 0 | ROZPOCET
| VV |  | "m.č. 005" 13,00*1,1 |  | 14.3 | [13 empty] | VV | 2 | 2 | True | 0 | ROZPOCET
| VV |  | "m.č. 006" 18,10*1,1 |  | 19.91 | [13 empty] | VV | 2 | 2 | True | 0 | ROZPOCET
| VV |  | "m.č. 007" 10,30*1,1 |  | 11.33 | [13 empty] | VV | 2 | 2 | True | 0 | ROZPOCET
| VV |  | "m.č. 008" 7,70*1,1 |  | 8.47 | [13 empty] | VV | 2 | 2 | True | 0 | ROZPOCET
| VV |  | "m.č. 010" 8,90*1,1 |  | 9.79 | [13 empty] | VV | 2 | 2 | True | 0 | ROZPOCET
| VV |  | "m.č. 011" 1,80*1,1 |  | 1.98 | [13 empty] | VV | 2 | 2 | True | 0 | ROZPOCET
| VV |  | "m.č. 012" 1,85*1,1 |  | 2.035 | [13 empty] | VV | 2 | 2 | True | 0 | ROZPOCET
| VV |  | Součet |  | 93.005 | [13 empty] | VV | 2 | 4 | True | 1 | ROZPOCET
89 | K | 978013191 | Otlučení vápenných nebo vápenocementových omítek vnitřních ploch stěn s vyškrabáním spar, s očištěním zdiva, v rozsahu přes 50 do 100 % | m2 | 227.331 |  | 0 | CS ÚRS 2023 01 |  |  | základní | 0.26 | 59.1061 | 0 | 0 | 0.046 | 10.4572 | 4 | K | 2 |  |  |  | ROZPOCET | 0 | 0 | 0 | 0 | 0 | 1 | 0 | 4 | -50012493
| Online PSC |  | https://podminky.urs.cz/item/CS_URS_2023_01/978013191 | [15 empty] | Online PSC | 2
| VV |  | 1.PP | [15 empty] | VV | 2 | 1 | True | 0 | ROZPOCET
| VV |  | m.č. 003 | [15 empty] | VV | 2 | 1 | True | 0 | ROZPOCET
| VV |  | (4,61+3,61+1,81)*2*2,05 |  | 41.123 | [13 empty] | VV | 2 | 2 | True | 0 | ROZPOCET
| VV |  | -1,00*1,90+0,42*(1,00+1,90*2) |  | 0.116 | [13 empty] | VV | 2 | 2 | True | 0 | ROZPOCET
| VV |  | 0,25*(0,89+1,66*2) |  | 1.053 | [13 empty] | VV | 2 | 2 | True | 0 | ROZPOCET
| VV |  | 0,25*(0,89+1,66*2) |  | 1.053 | [13 empty] | VV | 2 | 2 | True | 0 | ROZPOCET
| VV |  | -0,98*1,85 |  | -1.813 | [13 empty] | VV | 2 | 2 | True | 0 | ROZPOCET
| VV |  | 0,27*(1,18+1,89*2) |  | 1.339 | [13 empty] | VV | 2 | 2 | True | 0 | ROZPOCET
| VV |  | -0,90*1,90+0,42*(0,90+1,90*2) |  | 0.264 | [13 empty] | VV | 2 | 2 | True | 0 | ROZPOCET
| VV |  | -0,90*1,90+0,50*(0,90+1,90*2) |  | 0.64 | [13 empty] | VV | 2 | 2 | True | 0 | ROZPOCET
| VV |  | m.č. 004 | [15 empty] | VV | 2 | 1 | True | 0 | ROZPOCET
| VV |  | (4,32+2,27+2,35)*2*2,05 |  | 36.654 | [13 empty] | VV | 2 | 2 | True | 0 | ROZPOCET
| VV |  | -0,90*1,75+0,40*(0,90+1,75*2) |  | 0.185 | [13 empty] | VV | 2 | 2 | True | 0 | ROZPOCET
| VV |  | -0,80*2,00+0,55*(0,80+2,00*2) |  | 1.04 | [13 empty] | VV | 2 | 2 | True | 0 | ROZPOCET
| VV |  | -0,90*1,90 |  | -1.71 | [13 empty] | VV | 2 | 2 | True | 0 | ROZPOCET
| VV |  | -0,57*0,40+0,30*(1,10+0,40)*2 |  | 0.672 | [13 empty] | VV | 2 | 2 | True | 0 | ROZPOCET
| VV |  | m.č. 005 | [15 empty] | VV | 2 | 1 | True | 0 | ROZPOCET
| VV |  | (4,32+2,94)*2*2,05 |  | 29.766 | [13 empty] | VV | 2 | 2 | True | 0 | ROZPOCET
| VV |  | -0,91*2,00+0,55*(0,91+2,00*2) |  | 0.881 | [13 empty] | VV | 2 | 2 | True | 0 | ROZPOCET
| VV |  | -0,90*1,75 |  | -1.575 | [13 empty] | VV | 2 | 2 | True | 0 | ROZPOCET
| VV |  | -0,60*0,40+0,35*(0,60+0,40)*2 |  | 0.46 | [13 empty] | VV | 2 | 2 | True | 0 | ROZPOCET
| VV |  | m.č. 006 | [15 empty] | VV | 2 | 1 | True | 0 | ROZPOCET
| VV |  | (3,35+0,55+0,55+5,41)*2*2,05 |  | 40.426 | [13 empty] | VV | 2 | 2 | True | 0 | ROZPOCET
| VV |  | -0,54*0,40+0,30*(0,54+0,40)*2 |  | 0.348 | [13 empty] | VV | 2 | 2 | True | 0 | ROZPOCET
| VV |  | -0,54*0,40+0,30*(1,10+0,40)*2 |  | 0.684 | [13 empty] | VV | 2 | 2 | True | 0 | ROZPOCET
| VV |  | -0,80*2,00 |  | -1.6 | [13 empty] | VV | 2 | 2 | True | 0 | ROZPOCET
| VV |  | -0,91*2,00 |  | -1.82 | [13 empty] | VV | 2 | 2 | True | 0 | ROZPOCET
| VV |  | m.č. 007 | [15 empty] | VV | 2 | 1 | True | 0 | ROZPOCET
| VV |  | (3,37+2,91)*2*2,05 |  | 25.748 | [13 empty] | VV | 2 | 2 | True | 0 | ROZPOCET
| VV |  | 0,30*(0,89+1,66*2) |  | 1.263 | [13 empty] | VV | 2 | 2 | True | 0 | ROZPOCET
| VV |  | -0,90*1,90 |  | -1.71 | [13 empty] | VV | 2 | 2 | True | 0 | ROZPOCET
| VV |  | -0,54*0,40+0,30*(1,10+0,40)*2 |  | 0.684 | [13 empty] | VV | 2 | 2 | True | 0 | ROZPOCET
| VV |  | -0,90*1,90+0,42*(0,90+1,90*2) |  | 0.264 | [13 empty] | VV | 2 | 2 | True | 0 | ROZPOCET
| VV |  | -0,90*1,90+0,51*(0,90+1,90*2) |  | 0.687 | [13 empty] | VV | 2 | 2 | True | 0 | ROZPOCET
| VV |  | m.č. 008 | [15 empty] | VV | 2 | 1 | True | 0 | ROZPOCET
| VV |  | (3,37+2,11)*2*2,05 |  | 22.468 | [13 empty] | VV | 2 | 2 | True | 0 | ROZPOCET
| VV |  | -0,90*1,90 |  | -1.71 | [13 empty] | VV | 2 | 2 | True | 0 | ROZPOCET
| VV |  | -0,54*0,40+0,30*(1,07+0,40)*2 |  | 0.666 | [13 empty] | VV | 2 | 2 | True | 0 | ROZPOCET
| VV |  | -0,85*2,00+0,51*(0,85+2,00*2) |  | 0.774 | [13 empty] | VV | 2 | 2 | True | 0 | ROZPOCET
| VV |  | m.č. 010, 011, 012 | [15 empty] | VV | 2 | 1 | True | 0 | ROZPOCET
| VV |  | (4,34+2,97)*2*2,05 |  | 29.971 | [13 empty] | VV | 2 | 2 | True | 0 | ROZPOCET
| VV |  | -0,90*2,00+0,42*(0,90+2,00*2) |  | 0.258 | [13 empty] | VV | 2 | 2 | True | 0 | ROZPOCET
| VV |  | -0,85*2,00 |  | -1.7 | [13 empty] | VV | 2 | 2 | True | 0 | ROZPOCET
| VV |  | 0,30*(1,14+1,90*2) |  | 1.482 | [13 empty] | VV | 2 | 2 | True | 0 | ROZPOCET
| VV |  | Součet |  | 227.331 | [13 empty] | VV | 2 | 4 | True | 1 | ROZPOCET
90 | K | 978023411 | Vyškrabání cementové malty ze spár zdiva cihelného mimo komínového | m2 | 227.331 |  | 0 | CS ÚRS 2023 01 |  |  | základní | 0.22 | 50.0128 | 0 | 0 | 0.014 | 3.1826 | 4 | K | 2 |  |  |  | ROZPOCET | 0 | 0 | 0 | 0 | 0 | 1 | 0 | 4 | -540814886
| Online PSC |  | https://podminky.urs.cz/item/CS_URS_2023_01/978023411 | [15 empty] | Online PSC | 2
| VV |  | 1.PP | [15 empty] | VV | 2 | 1 | True | 0 | ROZPOCET
| VV |  | 227,331 |  | 227.331 | [13 empty] | VV | 2 | 2 | True | 1 | ROZPOCET
91 | K | 978059541 | Odsekání obkladů stěn včetně otlučení podkladní omítky až na zdivo z obkládaček vnitřních, z jakýchkoliv materiálů, plochy přes 1 m2 | m2 | 40 |  | 0 | CS ÚRS 2023 01 |  |  | základní | 0.3 | 12 | 0 | 0 | 0.068 | 2.72 | 4 | K | 2 |  |  |  | ROZPOCET | 0 | 0 | 0 | 0 | 0 | 1 | 0 | 4 | -512592471
| Online PSC |  | https://podminky.urs.cz/item/CS_URS_2023_01/978059541 | [15 empty] | Online PSC | 2
| VV |  | 1.PP | [15 empty] | VV | 2 | 1 | True | 0 | ROZPOCET
| VV |  | "m.č. 003" 13,00*2,00 |  | 26 | [13 empty] | VV | 2 | 2 | True | 0 | ROZPOCET
| VV |  | "m.č. 004" 7,00*2,00 |  | 14 | [13 empty] | VV | 2 | 2 | True | 0 | ROZPOCET
| VV |  | Součet |  | 40 | [13 empty] | VV | 2 | 4 | True | 1 | ROZPOCET
| D | 98 | Demolice a sanace |  |  |  | 0 | [5 empty] | 2.059 |  | 0.00132 |  | 0.001 | 1 | D | 1 |  |  |  | ROZPOCET | [6 empty] | 0
92 | K | 985R.01 | Statické zajištění klenebného oblouku před vybouráním cihelného zdiva v m.č. 006 (po zjištění stavu konstrukce po otlučení omítek) | kpl | 1 |  | 0 | CS ÚRS 2023 01 |  |  | základní | 2.059 | 2.059 | 0.00132 | 0.00132 | 0.001 | 0.001 | 4 | K | 2 |  |  |  | ROZPOCET | 0 | 0 | 0 | 0 | 0 | 1 | 0 | 4 | -2056030397
| Online PSC |  | https://podminky.urs.cz/item/CS_URS_2023_01/985R.01 | [15 empty] | Online PSC | 2
| VV |  | "m.č. 006" 1 |  | 1 | [13 empty] | VV | 2 | 2 | True | 1 | ROZPOCET
| D | 997 | Přesun sutě |  |  |  | 0 | [5 empty] | 127.8667 |  | 0 |  | 0 | 1 | D | 1 |  |  |  | ROZPOCET | [6 empty] | 0
93 | K | 997013211 | Vnitrostaveništní doprava suti a vybouraných hmot vodorovně do 50 m svisle ručně pro budovy a haly výšky do 6 m | t | 48.637 |  | 0 | CS ÚRS 2023 01 |  |  | základní | 2.42 | 117.7015 | 0 | 0 | 0 | 0 | 4 | K | 2 |  |  |  | ROZPOCET | 0 | 0 | 0 | 0 | 0 | 1 | 0 | 4 | 1858768147
| Online PSC |  | https://podminky.urs.cz/item/CS_URS_2023_01/997013211 | [15 empty] | Online PSC | 2
94 | K | 997013501 | Odvoz suti a vybouraných hmot na skládku nebo meziskládku se složením, na vzdálenost do 1 km | t | 48.637 |  | 0 | CS ÚRS 2023 01 |  |  | základní | 0.125 | 6.0796 | 0 | 0 | 0 | 0 | 4 | K | 2 |  |  |  | ROZPOCET | 0 | 0 | 0 | 0 | 0 | 1 | 0 | 4 | 859812960
| Online PSC |  | https://podminky.urs.cz/item/CS_URS_2023_01/997013501 | [15 empty] | Online PSC | 2
95 | K | 997013509 | Odvoz suti a vybouraných hmot na skládku nebo meziskládku se složením, na vzdálenost Příplatek k ceně za každý další i započatý 1 km přes 1 km | t | 680.918 |  | 0 | CS ÚRS 2023 01 |  |  | základní | 0.006 | 4.0855 | 0 | 0 | 0 | 0 | 4 | K | 2 |  |  |  | ROZPOCET | 0 | 0 | 0 | 0 | 0 | 1 | 0 | 4 | 220843744
| Online PSC |  | https://podminky.urs.cz/item/CS_URS_2023_01/997013509 | [15 empty] | Online PSC | 2
| VV |  | 48,637*14 'Přepočtené koeficientem množství |  | 680.918 | [13 empty] | VV | 2 | 2 | False | 1 | ROZPOCET
96 | K | 997013631 | Poplatek za uložení stavebního odpadu na skládce (skládkovné) směsného stavebního a demoličního | t | 48.637 |  | 0 | CS ÚRS 2023 01 |  |  | základní | 0 | 0 | 0 | 0 | 0 | 0 | 4 | K | 2 |  |  |  | ROZPOCET | 0 | 0 | 0 | 0 | 0 | 1 | 0 | 4 | 2069262934
| Online PSC |  | https://podminky.urs.cz/item/CS_URS_2023_01/997013631 | [15 empty] | Online PSC | 2
| D | 998 | Přesun hmot |  |  |  | 0 | [5 empty] | 328.5934 |  | 0 |  | 0 | 1 | D | 1 |  |  |  | ROZPOCET | [6 empty] | 0
97 | K | 998018001 | Přesun hmot pro budovy občanské výstavby, bydlení, výrobu a služby ruční - bez užití mechanizace vodorovná dopravní vzdálenost do 100 m pro budovy s jakoukoliv nosnou konstrukcí výšky do 6 m | t | 81.335 |  | 0 | CS ÚRS 2023 01 |  |  | základní | 4.04 | 328.5934 | 0 | 0 | 0 | 0 | 4 | K | 2 |  |  |  | ROZPOCET | 0 | 0 | 0 | 0 | 0 | 1 | 0 | 4 | 850437047
| Online PSC |  | https://podminky.urs.cz/item/CS_URS_2023_01/998018001 | [15 empty] | Online PSC | 2
| D | PSV | Práce a dodávky PSV |  |  |  | 0 | [5 empty] | 332.4863 |  | 8.9738 |  | 0.03967 | 2 | D | 0 |  |  |  | ROZPOCET | [6 empty] | 0
| D | 711 | Izolace proti vodě, vlhkosti a plynům |  |  |  | 0 | [5 empty] | 40.1903 |  | 3.6129 |  | 0 | 2 | D | 1 |  |  |  | ROZPOCET | [6 empty] | 0
98 | K | 711111001 | Provedení izolace proti zemní vlhkosti natěradly a tmely za studena na ploše vodorovné V nátěrem penetračním | m2 | 85.201 |  | 0 | CS ÚRS 2023 01 |  |  | základní | 0.024 | 2.0448 | 0 | 0 | 0 | 0 | 16 | K | 2 |  |  |  | ROZPOCET | 0 | 0 | 0 | 0 | 0 | 1 | 0 | 16 | -387011689
| Online PSC |  | https://podminky.urs.cz/item/CS_URS_2023_01/711111001 | [15 empty] | Online PSC | 2
| VV |  | 1.PP | [15 empty] | VV | 2 | 1 | True | 0 | ROZPOCET
| VV |  | "m.č. 003" 13,10 |  | 13.1 | [13 empty] | VV | 2 | 2 | True | 0 | ROZPOCET
| VV |  | "m.č. 004" 9,80 |  | 9.8 | [13 empty] | VV | 2 | 2 | True | 0 | ROZPOCET
| VV |  | "m.č. 005" 13,00 |  | 13 | [13 empty] | VV | 2 | 2 | True | 0 | ROZPOCET
| VV |  | "m.č. 006" 18,10 |  | 18.1 | [13 empty] | VV | 2 | 2 | True | 0 | ROZPOCET
| VV |  | "m.č. 007" 10,30 |  | 10.3 | [13 empty] | VV | 2 | 2 | True | 0 | ROZPOCET
| VV |  | "m.č. 008" 7,70 |  | 7.7 | [13 empty] | VV | 2 | 2 | True | 0 | ROZPOCET
| VV |  | "m.č. 010, 011 a 012" 8,90+1,80+1,85+(2,97+1,37)*0,15 |  | 13.201 | [13 empty] | VV | 2 | 2 | True | 0 | ROZPOCET
| VV |  | Součet |  | 85.201 | [13 empty] | VV | 2 | 4 | True | 1 | ROZPOCET
99 | M | 11163150 | lak penetrační asfaltový | t | 0.026 |  | 0 | CS ÚRS 2023 01 |  |  | základní | 0 | 0 | 1 | 0.026 | 0 | 0 | 32 | M | 2 |  |  |  | ROZPOCET | 0 | 0 | 0 | 0 | 0 | 1 | 0 | 16 | 1979065657
| VV |  | 85,201*0,0003 'Přepočtené koeficientem množství |  | 0.026 | [13 empty] | VV | 2 | 2 | False | 1 | ROZPOCET
100 | K | 711112001 | Provedení izolace proti zemní vlhkosti natěradly a tmely za studena na ploše svislé S nátěrem penetračním | m2 | 41.421 |  | 0 | CS ÚRS 2023 01 |  |  | základní | 0.054 | 2.2367 | 0 | 0 | 0 | 0 | 16 | K | 2 |  |  |  | ROZPOCET | 0 | 0 | 0 | 0 | 0 | 1 | 0 | 16 | -1306226796
| Online PSC |  | https://podminky.urs.cz/item/CS_URS_2023_01/711112001 | [15 empty] | Online PSC | 2
| VV |  | "stávající zdivo v prostoru po vybouraném schodišti do 1.PP | [15 empty] | VV | 2 | 1 | True | 0 | ROZPOCET
| VV |  | 3,25*2,17 |  | 7.053 | [13 empty] | VV | 2 | 2 | True | 0 | ROZPOCET
| VV |  | Mezisoučet |  | 7.053 | [13 empty] | VV | 2 | 3 | True | 0 | ROZPOCET
| VV |  | "1.PP - vytažení hydroizolace na stěny do v. 300 mm | [15 empty] | VV | 2 | 1 | True | 0 | ROZPOCET
| VV |  | m.č. 003 | [15 empty] | VV | 2 | 1 | True | 0 | ROZPOCET
| VV |  | (4,61+3,61+0,30+1,81+0,25)*2*0,30 |  | 6.348 | [13 empty] | VV | 2 | 2 | True | 0 | ROZPOCET
| VV |  | m.č. 004 | [15 empty] | VV | 2 | 1 | True | 0 | ROZPOCET
| VV |  | (4,32+2,27+2,35)*2*0,30 |  | 5.364 | [13 empty] | VV | 2 | 2 | True | 0 | ROZPOCET
| VV |  | m.č. 005 | [15 empty] | VV | 2 | 1 | True | 0 | ROZPOCET
| VV |  | (4,32+2,94)*2*0,30 |  | 4.356 | [13 empty] | VV | 2 | 2 | True | 0 | ROZPOCET
| VV |  | m.č. 006 | [15 empty] | VV | 2 | 1 | True | 0 | ROZPOCET
| VV |  | (3,35+0,25+0,55+0,55+0,25+5,41)*2*0,30 |  | 6.216 | [13 empty] | VV | 2 | 2 | True | 0 | ROZPOCET
| VV |  | m.č. 007 | [15 empty] | VV | 2 | 1 | True | 0 | ROZPOCET
| VV |  | (3,37+0,30+2,91+0,27)*2*0,30 |  | 4.11 | [13 empty] | VV | 2 | 2 | True | 0 | ROZPOCET
| VV |  | m.č. 008 | [15 empty] | VV | 2 | 1 | True | 0 | ROZPOCET
| VV |  | (3,37+0,20+0,30+2,11)*2*0,30 |  | 3.588 | [13 empty] | VV | 2 | 2 | True | 0 | ROZPOCET
| VV |  | m.č. 010, 011 a 012 | [15 empty] | VV | 2 | 1 | True | 0 | ROZPOCET
| VV |  | (4,34+2,97)*2*0,30 |  | 4.386 | [13 empty] | VV | 2 | 2 | True | 0 | ROZPOCET
| VV |  | Mezisoučet |  | 34.368 | [13 empty] | VV | 2 | 3 | True | 0 | ROZPOCET
| VV |  | Součet |  | 41.421 | [13 empty] | VV | 2 | 4 | True | 1 | ROZPOCET
101 | M | 11163150 | lak penetrační asfaltový | t | 0.014 |  | 0 | CS ÚRS 2023 01 |  |  | základní | 0 | 0 | 1 | 0.014 | 0 | 0 | 32 | M | 2 |  |  |  | ROZPOCET | 0 | 0 | 0 | 0 | 0 | 1 | 0 | 16 | -800796757
| VV |  | 41,421*0,00034 'Přepočtené koeficientem množství |  | 0.014 | [13 empty] | VV | 2 | 2 | False | 1 | ROZPOCET
102 | K | 711141559 | Provedení izolace proti zemní vlhkosti pásy přitavením NAIP na ploše vodorovné V | m2 | 85.201 |  | 0 | CS ÚRS 2023 01 |  |  | základní | 0.222 | 18.9146 | 0.0004 | 0.03408 | 0 | 0 | 16 | K | 2 |  |  |  | ROZPOCET | 0 | 0 | 0 | 0 | 0 | 1 | 0 | 16 | -1698240413
| Online PSC |  | https://podminky.urs.cz/item/CS_URS_2023_01/711141559 | [15 empty] | Online PSC | 2
103 | M | 62853004 | pás asfaltový natavitelný modifikovaný SBS tl 4,0mm s vložkou ze skleněné tkaniny a spalitelnou PE fólií nebo jemnozrnným minerálním posypem na horním povrchu | m2 | 99.302 |  | 0 | CS ÚRS 2023 01 |  |  | základní | 0 | 0 | 0.0054 | 0.53623 | 0 | 0 | 32 | M | 2 |  |  |  | ROZPOCET | 0 | 0 | 0 | 0 | 0 | 1 | 0 | 16 | 1821138079
| VV |  | 85,201*1,1655 'Přepočtené koeficientem množství |  | 99.302 | [13 empty] | VV | 2 | 2 | False | 1 | ROZPOCET
104 | K | 711142559 | Provedení izolace proti zemní vlhkosti pásy přitavením NAIP na ploše svislé S | m2 | 41.421 |  | 0 | CS ÚRS 2023 01 |  |  | základní | 0.26 | 10.7695 | 0.0004 | 0.016568 | 0 | 0 | 16 | K | 2 |  |  |  | ROZPOCET | 0 | 0 | 0 | 0 | 0 | 1 | 0 | 16 | -1753022888
| Online PSC |  | https://podminky.urs.cz/item/CS_URS_2023_01/711142559 | [15 empty] | Online PSC | 2
105 | M | 62853004 | pás asfaltový natavitelný modifikovaný SBS tl 4,0mm s vložkou ze skleněné tkaniny a spalitelnou PE fólií nebo jemnozrnným minerálním posypem na horním povrchu | m2 | 50.575 |  | 0 | CS ÚRS 2023 01 |  |  | základní | 0 | 0 | 0.0054 | 0.2731 | 0 | 0 | 32 | M | 2 |  |  |  | ROZPOCET | 0 | 0 | 0 | 0 | 0 | 1 | 0 | 16 | 1400548199
| VV |  | 41,421*1,221 'Přepočtené koeficientem množství |  | 50.575 | [13 empty] | VV | 2 | 2 | False | 1 | ROZPOCET
106 | K | 711161212 | Izolace proti zemní vlhkosti a beztlakové vodě nopovými fóliemi na ploše svislé S vrstva ochranná, odvětrávací a drenážní výška nopku 8,0 mm, tl. fólie do 0,6 mm | m2 | 13.866 |  | 0 | CS ÚRS 2023 01 |  |  | základní | 0.122 | 1.6917 | 0.0004 | 0.0055464 | 0 | 0 | 16 | K | 2 |  |  |  | ROZPOCET | 0 | 0 | 0 | 0 | 0 | 1 | 0 | 16 | -1159706782
| Online PSC |  | https://podminky.urs.cz/item/CS_URS_2023_01/711161212 | [15 empty] | Online PSC | 2
| VV |  | stávající zdivo v prostoru po vybouraném schodišti do 1.PP | [15 empty] | VV | 2 | 1 | True | 0 | ROZPOCET
| VV |  | 3,25*2,17 |  | 7.053 | [13 empty] | VV | 2 | 2 | True | 0 | ROZPOCET
| VV |  | nové schodiště do 1.PP | [15 empty] | VV | 2 | 1 | True | 0 | ROZPOCET
| VV |  | (0,90*1,50+2,35*(1,50+0,25)/2)*2 |  | 6.813 | [13 empty] | VV | 2 | 2 | True | 0 | ROZPOCET
| VV |  | Součet |  | 13.866 | [13 empty] | VV | 2 | 4 | True | 1 | ROZPOCET
107 | K | 711161383 | Izolace proti zemní vlhkosti a beztlakové vodě nopovými fóliemi ostatní ukončení izolace lištou | m | 3.25 |  | 0 | CS ÚRS 2023 01 |  |  | základní | 0.084 | 0.273 | 0.00016 | 0.00052 | 0 | 0 | 16 | K | 2 |  |  |  | ROZPOCET | 0 | 0 | 0 | 0 | 0 | 1 | 0 | 16 | -1504784350
| Online PSC |  | https://podminky.urs.cz/item/CS_URS_2023_01/711161383 | [15 empty] | Online PSC | 2
| VV |  | stávající zdivo v prostoru po vybouraném schodišti do 1.PP | [15 empty] | VV | 2 | 1 | True | 0 | ROZPOCET
| VV |  | 3,25 |  | 3.25 | [13 empty] | VV | 2 | 2 | True | 1 | ROZPOCET
108 | K | 711211133 | Izolace provětrávaná dutinová proti zemní vlhkosti a plynu radonu z plastových segmentů z polypropylenu pro odvětrávané podlahy zalitých betonem po výšku segmentu bez betonové desky a armovací sítě výšky segmentů přes 50 do 100 mm | m2 | 85.201 |  | 0 | CS ÚRS 2023 01 |  |  | základní | 0.05 | 4.26 | 0.03177 | 2.7068 | 0 | 0 | 16 | K | 2 |  |  |  | ROZPOCET | 0 | 0 | 0 | 0 | 0 | 1 | 0 | 16 | -1041150962
| Online PSC |  | https://podminky.urs.cz/item/CS_URS_2023_01/711211133 | [15 empty] | Online PSC | 2
| VV |  | "1.PP | [15 empty] | VV | 2 | 1 | True | 0 | ROZPOCET
| VV |  | "m.č. 003" 13,10 |  | 13.1 | [13 empty] | VV | 2 | 2 | True | 0 | ROZPOCET
| VV |  | "m.č. 004" 9,80 |  | 9.8 | [13 empty] | VV | 2 | 2 | True | 0 | ROZPOCET
| VV |  | "m.č. 005" 13,00 |  | 13 | [13 empty] | VV | 2 | 2 | True | 0 | ROZPOCET
| VV |  | "m.č. 006" 18,10 |  | 18.1 | [13 empty] | VV | 2 | 2 | True | 0 | ROZPOCET
| VV |  | "m.č. 007" 10,30 |  | 10.3 | [13 empty] | VV | 2 | 2 | True | 0 | ROZPOCET
| VV |  | "m.č. 008" 7,70 |  | 7.7 | [13 empty] | VV | 2 | 2 | True | 0 | ROZPOCET
| VV |  | "m.č. 010, 011 a 012" 8,90+1,80+1,85+(2,97+1,37)*0,15 |  | 13.201 | [13 empty] | VV | 2 | 2 | True | 0 | ROZPOCET
| VV |  | Součet |  | 85.201 | [13 empty] | VV | 2 | 4 | True | 1 | ROZPOCET
109 | K | 998711201 | Přesun hmot pro izolace proti vodě, vlhkosti a plynům stanovený procentní sazbou (%) z ceny vodorovná dopravní vzdálenost do 50 m v objektech výšky do 6 m | % | 880.364 |  | 0 | CS ÚRS 2023 01 |  |  | základní | 0 | 0 | 0 | 0 | 0 | 0 | 16 | K | 2 |  |  |  | ROZPOCET | 0 | 0 | 0 | 0 | 0 | 1 | 0 | 16 | -611904246
| Online PSC |  | https://podminky.urs.cz/item/CS_URS_2023_01/998711201 | [15 empty] | Online PSC | 2
| D | 712 | Povlakové krytiny |  |  |  | 0 | [5 empty] | 7.3316 |  | 0.40641 |  | 0 | 2 | D | 1 |  |  |  | ROZPOCET | [6 empty] | 0
110 | K | 712331111 | Provedení povlakové krytiny střech plochých do 10° pásy na sucho podkladní samolepící asfaltový pás | m2 | 6.418 |  | 0 | CS ÚRS 2023 01 |  |  | základní | 0.115 | 0.73807 | 0 | 0 | 0 | 0 | 16 | K | 2 |  |  |  | ROZPOCET | 0 | 0 | 0 | 0 | 0 | 1 | 0 | 16 | 988792092
| Online PSC |  | https://podminky.urs.cz/item/CS_URS_2023_01/712331111 | [15 empty] | Online PSC | 2
| VV |  | stříška nad schody do suterénu | [15 empty] | VV | 2 | 1 | True | 0 | ROZPOCET
| VV |  | skl. S3 | [15 empty] | VV | 2 | 1 | True | 0 | ROZPOCET
| VV |  | 1,70*3,16 |  | 5.372 | [13 empty] | VV | 2 | 2 | True | 0 | ROZPOCET
| VV |  | (1,45+2,91+1,45)*0,18 |  | 1.046 | [13 empty] | VV | 2 | 2 | True | 0 | ROZPOCET
| VV |  | Součet |  | 6.418 | [13 empty] | VV | 2 | 4 | True | 1 | ROZPOCET
111 | M | 62853001 | pás asfaltový samolepicí modifikovaný SBS tl 4,0mm s vložkou ze skleněné tkaniny se spalitelnou fólií nebo jemnozrnným minerálním posypem nebo textilií na horním povrchu | m2 | 7.48 |  | 0 | CS ÚRS 2023 01 |  |  | základní | 0 | 0 | 0.0048 | 0.035904 | 0 | 0 | 32 | M | 2 |  |  |  | ROZPOCET | 0 | 0 | 0 | 0 | 0 | 1 | 0 | 16 | 1003239505
| VV |  | 6,418*1,1655 'Přepočtené koeficientem množství |  | 7.48 | [13 empty] | VV | 2 | 2 | False | 1 | ROZPOCET
112 | K | 712363352 | Povlakové krytiny střech plochých do 10° z tvarovaných poplastovaných lišt pro mPVC vnitřní koutová lišta rš 100 mm | m | 6.17 |  | 0 | CS ÚRS 2023 01 |  |  | základní | 0.11 | 0.6787 | 0.0006 | 0.003702 | 0 | 0 | 16 | K | 2 |  |  |  | ROZPOCET | 0 | 0 | 0 | 0 | 0 | 1 | 0 | 16 | 253895733
| Online PSC |  | https://podminky.urs.cz/item/CS_URS_2023_01/712363352 | [15 empty] | Online PSC | 2
| VV |  | 1,45+2,91+1,45 |  | 5.81 | [13 empty] | VV | 2 | 2 | True | 0 | ROZPOCET
| VV |  | 0,18*2 |  | 0.36 | [13 empty] | VV | 2 | 2 | True | 0 | ROZPOCET
| VV |  | Součet |  | 6.17 | [13 empty] | VV | 2 | 4 | True | 1 | ROZPOCET
113 | K | 712363353 | Povlakové krytiny střech plochých do 10° z tvarovaných poplastovaných lišt pro mPVC vnější koutová lišta rš 100 mm | m | 4.36 |  | 0 | CS ÚRS 2023 01 |  |  | základní | 0.11 | 0.4796 | 0.0006 | 0.002616 | 0 | 0 | 16 | K | 2 |  |  |  | ROZPOCET | 0 | 0 | 0 | 0 | 0 | 1 | 0 | 16 | 480668274
| Online PSC |  | https://podminky.urs.cz/item/CS_URS_2023_01/712363353 | [15 empty] | Online PSC | 2
| VV |  | 1,45+2,91 |  | 4.36 | [13 empty] | VV | 2 | 2 | True | 1 | ROZPOCET
114 | K | 712363354 | Povlakové krytiny střech plochých do 10° z tvarovaných poplastovaných lišt pro mPVC stěnová lišta vyhnutá rš 71 mm | m | 1.45 |  | 0 | CS ÚRS 2023 01 |  |  | základní | 0.11 | 0.1595 | 0.00043 | 0.0006235 | 0 | 0 | 16 | K | 2 |  |  |  | ROZPOCET | 0 | 0 | 0 | 0 | 0 | 1 | 0 | 16 | 42975474
| Online PSC |  | https://podminky.urs.cz/item/CS_URS_2023_01/712363354 | [15 empty] | Online PSC | 2
115 | K | 712363357 | Povlakové krytiny střech plochých do 10° z tvarovaných poplastovaných lišt pro mPVC okapnice rš 250 mm | m | 2.91 |  | 0 | CS ÚRS 2023 01 |  |  | základní | 0.12 | 0.3492 | 0.0015 | 0.004365 | 0 | 0 | 16 | K | 2 |  |  |  | ROZPOCET | 0 | 0 | 0 | 0 | 0 | 1 | 0 | 16 | -1636906817
| Online PSC |  | https://podminky.urs.cz/item/CS_URS_2023_01/712363357 | [15 empty] | Online PSC | 2
116 | K | 712363358 | Povlakové krytiny střech plochých do 10° z tvarovaných poplastovaných lišt pro mPVC závětrná lišta rš 250 mm | m | 5.11 |  | 0 | CS ÚRS 2023 01 |  |  | základní | 0.12 | 0.6132 | 0.0015 | 0.007665 | 0 | 0 | 16 | K | 2 |  |  |  | ROZPOCET | 0 | 0 | 0 | 0 | 0 | 1 | 0 | 16 | 1838963927
| Online PSC |  | https://podminky.urs.cz/item/CS_URS_2023_01/712363358 | [15 empty] | Online PSC | 2
| VV |  | 3,16+1,70+0,25 |  | 5.11 | [13 empty] | VV | 2 | 2 | True | 1 | ROZPOCET
117 | K | 712391171 | Provedení povlakové krytiny střech plochých do 10° -ostatní práce provedení vrstvy textilní podkladní | m2 | 6.157 |  | 0 | CS ÚRS 2023 01 |  |  | základní | 0.09 | 0.55413 | 0 | 0 | 0 | 0 | 16 | K | 2 |  |  |  | ROZPOCET | 0 | 0 | 0 | 0 | 0 | 1 | 0 | 16 | -217689148
| Online PSC |  | https://podminky.urs.cz/item/CS_URS_2023_01/712391171 | [15 empty] | Online PSC | 2
| VV |  | stříška nad schody do suterénu | [15 empty] | VV | 2 | 1 | True | 0 | ROZPOCET
| VV |  | skl. S3 | [15 empty] | VV | 2 | 1 | True | 0 | ROZPOCET
| VV |  | 4,22+1,937 |  | 6.157 | [13 empty] | VV | 2 | 2 | True | 1 | ROZPOCET
118 | M | 69311172 | geotextilie PP s ÚV stabilizací 300g/m2 | m2 | 7.111 |  | 0 | CS ÚRS 2023 01 |  |  | základní | 0 | 0 | 0.0003 | 0.0021333 | 0 | 0 | 32 | M | 2 |  |  |  | ROZPOCET | 0 | 0 | 0 | 0 | 0 | 1 | 0 | 16 | -1327053225
| VV |  | 6,157*1,155 'Přepočtené koeficientem množství |  | 7.111 | [13 empty] | VV | 2 | 2 | False | 1 | ROZPOCET
119 | K | 712363412 | Provedení povlakové krytiny střech plochých do 10° s mechanicky kotvenou izolací včetně položení fólie a horkovzdušného svaření tl. tepelné izolace do 100 mm budovy výšky do 18 m, kotvené do trapézového plechu nebo do dřeva | m2 | 4.22 |  | 0 | CS ÚRS 2023 01 |  |  | základní | 0.195 | 0.8229 | 0.00015 | 0.000633 | 0 | 0 | 16 | K | 2 |  |  |  | ROZPOCET | 0 | 0 | 0 | 0 | 0 | 1 | 0 | 16 | -452085332
| Online PSC |  | https://podminky.urs.cz/item/CS_URS_2023_01/712363412 | [15 empty] | Online PSC | 2
| VV |  | stříška nad schody do suterénu | [15 empty] | VV | 2 | 1 | True | 0 | ROZPOCET
| VV |  | skl. S3 | [15 empty] | VV | 2 | 1 | True | 0 | ROZPOCET
| VV |  | 1,45*2,91 |  | 4.22 | [13 empty] | VV | 2 | 2 | True | 1 | ROZPOCET
120 | M | 28343014 | fólie hydroizolační střešní mPVC určená ke stabilizaci přitížením a do vegetačních střech tl 1,8mm | m2 | 5.064 |  | 0 | CS ÚRS 2023 01 |  |  | základní | 0 | 0 | 0.00223 | 0.011293 | 0 | 0 | 32 | M | 2 |  |  |  | ROZPOCET | 0 | 0 | 0 | 0 | 0 | 1 | 0 | 16 | -985095409
| VV |  | 4,22*1,2 'Přepočtené koeficientem množství |  | 5.064 | [13 empty] | VV | 2 | 2 | False | 1 | ROZPOCET
121 | K | 712363005 | Provedení povlakové krytiny střech plochých do 10° fólií termoplastickou mPVC (měkčené PVC) aplikace fólie na oplechování (na tzv. fóliový plech) horkovzdušným navařením v plné ploše | m2 | 1.937 |  | 0 | CS ÚRS 2023 01 |  |  | základní | 0.3 | 0.5811 | 0 | 0 | 0 | 0 | 16 | K | 2 |  |  |  | ROZPOCET | 0 | 0 | 0 | 0 | 0 | 1 | 0 | 16 | -659617976
| Online PSC |  | https://podminky.urs.cz/item/CS_URS_2023_01/712363005 | [15 empty] | Online PSC | 2
| VV |  | atikové zdivo | [15 empty] | VV | 2 | 1 | True | 0 | ROZPOCET
| VV |  | 0,25*(3,16+1,45) |  | 1.153 | [13 empty] | VV | 2 | 2 | True | 0 | ROZPOCET
| VV |  | (1,45+2,91+1,45)*(0,18-0,045) |  | 0.784 | [13 empty] | VV | 2 | 2 | True | 0 | ROZPOCET
| VV |  | Součet |  | 1.937 | [13 empty] | VV | 2 | 4 | True | 1 | ROZPOCET
122 | M | 28343014 | fólie hydroizolační střešní mPVC určená ke stabilizaci přitížením a do vegetačních střech tl 1,8mm | m2 | 2.421 |  | 0 | CS ÚRS 2023 01 |  |  | základní | 0 | 0 | 0.00223 | 0.0053988 | 0 | 0 | 32 | M | 2 |  |  |  | ROZPOCET | 0 | 0 | 0 | 0 | 0 | 1 | 0 | 16 | 847404653
| VV |  | 1,937*1,25 'Přepočtené koeficientem množství |  | 2.421 | [13 empty] | VV | 2 | 2 | False | 1 | ROZPOCET
123 | K | 712363122 | Provedení povlakové krytiny střech plochých do 10° fólií ostatní činnosti při pokládání hydroizolačních fólií (materiál ve specifikaci) zaizolování prostupů střešní rovinou provedení rohů a koutů izolačními tvarovkami horkovzdušným navařením | kus | 2 |  | 0 | CS ÚRS 2023 01 |  |  | základní | 0.07 | 0.14 | 0 | 0 | 0 | 0 | 16 | K | 2 |  |  |  | ROZPOCET | 0 | 0 | 0 | 0 | 0 | 1 | 0 | 16 | 453507949
| Online PSC |  | https://podminky.urs.cz/item/CS_URS_2023_01/712363122 | [15 empty] | Online PSC | 2
124 | M | 28322070 | roh vnitřní pro střešní fólie mPVC šedé | kus | 2 |  | 0 | CS ÚRS 2023 01 |  |  | základní | 0 | 0 | 0.0002 | 0.0004 | 0 | 0 | 32 | M | 2 |  |  |  | ROZPOCET | 0 | 0 | 0 | 0 | 0 | 1 | 0 | 16 | 1654120494
125 | K | 712771101 | Provedení ochranné vrstvy vegetační střechy proti prorůstání kořenů, proti mechanickému poškození hydroizolace z textilií nebo rohoží volně kladených s přesahem, sklon střechy do 5° | m2 | 5.004 |  | 0 | CS ÚRS 2023 01 |  |  | základní | 0.073 | 0.36529 | 0 | 0 | 0 | 0 | 16 | K | 2 |  |  |  | ROZPOCET | 0 | 0 | 0 | 0 | 0 | 1 | 0 | 16 | 208376449
| Online PSC |  | https://podminky.urs.cz/item/CS_URS_2023_01/712771101 | [15 empty] | Online PSC | 2
| VV |  | stříška nad schody do suterénu | [15 empty] | VV | 2 | 1 | True | 0 | ROZPOCET
| VV |  | skl. S3 | [15 empty] | VV | 2 | 1 | True | 0 | ROZPOCET
| VV |  | 1,45*2,91 |  | 4.22 | [13 empty] | VV | 2 | 2 | True | 0 | ROZPOCET
| VV |  | (1,45+2,91+1,45)*(0,18-0,045) |  | 0.784 | [13 empty] | VV | 2 | 2 | True | 0 | ROZPOCET
| VV |  | Součet |  | 5.004 | [13 empty] | VV | 2 | 4 | True | 1 | ROZPOCET
126 | M | 69334002 | textilie ochranná vegetačních střech 300g/m2 | m2 | 5.504 |  | 0 | CS ÚRS 2023 01 |  |  | základní | 0 | 0 | 0.0003 | 0.0016512 | 0 | 0 | 32 | M | 2 |  |  |  | ROZPOCET | 0 | 0 | 0 | 0 | 0 | 1 | 0 | 16 | -2009419380
| VV |  | 5,004*1,1 'Přepočtené koeficientem množství |  | 5.504 | [13 empty] | VV | 2 | 2 | False | 1 | ROZPOCET
127 | K | 712771331 | Provedení hydroakumulační vrstvy vegetační střechy z plastových nopových fólií s perforací, kladených volně na sraz, sklon střechy do 5° | m2 | 4.22 |  | 0 | CS ÚRS 2023 01 |  |  | základní | 0.08 | 0.3376 | 0 | 0 | 0 | 0 | 16 | K | 2 |  |  |  | ROZPOCET | 0 | 0 | 0 | 0 | 0 | 1 | 0 | 16 | -1606063798
| Online PSC |  | https://podminky.urs.cz/item/CS_URS_2023_01/712771331 | [15 empty] | Online PSC | 2
| VV |  | stříška nad schody do suterénu | [15 empty] | VV | 2 | 1 | True | 0 | ROZPOCET
| VV |  | skl. S3 | [15 empty] | VV | 2 | 1 | True | 0 | ROZPOCET
| VV |  | 1,45*2,91 |  | 4.22 | [13 empty] | VV | 2 | 2 | True | 1 | ROZPOCET
128 | M | 28323025 | fólie profilovaná (nopová) perforovaná HDPE s nakašírovanou filtrační textilií při horním a spodním povrchu s hydroakumulační a drenážní funkcí do vegetačních střech s výškou nopů 20mm | m2 | 4.853 |  | 0 | CS ÚRS 2023 01 |  |  | základní | 0 | 0 | 0.0006 | 0.0029118 | 0 | 0 | 32 | M | 2 |  |  |  | ROZPOCET | 0 | 0 | 0 | 0 | 0 | 1 | 0 | 16 | 746226817
| VV |  | 4,22*1,15 'Přepočtené koeficientem množství |  | 4.853 | [13 empty] | VV | 2 | 2 | False | 1 | ROZPOCET
129 | K | 712771401 | Provedení vegetační vrstvy vegetační střechy ze substrátu, tloušťky do 100 mm, sklon střechy do 5° | m2 | 4.22 |  | 0 | CS ÚRS 2023 01 |  |  | základní | 0.115 | 0.4853 | 0 | 0 | 0 | 0 | 16 | K | 2 |  |  |  | ROZPOCET | 0 | 0 | 0 | 0 | 0 | 1 | 0 | 16 | -13598480
| Online PSC |  | https://podminky.urs.cz/item/CS_URS_2023_01/712771401 | [15 empty] | Online PSC | 2
| VV |  | stříška nad schody do suterénu | [15 empty] | VV | 2 | 1 | True | 0 | ROZPOCET
| VV |  | skl. S3 | [15 empty] | VV | 2 | 1 | True | 0 | ROZPOCET
| VV |  | 1,45*2,91 |  | 4.22 | [13 empty] | VV | 2 | 2 | True | 1 | ROZPOCET
130 | M | 10321225 | substrát vegetačních střech extenzivní s nízkým obsahem organické složky | m3 | 0.371 |  | 0 | CS ÚRS 2023 01 |  |  | základní | 0 | 0 | 0.75 | 0.27825 | 0 | 0 | 32 | M | 2 |  |  |  | ROZPOCET | 0 | 0 | 0 | 0 | 0 | 1 | 0 | 16 | -2136059117
| VV |  | 4,22*0,08*1,1 |  | 0.371 | [13 empty] | VV | 2 | 2 | True | 1 | ROZPOCET
131 | K | 712771521 | Založení vegetace vegetační střechy položením vegetační nebo trávníkové rohože, sklon střechy do 5° | m2 | 4.22 |  | 0 | CS ÚRS 2023 01 |  |  | základní | 0.182 | 0.76804 | 0 | 0 | 0 | 0 | 16 | K | 2 |  |  |  | ROZPOCET | 0 | 0 | 0 | 0 | 0 | 1 | 0 | 16 | -1191492791
| Online PSC |  | https://podminky.urs.cz/item/CS_URS_2023_01/712771521 | [15 empty] | Online PSC | 2
| VV |  | stříška nad schody do suterénu | [15 empty] | VV | 2 | 1 | True | 0 | ROZPOCET
| VV |  | skl. S3 | [15 empty] | VV | 2 | 1 | True | 0 | ROZPOCET
| VV |  | 1,45*2,91 |  | 4.22 | [13 empty] | VV | 2 | 2 | True | 1 | ROZPOCET
132 | M | 69334504 | koberec rozchodníkový vegetačních střech | m2 | 4.431 |  | 0 | CS ÚRS 2023 01 |  |  | základní | 0 | 0 | 0.011 | 0.048741 | 0 | 0 | 32 | M | 2 |  |  |  | ROZPOCET | 0 | 0 | 0 | 0 | 0 | 1 | 0 | 16 | -2058944105
| VV |  | 4,22*1,05 'Přepočtené koeficientem množství |  | 4.431 | [13 empty] | VV | 2 | 2 | False | 1 | ROZPOCET
133 | K | 712771613 | Provedení ochranných pásů vegetační střechy osazení ochranné kačírkové lišty navařením na hydroizolaci | m | 2.91 |  | 0 | CS ÚRS 2023 01 |  |  | základní | 0.089 | 0.25899 | 2e-05 | 5.82e-05 | 0 | 0 | 16 | K | 2 |  |  |  | ROZPOCET | 0 | 0 | 0 | 0 | 0 | 1 | 0 | 16 | -1410380215
| Online PSC |  | https://podminky.urs.cz/item/CS_URS_2023_01/712771613 | [15 empty] | Online PSC | 2
134 | M | 69334040 | lišta kačírková výška 130mm Al | m | 3.056 |  | 0 | CS ÚRS 2023 01 |  |  | základní | 0 | 0 | 2e-05 | 6.112e-05 | 0 | 0 | 32 | M | 2 |  |  |  | ROZPOCET | 0 | 0 | 0 | 0 | 0 | 1 | 0 | 16 | 787758818
| VV |  | 2,91*1,05 'Přepočtené koeficientem množství |  | 3.056 | [13 empty] | VV | 2 | 2 | False | 1 | ROZPOCET
135 | K | 998712201 | Přesun hmot pro povlakové krytiny stanovený procentní sazbou (%) z ceny vodorovná dopravní vzdálenost do 50 m v objektech výšky do 6 m | % | 205.212 |  | 0 | CS ÚRS 2023 01 |  |  | základní | 0 | 0 | 0 | 0 | 0 | 0 | 16 | K | 2 |  |  |  | ROZPOCET | 0 | 0 | 0 | 0 | 0 | 1 | 0 | 16 | -1295139786
| Online PSC |  | https://podminky.urs.cz/item/CS_URS_2023_01/998712201 | [15 empty] | Online PSC | 2
| D | 713 | Izolace tepelné |  |  |  | 0 | [5 empty] | 14.1776 |  | 0.23375 |  | 0 | 2 | D | 1 |  |  |  | ROZPOCET | [6 empty] | 0
136 | K | 713121111 | Montáž tepelné izolace podlah rohožemi, pásy, deskami, dílci, bloky (izolační materiál ve specifikaci) kladenými volně jednovrstvá | m2 | 84.55 |  | 0 | CS ÚRS 2023 01 |  |  | základní | 0.111 | 9.385 | 0 | 0 | 0 | 0 | 16 | K | 2 |  |  |  | ROZPOCET | 0 | 0 | 0 | 0 | 0 | 1 | 0 | 16 | 699794854
| Online PSC |  | https://podminky.urs.cz/item/CS_URS_2023_01/713121111 | [15 empty] | Online PSC | 2
| VV |  | 1.PP | [15 empty] | VV | 2 | 1 | True | 0 | ROZPOCET
| VV |  | "m.č. 003" 13,10 |  | 13.1 | [13 empty] | VV | 2 | 2 | True | 0 | ROZPOCET
| VV |  | "m.č. 004" 9,80 |  | 9.8 | [13 empty] | VV | 2 | 2 | True | 0 | ROZPOCET
| VV |  | "m.č. 005" 13,00 |  | 13 | [13 empty] | VV | 2 | 2 | True | 0 | ROZPOCET
| VV |  | "m.č. 006" 18,10 |  | 18.1 | [13 empty] | VV | 2 | 2 | True | 0 | ROZPOCET
| VV |  | "m.č. 007" 10,30 |  | 10.3 | [13 empty] | VV | 2 | 2 | True | 0 | ROZPOCET
| VV |  | "m.č. 008" 7,70 |  | 7.7 | [13 empty] | VV | 2 | 2 | True | 0 | ROZPOCET
| VV |  | "m.č. 010" 8,90 |  | 8.9 | [13 empty] | VV | 2 | 2 | True | 0 | ROZPOCET
| VV |  | "m.č. 011" 1,80 |  | 1.8 | [13 empty] | VV | 2 | 2 | True | 0 | ROZPOCET
| VV |  | "m.č. 012" 1,85 |  | 1.85 | [13 empty] | VV | 2 | 2 | True | 0 | ROZPOCET
| VV |  | Součet |  | 84.55 | [13 empty] | VV | 2 | 4 | True | 1 | ROZPOCET
137 | M | 28372305 | deska EPS 100 pro konstrukce s běžným zatížením λ=0,037 tl 50mm | m2 | 88.778 |  | 0 | CS ÚRS 2023 01 |  |  | základní | 0 | 0 | 0.0014 | 0.12429 | 0 | 0 | 32 | M | 2 |  |  |  | ROZPOCET | 0 | 0 | 0 | 0 | 0 | 1 | 0 | 16 | -793525080
| VV |  | 84,55*1,05 'Přepočtené koeficientem množství |  | 88.778 | [13 empty] | VV | 2 | 2 | False | 1 | ROZPOCET
138 | K | 713131141 | Montáž tepelné izolace stěn rohožemi, pásy, deskami, dílci, bloky (izolační materiál ve specifikaci) lepením celoplošně | m2 | 7.053 |  | 0 | CS ÚRS 2023 01 |  |  | základní | 0.241 | 1.6998 | 0.006 | 0.042318 | 0 | 0 | 16 | K | 2 |  |  |  | ROZPOCET | 0 | 0 | 0 | 0 | 0 | 1 | 0 | 16 | -958436739
| Online PSC |  | https://podminky.urs.cz/item/CS_URS_2023_01/713131141 | [15 empty] | Online PSC | 2
| VV |  | stávající zdivo v prostoru po vybouraném schodišti do 1.PP | [15 empty] | VV | 2 | 1 | True | 0 | ROZPOCET
| VV |  | 3,25*2,17 |  | 7.053 | [13 empty] | VV | 2 | 2 | True | 1 | ROZPOCET
139 | M | 28376443 | deska XPS hrana rovná a strukturovaný povrch 300kPa tl 100mm | m2 | 7.406 |  | 0 | CS ÚRS 2023 01 |  |  | základní | 0 | 0 | 0.003 | 0.022218 | 0 | 0 | 32 | M | 2 |  |  |  | ROZPOCET | 0 | 0 | 0 | 0 | 0 | 1 | 0 | 16 | 1591221804
| VV |  | 7,053*1,05 'Přepočtené koeficientem množství |  | 7.406 | [13 empty] | VV | 2 | 2 | False | 1 | ROZPOCET
140 | K | 713141336 | Montáž tepelné izolace střech plochých spádovými klíny v ploše přilepenými za studena nízkoexpanzní (PUR) pěnou | m2 | 4.22 |  | 0 | CS ÚRS 2023 01 |  |  | základní | 0.232 | 0.97904 | 0.00012 | 0.0005064 | 0 | 0 | 16 | K | 2 |  |  |  | ROZPOCET | 0 | 0 | 0 | 0 | 0 | 1 | 0 | 16 | 1821659324
| Online PSC |  | https://podminky.urs.cz/item/CS_URS_2023_01/713141336 | [15 empty] | Online PSC | 2
| VV |  | stříška nad schody do suterénu | [15 empty] | VV | 2 | 1 | True | 0 | ROZPOCET
| VV |  | skl. S3 | [15 empty] | VV | 2 | 1 | True | 0 | ROZPOCET
| VV |  | 1,45*2,91 |  | 4.22 | [13 empty] | VV | 2 | 2 | True | 1 | ROZPOCET
141 | M | 28376142 | klín izolační EPS 150 spád do 5% | m3 | 0.2 |  | 0 | CS ÚRS 2023 01 |  |  | základní | 0 | 0 | 0.025 | 0.005 | 0 | 0 | 32 | M | 2 |  |  |  | ROZPOCET | 0 | 0 | 0 | 0 | 0 | 1 | 0 | 16 | 1493238653
| VV |  | 4,22*(0,03+0,06)/2 |  | 0.19 | [13 empty] | VV | 2 | 2 | True | 1 | ROZPOCET
| VV |  | 0,19*1,05 'Přepočtené koeficientem množství |  | 0.2 | [13 empty] | VV | 2 | 2 | False | 1 | ROZPOCET
142 | K | 713191132 | Montáž tepelné izolace stavebních konstrukcí - doplňky a konstrukční součásti podlah, stropů vrchem nebo střech překrytím fólií separační z PE | m2 | 84.55 |  | 0 | CS ÚRS 2023 01 |  |  | základní | 0.025 | 2.1138 | 0 | 0 | 0 | 0 | 16 | K | 2 |  |  |  | ROZPOCET | 0 | 0 | 0 | 0 | 0 | 1 | 0 | 16 | 1353150346
| Online PSC |  | https://podminky.urs.cz/item/CS_URS_2023_01/713191132 | [15 empty] | Online PSC | 2
143 | M | 28323053 | fólie PE (500 kg/m3) separační podlahová oddělující tepelnou izolaci tl 0,6mm | m2 | 98.543 |  | 0 | CS ÚRS 2023 01 |  |  | základní | 0 | 0 | 0.0004 | 0.039417 | 0 | 0 | 32 | M | 2 |  |  |  | ROZPOCET | 0 | 0 | 0 | 0 | 0 | 1 | 0 | 16 | -2024868269
| VV |  | 84,55*1,1655 'Přepočtené koeficientem množství |  | 98.543 | [13 empty] | VV | 2 | 2 | False | 1 | ROZPOCET
144 | K | 998713201 | Přesun hmot pro izolace tepelné stanovený procentní sazbou (%) z ceny vodorovná dopravní vzdálenost do 50 m v objektech výšky do 6 m | % | 302.312 |  | 0 | CS ÚRS 2023 01 |  |  | základní | 0 | 0 | 0 | 0 | 0 | 0 | 16 | K | 2 |  |  |  | ROZPOCET | 0 | 0 | 0 | 0 | 0 | 1 | 0 | 16 | 1402326158
| Online PSC |  | https://podminky.urs.cz/item/CS_URS_2023_01/998713201 | [15 empty] | Online PSC | 2
| D | 721 | Zdravotechnika - vnitřní kanalizace |  |  |  | 0 | [5 empty] | 16.0425 |  | 0.081495 |  | 0 | 2 | D | 1 |  |  |  | ROZPOCET | [6 empty] | 0
145 | K | 721174065.1 | Potrubí z trub PVC KG větrací DN 160 | m | 43.5 |  | 0 |  |  |  | základní | 0.349 | 15.1815 | 0.00167 | 0.072645 | 0 | 0 | 16 | K | 2 |  |  |  | ROZPOCET | 0 | 0 | 0 | 0 | 0 | 1 | 0 | 16 | -105062230
| VV |  | k odvětrání prostoru pod podlahou 1.PP | [15 empty] | VV | 2 | 1 | True | 0 | ROZPOCET
| VV |  | (2,00+6,70)*5 |  | 43.5 | [13 empty] | VV | 2 | 2 | True | 1 | ROZPOCET
146 | K | 721219621 | Podlahové vpusti montáž dvorních vtoků ostatních typů DN 110/160 | kus | 1 |  | 0 | CS ÚRS 2023 01 |  |  | základní | 0.861 | 0.861 | 0.00165 | 0.00165 | 0 | 0 | 16 | K | 2 |  |  |  | ROZPOCET | 0 | 0 | 0 | 0 | 0 | 1 | 0 | 16 | -1504643389
| Online PSC |  | https://podminky.urs.cz/item/CS_URS_2023_01/721219621 | [15 empty] | Online PSC | 2
| VV |  | odvodnění podesty nového schodiště do 1.PP | [15 empty] | VV | 2 | 1 | True | 0 | ROZPOCET
| VV |  | 1 |  | 1 | [13 empty] | VV | 2 | 2 | True | 1 | ROZPOCET
147 | M | 562311650 | dvorní vpusť 150x150 mm plastová | kus | 1 |  | 0 |  |  |  | základní | 0 | 0 | 0.0072 | 0.0072 | 0 | 0 | 32 | M | 2 |  |  |  | ROZPOCET | 0 | 0 | 0 | 0 | 0 | 1 | 0 | 16 | 718529495
148 | K | 998721201 | Přesun hmot pro vnitřní kanalizace stanovený procentní sazbou (%) z ceny vodorovná dopravní vzdálenost do 50 m v objektech výšky do 6 m | % | 402.445 |  | 0 | CS ÚRS 2023 01 |  |  | základní | 0 | 0 | 0 | 0 | 0 | 0 | 16 | K | 2 |  |  |  | ROZPOCET | 0 | 0 | 0 | 0 | 0 | 1 | 0 | 16 | -1516853421
| Online PSC |  | https://podminky.urs.cz/item/CS_URS_2023_01/998721201 | [15 empty] | Online PSC | 2
| D | 751 | Vzduchotechnika |  |  |  | 0 | [5 empty] | 4.23 |  | 0.0022 |  | 0 | 2 | D | 1 |  |  |  | ROZPOCET | [6 empty] | 0
149 | K | 751398012 | Montáž ostatních zařízení větrací mřížky na kruhové potrubí, průměru přes 100 do 200 mm | kus | 5 |  | 0 | CS ÚRS 2023 01 |  |  | základní | 0.846 | 4.23 | 0 | 0 | 0 | 0 | 16 | K | 2 |  |  |  | ROZPOCET | 0 | 0 | 0 | 0 | 0 | 1 | 0 | 16 | -1239760367
| Online PSC |  | https://podminky.urs.cz/item/CS_URS_2023_01/751398012 | [15 empty] | Online PSC | 2
| VV |  | odvětrávací potrubí DN 150 v soklovém zdivu přístavby | [15 empty] | VV | 2 | 1 | True | 0 | ROZPOCET
| VV |  | 5 |  | 5 | [13 empty] | VV | 2 | 2 | True | 1 | ROZPOCET
150 | M | 42972888 | mřížka větrací kruhová nerezová se síťkou a krytem D 150mm | kus | 5 |  | 0 | CS ÚRS 2023 01 |  |  | základní | 0 | 0 | 0.00044 | 0.0022 | 0 | 0 | 32 | M | 2 |  |  |  | ROZPOCET | 0 | 0 | 0 | 0 | 0 | 1 | 0 | 16 | 600331797
151 | K | 998751201 | Přesun hmot pro vzduchotechniku stanovený procentní sazbou (%) z ceny vodorovná dopravní vzdálenost do 50 m v objektech výšky do 12 m | % | 64.05 |  | 0 | CS ÚRS 2023 01 |  |  | základní | 0 | 0 | 0 | 0 | 0 | 0 | 16 | K | 2 |  |  |  | ROZPOCET | 0 | 0 | 0 | 0 | 0 | 1 | 0 | 16 | 164866116
| Online PSC |  | https://podminky.urs.cz/item/CS_URS_2023_01/998751201 | [15 empty] | Online PSC | 2
| D | 762 | Konstrukce tesařské |  |  |  | 0 | [5 empty] | 30.8187 |  | 0.72505 |  | 0 | 2 | D | 1 |  |  |  | ROZPOCET | [6 empty] | 0
152 | K | 762713121 | Montáž prostorových vázaných konstrukcí z řeziva hoblovaného průřezové plochy přes 120 do 224 cm2 | m | 44.1 |  | 0 | CS ÚRS 2023 01 |  |  | základní | 0.552 | 24.3432 | 0 | 0 | 0 | 0 | 16 | K | 2 |  |  |  | ROZPOCET | 0 | 0 | 0 | 0 | 0 | 1 | 0 | 16 | -1087160293
| Online PSC |  | https://podminky.urs.cz/item/CS_URS_2023_01/762713121 | [15 empty] | Online PSC | 2
| VV |  | nosná tesařská konstrukce stříšky nad schody do suterénu | [15 empty] | VV | 2 | 1 | True | 0 | ROZPOCET
| VV |  | KVH 120x120 mm | [15 empty] | VV | 2 | 1 | True | 0 | ROZPOCET
| VV |  | "ozn.w" 1,60*5 |  | 8 | [13 empty] | VV | 2 | 2 | True | 0 | ROZPOCET
| VV |  | "ozn. x" 3,20*6 |  | 19.2 | [13 empty] | VV | 2 | 2 | True | 0 | ROZPOCET
| VV |  | "ozn. z" 2,00*6 |  | 12 | [13 empty] | VV | 2 | 2 | True | 0 | ROZPOCET
| VV |  | Mezisoučet |  | 39.2 | [13 empty] | VV | 2 | 3 | True | 0 | ROZPOCET
| VV |  | KVH 120x180 mm | [15 empty] | VV | 2 | 1 | True | 0 | ROZPOCET
| VV |  | "ozn. y" 4,90 |  | 4.9 | [13 empty] | VV | 2 | 2 | True | 0 | ROZPOCET
| VV |  | Mezisoučet |  | 4.9 | [13 empty] | VV | 2 | 3 | True | 0 | ROZPOCET
| VV |  | Součet |  | 44.1 | [13 empty] | VV | 2 | 4 | True | 1 | ROZPOCET
153 | M | 61223265 | hranol konstrukční KVH lepený průřezu 120x120-280mm nepohledový | m3 | 0.737 |  | 0 | CS ÚRS 2023 01 |  |  | základní | 0 | 0 | 0.44 | 0.32428 | 0 | 0 | 32 | M | 2 |  |  |  | ROZPOCET | 0 | 0 | 0 | 0 | 0 | 1 | 0 | 16 | 1443299108
| VV |  | KVH 120x120 mm | [15 empty] | VV | 2 | 1 | True | 0 | ROZPOCET
| VV |  | 0,12*0,12*39,20*1,1 |  | 0.621 | [13 empty] | VV | 2 | 2 | True | 0 | ROZPOCET
| VV |  | KVH 120x180 mm | [15 empty] | VV | 2 | 1 | True | 0 | ROZPOCET
| VV |  | 0,12*0,18*4,90*1,1 |  | 0.116 | [13 empty] | VV | 2 | 2 | True | 0 | ROZPOCET
| VV |  | Součet |  | 0.737 | [13 empty] | VV | 2 | 4 | True | 1 | ROZPOCET
154 | K | 762795000 | Spojovací prostředky prostorových vázaných konstrukcí hřebíky, svory, fixační prkna | m3 | 0.67 |  | 0 | CS ÚRS 2023 01 |  |  | základní | 0 | 0 | 0.02447 | 0.016395 | 0 | 0 | 16 | K | 2 |  |  |  | ROZPOCET | 0 | 0 | 0 | 0 | 0 | 1 | 0 | 16 | 2063647228
| Online PSC |  | https://podminky.urs.cz/item/CS_URS_2023_01/762795000 | [15 empty] | Online PSC | 2
| VV |  | 0,737/1,1 |  | 0.67 | [13 empty] | VV | 2 | 2 | True | 1 | ROZPOCET
155 | K | 762341026 | Bednění střech střech rovných sklonu do 60° s vyřezáním otvorů z dřevoštěpkových desek OSB šroubovaných na krokve na pero a drážku, tloušťky desky 22 mm | m2 | 5.372 |  | 0 | CS ÚRS 2023 01 |  |  | základní | 0.3 | 1.6116 | 0.01423 | 0.076444 | 0 | 0 | 16 | K | 2 |  |  |  | ROZPOCET | 0 | 0 | 0 | 0 | 0 | 1 | 0 | 16 | 255052205
| Online PSC |  | https://podminky.urs.cz/item/CS_URS_2023_01/762341026 | [15 empty] | Online PSC | 2
| VV |  | stříška nad schody do suterénu, skl. S3 | [15 empty] | VV | 2 | 1 | True | 0 | ROZPOCET
| VV |  | 1,70*3,16 |  | 5.372 | [13 empty] | VV | 2 | 2 | True | 1 | ROZPOCET
156 | K | 762R.01 | Dřevěný fasádní obklad ze svislých modřínových prken tl. 20 mm na podkladní vodorovný rošt z modřínových latí 40x60 mm - kompletní provedení vč. veškerých souvisejících prací a dodávek a finální povrchové úpravy nátěrem | m2 | 15.315 |  | 0 |  |  |  | základní | 0 | 0 | 0 | 0 | 0 | 0 | 16 | K | 2 |  |  |  | ROZPOCET | 0 | 0 | 0 | 0 | 0 | 1 | 0 | 16 | 258640911
| VV |  | stříška nad schody do suterénu, skl. F5 | [15 empty] | VV | 2 | 1 | True | 0 | ROZPOCET
| VV |  | (3,16+1,715+3,16)*2,27 |  | 18.239 | [13 empty] | VV | 2 | 2 | True | 0 | ROZPOCET
| VV |  | -2,91*0,18 |  | -0.524 | [13 empty] | VV | 2 | 2 | True | 0 | ROZPOCET
| VV |  | -1,20*2,00 |  | -2.4 | [13 empty] | VV | 2 | 2 | True | 0 | ROZPOCET
| VV |  | Součet |  | 15.315 | [13 empty] | VV | 2 | 4 | True | 1 | ROZPOCET
157 | K | 762R.02 | Obložení podhledů z cementotřískových desek tl. 12 mm na podkladní rošt z modřínových latí - kompletní provedení vč. veškerých souvisejících prací a dodávek | m2 | 3.792 |  | 0 |  |  |  | základní | 0.296 | 1.1224 | 0.01874 | 0.071062 | 0 | 0 | 16 | K | 2 |  |  |  | ROZPOCET | 0 | 0 | 0 | 0 | 0 | 1 | 0 | 16 | -1009482521
| VV |  | podhled stříšky nad schody do suterénu | [15 empty] | VV | 2 | 1 | True | 0 | ROZPOCET
| VV |  | 1,20*3,16 |  | 3.792 | [13 empty] | VV | 2 | 2 | True | 1 | ROZPOCET
158 | K | 762R.03 | Obložení stěn z cementotřískových desek tl. 12 mm na podkladní rošt z modřínových latí - kompletní provedení vč. veškerých souvisejících prací a dodávek | m2 | 12.64 |  | 0 |  |  |  | základní | 0.296 | 3.7414 | 0.01874 | 0.23687 | 0 | 0 | 16 | K | 2 |  |  |  | ROZPOCET | 0 | 0 | 0 | 0 | 0 | 1 | 0 | 16 | -744774470
| VV |  | stříška nad schody do suterénu, skl. F5 | [15 empty] | VV | 2 | 1 | True | 0 | ROZPOCET
| VV |  | 3,16*2,00*2 |  | 12.64 | [13 empty] | VV | 2 | 2 | True | 1 | ROZPOCET
159 | K | 998762201 | Přesun hmot pro konstrukce tesařské stanovený procentní sazbou (%) z ceny vodorovná dopravní vzdálenost do 50 m v objektech výšky do 6 m | % | 949.891 |  | 0 | CS ÚRS 2023 01 |  |  | základní | 0 | 0 | 0 | 0 | 0 | 0 | 16 | K | 2 |  |  |  | ROZPOCET | 0 | 0 | 0 | 0 | 0 | 1 | 0 | 16 | 570118430
| Online PSC |  | https://podminky.urs.cz/item/CS_URS_2023_01/998762201 | [15 empty] | Online PSC | 2
| D | 764 | Konstrukce klempířské |  |  |  | 0 | [5 empty] | 2.0215 |  | 0.011835 |  | 0 | 2 | D | 1 |  |  |  | ROZPOCET | [6 empty] | 0
160 | K | 764541303 | Žlab podokapní z titanzinkového lesklého válcovaného plechu včetně háků a čel půlkruhový rš 250 mm | m | 3.16 |  | 0 | CS ÚRS 2023 01 |  |  | základní | 0.228 | 0.72048 | 0.00203 | 0.0064148 | 0 | 0 | 16 | K | 2 |  |  |  | ROZPOCET | 0 | 0 | 0 | 0 | 0 | 1 | 0 | 16 | -2063511207
| Online PSC |  | https://podminky.urs.cz/item/CS_URS_2023_01/764541303 | [15 empty] | Online PSC | 2
| VV |  | "stříška nad schody do 1.PP" 3,16 |  | 3.16 | [13 empty] | VV | 2 | 2 | True | 1 | ROZPOCET
161 | K | 764541342 | Žlab podokapní z titanzinkového lesklého válcovaného plechu včetně háků a čel kotlík oválný (trychtýřový), rš žlabu/průměr svodu 250/80 mm | kus | 1 |  | 0 | CS ÚRS 2023 01 |  |  | základní | 0.35 | 0.35 | 0.00029 | 0.00029 | 0 | 0 | 16 | K | 2 |  |  |  | ROZPOCET | 0 | 0 | 0 | 0 | 0 | 1 | 0 | 16 | 270529971
| Online PSC |  | https://podminky.urs.cz/item/CS_URS_2023_01/764541342 | [15 empty] | Online PSC | 2
| VV |  | stříška nad schody do 1.PP | [15 empty] | VV | 2 | 1 | True | 0 | ROZPOCET
| VV |  | 1 |  | 1 | [13 empty] | VV | 2 | 2 | True | 1 | ROZPOCET
162 | K | 764548322 | Svod z titanzinkového lesklého válcovaného plechu včetně objímek, kolen a odskoků kruhový, průměru 80 mm | m | 3 |  | 0 | CS ÚRS 2023 01 |  |  | základní | 0.317 | 0.951 | 0.00171 | 0.00513 | 0 | 0 | 16 | K | 2 |  |  |  | ROZPOCET | 0 | 0 | 0 | 0 | 0 | 1 | 0 | 16 | 1179262024
| Online PSC |  | https://podminky.urs.cz/item/CS_URS_2023_01/764548322 | [15 empty] | Online PSC | 2
| VV |  | stříška nad schody do 1.PP | [15 empty] | VV | 2 | 1 | True | 0 | ROZPOCET
| VV |  | 3,00 |  | 3 | [13 empty] | VV | 2 | 2 | True | 1 | ROZPOCET
163 | K | 998764201 | Přesun hmot pro konstrukce klempířské stanovený procentní sazbou (%) z ceny vodorovná dopravní vzdálenost do 50 m v objektech výšky do 6 m | % | 55.592 |  | 0 | CS ÚRS 2023 01 |  |  | základní | 0 | 0 | 0 | 0 | 0 | 0 | 16 | K | 2 |  |  |  | ROZPOCET | 0 | 0 | 0 | 0 | 0 | 1 | 0 | 16 | 1968283659
| Online PSC |  | https://podminky.urs.cz/item/CS_URS_2023_01/998764201 | [15 empty] | Online PSC | 2
| D | 766 | Konstrukce truhlářské |  |  |  | 0 | [5 empty] | 0.54482 |  | 0 |  | 0.03967 | 2 | D | 1 |  |  |  | ROZPOCET | [6 empty] | 0
164 | K | 766681821 | Demontáž zárubní k opětovnému použití rámových, plochy otvoru do 2 m2 | m2 | 1.813 |  | 0 | CS ÚRS 2023 01 |  |  | základní | 0.263 | 0.47682 | 0 | 0 | 0.00754 | 0.01367 | 16 | K | 2 |  |  |  | ROZPOCET | 0 | 0 | 0 | 0 | 0 | 1 | 0 | 16 | -239747915
| Online PSC |  | https://podminky.urs.cz/item/CS_URS_2023_01/766681821 | [15 empty] | Online PSC | 2
| VV |  | 1.PP, m.č. 003 | [15 empty] | VV | 2 | 1 | True | 0 | ROZPOCET
| VV |  | 0,98*1,85 |  | 1.813 | [13 empty] | VV | 2 | 2 | True | 1 | ROZPOCET
165 | K | 766691924 | Ostatní práce vyvěšení nebo zavěšení křídel plastových dveřních s křídly otevíravými, plochy do 2 m2 | kus | 1 |  | 0 | CS ÚRS 2023 01 |  |  | základní | 0.068 | 0.068 | 0 | 0 | 0.026 | 0.026 | 16 | K | 2 |  |  |  | ROZPOCET | 0 | 0 | 0 | 0 | 0 | 1 | 0 | 16 | -553692066
| Online PSC |  | https://podminky.urs.cz/item/CS_URS_2023_01/766691924 | [15 empty] | Online PSC | 2
| VV |  | 1.PP, m.č. 003 | [15 empty] | VV | 2 | 1 | True | 0 | ROZPOCET
| VV |  | 1 |  | 1 | [13 empty] | VV | 2 | 2 | True | 1 | ROZPOCET
166 | K | 766R.01 | Demontáž šatní skříňky v místě nově zřizovaných dveří mezi m.č. 002 a 010 a následná truhlářská úprava skříňky po usazení a začištění dveří | kpl | 1 |  | 0 |  |  |  | základní | 0 | 0 | 0 | 0 | 0 | 0 | 16 | K | 2 |  |  |  | ROZPOCET | 0 | 0 | 0 | 0 | 0 | 1 | 0 | 16 | -302378602
167 | K | 766R.02 | Dodávka a montáž vnitřních dveří plných jednokřídlových otočných hladkých do ocelové zárubně, vnitřní výplň plná DTD deska děrovaná, povrch CPL laminát barva RAL středně šedá, voděodolné kování klika - klika rozměry: š. 700mm, v. 1850mm zámek mezipokojový zadlabávací interiérový pro cylindrickou vložku větrací mrížka nerez hranatá oboustranná umístěná vespod křídla cca 400 x 100mm dveřní zarážka na podlahu bez prahu - kompletní provedení vč. veškerých souvisejících prací a dodávek v rozsahu dle technické specifikace uvedené v projektové dokumentaci (viz. tabulka výplní otvorů) | kus | 2 |  | 0 |  |  |  | základní | 0 | 0 | 0 | 0 | 0 | 0 | 16 | K | 2 |  |  |  | ROZPOCET | 0 | 0 | 0 | 0 | 0 | 1 | 0 | 16 | -1863268971
| VV |  | "ozn. T.1" 2 |  | 2 | [13 empty] | VV | 2 | 2 | True | 1 | ROZPOCET
168 | K | 766R.03 | Dodávka a montáž vnitřních dveří plných jednokřídlových otočných hladkých do ocelové zárubně, vnitřní výplň plná DTD deska děrovaná, povrch CPL laminát barva RAL středně šedá, voděodolné kování klika - klika rozměry: š. 800mm, v. 1850mm zámek mezipokojový zadlabávací interiérový pro cylindrickou vložku větrací mrížka nerez hranatá oboustranná umístěná vespod křídla cca 400 x 100mm bez prahu - kompletní provedení vč. veškerých souvisejících prací a dodávek v rozsahu dle technické specifikace uvedené v projektové dokumentaci (viz. tabulka výplní otvorů) | kus | 4 |  | 0 |  |  |  | základní | 0 | 0 | 0 | 0 | 0 | 0 | 16 | K | 2 |  |  |  | ROZPOCET | 0 | 0 | 0 | 0 | 0 | 1 | 0 | 16 | -1854060949
| VV |  | "ozn. T.2" 1+3 |  | 4 | [13 empty] | VV | 2 | 2 | True | 1 | ROZPOCET
169 | K | 998766201 | Přesun hmot pro konstrukce truhlářské stanovený procentní sazbou (%) z ceny vodorovná dopravní vzdálenost do 50 m v objektech výšky do 6 m | % | 343.475 |  | 0 | CS ÚRS 2023 01 |  |  | základní | 0 | 0 | 0 | 0 | 0 | 0 | 16 | K | 2 |  |  |  | ROZPOCET | 0 | 0 | 0 | 0 | 0 | 1 | 0 | 16 | -643974296
| Online PSC |  | https://podminky.urs.cz/item/CS_URS_2023_01/998766201 | [15 empty] | Online PSC | 2
| D | 767 | Konstrukce zámečnické |  |  |  | 0 | [5 empty] | 0 |  | 0 |  | 0 | 2 | D | 1 |  |  |  | ROZPOCET | [6 empty] | 0
170 | K | 767R.01 | Dodávka a montáž vchodových hliníkových dveří 1-křídlých otevíravých čistý průchod - š.800mm barva oboustranně RAL 3000 (dtto stávající dveře do suterénu) výplň - prosklení v horní 1/3, ornament, dvojsklo, connex klika - ex: klika, in: klika / nerez práh - al., bezpečnostní kování Ud= 1,4; otvor 1000x1900 mm atyp - snížená průchozí výška - kompletní provedení vč. veškerých souvisejících prací a dodávek v rozsahu dle technické specifikace uvedené v projektové dokumentaci (viz. tabulka výplní otvorů) a dle ČSN 730540-02 | kus | 1 |  | 0 |  |  |  | základní | 0 | 0 | 0 | 0 | 0 | 0 | 16 | K | 2 |  |  |  | ROZPOCET | 0 | 0 | 0 | 0 | 0 | 1 | 0 | 16 | 1323717662
| VV |  | "ozn. 0.1" 1 |  | 1 | [13 empty] | VV | 2 | 2 | True | 1 | ROZPOCET
171 | K | 998767201 | Přesun hmot pro zámečnické konstrukce stanovený procentní sazbou (%) z ceny vodorovná dopravní vzdálenost do 50 m v objektech výšky do 6 m | % | 475 |  | 0 | CS ÚRS 2023 01 |  |  | základní | 0 | 0 | 0 | 0 | 0 | 0 | 16 | K | 2 |  |  |  | ROZPOCET | 0 | 0 | 0 | 0 | 0 | 1 | 0 | 16 | 135933031
| Online PSC |  | https://podminky.urs.cz/item/CS_URS_2023_01/998767201 | [15 empty] | Online PSC | 2
| D | 771 | Podlahy z dlaždic |  |  |  | 0 | [5 empty] | 60.5513 |  | 1.8025 |  | 0 | 2 | D | 1 |  |  |  | ROZPOCET | [6 empty] | 0
172 | K | 771111011 | Příprava podkladu před provedením dlažby vysátí podlah | m2 | 39.55 |  | 0 | CS ÚRS 2023 01 |  |  | základní | 0.024 | 0.9492 | 0 | 0 | 0 | 0 | 16 | K | 2 |  |  |  | ROZPOCET | 0 | 0 | 0 | 0 | 0 | 1 | 0 | 16 | 116013196
| Online PSC |  | https://podminky.urs.cz/item/CS_URS_2023_01/771111011 | [15 empty] | Online PSC | 2
173 | K | 771121011 | Příprava podkladu před provedením dlažby nátěr penetrační na podlahu | m2 | 39.55 |  | 0 | CS ÚRS 2023 01 |  |  | základní | 0.044 | 1.7402 | 0.0003 | 0.011865 | 0 | 0 | 16 | K | 2 |  |  |  | ROZPOCET | 0 | 0 | 0 | 0 | 0 | 1 | 0 | 16 | 2101967629
| Online PSC |  | https://podminky.urs.cz/item/CS_URS_2023_01/771121011 | [15 empty] | Online PSC | 2
174 | K | 771151014 | Příprava podkladu před provedením dlažby samonivelační stěrka min.pevnosti 20 MPa, tloušťky přes 8 do 10 mm | m2 | 39.55 |  | 0 | CS ÚRS 2023 01 |  |  | základní | 0.35 | 13.8425 | 0.015 | 0.59325 | 0 | 0 | 16 | K | 2 |  |  |  | ROZPOCET | 0 | 0 | 0 | 0 | 0 | 1 | 0 | 16 | 1337507590
| Online PSC |  | https://podminky.urs.cz/item/CS_URS_2023_01/771151014 | [15 empty] | Online PSC | 2
175 | K | 771591112 | Izolace podlahy pod dlažbu nátěrem nebo stěrkou ve dvou vrstvách | m2 | 26.45 |  | 0 | CS ÚRS 2023 01 |  |  | základní | 0.278 | 7.3531 | 0.0015 | 0.039675 | 0 | 0 | 16 | K | 2 |  |  |  | ROZPOCET | 0 | 0 | 0 | 0 | 0 | 1 | 0 | 16 | 1053122990
| Online PSC |  | https://podminky.urs.cz/item/CS_URS_2023_01/771591112 | [15 empty] | Online PSC | 2
| VV |  | 1.PP | [15 empty] | VV | 2 | 1 | True | 0 | ROZPOCET
| VV |  | "m.č. 004" 9,80 |  | 9.8 | [13 empty] | VV | 2 | 2 | True | 0 | ROZPOCET
| VV |  | "m.č. 005" 13,00 |  | 13 | [13 empty] | VV | 2 | 2 | True | 0 | ROZPOCET
| VV |  | "m.č. 011" 1,80 |  | 1.8 | [13 empty] | VV | 2 | 2 | True | 0 | ROZPOCET
| VV |  | "m.č. 012" 1,85 |  | 1.85 | [13 empty] | VV | 2 | 2 | True | 0 | ROZPOCET
| VV |  | Součet |  | 26.45 | [13 empty] | VV | 2 | 4 | True | 1 | ROZPOCET
176 | K | 771591264 | Izolace podlahy pod dlažbu těsnícími izolačními pásy mezi podlahou a stěnu | m | 28.99 |  | 0 | CS ÚRS 2023 01 |  |  | základní | 0.06 | 1.7394 | 0.00032 | 0.0092768 | 0 | 0 | 16 | K | 2 |  |  |  | ROZPOCET | 0 | 0 | 0 | 0 | 0 | 1 | 0 | 16 | -1272736219
| Online PSC |  | https://podminky.urs.cz/item/CS_URS_2023_01/771591264 | [15 empty] | Online PSC | 2
| VV |  | 1.PP | [15 empty] | VV | 2 | 1 | True | 0 | ROZPOCET
| VV |  | m.č. 004 | [15 empty] | VV | 2 | 1 | True | 0 | ROZPOCET
| VV |  | (4,32+2,27+2,35)*2 |  | 17.88 | [13 empty] | VV | 2 | 2 | True | 0 | ROZPOCET
| VV |  | m.č. 011 | [15 empty] | VV | 2 | 1 | True | 0 | ROZPOCET
| VV |  | (1,37+1,325)*2 |  | 5.39 | [13 empty] | VV | 2 | 2 | True | 0 | ROZPOCET
| VV |  | m.č. 012 | [15 empty] | VV | 2 | 1 | True | 0 | ROZPOCET
| VV |  | (1,37+1,49)*2 |  | 5.72 | [13 empty] | VV | 2 | 2 | True | 0 | ROZPOCET
| VV |  | Součet |  | 28.99 | [13 empty] | VV | 2 | 4 | True | 1 | ROZPOCET
177 | K | 771574263 | Montáž podlah z dlaždic keramických lepených flexibilním lepidlem maloformátových pro vysoké mechanické zatížení protiskluzných nebo reliéfních (bezbariérových) přes 9 do 12 ks/m2 | m2 | 39.55 |  | 0 | CS ÚRS 2023 01 |  |  | základní | 0.741 | 29.3066 | 0.00689 | 0.2725 | 0 | 0 | 16 | K | 2 |  |  |  | ROZPOCET | 0 | 0 | 0 | 0 | 0 | 1 | 0 | 16 | -1816813613
| Online PSC |  | https://podminky.urs.cz/item/CS_URS_2023_01/771574263 | [15 empty] | Online PSC | 2
| VV |  | 1.PP | [15 empty] | VV | 2 | 1 | True | 0 | ROZPOCET
| VV |  | "m.č. 003" 13,10 |  | 13.1 | [13 empty] | VV | 2 | 2 | True | 0 | ROZPOCET
| VV |  | "m.č. 004" 9,80 |  | 9.8 | [13 empty] | VV | 2 | 2 | True | 0 | ROZPOCET
| VV |  | "m.č. 005" 13,00 |  | 13 | [13 empty] | VV | 2 | 2 | True | 0 | ROZPOCET
| VV |  | "m.č. 011" 1,80 |  | 1.8 | [13 empty] | VV | 2 | 2 | True | 0 | ROZPOCET
| VV |  | "m.č. 012" 1,85 |  | 1.85 | [13 empty] | VV | 2 | 2 | True | 0 | ROZPOCET
| VV |  | Součet |  | 39.55 | [13 empty] | VV | 2 | 4 | True | 1 | ROZPOCET
178 | M | 597614091 | dlažba keramická protiskluzná formát 300x300 mm, protiskluz R10, barva dle výběru AD (béžová) | m2 | 43.505 |  | 0 |  |  |  | základní | 0 | 0 | 0.0192 | 0.8353 | 0 | 0 | 32 | M | 2 |  |  |  | ROZPOCET | 0 | 0 | 0 | 0 | 0 | 1 | 0 | 16 | 963819616
| VV |  | 39,55*1,1 'Přepočtené koeficientem množství |  | 43.505 | [13 empty] | VV | 2 | 2 | False | 1 | ROZPOCET
179 | K | 771474112 | Montáž soklů z dlaždic keramických lepených flexibilním lepidlem rovných, výšky přes 65 do 90 mm | m | 18.96 |  | 0 | CS ÚRS 2023 01 |  |  | základní | 0.19 | 3.6024 | 0.00043 | 0.0081528 | 0 | 0 | 16 | K | 2 |  |  |  | ROZPOCET | 0 | 0 | 0 | 0 | 0 | 1 | 0 | 16 | -1227245727
| Online PSC |  | https://podminky.urs.cz/item/CS_URS_2023_01/771474112 | [15 empty] | Online PSC | 2
| VV |  | 1.PP | [15 empty] | VV | 2 | 1 | True | 0 | ROZPOCET
| VV |  | m.č. 003 | [15 empty] | VV | 2 | 1 | True | 0 | ROZPOCET
| VV |  | (4,61+3,61+0,30+1,81+0,25)*2 |  | 21.16 | [13 empty] | VV | 2 | 2 | True | 0 | ROZPOCET
| VV |  | -1,00 |  | -1 | [13 empty] | VV | 2 | 2 | True | 0 | ROZPOCET
| VV |  | -0,90+0,30*2 |  | -0.3 | [13 empty] | VV | 2 | 2 | True | 0 | ROZPOCET
| VV |  | -0,90 |  | -0.9 | [13 empty] | VV | 2 | 2 | True | 0 | ROZPOCET
| VV |  | -0,90+0,45*2 |  | 0 | [13 empty] | VV | 2 | 2 | True | 0 | ROZPOCET
| VV |  | Součet |  | 18.96 | [13 empty] | VV | 2 | 4 | True | 1 | ROZPOCET
180 | M | 59761416 | sokl-dlažba keramická slinutá hladká do interiéru i exteriéru 300x80mm | kus | 69.526 |  | 0 | CS ÚRS 2023 01 |  |  | základní | 0 | 0 | 0.00045 | 0.031287 | 0 | 0 | 32 | M | 2 |  |  |  | ROZPOCET | 0 | 0 | 0 | 0 | 0 | 1 | 0 | 16 | -1836013575
| VV |  | 18,96*3,667 'Přepočtené koeficientem množství |  | 69.526 | [13 empty] | VV | 2 | 2 | False | 1 | ROZPOCET
181 | K | 771591115 | Podlahy - dokončovací práce spárování silikonem | m | 40.36 |  | 0 | CS ÚRS 2023 01 |  |  | základní | 0.05 | 2.018 | 3e-05 | 0.0012108 | 0 | 0 | 16 | K | 2 |  |  |  | ROZPOCET | 0 | 0 | 0 | 0 | 0 | 1 | 0 | 16 | -800106149
| Online PSC |  | https://podminky.urs.cz/item/CS_URS_2023_01/771591115 | [15 empty] | Online PSC | 2
| VV |  | 1.PP | [15 empty] | VV | 2 | 1 | True | 0 | ROZPOCET
| VV |  | "m.č. 003" 18,96 |  | 18.96 | [13 empty] | VV | 2 | 2 | True | 0 | ROZPOCET
| VV |  | "m.č. 004" 4,00+6,00 |  | 10 | [13 empty] | VV | 2 | 2 | True | 0 | ROZPOCET
| VV |  | "m.č. 005" 3,60 |  | 3.6 | [13 empty] | VV | 2 | 2 | True | 0 | ROZPOCET
| VV |  | "m.č. 011" 3,00 |  | 3 | [13 empty] | VV | 2 | 2 | True | 0 | ROZPOCET
| VV |  | "m.č. 012" 4,80 |  | 4.8 | [13 empty] | VV | 2 | 2 | True | 0 | ROZPOCET
| VV |  | Součet |  | 40.36 | [13 empty] | VV | 2 | 4 | True | 1 | ROZPOCET
182 | K | 998771201 | Přesun hmot pro podlahy z dlaždic stanovený procentní sazbou (%) z ceny vodorovná dopravní vzdálenost do 50 m v objektech výšky do 6 m | % | 1024.016 |  | 0 | CS ÚRS 2023 01 |  |  | základní | 0 | 0 | 0 | 0 | 0 | 0 | 16 | K | 2 |  |  |  | ROZPOCET | 0 | 0 | 0 | 0 | 0 | 1 | 0 | 16 | 445584744
| Online PSC |  | https://podminky.urs.cz/item/CS_URS_2023_01/998771201 | [15 empty] | Online PSC | 2
| D | 776 | Podlahy povlakové |  |  |  | 0 | [5 empty] | 29.115 |  | 0.89921 |  | 0 | 2 | D | 1 |  |  |  | ROZPOCET | [6 empty] | 0
183 | K | 776R.1001 | Demontáž části koberce nalepeného na stěně v místě nově zřizovaných dveří mezi m.č. 002 a 010 a následná zpětná montáž po usazení a začištění dveří | kpl | 1 |  | 0 |  |  |  | základní | 0 | 0 | 0 | 0 | 0 | 0 | 16 | K | 2 |  |  |  | ROZPOCET | 0 | 0 | 0 | 0 | 0 | 1 | 0 | 16 | 586632244
184 | K | 776111112 | Příprava podkladu broušení podlah nového podkladu betonového | m2 | 45 |  | 0 | CS ÚRS 2023 01 |  |  | základní | 0.055 | 2.475 | 0 | 0 | 0 | 0 | 16 | K | 2 |  |  |  | ROZPOCET | 0 | 0 | 0 | 0 | 0 | 1 | 0 | 16 | -2078361368
| Online PSC |  | https://podminky.urs.cz/item/CS_URS_2023_01/776111112 | [15 empty] | Online PSC | 2
185 | K | 776111311 | Příprava podkladu vysátí podlah | m2 | 45 |  | 0 | CS ÚRS 2023 01 |  |  | základní | 0.024 | 1.08 | 0 | 0 | 0 | 0 | 16 | K | 2 |  |  |  | ROZPOCET | 0 | 0 | 0 | 0 | 0 | 1 | 0 | 16 | 67401909
| Online PSC |  | https://podminky.urs.cz/item/CS_URS_2023_01/776111311 | [15 empty] | Online PSC | 2
186 | K | 776121321 | Příprava podkladu penetrace neředěná podlah | m2 | 45 |  | 0 | CS ÚRS 2023 01 |  |  | základní | 0.058 | 2.61 | 0.0002 | 0.009 | 0 | 0 | 16 | K | 2 |  |  |  | ROZPOCET | 0 | 0 | 0 | 0 | 0 | 1 | 0 | 16 | 460065847
| Online PSC |  | https://podminky.urs.cz/item/CS_URS_2023_01/776121321 | [15 empty] | Online PSC | 2
187 | K | 776141114 | Příprava podkladu vyrovnání samonivelační stěrkou podlah min.pevnosti 20 MPa, tloušťky přes 8 do 10 mm | m2 | 45 |  | 0 | CS ÚRS 2023 01 |  |  | základní | 0.35 | 15.75 | 0.015 | 0.675 | 0 | 0 | 16 | K | 2 |  |  |  | ROZPOCET | 0 | 0 | 0 | 0 | 0 | 1 | 0 | 16 | 944760530
| Online PSC |  | https://podminky.urs.cz/item/CS_URS_2023_01/776141114 | [15 empty] | Online PSC | 2
188 | K | 776222111 | Montáž podlahovin z PVC lepením 2-složkovým lepidlem (do vlhkých prostor) z pásů | m2 | 45 |  | 0 | CS ÚRS 2023 01 |  |  | základní | 0.16 | 7.2 | 0.0007 | 0.0315 | 0 | 0 | 16 | K | 2 |  |  |  | ROZPOCET | 0 | 0 | 0 | 0 | 0 | 1 | 0 | 16 | -720566063
| Online PSC |  | https://podminky.urs.cz/item/CS_URS_2023_01/776222111 | [15 empty] | Online PSC | 2
| VV |  | 1.PP | [15 empty] | VV | 2 | 1 | True | 0 | ROZPOCET
| VV |  | "m.č. 006" 18,10 |  | 18.1 | [13 empty] | VV | 2 | 2 | True | 0 | ROZPOCET
| VV |  | "m.č. 007" 10,30 |  | 10.3 | [13 empty] | VV | 2 | 2 | True | 0 | ROZPOCET
| VV |  | "m.č. 008" 7,70 |  | 7.7 | [13 empty] | VV | 2 | 2 | True | 0 | ROZPOCET
| VV |  | "m.č. 010" 8,90 |  | 8.9 | [13 empty] | VV | 2 | 2 | True | 0 | ROZPOCET
| VV |  | Součet |  | 45 | [13 empty] | VV | 2 | 4 | True | 1 | ROZPOCET
189 | M | 28411021 | PVC vinyl homogenní zátěžová tl 2,00 mm, úprava PUR, třída zátěže 34/43, hmotnost 3550g/m2, hořlavost Bfl S1, | m2 | 51.75 |  | 0 | CS ÚRS 2023 01 |  |  | základní | 0 | 0 | 0.00355 | 0.18371 | 0 | 0 | 32 | M | 2 |  |  |  | ROZPOCET | 0 | 0 | 0 | 0 | 0 | 1 | 0 | 16 | -307739222
| VV |  | 45*1,15 'Přepočtené koeficientem množství |  | 51.75 | [13 empty] | VV | 2 | 2 | False | 1 | ROZPOCET
190 | K | 998776201 | Přesun hmot pro podlahy povlakové stanovený procentní sazbou (%) z ceny vodorovná dopravní vzdálenost do 50 m v objektech výšky do 6 m | % | 720.785 |  | 0 | CS ÚRS 2023 01 |  |  | základní | 0 | 0 | 0 | 0 | 0 | 0 | 16 | K | 2 |  |  |  | ROZPOCET | 0 | 0 | 0 | 0 | 0 | 1 | 0 | 16 | -2049883330
| Online PSC |  | https://podminky.urs.cz/item/CS_URS_2023_01/998776201 | [15 empty] | Online PSC | 2
| D | 781 | Dokončovací práce - obklady |  |  |  | 0 | [5 empty] | 43.1421 |  | 0.84101 |  | 0 | 2 | D | 1 |  |  |  | ROZPOCET | [6 empty] | 0
191 | K | 781121011 | Příprava podkladu před provedením obkladu nátěr penetrační na stěnu | m2 | 36.64 |  | 0 | CS ÚRS 2023 01 |  |  | základní | 0.044 | 1.6122 | 0.0003 | 0.010992 | 0 | 0 | 16 | K | 2 |  |  |  | ROZPOCET | 0 | 0 | 0 | 0 | 0 | 1 | 0 | 16 | 1373940976
| Online PSC |  | https://podminky.urs.cz/item/CS_URS_2023_01/781121011 | [15 empty] | Online PSC | 2
192 | K | 781131112 | Izolace stěny pod obklad izolace nátěrem nebo stěrkou ve dvou vrstvách | m2 | 36.64 |  | 0 | CS ÚRS 2023 01 |  |  | základní | 0.375 | 13.74 | 0.0015 | 0.05496 | 0 | 0 | 16 | K | 2 |  |  |  | ROZPOCET | 0 | 0 | 0 | 0 | 0 | 1 | 0 | 16 | -277799645
| Online PSC |  | https://podminky.urs.cz/item/CS_URS_2023_01/781131112 | [15 empty] | Online PSC | 2
193 | K | 781131264 | Izolace stěny pod obklad izolace těsnícími izolačními pásy mezi stěnami | m | 22.72 |  | 0 | CS ÚRS 2023 01 |  |  | základní | 0.06 | 1.3632 | 0.00032 | 0.0072704 | 0 | 0 | 16 | K | 2 |  |  |  | ROZPOCET | 0 | 0 | 0 | 0 | 0 | 1 | 0 | 16 | -648317000
| Online PSC |  | https://podminky.urs.cz/item/CS_URS_2023_01/781131264 | [15 empty] | Online PSC | 2
| VV |  | 1.PP | [15 empty] | VV | 2 | 1 | True | 0 | ROZPOCET
| VV |  | m.č. 004 | [15 empty] | VV | 2 | 1 | True | 0 | ROZPOCET
| VV |  | 1,60*2 |  | 3.2 | [13 empty] | VV | 2 | 2 | True | 0 | ROZPOCET
| VV |  | 1,18+0,15*2 |  | 1.48 | [13 empty] | VV | 2 | 2 | True | 0 | ROZPOCET
| VV |  | 2,00*2 |  | 4 | [13 empty] | VV | 2 | 2 | True | 0 | ROZPOCET
| VV |  | 0,87+0,15*2 |  | 1.17 | [13 empty] | VV | 2 | 2 | True | 0 | ROZPOCET
| VV |  | m.č. 005 | [15 empty] | VV | 2 | 1 | True | 0 | ROZPOCET
| VV |  | 1,60 |  | 1.6 | [13 empty] | VV | 2 | 2 | True | 0 | ROZPOCET
| VV |  | m.č. 011 | [15 empty] | VV | 2 | 1 | True | 0 | ROZPOCET
| VV |  | 1,60*2 |  | 3.2 | [13 empty] | VV | 2 | 2 | True | 0 | ROZPOCET
| VV |  | m.č. 012 | [15 empty] | VV | 2 | 1 | True | 0 | ROZPOCET
| VV |  | 1,60*4 |  | 6.4 | [13 empty] | VV | 2 | 2 | True | 0 | ROZPOCET
| VV |  | 1,37+0,15*2 |  | 1.67 | [13 empty] | VV | 2 | 2 | True | 0 | ROZPOCET
| VV |  | Součet |  | 22.72 | [13 empty] | VV | 2 | 4 | True | 1 | ROZPOCET
194 | K | 781474113 | Montáž obkladů vnitřních stěn z dlaždic keramických lepených flexibilním lepidlem maloformátových hladkých přes 12 do 19 ks/m2 | m2 | 36.64 |  | 0 | CS ÚRS 2023 01 |  |  | základní | 0.664 | 24.329 | 0.00605 | 0.22167 | 0 | 0 | 16 | K | 2 |  |  |  | ROZPOCET | 0 | 0 | 0 | 0 | 0 | 1 | 0 | 16 | 1883739341
| Online PSC |  | https://podminky.urs.cz/item/CS_URS_2023_01/781474113 | [15 empty] | Online PSC | 2
| VV |  | 1.PP | [15 empty] | VV | 2 | 1 | True | 0 | ROZPOCET
| VV |  | m.č. 004 | [15 empty] | VV | 2 | 1 | True | 0 | ROZPOCET
| VV |  | 4,00*1,60 |  | 6.4 | [13 empty] | VV | 2 | 2 | True | 0 | ROZPOCET
| VV |  | 6,00*2,00 |  | 12 | [13 empty] | VV | 2 | 2 | True | 0 | ROZPOCET
| VV |  | m.č. 005 | [15 empty] | VV | 2 | 1 | True | 0 | ROZPOCET
| VV |  | 3,60*1,60 |  | 5.76 | [13 empty] | VV | 2 | 2 | True | 0 | ROZPOCET
| VV |  | m.č. 011 | [15 empty] | VV | 2 | 1 | True | 0 | ROZPOCET
| VV |  | 3,00*1,60 |  | 4.8 | [13 empty] | VV | 2 | 2 | True | 0 | ROZPOCET
| VV |  | m.č. 012 | [15 empty] | VV | 2 | 1 | True | 0 | ROZPOCET
| VV |  | 4,80*1,60 |  | 7.68 | [13 empty] | VV | 2 | 2 | True | 0 | ROZPOCET
| VV |  | Součet |  | 36.64 | [13 empty] | VV | 2 | 4 | True | 1 | ROZPOCET
195 | M | 597610711 | obklad keramický formát 200x400 mm, barva dle výběru AD (bílá) | m2 | 42.136 |  | 0 |  |  |  | základní | 0 | 0 | 0.0129 | 0.54355 | 0 | 0 | 32 | M | 2 |  |  |  | ROZPOCET | 0 | 0 | 0 | 0 | 0 | 1 | 0 | 16 | 1673393566
| VV |  | 36,64*1,15 'Přepočtené koeficientem množství |  | 42.136 | [13 empty] | VV | 2 | 2 | False | 1 | ROZPOCET
196 | K | 781494111 | Obklad - dokončující práce profily ukončovací plastové lepené flexibilním lepidlem rohové | m | 3.42 |  | 0 | CS ÚRS 2023 01 |  |  | základní | 0.248 | 0.84816 | 0.00055 | 0.001881 | 0 | 0 | 16 | K | 2 |  |  |  | ROZPOCET | 0 | 0 | 0 | 0 | 0 | 1 | 0 | 16 | -1558608713
| Online PSC |  | https://podminky.urs.cz/item/CS_URS_2023_01/781494111 | [15 empty] | Online PSC | 2
| VV |  | 1.PP | [15 empty] | VV | 2 | 1 | True | 0 | ROZPOCET
| VV |  | "m.č. 004" 1,18+0,87 |  | 2.05 | [13 empty] | VV | 2 | 2 | True | 0 | ROZPOCET
| VV |  | "m.č. 012" 1,37 |  | 1.37 | [13 empty] | VV | 2 | 2 | True | 0 | ROZPOCET
| VV |  | Součet |  | 3.42 | [13 empty] | VV | 2 | 4 | True | 1 | ROZPOCET
197 | K | 781495115 | Obklad - dokončující práce ostatní práce spárování silikonem | m | 22.72 |  | 0 | CS ÚRS 2023 01 |  |  | základní | 0.055 | 1.2496 | 3e-05 | 0.0006816 | 0 | 0 | 16 | K | 2 |  |  |  | ROZPOCET | 0 | 0 | 0 | 0 | 0 | 1 | 0 | 16 | 1872453478
| Online PSC |  | https://podminky.urs.cz/item/CS_URS_2023_01/781495115 | [15 empty] | Online PSC | 2
| VV |  | 1.PP | [15 empty] | VV | 2 | 1 | True | 0 | ROZPOCET
| VV |  | m.č. 004 | [15 empty] | VV | 2 | 1 | True | 0 | ROZPOCET
| VV |  | 1,60*2 |  | 3.2 | [13 empty] | VV | 2 | 2 | True | 0 | ROZPOCET
| VV |  | 1,18+0,15*2 |  | 1.48 | [13 empty] | VV | 2 | 2 | True | 0 | ROZPOCET
| VV |  | 2,00*2 |  | 4 | [13 empty] | VV | 2 | 2 | True | 0 | ROZPOCET
| VV |  | 0,87+0,15*2 |  | 1.17 | [13 empty] | VV | 2 | 2 | True | 0 | ROZPOCET
| VV |  | m.č. 005 | [15 empty] | VV | 2 | 1 | True | 0 | ROZPOCET
| VV |  | 1,60 |  | 1.6 | [13 empty] | VV | 2 | 2 | True | 0 | ROZPOCET
| VV |  | m.č. 011 | [15 empty] | VV | 2 | 1 | True | 0 | ROZPOCET
| VV |  | 1,60*2 |  | 3.2 | [13 empty] | VV | 2 | 2 | True | 0 | ROZPOCET
| VV |  | m.č. 012 | [15 empty] | VV | 2 | 1 | True | 0 | ROZPOCET
| VV |  | 1,60*4 |  | 6.4 | [13 empty] | VV | 2 | 2 | True | 0 | ROZPOCET
| VV |  | 1,37+0,15*2 |  | 1.67 | [13 empty] | VV | 2 | 2 | True | 0 | ROZPOCET
| VV |  | Součet |  | 22.72 | [13 empty] | VV | 2 | 4 | True | 1 | ROZPOCET
198 | K | 998781201 | Přesun hmot pro obklady keramické stanovený procentní sazbou (%) z ceny vodorovná dopravní vzdálenost do 50 m v objektech výšky do 6 m | % | 750.402 |  | 0 | CS ÚRS 2023 01 |  |  | základní | 0 | 0 | 0 | 0 | 0 | 0 | 16 | K | 2 |  |  |  | ROZPOCET | 0 | 0 | 0 | 0 | 0 | 1 | 0 | 16 | 455648362
| Online PSC |  | https://podminky.urs.cz/item/CS_URS_2023_01/998781201 | [15 empty] | Online PSC | 2
| D | 783 | Dokončovací práce - nátěry |  |  |  | 0 | [5 empty] | 6.4589 |  | 0.0044363 |  | 0 | 2 | D | 1 |  |  |  | ROZPOCET | [6 empty] | 0
199 | K | 783306809 | Odstranění nátěrů ze zámečnických konstrukcí okartáčováním | m2 | 3.313 |  | 0 | CS ÚRS 2023 01 |  |  | základní | 0.342 | 1.133 | 0 | 0 | 0 | 0 | 16 | K | 2 |  |  |  | ROZPOCET | 0 | 0 | 0 | 0 | 0 | 1 | 0 | 16 | -1674027122
| Online PSC |  | https://podminky.urs.cz/item/CS_URS_2023_01/783306809 | [15 empty] | Online PSC | 2
| VV |  | spodní příruby stropních ocelových nosníků 1.PP | [15 empty] | VV | 2 | 1 | True | 0 | ROZPOCET
| VV |  | "m.č. 004" (2,35+1,18+0,87)*0,15 |  | 0.66 | [13 empty] | VV | 2 | 2 | True | 0 | ROZPOCET
| VV |  | "m.č. 005" (2,94*2)*0,15 |  | 0.882 | [13 empty] | VV | 2 | 2 | True | 0 | ROZPOCET
| VV |  | "m.č. 006" 2,95*0,15 |  | 0.443 | [13 empty] | VV | 2 | 2 | True | 0 | ROZPOCET
| VV |  | "m.č. 007" 2,91*0,15 |  | 0.437 | [13 empty] | VV | 2 | 2 | True | 0 | ROZPOCET
| VV |  | "m.č. 010" (2,97*2)*0,15 |  | 0.891 | [13 empty] | VV | 2 | 2 | True | 0 | ROZPOCET
| VV |  | Součet |  | 3.313 | [13 empty] | VV | 2 | 4 | True | 1 | ROZPOCET
200 | K | 783314201 | Základní antikorozní nátěr zámečnických konstrukcí jednonásobný syntetický standardní | m2 | 16.637 |  | 0 | CS ÚRS 2023 01 |  |  | základní | 0.184 | 3.0612 | 0.00017 | 0.0028283 | 0 | 0 | 16 | K | 2 |  |  |  | ROZPOCET | 0 | 0 | 0 | 0 | 0 | 1 | 0 | 16 | -1591587383
| Online PSC |  | https://podminky.urs.cz/item/CS_URS_2023_01/783314201 | [15 empty] | Online PSC | 2
| VV |  | spodní příruby stropních ocelových nosníků 1.PP | [15 empty] | VV | 2 | 1 | True | 0 | ROZPOCET
| VV |  | trojnásobný nátěr | [15 empty] | VV | 2 | 1 | True | 0 | ROZPOCET
| VV |  | "m.č. 004" (2,35+1,18+0,87)*0,15*3 |  | 1.98 | [13 empty] | VV | 2 | 2 | True | 0 | ROZPOCET
| VV |  | "m.č. 005" (2,94*2)*0,15*3 |  | 2.646 | [13 empty] | VV | 2 | 2 | True | 0 | ROZPOCET
| VV |  | "m.č. 006" 2,95*0,15*3 |  | 1.328 | [13 empty] | VV | 2 | 2 | True | 0 | ROZPOCET
| VV |  | "m.č. 007" 2,91*0,15*3 |  | 1.31 | [13 empty] | VV | 2 | 2 | True | 0 | ROZPOCET
| VV |  | "m.č. 010" (2,97*2)*0,15*3 |  | 2.673 | [13 empty] | VV | 2 | 2 | True | 0 | ROZPOCET
| VV |  | Mezisoučet |  | 9.937 | [13 empty] | VV | 2 | 3 | True | 0 | ROZPOCET
| VV |  | ocelové zárubně 1.PP | [15 empty] | VV | 2 | 1 | True | 0 | ROZPOCET
| VV |  | "ozn. T.1" (0,70+1,85*2)*0,25*2 |  | 2.2 | [13 empty] | VV | 2 | 2 | True | 0 | ROZPOCET
| VV |  | "ozn. T.2" (0,80+1,85*2)*0,25*4 |  | 4.5 | [13 empty] | VV | 2 | 2 | True | 0 | ROZPOCET
| VV |  | Mezisoučet |  | 6.7 | [13 empty] | VV | 2 | 3 | True | 0 | ROZPOCET
| VV |  | Součet |  | 16.637 | [13 empty] | VV | 2 | 4 | True | 1 | ROZPOCET
201 | K | 783315101 | Mezinátěr zámečnických konstrukcí jednonásobný syntetický standardní | m2 | 6.7 |  | 0 | CS ÚRS 2023 01 |  |  | základní | 0.166 | 1.1122 | 0.00012 | 0.000804 | 0 | 0 | 16 | K | 2 |  |  |  | ROZPOCET | 0 | 0 | 0 | 0 | 0 | 1 | 0 | 16 | -1316979674
| Online PSC |  | https://podminky.urs.cz/item/CS_URS_2023_01/783315101 | [15 empty] | Online PSC | 2
| VV |  | ocelové zárubně 1.PP | [15 empty] | VV | 2 | 1 | True | 0 | ROZPOCET
| VV |  | "ozn. T.1" (0,70+1,85*2)*0,25*2 |  | 2.2 | [13 empty] | VV | 2 | 2 | True | 0 | ROZPOCET
| VV |  | "ozn. T.2" (0,80+1,85*2)*0,25*4 |  | 4.5 | [13 empty] | VV | 2 | 2 | True | 0 | ROZPOCET
| VV |  | Součet |  | 6.7 | [13 empty] | VV | 2 | 4 | True | 1 | ROZPOCET
202 | K | 783317101 | Krycí nátěr (email) zámečnických konstrukcí jednonásobný syntetický standardní, odstín dle výběru AD (středně šedá) | m2 | 6.7 |  | 0 | CS ÚRS 2023 01 |  |  | základní | 0.172 | 1.1524 | 0.00012 | 0.000804 | 0 | 0 | 16 | K | 2 |  |  |  | ROZPOCET | 0 | 0 | 0 | 0 | 0 | 1 | 0 | 16 | -2129539715
| Online PSC |  | https://podminky.urs.cz/item/CS_URS_2023_01/783317101 | [15 empty] | Online PSC | 2
| VV |  | ocelové zárubně 1.PP | [15 empty] | VV | 2 | 1 | True | 0 | ROZPOCET
| VV |  | "ozn. T.1" (0,70+1,85*2)*0,25*2 |  | 2.2 | [13 empty] | VV | 2 | 2 | True | 0 | ROZPOCET
| VV |  | "ozn. T.2" (0,80+1,85*2)*0,25*4 |  | 4.5 | [13 empty] | VV | 2 | 2 | True | 0 | ROZPOCET
| VV |  | Součet |  | 6.7 | [13 empty] | VV | 2 | 4 | True | 1 | ROZPOCET
| D | 784 | Dokončovací práce - malby a tapety |  |  |  | 0 | [5 empty] | 77.8619 |  | 0.35297 |  | 0 | 2 | D | 1 |  |  |  | ROZPOCET | [6 empty] | 0
203 | K | 784181131 | Penetrace podkladu jednonásobná fungicidní akrylátová bezbarvá v místnostech výšky do 3,80 m | m2 | 346.053 |  | 0 | CS ÚRS 2023 01 |  |  | základní | 0.033 | 11.4197 | 0.00074 | 0.25608 | 0 | 0 | 16 | K | 2 |  |  |  | ROZPOCET | 0 | 0 | 0 | 0 | 0 | 1 | 0 | 16 | 818784007
| Online PSC |  | https://podminky.urs.cz/item/CS_URS_2023_01/784181131 | [15 empty] | Online PSC | 2
204 | K | 784331001 | Malby protiplísňové dvojnásobné, bílé v místnostech výšky do 3,80 m | m2 | 346.053 |  | 0 | CS ÚRS 2023 01 |  |  | základní | 0.192 | 66.4422 | 0.00028 | 0.096895 | 0 | 0 | 16 | K | 2 |  |  |  | ROZPOCET | 0 | 0 | 0 | 0 | 0 | 1 | 0 | 16 | 1135569598
| Online PSC |  | https://podminky.urs.cz/item/CS_URS_2023_01/784331001 | [15 empty] | Online PSC | 2
| VV |  | 1.PP | [15 empty] | VV | 2 | 1 | True | 0 | ROZPOCET
| VV |  | stropy | [15 empty] | VV | 2 | 1 | True | 0 | ROZPOCET
| VV |  | 93,005 |  | 93.005 | [13 empty] | VV | 2 | 2 | True | 0 | ROZPOCET
| VV |  | stěny | [15 empty] | VV | 2 | 1 | True | 0 | ROZPOCET
| VV |  | m.č. 003 | [15 empty] | VV | 2 | 1 | True | 0 | ROZPOCET
| VV |  | (4,61+3,61+1,81)*2*2,05 |  | 41.123 | [13 empty] | VV | 2 | 2 | True | 0 | ROZPOCET
| VV |  | 0,25*(0,89+1,66*2) |  | 1.053 | [13 empty] | VV | 2 | 2 | True | 0 | ROZPOCET
| VV |  | 0,27*(1,18+1,89*2) |  | 1.339 | [13 empty] | VV | 2 | 2 | True | 0 | ROZPOCET
| VV |  | m.č. 004 | [15 empty] | VV | 2 | 1 | True | 0 | ROZPOCET
| VV |  | (4,32+2,27+2,35)*2*2,05 |  | 36.654 | [13 empty] | VV | 2 | 2 | True | 0 | ROZPOCET
| VV |  | m.č. 005 | [15 empty] | VV | 2 | 1 | True | 0 | ROZPOCET
| VV |  | (4,32+2,94)*2*2,05 |  | 29.766 | [13 empty] | VV | 2 | 2 | True | 0 | ROZPOCET
| VV |  | m.č. 006 | [15 empty] | VV | 2 | 1 | True | 0 | ROZPOCET
| VV |  | (3,35+0,55+0,55+5,41)*2*2,05 |  | 40.426 | [13 empty] | VV | 2 | 2 | True | 0 | ROZPOCET
| VV |  | 0,30*(0,54+0,40)*2 |  | 0.564 | [13 empty] | VV | 2 | 2 | True | 0 | ROZPOCET
| VV |  | 0,30*(1,10+0,40)*2 |  | 0.9 | [13 empty] | VV | 2 | 2 | True | 0 | ROZPOCET
| VV |  | 0,25*(0,80+2,00*2) |  | 1.2 | [13 empty] | VV | 2 | 2 | True | 0 | ROZPOCET
| VV |  | 0,25*(0,91+2,00*2) |  | 1.228 | [13 empty] | VV | 2 | 2 | True | 0 | ROZPOCET
| VV |  | m.č. 007 | [15 empty] | VV | 2 | 1 | True | 0 | ROZPOCET
| VV |  | (3,37+2,91)*2*2,05 |  | 25.748 | [13 empty] | VV | 2 | 2 | True | 0 | ROZPOCET
| VV |  | 0,30*(0,89+1,66*2) |  | 1.263 | [13 empty] | VV | 2 | 2 | True | 0 | ROZPOCET
| VV |  | 0,30*(1,10+0,40)*2 |  | 0.9 | [13 empty] | VV | 2 | 2 | True | 0 | ROZPOCET
| VV |  | m.č. 008 | [15 empty] | VV | 2 | 1 | True | 0 | ROZPOCET
| VV |  | (3,37+2,11)*2*2,05 |  | 22.468 | [13 empty] | VV | 2 | 2 | True | 0 | ROZPOCET
| VV |  | 0,30*(1,07+0,40)*2 |  | 0.882 | [13 empty] | VV | 2 | 2 | True | 0 | ROZPOCET
| VV |  | 0,21*(0,85+2,00*2) |  | 1.019 | [13 empty] | VV | 2 | 2 | True | 0 | ROZPOCET
| VV |  | m.č. 010 | [15 empty] | VV | 2 | 1 | True | 0 | ROZPOCET
| VV |  | (2,82+2,97)*2*2,05 |  | 23.739 | [13 empty] | VV | 2 | 2 | True | 0 | ROZPOCET
| VV |  | m.č. 011 | [15 empty] | VV | 2 | 1 | True | 0 | ROZPOCET
| VV |  | (1,37+1,325)*2*2,05 |  | 11.05 | [13 empty] | VV | 2 | 2 | True | 0 | ROZPOCET
| VV |  | m.č. 012 | [15 empty] | VV | 2 | 1 | True | 0 | ROZPOCET
| VV |  | (1,37+1,49)*2*2,05 |  | 11.726 | [13 empty] | VV | 2 | 2 | True | 0 | ROZPOCET
| VV |  | Součet |  | 346.053 | [13 empty] | VV | 2 | 4 | True | 1 | ROZPOCET

## 03 - Stavební úpravy 1.NP
[9 empty] | >> skryté sloupce << | [9 empty] | {5f032cf6-df1f-4f08-9ce5-f767eb74c70b}
2
| KRYCÍ LIST SOUPISU PRACÍ | [8 empty] | v --- níže se nacházejí doplnkové a pomocné údaje k sestavám --- v | [8 empty] | False
Stavba:
ZŠ a MŠ Malé Hoštice - přístavba - rozšíření kapacity MŠ
Objekt:
03 - Stavební úpravy 1.NP
| KSO: |  |  |  |  | CC-CZ:
| Místo: |  | parc.č. 583, k.ú. Malé Hoštice |  |  | Datum:
| Zadavatel: |  |  |  |  | IČ:
|  | Statutární město Opava |  |  |  | DIČ:
| Zhotovitel: |  |  |  |  | IČ: | 0
[6 empty] | DIČ: | 0
| Projektant: |  |  |  |  | IČ:
|  | Ing. arch. Petr Mlýnek |  |  |  | DIČ:
| Zpracovatel: |  |  |  |  | IČ:
DIČ:
Poznámka:
Soupis prací je sestaven s využitím Cenové soustavy ÚRS. Položky, které pochází z této cenové soustavy, jsou ve sloupci 'Cenová soustava' označeny popisem 'CS ÚRS' a úrovní příslušného kalendářního pololetí. Veškeré další informace vymezující popis a podmínky použití těchto položek z Cenové soustavy, které nejsou uvedeny přímo v soupisu prací, jsou neomezeně dálkově k dispozici na webu podminky.urs.cz.
| Cena bez DPH | [5 empty] | 0
|  |  | Základ daně |  |  | Sazba daně | Výše daně
| DPH | základní | 0 |  |  | 21% | 0
|  | snížená | 0 |  |  | 15% | 0
|  | zákl. přenesená | 0 |  |  | 21% | 0
|  | sníž. přenesená | 0 |  |  | 15% | 0
|  | nulová | 0 |  |  | 0% | 0
| Cena s DPH |  |  | v | CZK |  | 0
REKAPITULACE ČLENĚNÍ SOUPISU PRACÍ
Stavba:
ZŠ a MŠ Malé Hoštice - přístavba - rozšíření kapacity MŠ
Objekt:
03 - Stavební úpravy 1.NP
Místo: |  |  | parc.č. 583, k.ú. Malé Hoštice |  |  | Datum:
Zadavatel: |  |  | Statutární město Opava |  |  | Projektant: | Ing. arch. Petr Mlýnek
Zhotovitel: | [5 empty] | Zpracovatel:
Kód dílu - Popis | [6 empty] | Cena celkem [CZK]
Náklady stavby celkem | [6 empty] | 0 | [12 empty] | -1
| HSV - Práce a dodávky HSV | [5 empty] | 0
| 3 - Svislé a kompletní konstrukce | [5 empty] | 0
| 61 - Úprava povrchů vnitřních | [5 empty] | 0
| 62 - Úprava povrchů vnějších | [5 empty] | 0
| 94 - Lešení a stavební výtahy | [5 empty] | 0
| 95 - Různé dokončovací konstrukce a práce pozemních staveb | [5 empty] | 0
| 96 - Bourání konstrukcí | [5 empty] | 0
| 97 - Prorážení otvorů a ostatní bourací práce | [5 empty] | 0
| 997 - Přesun sutě | [5 empty] | 0
| 998 - Přesun hmot | [5 empty] | 0
| PSV - Práce a dodávky PSV | [5 empty] | 0
| 763 - Konstrukce suché výstavby | [5 empty] | 0
| 764 - Konstrukce klempířské | [5 empty] | 0
| 766 - Konstrukce truhlářské | [5 empty] | 0
| 767 - Konstrukce zámečnické | [5 empty] | 0
| 776 - Podlahy povlakové | [5 empty] | 0
| 781 - Dokončovací práce - obklady | [5 empty] | 0
| 784 - Dokončovací práce - malby a tapety | [5 empty] | 0
| 786 - Dokončovací práce - čalounické úpravy | [5 empty] | 0
| HZS - Hodinové zúčtovací sazby | [5 empty] | 0
SOUPIS PRACÍ
Stavba:
ZŠ a MŠ Malé Hoštice - přístavba - rozšíření kapacity MŠ
Objekt:
03 - Stavební úpravy 1.NP
Místo: |  |  | parc.č. 583, k.ú. Malé Hoštice |  |  | Datum:
Zadavatel: |  |  | Statutární město Opava |  |  | Projektant: | Ing. arch. Petr Mlýnek
Zhotovitel: | [5 empty] | Zpracovatel:
PČ | Typ | Kód | Popis | MJ | Množství | J.cena [CZK] | Cena celkem [CZK] | Cenová soustava |  |  | DPH | J. Nh [h] | Nh celkem [h] | J. hmotnost [t] | Hmotnost celkem [t] | J. suť [t] | Suť Celkem [t]
Náklady soupisu celkem | [6 empty] | 0 | [5 empty] | 356.102 |  | 8.5553 |  | 8.8823 |  | D | -1 | [10 empty] | 0
| D | HSV | Práce a dodávky HSV |  |  |  | 0 | [5 empty] | 244.209 |  | 7.2595 |  | 8.6831 | 1 | D | 0 |  |  |  | ROZPOCET | [6 empty] | 0
| D | 3 | Svislé a kompletní konstrukce |  |  |  | 0 | [5 empty] | 20.7431 |  | 3.7537 |  | 0 | 1 | D | 1 |  |  |  | ROZPOCET | [6 empty] | 0
1 | K | 310279842.1 | Zazdívka otvorů ve zdivu nadzákladovém pórobetonovými tvárnicemi plochy přes 1 m2 do 4 m2 | m3 | 0.781 |  | 0 |  |  |  | základní | 3.699 | 2.8889 | 1.3272 | 1.0365 | 0 | 0 | 4 | K | 2 |  |  |  | ROZPOCET | 0 | 0 | 0 | 0 | 0 | 1 | 0 | 4 | 392797410
| VV |  | 1.NP | [15 empty] | VV | 2 | 1 | True | 0 | ROZPOCET
| VV |  | m.č. 106 | [15 empty] | VV | 2 | 1 | True | 0 | ROZPOCET
| VV |  | 1,10*1,51*0,47 |  | 0.781 | [13 empty] | VV | 2 | 2 | True | 1 | ROZPOCET
2 | K | 317121251 | Montáž překladů ze železobetonových prefabrikátů dodatečně do připravených rýh, světlosti otvoru přes 1050 do 1800 mm | kus | 1 |  | 0 | CS ÚRS 2023 01 |  |  | základní | 0.715 | 0.715 | 0.02588 | 0.02588 | 0 | 0 | 4 | K | 2 |  |  |  | ROZPOCET | 0 | 0 | 0 | 0 | 0 | 1 | 0 | 4 | -1062497733
| Online PSC |  | https://podminky.urs.cz/item/CS_URS_2023_01/317121251 | [15 empty] | Online PSC | 2
| VV |  | 1.NP | [15 empty] | VV | 2 | 1 | True | 0 | ROZPOCET
| VV |  | m.č. 106 - úprava otvoru | [15 empty] | VV | 2 | 1 | True | 0 | ROZPOCET
| VV |  | 1 |  | 1 | [13 empty] | VV | 2 | 2 | True | 1 | ROZPOCET
3 | M | 59321004 | překlad pórobetonový nenosný š 150mm dl 1000-1250mm | kus | 1 |  | 0 | CS ÚRS 2023 01 |  |  | základní | 0 | 0 | 0.039 | 0.039 | 0 | 0 | 8 | M | 2 |  |  |  | ROZPOCET | 0 | 0 | 0 | 0 | 0 | 1 | 0 | 4 | 1482147597
4 | K | 317234410 | Vyzdívka mezi nosníky cihlami pálenými na maltu cementovou | m3 | 0.488 |  | 0 | CS ÚRS 2023 01 |  |  | základní | 6.77 | 3.3038 | 1.943 | 0.94819 | 0 | 0 | 4 | K | 2 |  |  |  | ROZPOCET | 0 | 0 | 0 | 0 | 0 | 1 | 0 | 4 | -104552301
| Online PSC |  | https://podminky.urs.cz/item/CS_URS_2023_01/317234410 | [15 empty] | Online PSC | 2
| VV |  | 1.NP | [15 empty] | VV | 2 | 1 | True | 0 | ROZPOCET
| VV |  | m.č. 106 - otvor pro nové okno | [15 empty] | VV | 2 | 1 | True | 0 | ROZPOCET
| VV |  | "3x Ič. 120 dl. 2000 mm" 0,46*2,00*0,30 |  | 0.276 | [13 empty] | VV | 2 | 2 | True | 0 | ROZPOCET
| VV |  | m.č. 107 - úprava okenního otvoru | [15 empty] | VV | 2 | 1 | True | 0 | ROZPOCET
| VV |  | "3x Ič. 100 dl. 1500 mm" 0,47*1,50*0,30 |  | 0.212 | [13 empty] | VV | 2 | 2 | True | 0 | ROZPOCET
| VV |  | Součet |  | 0.488 | [13 empty] | VV | 2 | 4 | True | 1 | ROZPOCET
5 | K | 317944321 | Válcované nosníky dodatečně osazované do připravených otvorů bez zazdění hlav do č. 12 | t | 0.113 |  | 0 | CS ÚRS 2023 01 |  |  | základní | 40.5 | 4.5765 | 1.09 | 0.12317 | 0 | 0 | 4 | K | 2 |  |  |  | ROZPOCET | 0 | 0 | 0 | 0 | 0 | 1 | 0 | 4 | 766231540
| Online PSC |  | https://podminky.urs.cz/item/CS_URS_2023_01/317944321 | [15 empty] | Online PSC | 2
| VV |  | 1.NP | [15 empty] | VV | 2 | 1 | True | 0 | ROZPOCET
| VV |  | m.č. 106 - otvor pro nové okno | [15 empty] | VV | 2 | 1 | True | 0 | ROZPOCET
| VV |  | "3x Ič. 120 dl. 2000 mm" 2,00*3*11,10/1000*1,08 |  | 0.072 | [13 empty] | VV | 2 | 2 | True | 0 | ROZPOCET
| VV |  | m.č. 107 - úprava okenního otvoru | [15 empty] | VV | 2 | 1 | True | 0 | ROZPOCET
| VV |  | "3x Ič. 100 dl. 1500 mm" 1,50*3*8,34/1000*1,08 |  | 0.041 | [13 empty] | VV | 2 | 2 | True | 0 | ROZPOCET
| VV |  | Součet |  | 0.113 | [13 empty] | VV | 2 | 4 | True | 1 | ROZPOCET
6 | K | 346244381 | Plentování ocelových válcovaných nosníků jednostranné cihlami na maltu, výška stojiny do 200 mm | m2 | 0.78 |  | 0 | CS ÚRS 2023 01 |  |  | základní | 1.21 | 0.9438 | 0.17818 | 0.13898 | 0 | 0 | 4 | K | 2 |  |  |  | ROZPOCET | 0 | 0 | 0 | 0 | 0 | 1 | 0 | 4 | 920759659
| Online PSC |  | https://podminky.urs.cz/item/CS_URS_2023_01/346244381 | [15 empty] | Online PSC | 2
| VV |  | 1.NP | [15 empty] | VV | 2 | 1 | True | 0 | ROZPOCET
| VV |  | m.č. 106 - otvor pro nové okno | [15 empty] | VV | 2 | 1 | True | 0 | ROZPOCET
| VV |  | "3x Ič. 120 dl. 2000 mm" 2,00*0,12*2 |  | 0.48 | [13 empty] | VV | 2 | 2 | True | 0 | ROZPOCET
| VV |  | m.č. 107 - úprava okenního otvoru | [15 empty] | VV | 2 | 1 | True | 0 | ROZPOCET
| VV |  | "3x Ič. 100 dl. 1500 mm" 1,50*0,10*2 |  | 0.3 | [13 empty] | VV | 2 | 2 | True | 0 | ROZPOCET
| VV |  | Součet |  | 0.78 | [13 empty] | VV | 2 | 4 | True | 1 | ROZPOCET
7 | K | 349231811 | Přizdívka z cihel ostění s ozubem ve vybouraných otvorech, s vysekáním kapes pro zavázaní přes 80 do 150 mm | m2 | 4.189 |  | 0 | CS ÚRS 2023 01 |  |  | základní | 1.606 | 6.7275 | 0.26723 | 1.1194 | 0 | 0 | 4 | K | 2 |  |  |  | ROZPOCET | 0 | 0 | 0 | 0 | 0 | 1 | 0 | 4 | -1645566630
| Online PSC |  | https://podminky.urs.cz/item/CS_URS_2023_01/349231811 | [15 empty] | Online PSC | 2
| VV |  | 1.NP | [15 empty] | VV | 2 | 1 | True | 0 | ROZPOCET
| VV |  | m.č. 107 - úprava otvoru | [15 empty] | VV | 2 | 1 | True | 0 | ROZPOCET
| VV |  | 0,47*(1,25-0,90)*2 |  | 0.329 | [13 empty] | VV | 2 | 2 | True | 0 | ROZPOCET
| VV |  | m.č. 106 - úprava otvoru | [15 empty] | VV | 2 | 1 | True | 0 | ROZPOCET
| VV |  | 0,47*1,67*2 |  | 1.57 | [13 empty] | VV | 2 | 2 | True | 0 | ROZPOCET
| VV |  | m.č. 106 - otvor pro nové okno | [15 empty] | VV | 2 | 1 | True | 0 | ROZPOCET
| VV |  | 0,46*1,57*2 |  | 1.444 | [13 empty] | VV | 2 | 2 | True | 0 | ROZPOCET
| VV |  | m.č. 111 - úprava otvoru | [15 empty] | VV | 2 | 1 | True | 0 | ROZPOCET
| VV |  | 0,47*0,90*2 |  | 0.846 | [13 empty] | VV | 2 | 2 | True | 0 | ROZPOCET
| VV |  | Součet |  | 4.189 | [13 empty] | VV | 2 | 4 | True | 1 | ROZPOCET
8 | K | 349231821 | Přizdívka z cihel ostění s ozubem ve vybouraných otvorech, s vysekáním kapes pro zavázaní přes 150 do 300 mm | m2 | 0.71 |  | 0 | CS ÚRS 2023 01 |  |  | základní | 2.236 | 1.5876 | 0.45432 | 0.32257 | 0 | 0 | 4 | K | 2 |  |  |  | ROZPOCET | 0 | 0 | 0 | 0 | 0 | 1 | 0 | 4 | 799397505
| Online PSC |  | https://podminky.urs.cz/item/CS_URS_2023_01/349231821 | [15 empty] | Online PSC | 2
| VV |  | 1.NP | [15 empty] | VV | 2 | 1 | True | 0 | ROZPOCET
| VV |  | m.č. 106 - úprava ostění otvoru pro dveře | [15 empty] | VV | 2 | 1 | True | 0 | ROZPOCET
| VV |  | 0,47*1,51 |  | 0.71 | [13 empty] | VV | 2 | 2 | True | 1 | ROZPOCET
| D | 61 | Úprava povrchů vnitřních |  |  |  | 0 | [5 empty] | 72.5255 |  | 3.316 |  | 0 | 1 | D | 1 |  |  |  | ROZPOCET | [6 empty] | 0
9 | K | 619991011 | Zakrytí vnitřních ploch před znečištěním včetně pozdějšího odkrytí konstrukcí a prvků obalením fólií a přelepením páskou | m2 | 10.418 |  | 0 | CS ÚRS 2023 01 |  |  | základní | 0.08 | 0.83344 | 0 | 0 | 0 | 0 | 4 | K | 2 |  |  |  | ROZPOCET | 0 | 0 | 0 | 0 | 0 | 1 | 0 | 4 | -1796522390
| Online PSC |  | https://podminky.urs.cz/item/CS_URS_2023_01/619991011 | [15 empty] | Online PSC | 2
| VV |  | ozn. 1.8 | [15 empty] | VV | 2 | 1 | True | 0 | ROZPOCET
| VV |  | 2,29*2,32 |  | 5.313 | [13 empty] | VV | 2 | 2 | True | 0 | ROZPOCET
| VV |  | ozn. 1.9 | [15 empty] | VV | 2 | 1 | True | 0 | ROZPOCET
| VV |  | 1,50*1,57 |  | 2.355 | [13 empty] | VV | 2 | 2 | True | 0 | ROZPOCET
| VV |  | ozn. T.7 | [15 empty] | VV | 2 | 1 | True | 0 | ROZPOCET
| VV |  | 1,10*1,25*2 |  | 2.75 | [13 empty] | VV | 2 | 2 | True | 0 | ROZPOCET
| VV |  | Součet |  | 10.418 | [13 empty] | VV | 2 | 4 | True | 1 | ROZPOCET
10 | K | 611325417 | Oprava vápenocementové omítky vnitřních ploch hladké, tloušťky do 20 mm, s celoplošným přeštukováním, tloušťky štuku 3 mm stropů, v rozsahu opravované plochy přes 10 do 30% | m2 | 27.1 |  | 0 | CS ÚRS 2023 01 |  |  | základní | 0.716 | 19.4036 | 0.021 | 0.5691 | 0 | 0 | 4 | K | 2 |  |  |  | ROZPOCET | 0 | 0 | 0 | 0 | 0 | 1 | 0 | 4 | 501091995
| Online PSC |  | https://podminky.urs.cz/item/CS_URS_2023_01/611325417 | [15 empty] | Online PSC | 2
| VV |  | 1.NP | [15 empty] | VV | 2 | 1 | True | 0 | ROZPOCET
| VV |  | "m.č. 106" 15,70 |  | 15.7 | [13 empty] | VV | 2 | 2 | True | 0 | ROZPOCET
| VV |  | "m.č. 107" 11,40 |  | 11.4 | [13 empty] | VV | 2 | 2 | True | 0 | ROZPOCET
| VV |  | Součet |  | 27.1 | [13 empty] | VV | 2 | 4 | True | 1 | ROZPOCET
11 | K | 611325452 | Oprava vápenocementové omítky vnitřních ploch Příplatek k cenám za každých dalších 10 mm tloušťky omítky stropů,v rozsahu opravované plochy přes 10 do 30% | m2 | 27.1 |  | 0 | CS ÚRS 2023 01 |  |  | základní | 0.058 | 1.5718 | 0.0062 | 0.16802 | 0 | 0 | 4 | K | 2 |  |  |  | ROZPOCET | 0 | 0 | 0 | 0 | 0 | 1 | 0 | 4 | 823247580
| Online PSC |  | https://podminky.urs.cz/item/CS_URS_2023_01/611325452 | [15 empty] | Online PSC | 2
12 | K | 612135001 | Vyrovnání nerovností podkladu vnitřních omítaných ploch maltou, tloušťky do 10 mm vápenocementovou stěn | m2 | 17.6 |  | 0 | CS ÚRS 2023 01 |  |  | základní | 0.474 | 8.3424 | 0.02048 | 0.36045 | 0 | 0 | 4 | K | 2 |  |  |  | ROZPOCET | 0 | 0 | 0 | 0 | 0 | 1 | 0 | 4 | 242334526
| Online PSC |  | https://podminky.urs.cz/item/CS_URS_2023_01/612135001 | [15 empty] | Online PSC | 2
| VV |  | 1.NP, m.č. 107 | [15 empty] | VV | 2 | 1 | True | 0 | ROZPOCET
| VV |  | "pod keramický obklad" 17,60 |  | 17.6 | [13 empty] | VV | 2 | 2 | True | 1 | ROZPOCET
13 | K | 612135091 | Vyrovnání nerovností podkladu vnitřních omítaných ploch Příplatek k ceně za každých dalších 5 mm tloušťky podkladní vrstvy přes 10 mm maltou vápenocementovou stěn | m2 | 54.2 |  | 0 | CS ÚRS 2023 01 |  |  | základní | 0.09 | 4.878 | 0.0079 | 0.42818 | 0 | 0 | 4 | K | 2 |  |  |  | ROZPOCET | 0 | 0 | 0 | 0 | 0 | 1 | 0 | 4 | 1249890565
| Online PSC |  | https://podminky.urs.cz/item/CS_URS_2023_01/612135091 | [15 empty] | Online PSC | 2
| VV |  | 27,1*2 'Přepočtené koeficientem množství |  | 54.2 | [13 empty] | VV | 2 | 2 | False | 1 | ROZPOCET
14 | K | 612143004 | Montáž omítkových profilů plastových, pozinkovaných nebo dřevěných upevněných vtlačením do podkladní vrstvy nebo přibitím začišťovacích samolepících pro vytvoření dilatujícího spoje s okenním rámem | m | 18.77 |  | 0 |  |  |  | základní | 0.096 | 1.8019 | 0 | 0 | 0 | 0 | 4 | K | 2 |  |  |  | ROZPOCET | 0 | 0 | 0 | 0 | 0 | 1 | 0 | 4 | 1336042253
| VV |  | ozn. 1.8 | [15 empty] | VV | 2 | 1 | True | 0 | ROZPOCET
| VV |  | 2,29+2,32*2 |  | 6.93 | [13 empty] | VV | 2 | 2 | True | 0 | ROZPOCET
| VV |  | ozn. 1.9 | [15 empty] | VV | 2 | 1 | True | 0 | ROZPOCET
| VV |  | 1,50+1,57*2 |  | 4.64 | [13 empty] | VV | 2 | 2 | True | 0 | ROZPOCET
| VV |  | ozn. T.7 | [15 empty] | VV | 2 | 1 | True | 0 | ROZPOCET
| VV |  | (1,10+1,25*2)*2 |  | 7.2 | [13 empty] | VV | 2 | 2 | True | 0 | ROZPOCET
| VV |  | Součet |  | 18.77 | [13 empty] | VV | 2 | 4 | True | 1 | ROZPOCET
15 | M | 59051476 | profil začišťovací PVC 9mm s výztužnou tkaninou pro ostění ETICS | m | 19.709 |  | 0 | CS ÚRS 2023 01 |  |  | základní | 0 | 0 | 4e-05 | 0.00078836 | 0 | 0 | 8 | M | 2 |  |  |  | ROZPOCET | 0 | 0 | 0 | 0 | 0 | 1 | 0 | 4 | 1728732133
| VV |  | 18,77*1,05 'Přepočtené koeficientem množství |  | 19.709 | [13 empty] | VV | 2 | 2 | False | 1 | ROZPOCET
16 | K | 612325302 | Vápenocementová omítka ostění nebo nadpraží štuková | m2 | 4.297 |  | 0 | CS ÚRS 2023 01 |  |  | základní | 1.355 | 5.8224 | 0.03358 | 0.14429 | 0 | 0 | 4 | K | 2 |  |  |  | ROZPOCET | 0 | 0 | 0 | 0 | 0 | 1 | 0 | 4 | -1690832062
| Online PSC |  | https://podminky.urs.cz/item/CS_URS_2023_01/612325302 | [15 empty] | Online PSC | 2
| VV |  | 1.NP, m.č. 111 | [15 empty] | VV | 2 | 1 | True | 0 | ROZPOCET
| VV |  | po usazení nových balkonových dveří | [15 empty] | VV | 2 | 1 | True | 0 | ROZPOCET
| VV |  | (2,29+2,32*2)*(0,37+0,25) |  | 4.297 | [13 empty] | VV | 2 | 2 | True | 1 | ROZPOCET
17 | K | 612325419 | Oprava vápenocementové omítky vnitřních ploch hladké, tloušťky do 20 mm, s celoplošným přeštukováním, tloušťky štuku 3 mm stěn, v rozsahu opravované plochy přes 30 do 50% | m2 | 40.422 |  | 0 | CS ÚRS 2023 01 |  |  | základní | 0.666 | 26.9211 | 0.0303 | 1.2248 | 0 | 0 | 4 | K | 2 |  |  |  | ROZPOCET | 0 | 0 | 0 | 0 | 0 | 1 | 0 | 4 | -693100910
| Online PSC |  | https://podminky.urs.cz/item/CS_URS_2023_01/612325419 | [15 empty] | Online PSC | 2
| VV |  | 1.NP | [15 empty] | VV | 2 | 1 | True | 0 | ROZPOCET
| VV |  | m.č. 106+107 | [15 empty] | VV | 2 | 1 | True | 0 | ROZPOCET
| VV |  | (3,47+7,84)*2*2,64 |  | 59.717 | [13 empty] | VV | 2 | 2 | True | 0 | ROZPOCET
| VV |  | -1,50*1,57+0,25*(1,50+1,57*2) |  | -1.195 | [13 empty] | VV | 2 | 2 | True | 0 | ROZPOCET
| VV |  | -0,90*2,02+0,37*(0,90+2,02*2) |  | 0.01 | [13 empty] | VV | 2 | 2 | True | 0 | ROZPOCET
| VV |  | -1,10*1,25+0,25*(1,10+1,25*2) |  | -0.475 | [13 empty] | VV | 2 | 2 | True | 0 | ROZPOCET
| VV |  | -0,87*0,75 |  | -0.653 | [13 empty] | VV | 2 | 2 | True | 0 | ROZPOCET
| VV |  | -0,90*2,08+0,25*(1,10+2,19*2) |  | -0.502 | [13 empty] | VV | 2 | 2 | True | 0 | ROZPOCET
| VV |  | odpočet plochy keramického obkladu | [15 empty] | VV | 2 | 1 | True | 0 | ROZPOCET
| VV |  | -(11,00-0,70)*1,60 |  | -16.48 | [13 empty] | VV | 2 | 2 | True | 0 | ROZPOCET
| VV |  | Součet |  | 40.422 | [13 empty] | VV | 2 | 4 | True | 1 | ROZPOCET
18 | K | 612325453 | Oprava vápenocementové omítky vnitřních ploch Příplatek k cenám za každých dalších 10 mm tloušťky omítky stěn, v rozsahu opravované plochy přes 30 do 50% | m2 | 40.422 |  | 0 | CS ÚRS 2023 01 |  |  | základní | 0.073 | 2.9508 | 0.0104 | 0.42039 | 0 | 0 | 4 | K | 2 |  |  |  | ROZPOCET | 0 | 0 | 0 | 0 | 0 | 1 | 0 | 4 | 10378734
| Online PSC |  | https://podminky.urs.cz/item/CS_URS_2023_01/612325453 | [15 empty] | Online PSC | 2
| D | 62 | Úprava povrchů vnějších |  |  |  | 0 | [5 empty] | 6.6089 |  | 0.11054 |  | 0 | 1 | D | 1 |  |  |  | ROZPOCET | [6 empty] | 0
19 | K | 629991012 | Zakrytí vnějších ploch před znečištěním včetně pozdějšího odkrytí výplní otvorů a svislých ploch fólií přilepenou na začišťovací lištu | m2 | 7.668 |  | 0 | CS ÚRS 2023 01 |  |  | základní | 0.04 | 0.30672 | 0 | 0 | 0 | 0 | 4 | K | 2 |  |  |  | ROZPOCET | 0 | 0 | 0 | 0 | 0 | 1 | 0 | 4 | 1445484239
| Online PSC |  | https://podminky.urs.cz/item/CS_URS_2023_01/629991012 | [15 empty] | Online PSC | 2
| VV |  | ozn. 1.8 | [15 empty] | VV | 2 | 1 | True | 0 | ROZPOCET
| VV |  | 2,29*2,32 |  | 5.313 | [13 empty] | VV | 2 | 2 | True | 0 | ROZPOCET
| VV |  | ozn. 1.9 | [15 empty] | VV | 2 | 1 | True | 0 | ROZPOCET
| VV |  | 1,50*1,57 |  | 2.355 | [13 empty] | VV | 2 | 2 | True | 0 | ROZPOCET
| VV |  | Součet |  | 7.668 | [13 empty] | VV | 2 | 4 | True | 1 | ROZPOCET
20 | K | 622143004 | Montáž omítkových profilů plastových, pozinkovaných nebo dřevěných upevněných vtlačením do podkladní vrstvy nebo přibitím začišťovacích samolepících pro vytvoření dilatujícího spoje s okenním rámem | m | 11.57 |  | 0 | CS ÚRS 2023 01 |  |  | základní | 0.096 | 1.1107 | 0 | 0 | 0 | 0 | 4 | K | 2 |  |  |  | ROZPOCET | 0 | 0 | 0 | 0 | 0 | 1 | 0 | 4 | 1716498459
| Online PSC |  | https://podminky.urs.cz/item/CS_URS_2023_01/622143004 | [15 empty] | Online PSC | 2
| VV |  | ozn. 1.8 | [15 empty] | VV | 2 | 1 | True | 0 | ROZPOCET
| VV |  | 2,29+2,32*2 |  | 6.93 | [13 empty] | VV | 2 | 2 | True | 0 | ROZPOCET
| VV |  | ozn. 1.9 | [15 empty] | VV | 2 | 1 | True | 0 | ROZPOCET
| VV |  | 1,50+1,57*2 |  | 4.64 | [13 empty] | VV | 2 | 2 | True | 0 | ROZPOCET
| VV |  | Součet |  | 11.57 | [13 empty] | VV | 2 | 4 | True | 1 | ROZPOCET
21 | M | 28342200 | profil začišťovací PVC 6mm | m | 12.149 |  | 0 | CS ÚRS 2023 01 |  |  | základní | 0 | 0 | 0.0001 | 0.0012149 | 0 | 0 | 8 | M | 2 |  |  |  | ROZPOCET | 0 | 0 | 0 | 0 | 0 | 1 | 0 | 4 | 1018000893
| VV |  | 11,57*1,05 'Přepočtené koeficientem množství |  | 12.149 | [13 empty] | VV | 2 | 2 | False | 1 | ROZPOCET
22 | K | 622212001 | Montáž kontaktního zateplení vnějšího ostění, nadpraží nebo parapetu lepením z polystyrenových desek hloubky špalet do 200 mm, tloušťky desek do 40 mm | m | 15.36 |  | 0 | CS ÚRS 2023 01 |  |  | základní | 0.3 | 4.608 | 0.00176 | 0.027034 | 0 | 0 | 4 | K | 2 |  |  |  | ROZPOCET | 0 | 0 | 0 | 0 | 0 | 1 | 0 | 4 | -1283468567
| Online PSC |  | https://podminky.urs.cz/item/CS_URS_2023_01/622212001 | [15 empty] | Online PSC | 2
| VV |  | ozn. 1.8 | [15 empty] | VV | 2 | 1 | True | 0 | ROZPOCET
| VV |  | (2,29+2,32)*2 |  | 9.22 | [13 empty] | VV | 2 | 2 | True | 0 | ROZPOCET
| VV |  | ozn. 1.9 | [15 empty] | VV | 2 | 1 | True | 0 | ROZPOCET
| VV |  | (1,50+1,57)*2 |  | 6.14 | [13 empty] | VV | 2 | 2 | True | 0 | ROZPOCET
| VV |  | Součet |  | 15.36 | [13 empty] | VV | 2 | 4 | True | 1 | ROZPOCET
23 | M | 28375931 | deska EPS 70 fasádní λ=0,039 tl 30mm | m2 | 3.84 |  | 0 | CS ÚRS 2023 01 |  |  | základní | 0 | 0 | 0.00051 | 0.0019584 | 0 | 0 | 8 | M | 2 |  |  |  | ROZPOCET | 0 | 0 | 0 | 0 | 0 | 1 | 0 | 4 | 13529593
| VV |  | 15,36*0,20*1,25 |  | 3.84 | [13 empty] | VV | 2 | 2 | True | 1 | ROZPOCET
24 | K | 629135102 | Vyrovnávací vrstva z cementové malty pod klempířskými prvky šířky přes 150 do 300 mm | m | 3.89 |  | 0 | CS ÚRS 2023 01 |  |  | základní | 0.15 | 0.5835 | 0.02065 | 0.080328 | 0 | 0 | 4 | K | 2 |  |  |  | ROZPOCET | 0 | 0 | 0 | 0 | 0 | 1 | 0 | 4 | 695874453
| Online PSC |  | https://podminky.urs.cz/item/CS_URS_2023_01/629135102 | [15 empty] | Online PSC | 2
| D | 94 | Lešení a stavební výtahy |  |  |  | 0 | [5 empty] | 3.318 |  | 0.004108 |  | 0 | 1 | D | 1 |  |  |  | ROZPOCET | [6 empty] | 0
25 | K | 949101111 | Lešení pomocné pracovní pro objekty pozemních staveb pro zatížení do 150 kg/m2, o výšce lešeňové podlahy do 1,9 m | m2 | 31.6 |  | 0 | CS ÚRS 2023 01 |  |  | základní | 0.105 | 3.318 | 0.00013 | 0.004108 | 0 | 0 | 4 | K | 2 |  |  |  | ROZPOCET | 0 | 0 | 0 | 0 | 0 | 1 | 0 | 4 | -1118542644
| Online PSC |  | https://podminky.urs.cz/item/CS_URS_2023_01/949101111 | [15 empty] | Online PSC | 2
| VV |  | 1.NP | [15 empty] | VV | 2 | 1 | True | 0 | ROZPOCET
| VV |  | "m.č. 106" 15,70 |  | 15.7 | [13 empty] | VV | 2 | 2 | True | 0 | ROZPOCET
| VV |  | "m.č. 107" 11,40 |  | 11.4 | [13 empty] | VV | 2 | 2 | True | 0 | ROZPOCET
| VV |  | "m.č. 111" 3,00*1,50 |  | 4.5 | [13 empty] | VV | 2 | 2 | True | 0 | ROZPOCET
| VV |  | Součet |  | 31.6 | [13 empty] | VV | 2 | 4 | True | 1 | ROZPOCET
| D | 95 | Různé dokončovací konstrukce a práce pozemních staveb |  |  |  | 0 | [5 empty] | 23.0692 |  | 0.002996 |  | 0 | 1 | D | 1 |  |  |  | ROZPOCET | [6 empty] | 0
26 | K | 952901111 | Vyčištění budov nebo objektů před předáním do užívání budov bytové nebo občanské výstavby, světlé výšky podlaží do 4 m | m2 | 74.9 |  | 0 | CS ÚRS 2023 01 |  |  | základní | 0.308 | 23.0692 | 4e-05 | 0.002996 | 0 | 0 | 4 | K | 2 |  |  |  | ROZPOCET | 0 | 0 | 0 | 0 | 0 | 1 | 0 | 4 | 308224231
| Online PSC |  | https://podminky.urs.cz/item/CS_URS_2023_01/952901111 | [15 empty] | Online PSC | 2
| VV |  | 1.NP | [15 empty] | VV | 2 | 1 | True | 0 | ROZPOCET
| VV |  | "m.č. 106" 15,70 |  | 15.7 | [13 empty] | VV | 2 | 2 | True | 0 | ROZPOCET
| VV |  | "m.č. 107" 11,40 |  | 11.4 | [13 empty] | VV | 2 | 2 | True | 0 | ROZPOCET
| VV |  | "m.č. 111" 47,80 |  | 47.8 | [13 empty] | VV | 2 | 2 | True | 0 | ROZPOCET
| VV |  | Součet |  | 74.9 | [13 empty] | VV | 2 | 4 | True | 1 | ROZPOCET
| D | 96 | Bourání konstrukcí |  |  |  | 0 | [5 empty] | 10.6215 |  | 0 |  | 0.663 | 1 | D | 1 |  |  |  | ROZPOCET | [6 empty] | 0
27 | K | 966081125 | Bourání kontaktního zateplení včetně povrchové úpravy omítkou nebo nátěrem malých ploch, jakékoli tloušťky, včetně vyřezání, plochy jednotlivě přes 2 do 4,0 m2 | kus | 2 |  | 0 | CS ÚRS 2023 01 |  |  | základní | 1.087 | 2.174 | 0 | 0 | 0 | 0 | 4 | K | 2 |  |  |  | ROZPOCET | 0 | 0 | 0 | 0 | 0 | 1 | 0 | 4 | -204545609
| Online PSC |  | https://podminky.urs.cz/item/CS_URS_2023_01/966081125 | [15 empty] | Online PSC | 2
| VV |  | 1.NP | [15 empty] | VV | 2 | 1 | True | 0 | ROZPOCET
| VV |  | v místě nových balkónových dveří ozn. 1.8 | [15 empty] | VV | 2 | 1 | True | 0 | ROZPOCET
| VV |  | 1 |  | 1 | [13 empty] | VV | 2 | 2 | True | 0 | ROZPOCET
| VV |  | v místě nového okna ozn. 1.9 | [15 empty] | VV | 2 | 1 | True | 0 | ROZPOCET
| VV |  | 1 |  | 1 | [13 empty] | VV | 2 | 2 | True | 0 | ROZPOCET
| VV |  | Součet |  | 2 | [13 empty] | VV | 2 | 4 | True | 1 | ROZPOCET
28 | K | 967031142 | Přisekání (špicování) plošné nebo rovných ostění zdiva z cihel pálených rovných ostění, bez odstupu, po hrubém vybourání otvorů, na maltu cementovou | m2 | 4.189 |  | 0 | CS ÚRS 2023 01 |  |  | základní | 0.59 | 2.4715 | 0 | 0 | 0.059 | 0.24715 | 4 | K | 2 |  |  |  | ROZPOCET | 0 | 0 | 0 | 0 | 0 | 1 | 0 | 4 | 1990658526
| Online PSC |  | https://podminky.urs.cz/item/CS_URS_2023_01/967031142 | [15 empty] | Online PSC | 2
| VV |  | 1.NP | [15 empty] | VV | 2 | 1 | True | 0 | ROZPOCET
| VV |  | m.č. 107 - úprava otvoru | [15 empty] | VV | 2 | 1 | True | 0 | ROZPOCET
| VV |  | 0,47*(1,25-0,90)*2 |  | 0.329 | [13 empty] | VV | 2 | 2 | True | 0 | ROZPOCET
| VV |  | m.č. 106 - úprava otvoru | [15 empty] | VV | 2 | 1 | True | 0 | ROZPOCET
| VV |  | 0,47*1,67*2 |  | 1.57 | [13 empty] | VV | 2 | 2 | True | 0 | ROZPOCET
| VV |  | m.č. 106 - otvor pro nové okno | [15 empty] | VV | 2 | 1 | True | 0 | ROZPOCET
| VV |  | 0,46*1,57*2 |  | 1.444 | [13 empty] | VV | 2 | 2 | True | 0 | ROZPOCET
| VV |  | m.č. 111 - úprava otvoru | [15 empty] | VV | 2 | 1 | True | 0 | ROZPOCET
| VV |  | 0,47*0,90*2 |  | 0.846 | [13 empty] | VV | 2 | 2 | True | 0 | ROZPOCET
| VV |  | Součet |  | 4.189 | [13 empty] | VV | 2 | 4 | True | 1 | ROZPOCET
29 | K | 968082016 | Vybourání plastových rámů oken s křídly, dveřních zárubní, vrat rámu oken s křídly, plochy přes 1 do 2 m2 | m2 | 4.277 |  | 0 | CS ÚRS 2023 01 |  |  | základní | 0.91 | 3.8921 | 0 | 0 | 0.059 | 0.25234 | 4 | K | 2 |  |  |  | ROZPOCET | 0 | 0 | 0 | 0 | 0 | 1 | 0 | 4 | 1267478126
| Online PSC |  | https://podminky.urs.cz/item/CS_URS_2023_01/968082016 | [15 empty] | Online PSC | 2
| VV |  | 1.NP | [15 empty] | VV | 2 | 1 | True | 0 | ROZPOCET
| VV |  | m.č. 106 | [15 empty] | VV | 2 | 1 | True | 0 | ROZPOCET
| VV |  | 1,10*1,51 |  | 1.661 | [13 empty] | VV | 2 | 2 | True | 0 | ROZPOCET
| VV |  | 1,07*1,52 |  | 1.626 | [13 empty] | VV | 2 | 2 | True | 0 | ROZPOCET
| VV |  | m.č. 107 | [15 empty] | VV | 2 | 1 | True | 0 | ROZPOCET
| VV |  | 1,10*0,90 |  | 0.99 | [13 empty] | VV | 2 | 2 | True | 0 | ROZPOCET
| VV |  | Součet |  | 4.277 | [13 empty] | VV | 2 | 4 | True | 1 | ROZPOCET
30 | K | 968082017 | Vybourání plastových rámů oken s křídly, dveřních zárubní, vrat rámu oken s křídly, plochy přes 2 do 4 m2 | m2 | 3.206 |  | 0 | CS ÚRS 2023 01 |  |  | základní | 0.65 | 2.0839 | 0 | 0 | 0.051 | 0.16351 | 4 | K | 2 |  |  |  | ROZPOCET | 0 | 0 | 0 | 0 | 0 | 1 | 0 | 4 | 907318684
| Online PSC |  | https://podminky.urs.cz/item/CS_URS_2023_01/968082017 | [15 empty] | Online PSC | 2
| VV |  | 1.NP | [15 empty] | VV | 2 | 1 | True | 0 | ROZPOCET
| VV |  | m.č. 111 | [15 empty] | VV | 2 | 1 | True | 0 | ROZPOCET
| VV |  | 2,29*1,40 |  | 3.206 | [13 empty] | VV | 2 | 2 | True | 1 | ROZPOCET
| D | 97 | Prorážení otvorů a ostatní bourací práce |  |  |  | 0 | [5 empty] | 54.6417 |  | 0.07216 |  | 8.0201 | 1 | D | 1 |  |  |  | ROZPOCET | [6 empty] | 0
31 | K | 971033561 | Vybourání otvorů ve zdivu základovém nebo nadzákladovém z cihel, tvárnic, příčkovek z cihel pálených na maltu vápennou nebo vápenocementovou plochy do 1 m2, tl. do 600 mm | m3 | 0.181 |  | 0 | CS ÚRS 2023 01 |  |  | základní | 5.796 | 1.0491 | 0 | 0 | 1.8 | 0.3258 | 4 | K | 2 |  |  |  | ROZPOCET | 0 | 0 | 0 | 0 | 0 | 1 | 0 | 4 | -1153803762
| Online PSC |  | https://podminky.urs.cz/item/CS_URS_2023_01/971033561 | [15 empty] | Online PSC | 2
| VV |  | 1.NP | [15 empty] | VV | 2 | 1 | True | 0 | ROZPOCET
| VV |  | m.č. 107 - odbourání parapetního zdiva pro nové výdejní okno | [15 empty] | VV | 2 | 1 | True | 0 | ROZPOCET
| VV |  | 1,10*(1,25-0,90)*0,47 |  | 0.181 | [13 empty] | VV | 2 | 2 | True | 0 | ROZPOCET
| VV |  | Součet |  | 0.181 | [13 empty] | VV | 2 | 4 | True | 1 | ROZPOCET
32 | K | 971033651 | Vybourání otvorů ve zdivu základovém nebo nadzákladovém z cihel, tvárnic, příčkovek z cihel pálených na maltu vápennou nebo vápenocementovou plochy do 4 m2, tl. do 600 mm | m3 | 2.758 |  | 0 | CS ÚRS 2023 01 |  |  | základní | 3.608 | 9.9509 | 0 | 0 | 1.8 | 4.9644 | 4 | K | 2 |  |  |  | ROZPOCET | 0 | 0 | 0 | 0 | 0 | 1 | 0 | 4 | 1634244255
| Online PSC |  | https://podminky.urs.cz/item/CS_URS_2023_01/971033651 | [15 empty] | Online PSC | 2
| VV |  | 1.NP | [15 empty] | VV | 2 | 1 | True | 0 | ROZPOCET
| VV |  | m.č. 106 - odbourání parapetního zdiva | [15 empty] | VV | 2 | 1 | True | 0 | ROZPOCET
| VV |  | 0,90*1,67*0,47 |  | 0.706 | [13 empty] | VV | 2 | 2 | True | 0 | ROZPOCET
| VV |  | m.č. 106 - otvor pro nové okno | [15 empty] | VV | 2 | 1 | True | 0 | ROZPOCET
| VV |  | 1,50*1,57*0,46 |  | 1.083 | [13 empty] | VV | 2 | 2 | True | 0 | ROZPOCET
| VV |  | m.č. 111 - odbourání parapetního zdiva | [15 empty] | VV | 2 | 1 | True | 0 | ROZPOCET
| VV |  | 2,29*0,90*0,47 |  | 0.969 | [13 empty] | VV | 2 | 2 | True | 0 | ROZPOCET
| VV |  | Součet |  | 2.758 | [13 empty] | VV | 2 | 4 | True | 1 | ROZPOCET
33 | K | 974031664 | Vysekání rýh ve zdivu cihelném na maltu vápennou nebo vápenocementovou pro vtahování nosníků do zdí, před vybouráním otvoru do hl. 150 mm, při v. nosníku do 150 mm | m | 10.5 |  | 0 | CS ÚRS 2023 01 |  |  | základní | 0.715 | 7.5075 | 0 | 0 | 0.042 | 0.441 | 4 | K | 2 |  |  |  | ROZPOCET | 0 | 0 | 0 | 0 | 0 | 1 | 0 | 4 | -1936615597
| Online PSC |  | https://podminky.urs.cz/item/CS_URS_2023_01/974031664 | [15 empty] | Online PSC | 2
| VV |  | 1.NP | [15 empty] | VV | 2 | 1 | True | 0 | ROZPOCET
| VV |  | m.č. 106 - otvor pro nové okno | [15 empty] | VV | 2 | 1 | True | 0 | ROZPOCET
| VV |  | 2,00*3 |  | 6 | [13 empty] | VV | 2 | 2 | True | 0 | ROZPOCET
| VV |  | m.č. 107 - úprava otvoru | [15 empty] | VV | 2 | 1 | True | 0 | ROZPOCET
| VV |  | 1,50*3 |  | 4.5 | [13 empty] | VV | 2 | 2 | True | 0 | ROZPOCET
| VV |  | Součet |  | 10.5 | [13 empty] | VV | 2 | 4 | True | 1 | ROZPOCET
34 | K | 974031666 | Vysekání rýh ve zdivu cihelném na maltu vápennou nebo vápenocementovou pro vtahování nosníků do zdí, před vybouráním otvoru do hl. 150 mm, při v. nosníku do 250 mm | m | 1.25 |  | 0 | CS ÚRS 2023 01 |  |  | základní | 0.93 | 1.1625 | 0 | 0 | 0.065 | 0.08125 | 4 | K | 2 |  |  |  | ROZPOCET | 0 | 0 | 0 | 0 | 0 | 1 | 0 | 4 | 1117830285
| Online PSC |  | https://podminky.urs.cz/item/CS_URS_2023_01/974031666 | [15 empty] | Online PSC | 2
| VV |  | 1.NP | [15 empty] | VV | 2 | 1 | True | 0 | ROZPOCET
| VV |  | m.č. 106 - úprava otvoru | [15 empty] | VV | 2 | 1 | True | 0 | ROZPOCET
| VV |  | 1,25 |  | 1.25 | [13 empty] | VV | 2 | 2 | True | 1 | ROZPOCET
35 | K | 975043111 | Jednořadové podchycení stropů pro osazení nosníků dřevěnou výztuhou v. podchycení do 3,5 m, a při zatížení hmotností do 750 kg/m | m | 4 |  | 0 | CS ÚRS 2023 01 |  |  | základní | 0.592 | 2.368 | 0.01804 | 0.07216 | 0 | 0 | 4 | K | 2 |  |  |  | ROZPOCET | 0 | 0 | 0 | 0 | 0 | 1 | 0 | 4 | -894131970
| Online PSC |  | https://podminky.urs.cz/item/CS_URS_2023_01/975043111 | [15 empty] | Online PSC | 2
| VV |  | ozn. 1.9 | [15 empty] | VV | 2 | 1 | True | 0 | ROZPOCET
| VV |  | 2,00 |  | 2 | [13 empty] | VV | 2 | 2 | True | 0 | ROZPOCET
| VV |  | ozn. T.7 | [15 empty] | VV | 2 | 1 | True | 0 | ROZPOCET
| VV |  | 2,00 |  | 2 | [13 empty] | VV | 2 | 2 | True | 0 | ROZPOCET
| VV |  | Součet |  | 4 | [13 empty] | VV | 2 | 4 | True | 1 | ROZPOCET
36 | K | 978011141 | Otlučení vápenných nebo vápenocementových omítek vnitřních ploch stropů, v rozsahu přes 10 do 30 % | m2 | 27.1 |  | 0 | CS ÚRS 2023 01 |  |  | základní | 0.1 | 2.71 | 0 | 0 | 0.01 | 0.271 | 4 | K | 2 |  |  |  | ROZPOCET | 0 | 0 | 0 | 0 | 0 | 1 | 0 | 4 | 1878959860
| Online PSC |  | https://podminky.urs.cz/item/CS_URS_2023_01/978011141 | [15 empty] | Online PSC | 2
| VV |  | 1.NP | [15 empty] | VV | 2 | 1 | True | 0 | ROZPOCET
| VV |  | "m.č. 106" 15,70 |  | 15.7 | [13 empty] | VV | 2 | 2 | True | 0 | ROZPOCET
| VV |  | "m.č. 107" 11,40 |  | 11.4 | [13 empty] | VV | 2 | 2 | True | 0 | ROZPOCET
| VV |  | Součet |  | 27.1 | [13 empty] | VV | 2 | 4 | True | 1 | ROZPOCET
37 | K | 978013161 | Otlučení vápenných nebo vápenocementových omítek vnitřních ploch stěn s vyškrabáním spar, s očištěním zdiva, v rozsahu přes 30 do 50 % | m2 | 39.711 |  | 0 | CS ÚRS 2023 01 |  |  | základní | 0.13 | 5.1624 | 0 | 0 | 0.02 | 0.79422 | 4 | K | 2 |  |  |  | ROZPOCET | 0 | 0 | 0 | 0 | 0 | 1 | 0 | 4 | -2019701008
| Online PSC |  | https://podminky.urs.cz/item/CS_URS_2023_01/978013161 | [15 empty] | Online PSC | 2
| VV |  | 1.NP | [15 empty] | VV | 2 | 1 | True | 0 | ROZPOCET
| VV |  | m.č. 106+107 | [15 empty] | VV | 2 | 1 | True | 0 | ROZPOCET
| VV |  | (3,47+7,84)*2*2,64 |  | 59.717 | [13 empty] | VV | 2 | 2 | True | 0 | ROZPOCET
| VV |  | -1,10*1,51+0,20*(1,10+1,51*2) |  | -0.837 | [13 empty] | VV | 2 | 2 | True | 0 | ROZPOCET
| VV |  | -1,07*1,52+0,20*(1,07+1,52*2) |  | -0.804 | [13 empty] | VV | 2 | 2 | True | 0 | ROZPOCET
| VV |  | -1,10*0,90+0,20*(1,10+0,90*2) |  | -0.41 | [13 empty] | VV | 2 | 2 | True | 0 | ROZPOCET
| VV |  | -0,87*0,75 |  | -0.653 | [13 empty] | VV | 2 | 2 | True | 0 | ROZPOCET
| VV |  | -0,90*2,08+0,25*(1,10+2,19*2) |  | -0.502 | [13 empty] | VV | 2 | 2 | True | 0 | ROZPOCET
| VV |  | odpočet plochy keramického obkladu | [15 empty] | VV | 2 | 1 | True | 0 | ROZPOCET
| VV |  | -12,00*1,40 |  | -16.8 | [13 empty] | VV | 2 | 2 | True | 0 | ROZPOCET
| VV |  | Součet |  | 39.711 | [13 empty] | VV | 2 | 4 | True | 1 | ROZPOCET
38 | K | 978059541 | Odsekání obkladů stěn včetně otlučení podkladní omítky až na zdivo z obkládaček vnitřních, z jakýchkoliv materiálů, plochy přes 1 m2 | m2 | 16.8 |  | 0 | CS ÚRS 2023 01 |  |  | základní | 0.3 | 5.04 | 0 | 0 | 0.068 | 1.1424 | 4 | K | 2 |  |  |  | ROZPOCET | 0 | 0 | 0 | 0 | 0 | 1 | 0 | 4 | 1226896816
| Online PSC |  | https://podminky.urs.cz/item/CS_URS_2023_01/978059541 | [15 empty] | Online PSC | 2
| VV |  | 1.NP | [15 empty] | VV | 2 | 1 | True | 0 | ROZPOCET
| VV |  | "m.č. 107" 12,00*1,40 |  | 16.8 | [13 empty] | VV | 2 | 2 | True | 1 | ROZPOCET
39 | K | 985222101 | Sbírání a třídění kamene nebo cihel ručně ze suti s očištěním cihel | m3 | 2.939 |  | 0 | CS ÚRS 2023 01 |  |  | základní | 6.7 | 19.6913 | 0 | 0 | 0 | 0 | 4 | K | 2 |  |  |  | ROZPOCET | 0 | 0 | 0 | 0 | 0 | 1 | 0 | 4 | 450867517
| Online PSC |  | https://podminky.urs.cz/item/CS_URS_2023_01/985222101 | [15 empty] | Online PSC | 2
| VV |  | pro opětovné použití cihel pro zazdívky otvorů | [15 empty] | VV | 2 | 1 | True | 0 | ROZPOCET
| VV |  | 0,181+2,758 |  | 2.939 | [13 empty] | VV | 2 | 2 | True | 1 | ROZPOCET
| D | 997 | Přesun sutě |  |  |  | 0 | [5 empty] | 23.3508 |  | 0 |  | 0 | 1 | D | 1 |  |  |  | ROZPOCET | [6 empty] | 0
40 | K | 997013211 | Vnitrostaveništní doprava suti a vybouraných hmot vodorovně do 50 m svisle ručně pro budovy a haly výšky do 6 m | t | 8.882 |  | 0 | CS ÚRS 2023 01 |  |  | základní | 2.42 | 21.4944 | 0 | 0 | 0 | 0 | 4 | K | 2 |  |  |  | ROZPOCET | 0 | 0 | 0 | 0 | 0 | 1 | 0 | 4 | 1033048006
| Online PSC |  | https://podminky.urs.cz/item/CS_URS_2023_01/997013211 | [15 empty] | Online PSC | 2
41 | K | 997013501 | Odvoz suti a vybouraných hmot na skládku nebo meziskládku se složením, na vzdálenost do 1 km | t | 8.882 |  | 0 | CS ÚRS 2023 01 |  |  | základní | 0.125 | 1.1102 | 0 | 0 | 0 | 0 | 4 | K | 2 |  |  |  | ROZPOCET | 0 | 0 | 0 | 0 | 0 | 1 | 0 | 4 | -2048353360
| Online PSC |  | https://podminky.urs.cz/item/CS_URS_2023_01/997013501 | [15 empty] | Online PSC | 2
42 | K | 997013509 | Odvoz suti a vybouraných hmot na skládku nebo meziskládku se složením, na vzdálenost Příplatek k ceně za každý další i započatý 1 km přes 1 km | t | 124.348 |  | 0 | CS ÚRS 2023 01 |  |  | základní | 0.006 | 0.74609 | 0 | 0 | 0 | 0 | 4 | K | 2 |  |  |  | ROZPOCET | 0 | 0 | 0 | 0 | 0 | 1 | 0 | 4 | -704771797
| Online PSC |  | https://podminky.urs.cz/item/CS_URS_2023_01/997013509 | [15 empty] | Online PSC | 2
| VV |  | 8,882*14 'Přepočtené koeficientem množství |  | 124.348 | [13 empty] | VV | 2 | 2 | False | 1 | ROZPOCET
43 | K | 997013631 | Poplatek za uložení stavebního odpadu na skládce (skládkovné) směsného stavebního a demoličního | t | 8.882 |  | 0 | CS ÚRS 2023 01 |  |  | základní | 0 | 0 | 0 | 0 | 0 | 0 | 4 | K | 2 |  |  |  | ROZPOCET | 0 | 0 | 0 | 0 | 0 | 1 | 0 | 4 | 389361108
| Online PSC |  | https://podminky.urs.cz/item/CS_URS_2023_01/997013631 | [15 empty] | Online PSC | 2
| D | 998 | Přesun hmot |  |  |  | 0 | [5 empty] | 29.3304 |  | 0 |  | 0 | 1 | D | 1 |  |  |  | ROZPOCET | [6 empty] | 0
44 | K | 998018001 | Přesun hmot pro budovy občanské výstavby, bydlení, výrobu a služby ruční - bez užití mechanizace vodorovná dopravní vzdálenost do 100 m pro budovy s jakoukoliv nosnou konstrukcí výšky do 6 m | t | 7.26 |  | 0 | CS ÚRS 2023 01 |  |  | základní | 4.04 | 29.3304 | 0 | 0 | 0 | 0 | 4 | K | 2 |  |  |  | ROZPOCET | 0 | 0 | 0 | 0 | 0 | 1 | 0 | 4 | -496763950
| Online PSC |  | https://podminky.urs.cz/item/CS_URS_2023_01/998018001 | [15 empty] | Online PSC | 2
| D | PSV | Práce a dodávky PSV |  |  |  | 0 | [5 empty] | 99.893 |  | 1.2957 |  | 0.19928 | 2 | D | 0 |  |  |  | ROZPOCET | [6 empty] | 0
| D | 763 | Konstrukce suché výstavby |  |  |  | 0 | [5 empty] | 1.9644 |  | 0.047512 |  | 0 | 2 | D | 1 |  |  |  | ROZPOCET | [6 empty] | 0
45 | K | 763111314 | Příčka ze sádrokartonových desek s nosnou konstrukcí z jednoduchých ocelových profilů UW, CW jednoduše opláštěná deskou standardní A tl. 12,5 mm, příčka tl. 100 mm, profil 75, s izolací, EI 30, Rw do 45 dB | m2 | 1.848 |  | 0 | CS ÚRS 2023 01 |  |  | základní | 0.999 | 1.8462 | 0.02551 | 0.047142 | 0 | 0 | 16 | K | 2 |  |  |  | ROZPOCET | 0 | 0 | 0 | 0 | 0 | 1 | 0 | 16 | 1837240400
| Online PSC |  | https://podminky.urs.cz/item/CS_URS_2023_01/763111314 | [15 empty] | Online PSC | 2
| VV |  | 1.NP, m.č. 106-107 | [15 empty] | VV | 2 | 1 | True | 0 | ROZPOCET
| VV |  | 0,70*2,64 |  | 1.848 | [13 empty] | VV | 2 | 2 | True | 1 | ROZPOCET
46 | K | 763111717 | Příčka ze sádrokartonových desek ostatní konstrukce a práce na příčkách ze sádrokartonových desek základní penetrační nátěr (oboustranný) | m2 | 1.848 |  | 0 | CS ÚRS 2023 01 |  |  | základní | 0.064 | 0.11827 | 0.0002 | 0.0003696 | 0 | 0 | 16 | K | 2 |  |  |  | ROZPOCET | 0 | 0 | 0 | 0 | 0 | 1 | 0 | 16 | 1031212882
| Online PSC |  | https://podminky.urs.cz/item/CS_URS_2023_01/763111717 | [15 empty] | Online PSC | 2
47 | K | 998763401 | Přesun hmot pro konstrukce montované z desek stanovený procentní sazbou (%) z ceny vodorovná dopravní vzdálenost do 50 m v objektech výšky do 6 m | % | 20.372 |  | 0 | CS ÚRS 2023 01 |  |  | základní | 0 | 0 | 0 | 0 | 0 | 0 | 16 | K | 2 |  |  |  | ROZPOCET | 0 | 0 | 0 | 0 | 0 | 1 | 0 | 16 | 804584129
| Online PSC |  | https://podminky.urs.cz/item/CS_URS_2023_01/998763401 | [15 empty] | Online PSC | 2
| D | 764 | Konstrukce klempířské |  |  |  | 0 | [5 empty] | 2.5353 |  | 0.012254 |  | 0.0096192 | 2 | D | 1 |  |  |  | ROZPOCET | [6 empty] | 0
48 | K | 764002851 | Demontáž klempířských konstrukcí oplechování parapetů do suti | m | 5.76 |  | 0 | CS ÚRS 2023 01 |  |  | základní | 0.195 | 1.1232 | 0 | 0 | 0.00167 | 0.0096192 | 16 | K | 2 |  |  |  | ROZPOCET | 0 | 0 | 0 | 0 | 0 | 1 | 0 | 16 | 635852435
| Online PSC |  | https://podminky.urs.cz/item/CS_URS_2023_01/764002851 | [15 empty] | Online PSC | 2
| VV |  | 1.NP | [15 empty] | VV | 2 | 1 | True | 0 | ROZPOCET
| VV |  | "m.č. 106" 1,15+1,12 |  | 2.27 | [13 empty] | VV | 2 | 2 | True | 0 | ROZPOCET
| VV |  | "m.č. 107" 1,15 |  | 1.15 | [13 empty] | VV | 2 | 2 | True | 0 | ROZPOCET
| VV |  | "m.č. 111" 2,34 |  | 2.34 | [13 empty] | VV | 2 | 2 | True | 0 | ROZPOCET
| VV |  | Součet |  | 5.76 | [13 empty] | VV | 2 | 4 | True | 1 | ROZPOCET
49 | K | 764246345 | Oplechování parapetů z titanzinkového lesklého válcovaného plechu rovných celoplošně lepené, bez rohů rš 400 mm | m | 3.89 |  | 0 | CS ÚRS 2023 01 |  |  | základní | 0.363 | 1.4121 | 0.00315 | 0.012254 | 0 | 0 | 16 | K | 2 |  |  |  | ROZPOCET | 0 | 0 | 0 | 0 | 0 | 1 | 0 | 16 | -1270358902
| Online PSC |  | https://podminky.urs.cz/item/CS_URS_2023_01/764246345 | [15 empty] | Online PSC | 2
| VV |  | "ozn. 1.8" 2,34 |  | 2.34 | [13 empty] | VV | 2 | 2 | True | 0 | ROZPOCET
| VV |  | "ozn. 1.9" 1,55 |  | 1.55 | [13 empty] | VV | 2 | 2 | True | 0 | ROZPOCET
| VV |  | Součet |  | 3.89 | [13 empty] | VV | 2 | 4 | True | 1 | ROZPOCET
50 | K | 998764201 | Přesun hmot pro konstrukce klempířské stanovený procentní sazbou (%) z ceny vodorovná dopravní vzdálenost do 50 m v objektech výšky do 6 m | % | 40.894 |  | 0 | CS ÚRS 2023 01 |  |  | základní | 0 | 0 | 0 | 0 | 0 | 0 | 16 | K | 2 |  |  |  | ROZPOCET | 0 | 0 | 0 | 0 | 0 | 1 | 0 | 16 | 72410744
| Online PSC |  | https://podminky.urs.cz/item/CS_URS_2023_01/998764201 | [15 empty] | Online PSC | 2
| D | 766 | Konstrukce truhlářské |  |  |  | 0 | [5 empty] | 1.8623 |  | 0.006775 |  | 0.025 | 2 | D | 1 |  |  |  | ROZPOCET | [6 empty] | 0
51 | K | 766441822 | Demontáž parapetních desek dřevěných nebo plastových šířky přes 300 mm, délky přes 1000 do 2000 mm | kus | 3 |  | 0 | CS ÚRS 2023 01 |  |  | základní | 0.16 | 0.48 | 0 | 0 | 0.006 | 0.018 | 16 | K | 2 |  |  |  | ROZPOCET | 0 | 0 | 0 | 0 | 0 | 1 | 0 | 16 | 1967500061
| Online PSC |  | https://podminky.urs.cz/item/CS_URS_2023_01/766441822 | [15 empty] | Online PSC | 2
| VV |  | 1.NP | [15 empty] | VV | 2 | 1 | True | 0 | ROZPOCET
| VV |  | "m.č. 106" 1+1 |  | 2 | [13 empty] | VV | 2 | 2 | True | 0 | ROZPOCET
| VV |  | "m.č. 107" 1 |  | 1 | [13 empty] | VV | 2 | 2 | True | 0 | ROZPOCET
| VV |  | Součet |  | 3 | [13 empty] | VV | 2 | 4 | True | 1 | ROZPOCET
52 | K | 766441825 | Demontáž parapetních desek dřevěných nebo plastových šířky přes 300 mm, délky přes 2000 mm | kus | 1 |  | 0 | CS ÚRS 2023 01 |  |  | základní | 0.178 | 0.178 | 0 | 0 | 0.007 | 0.007 | 16 | K | 2 |  |  |  | ROZPOCET | 0 | 0 | 0 | 0 | 0 | 1 | 0 | 16 | 2057229694
| Online PSC |  | https://podminky.urs.cz/item/CS_URS_2023_01/766441825 | [15 empty] | Online PSC | 2
| VV |  | 1.NP | [15 empty] | VV | 2 | 1 | True | 0 | ROZPOCET
| VV |  | "m.č. 111" 1 |  | 1 | [13 empty] | VV | 2 | 2 | True | 1 | ROZPOCET
53 | K | 766694116 | Montáž ostatních truhlářských konstrukcí parapetních desek dřevěných nebo plastových šířky do 300 mm | m | 1.15 |  | 0 | CS ÚRS 2023 01 |  |  | základní | 0.345 | 0.39675 | 0 | 0 | 0 | 0 | 16 | K | 2 |  |  |  | ROZPOCET | 0 | 0 | 0 | 0 | 0 | 1 | 0 | 16 | 466673506
| Online PSC |  | https://podminky.urs.cz/item/CS_URS_2023_01/766694116 | [15 empty] | Online PSC | 2
| VV |  | "ozn. T.7" 1,15 |  | 1.15 | [13 empty] | VV | 2 | 2 | True | 1 | ROZPOCET
54 | M | 61144401 | parapet plastový vnitřní komůrkový tl 20mm š 250mm | m | 1.15 |  | 0 | CS ÚRS 2023 01 |  |  | základní | 0 | 0 | 0.0015 | 0.001725 | 0 | 0 | 32 | M | 2 |  |  |  | ROZPOCET | 0 | 0 | 0 | 0 | 0 | 1 | 0 | 16 | 800183705
55 | M | 61144019 | koncovka k parapetu plastovému vnitřnímu 1 pár | sada | 1 |  | 0 | CS ÚRS 2023 01 |  |  | základní | 0 | 0 | 0.0002 | 0.0002 | 0 | 0 | 32 | M | 2 |  |  |  | ROZPOCET | 0 | 0 | 0 | 0 | 0 | 1 | 0 | 16 | -611923514
56 | K | 766694126 | Montáž ostatních truhlářských konstrukcí parapetních desek dřevěných nebo plastových šířky přes 300 mm | m | 1.55 |  | 0 | CS ÚRS 2023 01 |  |  | základní | 0.521 | 0.80755 | 0 | 0 | 0 | 0 | 16 | K | 2 |  |  |  | ROZPOCET | 0 | 0 | 0 | 0 | 0 | 1 | 0 | 16 | -1491731617
| Online PSC |  | https://podminky.urs.cz/item/CS_URS_2023_01/766694126 | [15 empty] | Online PSC | 2
| VV |  | "ozn. 1.9" 1,55 |  | 1.55 | [13 empty] | VV | 2 | 2 | True | 1 | ROZPOCET
57 | M | 61144405 | parapet plastový vnitřní komůrkový tl 20mm š 500mm | m | 1.55 |  | 0 | CS ÚRS 2023 01 |  |  | základní | 0 | 0 | 0.003 | 0.00465 | 0 | 0 | 32 | M | 2 |  |  |  | ROZPOCET | 0 | 0 | 0 | 0 | 0 | 1 | 0 | 16 | 1878108703
58 | M | 61144019 | koncovka k parapetu plastovému vnitřnímu 1 pár | sada | 1 |  | 0 | CS ÚRS 2023 01 |  |  | základní | 0 | 0 | 0.0002 | 0.0002 | 0 | 0 | 32 | M | 2 |  |  |  | ROZPOCET | 0 | 0 | 0 | 0 | 0 | 1 | 0 | 16 | 1599252110
59 | K | 766R.01 | Demontáž truhlářského krytu radiátoru v m.č. 111 | kpl | 1 |  | 0 |  |  |  | základní | 0 | 0 | 0 | 0 | 0 | 0 | 16 | K | 2 |  |  |  | ROZPOCET | 0 | 0 | 0 | 0 | 0 | 1 | 0 | 16 | -1234861800
60 | K | 766R.02 | Dodávka a montáž balkónových plastových dveří 1-křídlých otevíravých + fixní díl čistý průchod - š.900mm barva oboustranně bílá, dtto stávající okna výplň - Skleněné pole na celou výšku, spodní část rámu v.400mm VSG T33.2 - 4 - 33.2T VSG + Ar , multitech šedý; klika - ex: madlo nerez, in: klika / nerez Ud= 1,4; podkladní konstrukční izolační deska z tvrdé PIR pěny otvor 2290x2320 mm - kompletní provedení vč. veškerých souvisejících prací a dodávek v rozsahu dle technické specifikace uvedené v projektové dokumentaci (viz. tabulka výplní otvorů) a dle ČSN 730540-02 | kus | 1 |  | 0 |  |  |  | základní | 0 | 0 | 0 | 0 | 0 | 0 | 16 | K | 2 |  |  |  | ROZPOCET | 0 | 0 | 0 | 0 | 0 | 1 | 0 | 16 | 1422762438
| VV |  | "ozn. 1.8" 1 |  | 1 | [13 empty] | VV | 2 | 2 | True | 1 | ROZPOCET
61 | K | 766R.03 | Dodávka a montáž plastového okna 2-křídlého otevíravého, 1 křídlo sklápěcí vně barva ze standardního vzorníku (vybere AD) / bílá interiér trojsklo T4-18-4-18-4T + Ar, multitech šedý; kování - ovládání pákovým mechanizmem z podlahy Uw= 0,9 rozm. 1500x1570 mm - kompletní provedení vč. veškerých souvisejících prací a dodávek v rozsahu dle technické specifikace uvedené v projektové dokumentaci (viz. tabulka výplní otvorů) a dle ČSN 730540-02 | kus | 1 |  | 0 |  |  |  | základní | 0 | 0 | 0 | 0 | 0 | 0 | 16 | K | 2 |  |  |  | ROZPOCET | 0 | 0 | 0 | 0 | 0 | 1 | 0 | 16 | -682634316
| VV |  | "ozn. 1.9" 1 |  | 1 | [13 empty] | VV | 2 | 2 | True | 1 | ROZPOCET
62 | K | 766R.04 | Dodávka a montáž vnitřních dveří plných jednokřídlových otočných hladkých včetně obložkové zárubně, vnitřní výplň plná DTD deska děrovaná, s kulatým oknem - čiré jednoduché zasklení povrch CPL laminát barva RAL světle šedá, voděodolné zárubeň obložková, barva dtto dveřní křídlo kování klika - klika rozměry: š. 800mm, v. 1970mm zámek mezipokojový zadlabávací interiérový pro cylindrickou vložku bez prahu - kompletní provedení vč. veškerých souvisejících prací a dodávek v rozsahu dle technické specifikace uvedené v projektové dokumentaci (viz. tabulka výplní otvorů) | kus | 1 |  | 0 |  |  |  | základní | 0 | 0 | 0 | 0 | 0 | 0 | 16 | K | 2 |  |  |  | ROZPOCET | 0 | 0 | 0 | 0 | 0 | 1 | 0 | 16 | -92299512
| VV |  | "ozn. T.4" 1 |  | 1 | [13 empty] | VV | 2 | 2 | True | 1 | ROZPOCET
63 | K | 998766201 | Přesun hmot pro konstrukce truhlářské stanovený procentní sazbou (%) z ceny vodorovná dopravní vzdálenost do 50 m v objektech výšky do 6 m | % | 951.734 |  | 0 | CS ÚRS 2023 01 |  |  | základní | 0 | 0 | 0 | 0 | 0 | 0 | 16 | K | 2 |  |  |  | ROZPOCET | 0 | 0 | 0 | 0 | 0 | 1 | 0 | 16 | 1906578714
| Online PSC |  | https://podminky.urs.cz/item/CS_URS_2023_01/998766201 | [15 empty] | Online PSC | 2
| D | 767 | Konstrukce zámečnické |  |  |  | 0 | [5 empty] | 0 |  | 0 |  | 0 | 2 | D | 1 |  |  |  | ROZPOCET | [6 empty] | 0
64 | K | 767R.01 | Dodávka a montáž výdejního okna rozm. 1100x1250 mm hliníkový rám s integrovaným nahoru výsuvným okýnkem (min.š.1500mm) s možností blokování okna z vnitřní strany zámkem (možnost zajištění okna ve více úrovních), výplň čiré bezpečnostní sklo, barva rámu RAL 9006 - kompletní provedení vč. veškerých souvisejících prací a dodávek v rozsahu dle technické specifikace uvedené v projektové dokumentaci (viz. tabulka výplní otvorů) | kus | 1 |  | 0 |  |  |  | základní | 0 | 0 | 0 | 0 | 0 | 0 | 16 | K | 2 |  |  |  | ROZPOCET | 0 | 0 | 0 | 0 | 0 | 1 | 0 | 16 | 713944029
| VV |  | "ozn. T.7" 1 |  | 1 | [13 empty] | VV | 2 | 2 | True | 1 | ROZPOCET
65 | K | 998767201 | Přesun hmot pro zámečnické konstrukce stanovený procentní sazbou (%) z ceny vodorovná dopravní vzdálenost do 50 m v objektech výšky do 6 m | % | 412.5 |  | 0 | CS ÚRS 2023 01 |  |  | základní | 0 | 0 | 0 | 0 | 0 | 0 | 16 | K | 2 |  |  |  | ROZPOCET | 0 | 0 | 0 | 0 | 0 | 1 | 0 | 16 | -1019445337
| Online PSC |  | https://podminky.urs.cz/item/CS_URS_2023_01/998767201 | [15 empty] | Online PSC | 2
| D | 776 | Podlahy povlakové |  |  |  | 0 | [5 empty] | 32.4416 |  | 0.55218 |  | 0.099106 | 2 | D | 1 |  |  |  | ROZPOCET | [6 empty] | 0
66 | K | 776201812 | Demontáž povlakových podlahovin lepených ručně s podložkou | m2 | 27.48 |  | 0 | CS ÚRS 2023 01 |  |  | základní | 0.255 | 7.0074 | 0 | 0 | 0.003 | 0.08244 | 16 | K | 2 |  |  |  | ROZPOCET | 0 | 0 | 0 | 0 | 0 | 1 | 0 | 16 | -1155092690
| Online PSC |  | https://podminky.urs.cz/item/CS_URS_2023_01/776201812 | [15 empty] | Online PSC | 2
| VV |  | 1.NP, přípravna/výdejna (m.č. 106, 107) | [15 empty] | VV | 2 | 1 | True | 0 | ROZPOCET
| VV |  | 3,47*7,84+0,25*1,10 |  | 27.48 | [13 empty] | VV | 2 | 2 | True | 1 | ROZPOCET
67 | K | 776410811 | Demontáž soklíků nebo lišt pryžových nebo plastových | m | 22.22 |  | 0 | CS ÚRS 2023 01 |  |  | základní | 0.035 | 0.7777 | 0 | 0 | 0.0003 | 0.006666 | 16 | K | 2 |  |  |  | ROZPOCET | 0 | 0 | 0 | 0 | 0 | 1 | 0 | 16 | 532485921
| Online PSC |  | https://podminky.urs.cz/item/CS_URS_2023_01/776410811 | [15 empty] | Online PSC | 2
| VV |  | 1.NP, přípravna/výdejna (m.č. 106, 107) | [15 empty] | VV | 2 | 1 | True | 0 | ROZPOCET
| VV |  | (3,47+7,84)*2 |  | 22.62 | [13 empty] | VV | 2 | 2 | True | 0 | ROZPOCET
| VV |  | -0,90+0,25*2 |  | -0.4 | [13 empty] | VV | 2 | 2 | True | 0 | ROZPOCET
| VV |  | Součet |  | 22.22 | [13 empty] | VV | 2 | 4 | True | 1 | ROZPOCET
68 | K | 776111116 | Příprava podkladu broušení podlah stávajícího podkladu pro odstranění lepidla (po starých krytinách) | m2 | 27.1 |  | 0 | CS ÚRS 2023 01 |  |  | základní | 0.073 | 1.9783 | 0 | 0 | 0 | 0 | 16 | K | 2 |  |  |  | ROZPOCET | 0 | 0 | 0 | 0 | 0 | 1 | 0 | 16 | 895850462
| Online PSC |  | https://podminky.urs.cz/item/CS_URS_2023_01/776111116 | [15 empty] | Online PSC | 2
69 | K | 776111311 | Příprava podkladu vysátí podlah | m2 | 27.1 |  | 0 | CS ÚRS 2023 01 |  |  | základní | 0.024 | 0.6504 | 0 | 0 | 0 | 0 | 16 | K | 2 |  |  |  | ROZPOCET | 0 | 0 | 0 | 0 | 0 | 1 | 0 | 16 | -1085870595
| Online PSC |  | https://podminky.urs.cz/item/CS_URS_2023_01/776111311 | [15 empty] | Online PSC | 2
70 | K | 776121321 | Příprava podkladu penetrace neředěná podlah | m2 | 27.1 |  | 0 | CS ÚRS 2023 01 |  |  | základní | 0.058 | 1.5718 | 0.0002 | 0.00542 | 0 | 0 | 16 | K | 2 |  |  |  | ROZPOCET | 0 | 0 | 0 | 0 | 0 | 1 | 0 | 16 | 1594189409
| Online PSC |  | https://podminky.urs.cz/item/CS_URS_2023_01/776121321 | [15 empty] | Online PSC | 2
71 | K | 776141114 | Příprava podkladu vyrovnání samonivelační stěrkou podlah min.pevnosti 20 MPa, tloušťky přes 8 do 10 mm | m2 | 27.1 |  | 0 | CS ÚRS 2023 01 |  |  | základní | 0.35 | 9.485 | 0.015 | 0.4065 | 0 | 0 | 16 | K | 2 |  |  |  | ROZPOCET | 0 | 0 | 0 | 0 | 0 | 1 | 0 | 16 | -535661882
| Online PSC |  | https://podminky.urs.cz/item/CS_URS_2023_01/776141114 | [15 empty] | Online PSC | 2
72 | K | 776222111 | Montáž podlahovin z PVC lepením 2-složkovým lepidlem (do vlhkých prostor) z pásů | m2 | 27.1 |  | 0 | CS ÚRS 2023 01 |  |  | základní | 0.16 | 4.336 | 0.0007 | 0.01897 | 0 | 0 | 16 | K | 2 |  |  |  | ROZPOCET | 0 | 0 | 0 | 0 | 0 | 1 | 0 | 16 | -234612047
| Online PSC |  | https://podminky.urs.cz/item/CS_URS_2023_01/776222111 | [15 empty] | Online PSC | 2
| VV |  | 1.NP | [15 empty] | VV | 2 | 1 | True | 0 | ROZPOCET
| VV |  | "m.č. 106" 15,70 |  | 15.7 | [13 empty] | VV | 2 | 2 | True | 0 | ROZPOCET
| VV |  | "m.č. 107" 11,40 |  | 11.4 | [13 empty] | VV | 2 | 2 | True | 0 | ROZPOCET
| VV |  | Součet |  | 27.1 | [13 empty] | VV | 2 | 4 | True | 1 | ROZPOCET
73 | M | 28411021 | PVC vinyl homogenní zátěžová tl 2,00 mm, úprava PUR, třída zátěže 34/43, hmotnost 3550g/m2, hořlavost Bfl S1, | m2 | 31.165 |  | 0 | CS ÚRS 2023 01 |  |  | základní | 0 | 0 | 0.00355 | 0.11064 | 0 | 0 | 32 | M | 2 |  |  |  | ROZPOCET | 0 | 0 | 0 | 0 | 0 | 1 | 0 | 16 | 1625747037
| VV |  | 27,1*1,15 'Přepočtené koeficientem množství |  | 31.165 | [13 empty] | VV | 2 | 2 | False | 1 | ROZPOCET
74 | K | 776201913.1 | Doplnění podlahové krytiny PVC v m.č. 111 v místě odbouraného parapetního zdiva - kompletní provedení vč. vyrovnáná podkladu a doplnění soklíku | kus | 1 |  | 0 |  |  |  | základní | 0.77 | 0.77 | 0.00139 | 0.00139 | 0.01 | 0.01 | 16 | K | 2 |  |  |  | ROZPOCET | 0 | 0 | 0 | 0 | 0 | 1 | 0 | 16 | -753862781
| VV |  | 1.NP, m.č. 111 | [15 empty] | VV | 2 | 1 | True | 0 | ROZPOCET
| VV |  | 1 |  | 1 | [13 empty] | VV | 2 | 2 | True | 1 | ROZPOCET
75 | K | 776411111 | Montáž soklíků lepením obvodových, výšky do 80 mm | m | 23.46 |  | 0 | CS ÚRS 2023 01 |  |  | základní | 0.25 | 5.865 | 1e-05 | 0.0002346 | 0 | 0 | 16 | K | 2 |  |  |  | ROZPOCET | 0 | 0 | 0 | 0 | 0 | 1 | 0 | 16 | 36699931
| Online PSC |  | https://podminky.urs.cz/item/CS_URS_2023_01/776411111 | [15 empty] | Online PSC | 2
| VV |  | 1.NP | [15 empty] | VV | 2 | 1 | True | 0 | ROZPOCET
| VV |  | m.č. 106 a 107 | [15 empty] | VV | 2 | 1 | True | 0 | ROZPOCET
| VV |  | (3,47+0,70+7,84)*2 |  | 24.02 | [13 empty] | VV | 2 | 2 | True | 0 | ROZPOCET
| VV |  | -0,90+0,37*2 |  | -0.16 | [13 empty] | VV | 2 | 2 | True | 0 | ROZPOCET
| VV |  | -0,90+0,25*2 |  | -0.4 | [13 empty] | VV | 2 | 2 | True | 0 | ROZPOCET
| VV |  | Součet |  | 23.46 | [13 empty] | VV | 2 | 4 | True | 1 | ROZPOCET
76 | M | 28411009 | lišta soklová PVC 18x80mm | m | 25.806 |  | 0 | CS ÚRS 2023 01 |  |  | základní | 0 | 0 | 0.00035 | 0.0090321 | 0 | 0 | 32 | M | 2 |  |  |  | ROZPOCET | 0 | 0 | 0 | 0 | 0 | 1 | 0 | 16 | 1285613023
| VV |  | 23,46*1,1 'Přepočtené koeficientem množství |  | 25.806 | [13 empty] | VV | 2 | 2 | False | 1 | ROZPOCET
77 | K | 998776201 | Přesun hmot pro podlahy povlakové stanovený procentní sazbou (%) z ceny vodorovná dopravní vzdálenost do 50 m v objektech výšky do 6 m | % | 547.694 |  | 0 | CS ÚRS 2023 01 |  |  | základní | 0 | 0 | 0 | 0 | 0 | 0 | 16 | K | 2 |  |  |  | ROZPOCET | 0 | 0 | 0 | 0 | 0 | 1 | 0 | 16 | 1078083887
| Online PSC |  | https://podminky.urs.cz/item/CS_URS_2023_01/998776201 | [15 empty] | Online PSC | 2
| D | 781 | Dokončovací práce - obklady |  |  |  | 0 | [5 empty] | 14.6331 |  | 0.36573 |  | 0 | 2 | D | 1 |  |  |  | ROZPOCET | [6 empty] | 0
78 | K | 781121011 | Příprava podkladu před provedením obkladu nátěr penetrační na stěnu | m2 | 17.6 |  | 0 | CS ÚRS 2023 01 |  |  | základní | 0.044 | 0.7744 | 0.0003 | 0.00528 | 0 | 0 | 16 | K | 2 |  |  |  | ROZPOCET | 0 | 0 | 0 | 0 | 0 | 1 | 0 | 16 | 63249294
| Online PSC |  | https://podminky.urs.cz/item/CS_URS_2023_01/781121011 | [15 empty] | Online PSC | 2
79 | K | 781474113 | Montáž obkladů vnitřních stěn z dlaždic keramických lepených flexibilním lepidlem maloformátových hladkých přes 12 do 19 ks/m2 | m2 | 17.6 |  | 0 | CS ÚRS 2023 01 |  |  | základní | 0.664 | 11.6864 | 0.00605 | 0.10648 | 0 | 0 | 16 | K | 2 |  |  |  | ROZPOCET | 0 | 0 | 0 | 0 | 0 | 1 | 0 | 16 | 1669364814
| Online PSC |  | https://podminky.urs.cz/item/CS_URS_2023_01/781474113 | [15 empty] | Online PSC | 2
| VV |  | 1.NP | [15 empty] | VV | 2 | 1 | True | 0 | ROZPOCET
| VV |  | m.č. 107 | [15 empty] | VV | 2 | 1 | True | 0 | ROZPOCET
| VV |  | 11,00*1,60 |  | 17.6 | [13 empty] | VV | 2 | 2 | True | 1 | ROZPOCET
80 | M | 597610711 | obklad keramický formát 200x400 mm, barva dle výběru AD (bílá) | m2 | 19.36 |  | 0 |  |  |  | základní | 0 | 0 | 0.0129 | 0.24974 | 0 | 0 | 32 | M | 2 |  |  |  | ROZPOCET | 0 | 0 | 0 | 0 | 0 | 1 | 0 | 16 | 396703457
| VV |  | 17,6*1,1 'Přepočtené koeficientem množství |  | 19.36 | [13 empty] | VV | 2 | 2 | False | 1 | ROZPOCET
81 | K | 781494111 | Obklad - dokončující práce profily ukončovací plastové lepené flexibilním lepidlem rohové | m | 7.34 |  | 0 | CS ÚRS 2023 01 |  |  | základní | 0.248 | 1.8203 | 0.00055 | 0.004037 | 0 | 0 | 16 | K | 2 |  |  |  | ROZPOCET | 0 | 0 | 0 | 0 | 0 | 1 | 0 | 16 | -1983303224
| Online PSC |  | https://podminky.urs.cz/item/CS_URS_2023_01/781494111 | [15 empty] | Online PSC | 2
| VV |  | 1.NP | [15 empty] | VV | 2 | 1 | True | 0 | ROZPOCET
| VV |  | m.č. 107 | [15 empty] | VV | 2 | 1 | True | 0 | ROZPOCET
| VV |  | 1,60 |  | 1.6 | [13 empty] | VV | 2 | 2 | True | 0 | ROZPOCET
| VV |  | (0,87+0,75)*2 |  | 3.24 | [13 empty] | VV | 2 | 2 | True | 0 | ROZPOCET
| VV |  | 1,10+(1,60-0,90)*2 |  | 2.5 | [13 empty] | VV | 2 | 2 | True | 0 | ROZPOCET
| VV |  | Součet |  | 7.34 | [13 empty] | VV | 2 | 4 | True | 1 | ROZPOCET
82 | K | 781495115 | Obklad - dokončující práce ostatní práce spárování silikonem | m | 6.4 |  | 0 | CS ÚRS 2023 01 |  |  | základní | 0.055 | 0.352 | 3e-05 | 0.000192 | 0 | 0 | 16 | K | 2 |  |  |  | ROZPOCET | 0 | 0 | 0 | 0 | 0 | 1 | 0 | 16 | -1305561782
| Online PSC |  | https://podminky.urs.cz/item/CS_URS_2023_01/781495115 | [15 empty] | Online PSC | 2
| VV |  | 1.NP | [15 empty] | VV | 2 | 1 | True | 0 | ROZPOCET
| VV |  | m.č. 107 | [15 empty] | VV | 2 | 1 | True | 0 | ROZPOCET
| VV |  | 1,60*4 |  | 6.4 | [13 empty] | VV | 2 | 2 | True | 1 | ROZPOCET
83 | K | 998781201 | Přesun hmot pro obklady keramické stanovený procentní sazbou (%) z ceny vodorovná dopravní vzdálenost do 50 m v objektech výšky do 6 m | % | 260.934 |  | 0 | CS ÚRS 2023 01 |  |  | základní | 0 | 0 | 0 | 0 | 0 | 0 | 16 | K | 2 |  |  |  | ROZPOCET | 0 | 0 | 0 | 0 | 0 | 1 | 0 | 16 | 1170251464
| Online PSC |  | https://podminky.urs.cz/item/CS_URS_2023_01/998781201 | [15 empty] | Online PSC | 2
| D | 784 | Dokončovací práce - malby a tapety |  |  |  | 0 | [5 empty] | 44.9293 |  | 0.31128 |  | 0.065551 | 2 | D | 1 |  |  |  | ROZPOCET | [6 empty] | 0
84 | K | 784121001 | Oškrabání malby v místnostech výšky do 3,80 m | m2 | 211.456 |  | 0 | CS ÚRS 2023 01 |  |  | základní | 0.074 | 15.6477 | 0.001 | 0.21146 | 0.00031 | 0.065551 | 16 | K | 2 |  |  |  | ROZPOCET | 0 | 0 | 0 | 0 | 0 | 1 | 0 | 16 | -1022797698
| Online PSC |  | https://podminky.urs.cz/item/CS_URS_2023_01/784121001 | [15 empty] | Online PSC | 2
| VV |  | 1.NP | [15 empty] | VV | 2 | 1 | True | 0 | ROZPOCET
| VV |  | m.č. 106+107 | [15 empty] | VV | 2 | 1 | True | 0 | ROZPOCET
| VV |  | 3,47*7,84 |  | 27.205 | [13 empty] | VV | 2 | 2 | True | 0 | ROZPOCET
| VV |  | (3,47+7,84)*2*2,64 |  | 59.717 | [13 empty] | VV | 2 | 2 | True | 0 | ROZPOCET
| VV |  | m.č. 111 | [15 empty] | VV | 2 | 1 | True | 0 | ROZPOCET
| VV |  | 47,80 |  | 47.8 | [13 empty] | VV | 2 | 2 | True | 0 | ROZPOCET
| VV |  | (8,36+5,85)*2*2,70 |  | 76.734 | [13 empty] | VV | 2 | 2 | True | 0 | ROZPOCET
| VV |  | Součet |  | 211.456 | [13 empty] | VV | 2 | 4 | True | 1 | ROZPOCET
85 | K | 784181121 | Penetrace podkladu jednonásobná hloubková akrylátová bezbarvá v místnostech výšky do 3,80 m | m2 | 213.734 |  | 0 | CS ÚRS 2023 01 |  |  | základní | 0.033 | 7.0532 | 0.0002 | 0.042747 | 0 | 0 | 16 | K | 2 |  |  |  | ROZPOCET | 0 | 0 | 0 | 0 | 0 | 1 | 0 | 16 | -1304240473
| Online PSC |  | https://podminky.urs.cz/item/CS_URS_2023_01/784181121 | [15 empty] | Online PSC | 2
86 | K | 784211101 | Malby z malířských směsí oděruvzdorných za mokra dvojnásobné, bílé za mokra oděruvzdorné výborně v místnostech výšky do 3,80 m | m2 | 213.734 |  | 0 | CS ÚRS 2023 01 |  |  | základní | 0.104 | 22.2283 | 0.00026 | 0.055571 | 0 | 0 | 16 | K | 2 |  |  |  | ROZPOCET | 0 | 0 | 0 | 0 | 0 | 1 | 0 | 16 | -1479667161
| Online PSC |  | https://podminky.urs.cz/item/CS_URS_2023_01/784211101 | [15 empty] | Online PSC | 2
| VV |  | 1.NP | [15 empty] | VV | 2 | 1 | True | 0 | ROZPOCET
| VV |  | m.č. 106+107 | [15 empty] | VV | 2 | 1 | True | 0 | ROZPOCET
| VV |  | 15,70+11,40 |  | 27.1 | [13 empty] | VV | 2 | 2 | True | 0 | ROZPOCET
| VV |  | (3,47+0,70+7,84)*2*2,64 |  | 63.413 | [13 empty] | VV | 2 | 2 | True | 0 | ROZPOCET
| VV |  | m.č. 111 | [15 empty] | VV | 2 | 1 | True | 0 | ROZPOCET
| VV |  | 47,80 |  | 47.8 | [13 empty] | VV | 2 | 2 | True | 0 | ROZPOCET
| VV |  | (8,36+5,85)*2*2,70 |  | 76.734 | [13 empty] | VV | 2 | 2 | True | 0 | ROZPOCET
| VV |  | -2,29*2,32+4,00 |  | -1.313 | [13 empty] | VV | 2 | 2 | True | 0 | ROZPOCET
| VV |  | Součet |  | 213.734 | [13 empty] | VV | 2 | 4 | True | 1 | ROZPOCET
87 | K | 784211163 | Malby z malířských směsí oděruvzdorných za mokra Příplatek k cenám dvojnásobných maleb za provádění barevné malby tónované na tónovacích automatech, v odstínu středně sytém | m2 | 75.421 |  | 0 | CS ÚRS 2023 01 |  |  | základní | 0 | 0 | 2e-05 | 0.0015084 | 0 | 0 | 16 | K | 2 |  |  |  | ROZPOCET | 0 | 0 | 0 | 0 | 0 | 1 | 0 | 16 | -1992024208
| Online PSC |  | https://podminky.urs.cz/item/CS_URS_2023_01/784211163 | [15 empty] | Online PSC | 2
| VV |  | 1.NP | [15 empty] | VV | 2 | 1 | True | 0 | ROZPOCET
| VV |  | m.č. 111 - stěny | [15 empty] | VV | 2 | 1 | True | 0 | ROZPOCET
| VV |  | (8,36+5,85)*2*2,70 |  | 76.734 | [13 empty] | VV | 2 | 2 | True | 0 | ROZPOCET
| VV |  | -2,29*2,32+4,00 |  | -1.313 | [13 empty] | VV | 2 | 2 | True | 0 | ROZPOCET
| VV |  | Součet |  | 75.421 | [13 empty] | VV | 2 | 4 | True | 1 | ROZPOCET
| D | 786 | Dokončovací práce - čalounické úpravy |  |  |  | 0 | [5 empty] | 1.527 |  | 0 |  | 0 | 2 | D | 1 |  |  |  | ROZPOCET | [6 empty] | 0
88 | K | 786B.01 | Demontáž venkovní žaluzie rozm. 2290x1400 mm | kus | 1 |  | 0 |  |  |  | základní | 1.09 | 1.09 | 0 | 0 | 0 | 0 | 16 | K | 2 |  |  |  | ROZPOCET | 0 | 0 | 0 | 0 | 0 | 1 | 0 | 16 | -8383393
89 | K | 786R.01 | Dodávka a montáž venkovní horizontální žaluzie rozm. 2290x2320 mm, lamely š. 90 mm ve tvaru písmene Z, hliníkové vodící lišty, skrytý plechový kryt, tepelná izolace mezi kastlíkem a panelem z XPS tl. 60 mm, ruční ovládání - kompletní provedení vč. veškerých souvisejících prací a dodávek v rozsahu dle technické specifikace uvedené v projektové dokumentaci (viz. tabulka výplní otvorů) | kus | 1 |  | 0 |  |  |  | základní | 0.437 | 0.437 | 0 | 0 | 0 | 0 | 16 | K | 2 |  |  |  | ROZPOCET | 0 | 0 | 0 | 0 | 0 | 1 | 0 | 16 | -182270067
| VV |  | "ozn. 1.8" 1 |  | 1 | [13 empty] | VV | 2 | 2 | True | 1 | ROZPOCET
90 | K | 998786201 | Přesun hmot pro stínění a čalounické úpravy stanovený procentní sazbou (%) z ceny vodorovná dopravní vzdálenost do 50 m v objektech výšky do 6 m | % | 193 |  | 0 | CS ÚRS 2023 01 |  |  | základní | 0 | 0 | 0 | 0 | 0 | 0 | 16 | K | 2 |  |  |  | ROZPOCET | 0 | 0 | 0 | 0 | 0 | 1 | 0 | 16 | -235190228
| Online PSC |  | https://podminky.urs.cz/item/CS_URS_2023_01/998786201 | [15 empty] | Online PSC | 2
| D | HZS | Hodinové zúčtovací sazby |  |  |  | 0 | [5 empty] | 12 |  | 0 |  | 0 | 4 | D | 0 |  |  |  | ROZPOCET | [6 empty] | 0
91 | K | HZS1331.1 | Demontáž a přemístění vybavení přípravny k uskladnění v prostorách objektu MŠ | hod | 12 |  | 0 |  |  |  | základní | 1 | 12 | 0 | 0 | 0 | 0 | 512 | K | 1 |  |  |  | ROZPOCET | 0 | 0 | 0 | 0 | 0 | 1 | 0 | 512 | -317416058

## 04 - Stavební úpravy 2.NP
[9 empty] | >> skryté sloupce << | [9 empty] | {884e4821-cef0-477c-89f0-14831b138786}
2
| KRYCÍ LIST SOUPISU PRACÍ | [8 empty] | v --- níže se nacházejí doplnkové a pomocné údaje k sestavám --- v | [8 empty] | False
Stavba:
ZŠ a MŠ Malé Hoštice - přístavba - rozšíření kapacity MŠ
Objekt:
04 - Stavební úpravy 2.NP
| KSO: |  |  |  |  | CC-CZ:
| Místo: |  | parc.č. 583, k.ú. Malé Hoštice |  |  | Datum:
| Zadavatel: |  |  |  |  | IČ:
|  | Statutární město Opava |  |  |  | DIČ:
| Zhotovitel: |  |  |  |  | IČ: | 0
[6 empty] | DIČ: | 0
| Projektant: |  |  |  |  | IČ:
|  | Ing. arch. Petr Mlýnek |  |  |  | DIČ:
| Zpracovatel: |  |  |  |  | IČ:
DIČ:
Poznámka:
Soupis prací je sestaven s využitím Cenové soustavy ÚRS. Položky, které pochází z této cenové soustavy, jsou ve sloupci 'Cenová soustava' označeny popisem 'CS ÚRS' a úrovní příslušného kalendářního pololetí. Veškeré další informace vymezující popis a podmínky použití těchto položek z Cenové soustavy, které nejsou uvedeny přímo v soupisu prací, jsou neomezeně dálkově k dispozici na webu podminky.urs.cz.
| Cena bez DPH | [5 empty] | 0
|  |  | Základ daně |  |  | Sazba daně | Výše daně
| DPH | základní | 0 |  |  | 21% | 0
|  | snížená | 0 |  |  | 15% | 0
|  | zákl. přenesená | 0 |  |  | 21% | 0
|  | sníž. přenesená | 0 |  |  | 15% | 0
|  | nulová | 0 |  |  | 0% | 0
| Cena s DPH |  |  | v | CZK |  | 0
REKAPITULACE ČLENĚNÍ SOUPISU PRACÍ
Stavba:
ZŠ a MŠ Malé Hoštice - přístavba - rozšíření kapacity MŠ
Objekt:
04 - Stavební úpravy 2.NP
Místo: |  |  | parc.č. 583, k.ú. Malé Hoštice |  |  | Datum:
Zadavatel: |  |  | Statutární město Opava |  |  | Projektant: | Ing. arch. Petr Mlýnek
Zhotovitel: | [5 empty] | Zpracovatel:
Kód dílu - Popis | [6 empty] | Cena celkem [CZK]
Náklady stavby celkem | [6 empty] | 0 | [12 empty] | -1
| HSV - Práce a dodávky HSV | [5 empty] | 0
| 61 - Úprava povrchů vnitřních | [5 empty] | 0
| 96 - Bourání konstrukcí | [5 empty] | 0
| 97 - Prorážení otvorů a ostatní bourací práce | [5 empty] | 0
| 94 - Lešení a stavební výtahy | [5 empty] | 0
| 95 - Různé dokončovací konstrukce a práce pozemních staveb | [5 empty] | 0
| 997 - Přesun sutě | [5 empty] | 0
| 998 - Přesun hmot | [5 empty] | 0
| PSV - Práce a dodávky PSV | [5 empty] | 0
| 762 - Konstrukce tesařské | [5 empty] | 0
| 763 - Konstrukce suché výstavby | [5 empty] | 0
| 766 - Konstrukce truhlářské | [5 empty] | 0
| 776 - Podlahy povlakové | [5 empty] | 0
| 784 - Dokončovací práce - malby a tapety | [5 empty] | 0
SOUPIS PRACÍ
Stavba:
ZŠ a MŠ Malé Hoštice - přístavba - rozšíření kapacity MŠ
Objekt:
04 - Stavební úpravy 2.NP
Místo: |  |  | parc.č. 583, k.ú. Malé Hoštice |  |  | Datum:
Zadavatel: |  |  | Statutární město Opava |  |  | Projektant: | Ing. arch. Petr Mlýnek
Zhotovitel: | [5 empty] | Zpracovatel:
PČ | Typ | Kód | Popis | MJ | Množství | J.cena [CZK] | Cena celkem [CZK] | Cenová soustava |  |  | DPH | J. Nh [h] | Nh celkem [h] | J. hmotnost [t] | Hmotnost celkem [t] | J. suť [t] | Suť Celkem [t]
Náklady soupisu celkem | [6 empty] | 0 | [5 empty] | 191.2412 |  | 3.7693 |  | 4.5729 |  | D | -1 | [10 empty] | 0
| D | HSV | Práce a dodávky HSV |  |  |  | 0 | [5 empty] | 103.5203 |  | 2.6174 |  | 3.6822 | 1 | D | 0 |  |  |  | ROZPOCET | [6 empty] | 0
| D | 61 | Úprava povrchů vnitřních |  |  |  | 0 | [5 empty] | 47.4401 |  | 2.6127 |  | 0 | 1 | D | 1 |  |  |  | ROZPOCET | [6 empty] | 0
1 | K | 612325419 | Oprava vápenocementové omítky vnitřních ploch hladké, tloušťky do 20 mm, s celoplošným přeštukováním, tloušťky štuku 3 mm stěn, v rozsahu opravované plochy přes 30 do 50% | m2 | 64.195 |  | 0 | CS ÚRS 2023 01 |  |  | základní | 0.666 | 42.7539 | 0.0303 | 1.9451 | 0 | 0 | 4 | K | 2 |  |  |  | ROZPOCET | 0 | 0 | 0 | 0 | 0 | 1 | 0 | 4 | -62357180
| Online PSC |  | https://podminky.urs.cz/item/CS_URS_2023_01/612325419 | [15 empty] | Online PSC | 2
| VV |  | 2.NP | [15 empty] | VV | 2 | 1 | True | 0 | ROZPOCET
| VV |  | m.č. 201 | [15 empty] | VV | 2 | 1 | True | 0 | ROZPOCET
| VV |  | (3,28+3,47+3,28)*2,96 |  | 29.689 | [13 empty] | VV | 2 | 2 | True | 0 | ROZPOCET
| VV |  | -1,18*1,44+0,25*(1,18+1,44*2) |  | -0.684 | [13 empty] | VV | 2 | 2 | True | 0 | ROZPOCET
| VV |  | m.č. 202 | [15 empty] | VV | 2 | 1 | True | 0 | ROZPOCET
| VV |  | (4,52+3,47+4,52)*2,96 |  | 37.03 | [13 empty] | VV | 2 | 2 | True | 0 | ROZPOCET
| VV |  | -1,17*1,44+0,25*(1,17+1,44*2) |  | -0.672 | [13 empty] | VV | 2 | 2 | True | 0 | ROZPOCET
| VV |  | -1,17*1,43+0,25*(1,17+1,43*2) |  | -0.666 | [13 empty] | VV | 2 | 2 | True | 0 | ROZPOCET
| VV |  | -0,90*2,08+0,25*(1,10+2,19*2) |  | -0.502 | [13 empty] | VV | 2 | 2 | True | 0 | ROZPOCET
| VV |  | Součet |  | 64.195 | [13 empty] | VV | 2 | 4 | True | 1 | ROZPOCET
2 | K | 612325453 | Oprava vápenocementové omítky vnitřních ploch Příplatek k cenám za každých dalších 10 mm tloušťky omítky stěn, v rozsahu opravované plochy přes 30 do 50% | m2 | 64.195 |  | 0 | CS ÚRS 2023 01 |  |  | základní | 0.073 | 4.6862 | 0.0104 | 0.66763 | 0 | 0 | 4 | K | 2 |  |  |  | ROZPOCET | 0 | 0 | 0 | 0 | 0 | 1 | 0 | 4 | -35356768
| Online PSC |  | https://podminky.urs.cz/item/CS_URS_2023_01/612325453 | [15 empty] | Online PSC | 2
| D | 96 | Bourání konstrukcí |  |  |  | 0 | [5 empty] | 3.9592 |  | 0 |  | 2.3983 | 1 | D | 1 |  |  |  | ROZPOCET | [6 empty] | 0
3 | K | 962031133 | Bourání příček z cihel, tvárnic nebo příčkovek z cihel pálených, plných nebo dutých na maltu vápennou nebo vápenocementovou, tl. do 150 mm | m2 | 8.73 |  | 0 | CS ÚRS 2023 01 |  |  | základní | 0.284 | 2.4793 | 0 | 0 | 0.261 | 2.2785 | 4 | K | 2 |  |  |  | ROZPOCET | 0 | 0 | 0 | 0 | 0 | 1 | 0 | 4 | -112155755
| Online PSC |  | https://podminky.urs.cz/item/CS_URS_2023_01/962031133 | [15 empty] | Online PSC | 2
| VV |  | 2.NP | [15 empty] | VV | 2 | 1 | True | 0 | ROZPOCET
| VV |  | 3,47*2,97 |  | 10.306 | [13 empty] | VV | 2 | 2 | True | 0 | ROZPOCET
| VV |  | -0,80*1,97 |  | -1.576 | [13 empty] | VV | 2 | 2 | True | 0 | ROZPOCET
| VV |  | Součet |  | 8.73 | [13 empty] | VV | 2 | 4 | True | 1 | ROZPOCET
4 | K | 968072455 | Vybourání kovových rámů oken s křídly, dveřních zárubní, vrat, stěn, ostění nebo obkladů dveřních zárubní, plochy do 2 m2 | m2 | 1.576 |  | 0 | CS ÚRS 2023 01 |  |  | základní | 0.939 | 1.4799 | 0 | 0 | 0.076 | 0.11978 | 4 | K | 2 |  |  |  | ROZPOCET | 0 | 0 | 0 | 0 | 0 | 1 | 0 | 4 | -873490430
| Online PSC |  | https://podminky.urs.cz/item/CS_URS_2023_01/968072455 | [15 empty] | Online PSC | 2
| VV |  | 2.NP | [15 empty] | VV | 2 | 1 | True | 0 | ROZPOCET
| VV |  | 0,80*1,97 |  | 1.576 | [13 empty] | VV | 2 | 2 | True | 1 | ROZPOCET
| D | 97 | Prorážení otvorů a ostatní bourací práce |  |  |  | 0 | [5 empty] | 8.3453 |  | 0 |  | 1.2839 | 1 | D | 1 |  |  |  | ROZPOCET | [6 empty] | 0
5 | K | 978013161 | Otlučení vápenných nebo vápenocementových omítek vnitřních ploch stěn s vyškrabáním spar, s očištěním zdiva, v rozsahu přes 30 do 50 % | m2 | 64.195 |  | 0 | CS ÚRS 2023 01 |  |  | základní | 0.13 | 8.3453 | 0 | 0 | 0.02 | 1.2839 | 4 | K | 2 |  |  |  | ROZPOCET | 0 | 0 | 0 | 0 | 0 | 1 | 0 | 4 | 1989757818
| Online PSC |  | https://podminky.urs.cz/item/CS_URS_2023_01/978013161 | [15 empty] | Online PSC | 2
| VV |  | 2.NP | [15 empty] | VV | 2 | 1 | True | 0 | ROZPOCET
| VV |  | kancelář 1 | [15 empty] | VV | 2 | 1 | True | 0 | ROZPOCET
| VV |  | (2,48+3,47+2,48)*2,96 |  | 24.953 | [13 empty] | VV | 2 | 2 | True | 0 | ROZPOCET
| VV |  | -1,18*1,44+0,25*(1,18+1,44*2) |  | -0.684 | [13 empty] | VV | 2 | 2 | True | 0 | ROZPOCET
| VV |  | kancelář 2 | [15 empty] | VV | 2 | 1 | True | 0 | ROZPOCET
| VV |  | (5,32+3,47+5,32)*2,96 |  | 41.766 | [13 empty] | VV | 2 | 2 | True | 0 | ROZPOCET
| VV |  | -1,17*1,44+0,25*(1,17+1,44*2) |  | -0.672 | [13 empty] | VV | 2 | 2 | True | 0 | ROZPOCET
| VV |  | -1,17*1,43+0,25*(1,17+1,43*2) |  | -0.666 | [13 empty] | VV | 2 | 2 | True | 0 | ROZPOCET
| VV |  | -0,90*2,08+0,25*(1,10+2,19*2) |  | -0.502 | [13 empty] | VV | 2 | 2 | True | 0 | ROZPOCET
| VV |  | Součet |  | 64.195 | [13 empty] | VV | 2 | 4 | True | 1 | ROZPOCET
| D | 94 | Lešení a stavební výtahy |  |  |  | 0 | [5 empty] | 2.898 |  | 0.003588 |  | 0 | 1 | D | 1 |  |  |  | ROZPOCET | [6 empty] | 0
6 | K | 949101111 | Lešení pomocné pracovní pro objekty pozemních staveb pro zatížení do 150 kg/m2, o výšce lešeňové podlahy do 1,9 m | m2 | 27.6 |  | 0 | CS ÚRS 2023 01 |  |  | základní | 0.105 | 2.898 | 0.00013 | 0.003588 | 0 | 0 | 4 | K | 2 |  |  |  | ROZPOCET | 0 | 0 | 0 | 0 | 0 | 1 | 0 | 4 | -637985809
| Online PSC |  | https://podminky.urs.cz/item/CS_URS_2023_01/949101111 | [15 empty] | Online PSC | 2
| VV |  | 2.NP | [15 empty] | VV | 2 | 1 | True | 0 | ROZPOCET
| VV |  | "m.č. 201" 11,40 |  | 11.4 | [13 empty] | VV | 2 | 2 | True | 0 | ROZPOCET
| VV |  | "m.č. 202" 16,20 |  | 16.2 | [13 empty] | VV | 2 | 2 | True | 0 | ROZPOCET
| VV |  | Součet |  | 27.6 | [13 empty] | VV | 2 | 4 | True | 1 | ROZPOCET
| D | 95 | Různé dokončovací konstrukce a práce pozemních staveb |  |  |  | 0 | [5 empty] | 8.5008 |  | 0.001104 |  | 0 | 1 | D | 1 |  |  |  | ROZPOCET | [6 empty] | 0
7 | K | 952901111 | Vyčištění budov nebo objektů před předáním do užívání budov bytové nebo občanské výstavby, světlé výšky podlaží do 4 m | m2 | 27.6 |  | 0 | CS ÚRS 2023 01 |  |  | základní | 0.308 | 8.5008 | 4e-05 | 0.001104 | 0 | 0 | 4 | K | 2 |  |  |  | ROZPOCET | 0 | 0 | 0 | 0 | 0 | 1 | 0 | 4 | -539974567
| Online PSC |  | https://podminky.urs.cz/item/CS_URS_2023_01/952901111 | [15 empty] | Online PSC | 2
| VV |  | 2.NP | [15 empty] | VV | 2 | 1 | True | 0 | ROZPOCET
| VV |  | "m.č. 201" 11,40 |  | 11.4 | [13 empty] | VV | 2 | 2 | True | 0 | ROZPOCET
| VV |  | "m.č. 202" 16,20 |  | 16.2 | [13 empty] | VV | 2 | 2 | True | 0 | ROZPOCET
| VV |  | Součet |  | 27.6 | [13 empty] | VV | 2 | 4 | True | 1 | ROZPOCET
| D | 997 | Přesun sutě |  |  |  | 0 | [5 empty] | 20.391 |  | 0 |  | 0 | 1 | D | 1 |  |  |  | ROZPOCET | [6 empty] | 0
8 | K | 997013212 | Vnitrostaveništní doprava suti a vybouraných hmot vodorovně do 50 m svisle ručně pro budovy a haly výšky přes 6 do 9 m | t | 4.573 |  | 0 | CS ÚRS 2023 01 |  |  | základní | 4.25 | 19.4352 | 0 | 0 | 0 | 0 | 4 | K | 2 |  |  |  | ROZPOCET | 0 | 0 | 0 | 0 | 0 | 1 | 0 | 4 | 1496755502
| Online PSC |  | https://podminky.urs.cz/item/CS_URS_2023_01/997013212 | [15 empty] | Online PSC | 2
9 | K | 997013501 | Odvoz suti a vybouraných hmot na skládku nebo meziskládku se složením, na vzdálenost do 1 km | t | 4.573 |  | 0 | CS ÚRS 2023 01 |  |  | základní | 0.125 | 0.57163 | 0 | 0 | 0 | 0 | 4 | K | 2 |  |  |  | ROZPOCET | 0 | 0 | 0 | 0 | 0 | 1 | 0 | 4 | 1814408405
| Online PSC |  | https://podminky.urs.cz/item/CS_URS_2023_01/997013501 | [15 empty] | Online PSC | 2
10 | K | 997013509 | Odvoz suti a vybouraných hmot na skládku nebo meziskládku se složením, na vzdálenost Příplatek k ceně za každý další i započatý 1 km přes 1 km | t | 64.022 |  | 0 | CS ÚRS 2023 01 |  |  | základní | 0.006 | 0.38413 | 0 | 0 | 0 | 0 | 4 | K | 2 |  |  |  | ROZPOCET | 0 | 0 | 0 | 0 | 0 | 1 | 0 | 4 | -1531361140
| Online PSC |  | https://podminky.urs.cz/item/CS_URS_2023_01/997013509 | [15 empty] | Online PSC | 2
| VV |  | 4,573*14 'Přepočtené koeficientem množství |  | 64.022 | [13 empty] | VV | 2 | 2 | False | 1 | ROZPOCET
11 | K | 997013631 | Poplatek za uložení stavebního odpadu na skládce (skládkovné) směsného stavebního a demoličního | t | 4.573 |  | 0 | CS ÚRS 2023 01 |  |  | základní | 0 | 0 | 0 | 0 | 0 | 0 | 4 | K | 2 |  |  |  | ROZPOCET | 0 | 0 | 0 | 0 | 0 | 1 | 0 | 4 | 2063791078
| Online PSC |  | https://podminky.urs.cz/item/CS_URS_2023_01/997013631 | [15 empty] | Online PSC | 2
| D | 998 | Přesun hmot |  |  |  | 0 | [5 empty] | 11.9859 |  | 0 |  | 0 | 1 | D | 1 |  |  |  | ROZPOCET | [6 empty] | 0
12 | K | 998018002 | Přesun hmot pro budovy občanské výstavby, bydlení, výrobu a služby ruční - bez užití mechanizace vodorovná dopravní vzdálenost do 100 m pro budovy s jakoukoliv nosnou konstrukcí výšky přes 6 do 12 m | t | 2.617 |  | 0 | CS ÚRS 2023 01 |  |  | základní | 4.58 | 11.9859 | 0 | 0 | 0 | 0 | 4 | K | 2 |  |  |  | ROZPOCET | 0 | 0 | 0 | 0 | 0 | 1 | 0 | 4 | -1054336714
| Online PSC |  | https://podminky.urs.cz/item/CS_URS_2023_01/998018002 | [15 empty] | Online PSC | 2
| D | PSV | Práce a dodávky PSV |  |  |  | 0 | [5 empty] | 87.7209 |  | 1.1519 |  | 0.89069 | 2 | D | 0 |  |  |  | ROZPOCET | [6 empty] | 0
| D | 762 | Konstrukce tesařské |  |  |  | 0 | [5 empty] | 8.5789 |  | 0.32176 |  | 0.78053 | 2 | D | 1 |  |  |  | ROZPOCET | [6 empty] | 0
13 | K | 762111811 | Demontáž dřevěných stěn a příček | m2 | 10.306 |  | 0 | CS ÚRS 2023 01 |  |  | základní | 0.114 | 1.1749 | 0 | 0 | 0.022 | 0.22673 | 16 | K | 2 |  |  |  | ROZPOCET | 0 | 0 | 0 | 0 | 0 | 1 | 0 | 16 | 2014762414
| Online PSC |  | https://podminky.urs.cz/item/CS_URS_2023_01/762111811 | [15 empty] | Online PSC | 2
| VV |  | 2.NP | [15 empty] | VV | 2 | 1 | True | 0 | ROZPOCET
| VV |  | 3,47*2,97 |  | 10.306 | [13 empty] | VV | 2 | 2 | True | 1 | ROZPOCET
14 | K | 762526811 | Demontáž podlah z desek dřevotřískových, překližkových, sololitových tl. do 20 mm bez polštářů | m2 | 18.46 |  | 0 | CS ÚRS 2023 01 |  |  | základní | 0.09 | 1.6614 | 0 | 0 | 0.03 | 0.5538 | 16 | K | 2 |  |  |  | ROZPOCET | 0 | 0 | 0 | 0 | 0 | 1 | 0 | 16 | -599935345
| Online PSC |  | https://podminky.urs.cz/item/CS_URS_2023_01/762526811 | [15 empty] | Online PSC | 2
| VV |  | 2.NP | [15 empty] | VV | 2 | 1 | True | 0 | ROZPOCET
| VV |  | "kancelář 2" 3,47*5,32 |  | 18.46 | [13 empty] | VV | 2 | 2 | True | 1 | ROZPOCET
15 | K | 762512245 | Podlahové konstrukce podkladové montáž z desek dřevotřískových, dřevoštěpkových nebo cementotřískových na podklad dřevěný šroubováním | m2 | 20.364 |  | 0 | CS ÚRS 2023 01 |  |  | základní | 0.282 | 5.7426 | 0 | 0 | 0 | 0 | 16 | K | 2 |  |  |  | ROZPOCET | 0 | 0 | 0 | 0 | 0 | 1 | 0 | 16 | 1375919742
| Online PSC |  | https://podminky.urs.cz/item/CS_URS_2023_01/762512245 | [15 empty] | Online PSC | 2
| VV |  | 2.NP | [15 empty] | VV | 2 | 1 | True | 0 | ROZPOCET
| VV |  | m.č. 201 - výškové doplnění vlýskové podlahy | [15 empty] | VV | 2 | 1 | True | 0 | ROZPOCET
| VV |  | 3,47*1,20 |  | 4.164 | [13 empty] | VV | 2 | 2 | True | 0 | ROZPOCET
| VV |  | m.č. 202 - nová podkladní vrstva | [15 empty] | VV | 2 | 1 | True | 0 | ROZPOCET
| VV |  | 16,20 |  | 16.2 | [13 empty] | VV | 2 | 2 | True | 0 | ROZPOCET
| VV |  | Součet |  | 20.364 | [13 empty] | VV | 2 | 4 | True | 1 | ROZPOCET
16 | M | 60722233 | deska dřevotřísková surová 925x2050mm tl 22mm – vodovzdorná, P+D | m2 | 21.993 |  | 0 | CS ÚRS 2023 01 |  |  | základní | 0 | 0 | 0.01463 | 0.32176 | 0 | 0 | 32 | M | 2 |  |  |  | ROZPOCET | 0 | 0 | 0 | 0 | 0 | 1 | 0 | 16 | 588216702
| VV |  | 20,364*1,08 'Přepočtené koeficientem množství |  | 21.993 | [13 empty] | VV | 2 | 2 | False | 1 | ROZPOCET
17 | K | 998762202 | Přesun hmot pro konstrukce tesařské stanovený procentní sazbou (%) z ceny vodorovná dopravní vzdálenost do 50 m v objektech výšky přes 6 do 12 m | % | 122.577 |  | 0 | CS ÚRS 2023 01 |  |  | základní | 0 | 0 | 0 | 0 | 0 | 0 | 16 | K | 2 |  |  |  | ROZPOCET | 0 | 0 | 0 | 0 | 0 | 1 | 0 | 16 | 1096630614
| Online PSC |  | https://podminky.urs.cz/item/CS_URS_2023_01/998762202 | [15 empty] | Online PSC | 2
| D | 763 | Konstrukce suché výstavby |  |  |  | 0 | [5 empty] | 37.0274 |  | 0.56215 |  | 0 | 2 | D | 1 |  |  |  | ROZPOCET | [6 empty] | 0
18 | K | 763111314 | Příčka ze sádrokartonových desek s nosnou konstrukcí z jednoduchých ocelových profilů UW, CW jednoduše opláštěná deskou standardní A tl. 12,5 mm, příčka tl. 100 mm, profil 75, s izolací, EI 30, Rw do 45 dB | m2 | 8.661 |  | 0 | CS ÚRS 2023 01 |  |  | základní | 0.999 | 8.6523 | 0.02551 | 0.22094 | 0 | 0 | 16 | K | 2 |  |  |  | ROZPOCET | 0 | 0 | 0 | 0 | 0 | 1 | 0 | 16 | -165840306
| Online PSC |  | https://podminky.urs.cz/item/CS_URS_2023_01/763111314 | [15 empty] | Online PSC | 2
| VV |  | 2.NP, m.č. 201-202 | [15 empty] | VV | 2 | 1 | True | 0 | ROZPOCET
| VV |  | 3,47*2,95 |  | 10.237 | [13 empty] | VV | 2 | 2 | True | 0 | ROZPOCET
| VV |  | -0,80*1,97 |  | -1.576 | [13 empty] | VV | 2 | 2 | True | 0 | ROZPOCET
| VV |  | Součet |  | 8.661 | [13 empty] | VV | 2 | 4 | True | 1 | ROZPOCET
19 | K | 763111717 | Příčka ze sádrokartonových desek ostatní konstrukce a práce na příčkách ze sádrokartonových desek základní penetrační nátěr (oboustranný) | m2 | 8.661 |  | 0 | CS ÚRS 2023 01 |  |  | základní | 0.064 | 0.5543 | 0.0002 | 0.0017322 | 0 | 0 | 16 | K | 2 |  |  |  | ROZPOCET | 0 | 0 | 0 | 0 | 0 | 1 | 0 | 16 | -1351448804
| Online PSC |  | https://podminky.urs.cz/item/CS_URS_2023_01/763111717 | [15 empty] | Online PSC | 2
20 | K | 763131411 | Podhled ze sádrokartonových desek dvouvrstvá zavěšená spodní konstrukce z ocelových profilů CD, UD jednoduše opláštěná deskou standardní A, tl. 12,5 mm, bez izolace | m2 | 27.6 |  | 0 | CS ÚRS 2023 01 |  |  | základní | 0.968 | 26.7168 | 0.0122 | 0.33672 | 0 | 0 | 16 | K | 2 |  |  |  | ROZPOCET | 0 | 0 | 0 | 0 | 0 | 1 | 0 | 16 | 1106812512
| Online PSC |  | https://podminky.urs.cz/item/CS_URS_2023_01/763131411 | [15 empty] | Online PSC | 2
| VV |  | 2.NP | [15 empty] | VV | 2 | 1 | True | 0 | ROZPOCET
| VV |  | "m.č. 201" 11,40 |  | 11.4 | [13 empty] | VV | 2 | 2 | True | 0 | ROZPOCET
| VV |  | "m.č. 202" 16,20 |  | 16.2 | [13 empty] | VV | 2 | 2 | True | 0 | ROZPOCET
| VV |  | Součet |  | 27.6 | [13 empty] | VV | 2 | 4 | True | 1 | ROZPOCET
21 | K | 763131714 | Podhled ze sádrokartonových desek ostatní práce a konstrukce na podhledech ze sádrokartonových desek základní penetrační nátěr | m2 | 27.6 |  | 0 | CS ÚRS 2023 01 |  |  | základní | 0.04 | 1.104 | 0.0001 | 0.00276 | 0 | 0 | 16 | K | 2 |  |  |  | ROZPOCET | 0 | 0 | 0 | 0 | 0 | 1 | 0 | 16 | 2022831719
| Online PSC |  | https://podminky.urs.cz/item/CS_URS_2023_01/763131714 | [15 empty] | Online PSC | 2
22 | K | 998763402 | Přesun hmot pro konstrukce montované z desek stanovený procentní sazbou (%) z ceny vodorovná dopravní vzdálenost do 50 m v objektech výšky přes 6 do 12 m | % | 346.832 |  | 0 | CS ÚRS 2023 01 |  |  | základní | 0 | 0 | 0 | 0 | 0 | 0 | 16 | K | 2 |  |  |  | ROZPOCET | 0 | 0 | 0 | 0 | 0 | 1 | 0 | 16 | -615523622
| Online PSC |  | https://podminky.urs.cz/item/CS_URS_2023_01/998763402 | [15 empty] | Online PSC | 2
| D | 766 | Konstrukce truhlářské |  |  |  | 0 | [5 empty] | 0 |  | 0 |  | 0 | 2 | D | 1 |  |  |  | ROZPOCET | [6 empty] | 0
23 | K | 766R.01 | Dodávka a montáž vnitřních dveří plných jednokřídlových otočných hladkých včetně obložkové zárubně, vnitřní výplň plná DTD deska děrovaná, s kulatým oknem - čiré jednoduché zasklení povrch CPL laminát barva RAL světle šedá, voděodolné zárubeň obložková, barva dtto dveřní křídlo kování klika - klika rozměry: š. 800mm, v. 1970mm zámek mezipokojový zadlabávací interiérový pro cylindrickou vložku bez prahu - kompletní provedení vč. veškerých souvisejících prací a dodávek v rozsahu dle technické specifikace uvedené v projektové dokumentaci (viz. tabulka výplní otvorů) | kus | 1 |  | 0 |  |  |  | základní | 0 | 0 | 0 | 0 | 0 | 0 | 16 | K | 2 |  |  |  | ROZPOCET | 0 | 0 | 0 | 0 | 0 | 1 | 0 | 16 | -1082925726
| VV |  | "ozn. T.4" 1 |  | 1 | [13 empty] | VV | 2 | 2 | True | 1 | ROZPOCET
24 | K | 998766202 | Přesun hmot pro konstrukce truhlářské stanovený procentní sazbou (%) z ceny vodorovná dopravní vzdálenost do 50 m v objektech výšky přes 6 do 12 m | % | 103.5 |  | 0 | CS ÚRS 2023 01 |  |  | základní | 0 | 0 | 0 | 0 | 0 | 0 | 16 | K | 2 |  |  |  | ROZPOCET | 0 | 0 | 0 | 0 | 0 | 1 | 0 | 16 | -822492839
| Online PSC |  | https://podminky.urs.cz/item/CS_URS_2023_01/998766202 | [15 empty] | Online PSC | 2
| D | 776 | Podlahy povlakové |  |  |  | 0 | [5 empty] | 21.4413 |  | 0.14841 |  | 0.089472 | 2 | D | 1 |  |  |  | ROZPOCET | [6 empty] | 0
25 | K | 776410811 | Demontáž soklíků nebo lišt pryžových nebo plastových | m | 27.58 |  | 0 | CS ÚRS 2023 01 |  |  | základní | 0.035 | 0.9653 | 0 | 0 | 0.0003 | 0.008274 | 16 | K | 2 |  |  |  | ROZPOCET | 0 | 0 | 0 | 0 | 0 | 1 | 0 | 16 | -1469483547
| Online PSC |  | https://podminky.urs.cz/item/CS_URS_2023_01/776410811 | [15 empty] | Online PSC | 2
| VV |  | 2.NP | [15 empty] | VV | 2 | 1 | True | 0 | ROZPOCET
| VV |  | kancelář 1 | [15 empty] | VV | 2 | 1 | True | 0 | ROZPOCET
| VV |  | (3,47+2,48)*2 |  | 11.9 | [13 empty] | VV | 2 | 2 | True | 0 | ROZPOCET
| VV |  | -0,80 |  | -0.8 | [13 empty] | VV | 2 | 2 | True | 0 | ROZPOCET
| VV |  | kancelář 2 | [15 empty] | VV | 2 | 1 | True | 0 | ROZPOCET
| VV |  | (3,47+5,32)*2 |  | 17.58 | [13 empty] | VV | 2 | 2 | True | 0 | ROZPOCET
| VV |  | -0,80 |  | -0.8 | [13 empty] | VV | 2 | 2 | True | 0 | ROZPOCET
| VV |  | -0,80+0,25*2 |  | -0.3 | [13 empty] | VV | 2 | 2 | True | 0 | ROZPOCET
| VV |  | Součet |  | 27.58 | [13 empty] | VV | 2 | 4 | True | 1 | ROZPOCET
26 | K | 776201812 | Demontáž povlakových podlahovin lepených ručně s podložkou | m2 | 27.066 |  | 0 | CS ÚRS 2023 01 |  |  | základní | 0.255 | 6.9018 | 0 | 0 | 0.003 | 0.081198 | 16 | K | 2 |  |  |  | ROZPOCET | 0 | 0 | 0 | 0 | 0 | 1 | 0 | 16 | 380610757
| Online PSC |  | https://podminky.urs.cz/item/CS_URS_2023_01/776201812 | [15 empty] | Online PSC | 2
| VV |  | 2.NP | [15 empty] | VV | 2 | 1 | True | 0 | ROZPOCET
| VV |  | kancelář 1 (koberec) | [15 empty] | VV | 2 | 1 | True | 0 | ROZPOCET
| VV |  | 3,47*2,48 |  | 8.606 | [13 empty] | VV | 2 | 2 | True | 0 | ROZPOCET
| VV |  | kancelář 2 (PVC) | [15 empty] | VV | 2 | 1 | True | 0 | ROZPOCET
| VV |  | 3,47*5,32 |  | 18.46 | [13 empty] | VV | 2 | 2 | True | 0 | ROZPOCET
| VV |  | Součet |  | 27.066 | [13 empty] | VV | 2 | 4 | True | 1 | ROZPOCET
27 | K | 776111311 | Příprava podkladu vysátí podlah | m2 | 27.6 |  | 0 | CS ÚRS 2023 01 |  |  | základní | 0.024 | 0.6624 | 0 | 0 | 0 | 0 | 16 | K | 2 |  |  |  | ROZPOCET | 0 | 0 | 0 | 0 | 0 | 1 | 0 | 16 | 1452672396
| Online PSC |  | https://podminky.urs.cz/item/CS_URS_2023_01/776111311 | [15 empty] | Online PSC | 2
28 | K | 776121321 | Příprava podkladu penetrace neředěná podlah | m2 | 27.6 |  | 0 | CS ÚRS 2023 01 |  |  | základní | 0.058 | 1.6008 | 0.0002 | 0.00552 | 0 | 0 | 16 | K | 2 |  |  |  | ROZPOCET | 0 | 0 | 0 | 0 | 0 | 1 | 0 | 16 | -1913742986
| Online PSC |  | https://podminky.urs.cz/item/CS_URS_2023_01/776121321 | [15 empty] | Online PSC | 2
29 | K | 776222111 | Montáž podlahovin z PVC lepením 2-složkovým lepidlem (do vlhkých prostor) z pásů | m2 | 27.6 |  | 0 | CS ÚRS 2023 01 |  |  | základní | 0.16 | 4.416 | 0.0007 | 0.01932 | 0 | 0 | 16 | K | 2 |  |  |  | ROZPOCET | 0 | 0 | 0 | 0 | 0 | 1 | 0 | 16 | 1300629853
| Online PSC |  | https://podminky.urs.cz/item/CS_URS_2023_01/776222111 | [15 empty] | Online PSC | 2
| VV |  | 2.NP | [15 empty] | VV | 2 | 1 | True | 0 | ROZPOCET
| VV |  | "m.č. 201" 11,40 |  | 11.4 | [13 empty] | VV | 2 | 2 | True | 0 | ROZPOCET
| VV |  | "m.č. 202" 16,20 |  | 16.2 | [13 empty] | VV | 2 | 2 | True | 0 | ROZPOCET
| VV |  | Součet |  | 27.6 | [13 empty] | VV | 2 | 4 | True | 1 | ROZPOCET
30 | M | 28411021 | PVC vinyl homogenní zátěžová tl 2,00 mm, úprava PUR, třída zátěže 34/43, hmotnost 3550g/m2, hořlavost Bfl S1, | m2 | 31.74 |  | 0 | CS ÚRS 2023 01 |  |  | základní | 0 | 0 | 0.00355 | 0.11268 | 0 | 0 | 32 | M | 2 |  |  |  | ROZPOCET | 0 | 0 | 0 | 0 | 0 | 1 | 0 | 16 | -1653709461
| VV |  | 27,6*1,15 'Přepočtené koeficientem množství |  | 31.74 | [13 empty] | VV | 2 | 2 | False | 1 | ROZPOCET
31 | K | 776411111 | Montáž soklíků lepením obvodových, výšky do 80 mm | m | 27.58 |  | 0 | CS ÚRS 2023 01 |  |  | základní | 0.25 | 6.895 | 1e-05 | 0.0002758 | 0 | 0 | 16 | K | 2 |  |  |  | ROZPOCET | 0 | 0 | 0 | 0 | 0 | 1 | 0 | 16 | 839167473
| Online PSC |  | https://podminky.urs.cz/item/CS_URS_2023_01/776411111 | [15 empty] | Online PSC | 2
| VV |  | 2.NP | [15 empty] | VV | 2 | 1 | True | 0 | ROZPOCET
| VV |  | m.č. 201 | [15 empty] | VV | 2 | 1 | True | 0 | ROZPOCET
| VV |  | (3,47+3,28)*2 |  | 13.5 | [13 empty] | VV | 2 | 2 | True | 0 | ROZPOCET
| VV |  | -0,80 |  | -0.8 | [13 empty] | VV | 2 | 2 | True | 0 | ROZPOCET
| VV |  | m.č. 202 | [15 empty] | VV | 2 | 1 | True | 0 | ROZPOCET
| VV |  | (3,47+4,52)*2 |  | 15.98 | [13 empty] | VV | 2 | 2 | True | 0 | ROZPOCET
| VV |  | -0,80 |  | -0.8 | [13 empty] | VV | 2 | 2 | True | 0 | ROZPOCET
| VV |  | -0,80+0,25*2 |  | -0.3 | [13 empty] | VV | 2 | 2 | True | 0 | ROZPOCET
| VV |  | Součet |  | 27.58 | [13 empty] | VV | 2 | 4 | True | 1 | ROZPOCET
32 | M | 28411009 | lišta soklová PVC 18x80mm | m | 30.338 |  | 0 | CS ÚRS 2023 01 |  |  | základní | 0 | 0 | 0.00035 | 0.010618 | 0 | 0 | 32 | M | 2 |  |  |  | ROZPOCET | 0 | 0 | 0 | 0 | 0 | 1 | 0 | 16 | 854262579
| VV |  | 27,58*1,1 'Přepočtené koeficientem množství |  | 30.338 | [13 empty] | VV | 2 | 2 | False | 1 | ROZPOCET
33 | K | 998776202 | Přesun hmot pro podlahy povlakové stanovený procentní sazbou (%) z ceny vodorovná dopravní vzdálenost do 50 m v objektech výšky přes 6 do 12 m | % | 365.166 |  | 0 | CS ÚRS 2023 01 |  |  | základní | 0 | 0 | 0 | 0 | 0 | 0 | 16 | K | 2 |  |  |  | ROZPOCET | 0 | 0 | 0 | 0 | 0 | 1 | 0 | 16 | -312364457
| Online PSC |  | https://podminky.urs.cz/item/CS_URS_2023_01/998776202 | [15 empty] | Online PSC | 2
| D | 784 | Dokončovací práce - malby a tapety |  |  |  | 0 | [5 empty] | 20.6732 |  | 0.11956 |  | 0.020683 | 2 | D | 1 |  |  |  | ROZPOCET | [6 empty] | 0
34 | K | 784121001 | Oškrabání malby v místnostech výšky do 3,80 m | m2 | 66.719 |  | 0 | CS ÚRS 2023 01 |  |  | základní | 0.074 | 4.9372 | 0.001 | 0.066719 | 0.00031 | 0.020683 | 16 | K | 2 |  |  |  | ROZPOCET | 0 | 0 | 0 | 0 | 0 | 1 | 0 | 16 | 1543908326
| Online PSC |  | https://podminky.urs.cz/item/CS_URS_2023_01/784121001 | [15 empty] | Online PSC | 2
| VV |  | 2.NP | [15 empty] | VV | 2 | 1 | True | 0 | ROZPOCET
| VV |  | 2.NP | [15 empty] | VV | 2 | 1 | True | 0 | ROZPOCET
| VV |  | kancelář 1 | [15 empty] | VV | 2 | 1 | True | 0 | ROZPOCET
| VV |  | (2,48+3,47+2,48)*2,96 |  | 24.953 | [13 empty] | VV | 2 | 2 | True | 0 | ROZPOCET
| VV |  | kancelář 2 | [15 empty] | VV | 2 | 1 | True | 0 | ROZPOCET
| VV |  | (5,32+3,47+5,32)*2,96 |  | 41.766 | [13 empty] | VV | 2 | 2 | True | 0 | ROZPOCET
| VV |  | Součet |  | 66.719 | [13 empty] | VV | 2 | 4 | True | 1 | ROZPOCET
35 | K | 784181121 | Penetrace podkladu jednonásobná hloubková akrylátová bezbarvá v místnostech výšky do 3,80 m | m2 | 114.861 |  | 0 | CS ÚRS 2023 01 |  |  | základní | 0.033 | 3.7904 | 0.0002 | 0.022972 | 0 | 0 | 16 | K | 2 |  |  |  | ROZPOCET | 0 | 0 | 0 | 0 | 0 | 1 | 0 | 16 | 397076246
| Online PSC |  | https://podminky.urs.cz/item/CS_URS_2023_01/784181121 | [15 empty] | Online PSC | 2
36 | K | 784211101 | Malby z malířských směsí oděruvzdorných za mokra dvojnásobné, bílé za mokra oděruvzdorné výborně v místnostech výšky do 3,80 m | m2 | 114.861 |  | 0 | CS ÚRS 2023 01 |  |  | základní | 0.104 | 11.9455 | 0.00026 | 0.029864 | 0 | 0 | 16 | K | 2 |  |  |  | ROZPOCET | 0 | 0 | 0 | 0 | 0 | 1 | 0 | 16 | -29746878
| Online PSC |  | https://podminky.urs.cz/item/CS_URS_2023_01/784211101 | [15 empty] | Online PSC | 2
| VV |  | 2.NP | [15 empty] | VV | 2 | 1 | True | 0 | ROZPOCET
| VV |  | m.č. 201 | [15 empty] | VV | 2 | 1 | True | 0 | ROZPOCET
| VV |  | 11,40 |  | 11.4 | [13 empty] | VV | 2 | 2 | True | 0 | ROZPOCET
| VV |  | (3,28+3,47)*2*2,96 |  | 39.96 | [13 empty] | VV | 2 | 2 | True | 0 | ROZPOCET
| VV |  | m.č. 202 | [15 empty] | VV | 2 | 1 | True | 0 | ROZPOCET
| VV |  | 16,20 |  | 16.2 | [13 empty] | VV | 2 | 2 | True | 0 | ROZPOCET
| VV |  | (4,52+3,47)*2*2,96 |  | 47.301 | [13 empty] | VV | 2 | 2 | True | 0 | ROZPOCET
| VV |  | Součet |  | 114.861 | [13 empty] | VV | 2 | 4 | True | 1 | ROZPOCET

## 05 - Zpevněné plochy, opl...
[9 empty] | >> skryté sloupce << | [9 empty] | {eca4cb75-d530-4322-8e70-333e738f0933}
2
| KRYCÍ LIST SOUPISU PRACÍ | [8 empty] | v --- níže se nacházejí doplnkové a pomocné údaje k sestavám --- v | [8 empty] | False
Stavba:
ZŠ a MŠ Malé Hoštice - přístavba - rozšíření kapacity MŠ
Objekt:
05 - Zpevněné plochy, oplocení, terasa
| KSO: |  |  |  |  | CC-CZ:
| Místo: |  | parc.č. 583, k.ú. Malé Hoštice |  |  | Datum:
| Zadavatel: |  |  |  |  | IČ:
|  | Statutární město Opava |  |  |  | DIČ:
| Zhotovitel: |  |  |  |  | IČ: | 0
[6 empty] | DIČ: | 0
| Projektant: |  |  |  |  | IČ:
|  | Ing. arch. Petr Mlýnek |  |  |  | DIČ:
| Zpracovatel: |  |  |  |  | IČ:
DIČ:
Poznámka:
Soupis prací je sestaven s využitím Cenové soustavy ÚRS. Položky, které pochází z této cenové soustavy, jsou ve sloupci 'Cenová soustava' označeny popisem 'CS ÚRS' a úrovní příslušného kalendářního pololetí. Veškeré další informace vymezující popis a podmínky použití těchto položek z Cenové soustavy, které nejsou uvedeny přímo v soupisu prací, jsou neomezeně dálkově k dispozici na webu podminky.urs.cz.
| Cena bez DPH | [5 empty] | 0
|  |  | Základ daně |  |  | Sazba daně | Výše daně
| DPH | základní | 0 |  |  | 21% | 0
|  | snížená | 0 |  |  | 15% | 0
|  | zákl. přenesená | 0 |  |  | 21% | 0
|  | sníž. přenesená | 0 |  |  | 15% | 0
|  | nulová | 0 |  |  | 0% | 0
| Cena s DPH |  |  | v | CZK |  | 0
REKAPITULACE ČLENĚNÍ SOUPISU PRACÍ
Stavba:
ZŠ a MŠ Malé Hoštice - přístavba - rozšíření kapacity MŠ
Objekt:
05 - Zpevněné plochy, oplocení, terasa
Místo: |  |  | parc.č. 583, k.ú. Malé Hoštice |  |  | Datum:
Zadavatel: |  |  | Statutární město Opava |  |  | Projektant: | Ing. arch. Petr Mlýnek
Zhotovitel: | [5 empty] | Zpracovatel:
Kód dílu - Popis | [6 empty] | Cena celkem [CZK]
Náklady stavby celkem | [6 empty] | 0 | [12 empty] | -1
| HSV - Práce a dodávky HSV | [5 empty] | 0
| 1 - Zemní práce | [5 empty] | 0
| 2 - Zakládání | [5 empty] | 0
| 3 - Svislé a kompletní konstrukce | [5 empty] | 0
| 5 - Komunikace pozemní | [5 empty] | 0
| 91 - Doplňující konstrukce a práce pozemních komunikací, letišť a ploch | [5 empty] | 0
| 93 - Různé dokončovací konstrukce a práce inženýrských staveb | [5 empty] | 0
| 96 - Bourání konstrukcí | [5 empty] | 0
| 997 - Přesun sutě | [5 empty] | 0
| 998 - Přesun hmot | [5 empty] | 0
| PSV - Práce a dodávky PSV | [5 empty] | 0
| 762 - Konstrukce tesařské | [5 empty] | 0
| 767 - Konstrukce zámečnické | [5 empty] | 0
SOUPIS PRACÍ
Stavba:
ZŠ a MŠ Malé Hoštice - přístavba - rozšíření kapacity MŠ
Objekt:
05 - Zpevněné plochy, oplocení, terasa
Místo: |  |  | parc.č. 583, k.ú. Malé Hoštice |  |  | Datum:
Zadavatel: |  |  | Statutární město Opava |  |  | Projektant: | Ing. arch. Petr Mlýnek
Zhotovitel: | [5 empty] | Zpracovatel:
PČ | Typ | Kód | Popis | MJ | Množství | J.cena [CZK] | Cena celkem [CZK] | Cenová soustava |  |  | DPH | J. Nh [h] | Nh celkem [h] | J. hmotnost [t] | Hmotnost celkem [t] | J. suť [t] | Suť Celkem [t]
Náklady soupisu celkem | [6 empty] | 0 | [5 empty] | 1096.2247 |  | 200.0862 |  | 166.1445 |  | D | -1 | [10 empty] | 0
| D | HSV | Práce a dodávky HSV |  |  |  | 0 | [5 empty] | 1058.8124 |  | 199.2317 |  | 166.1445 | 1 | D | 0 |  |  |  | ROZPOCET | [6 empty] | 0
| D | 1 | Zemní práce |  |  |  | 0 | [5 empty] | 331.0132 |  | 20.6261 |  | 126.2323 | 1 | D | 1 |  |  |  | ROZPOCET | [6 empty] | 0
1 | K | 111211101 | Odstranění křovin a stromů s odstraněním kořenů ručně průměru kmene do 100 mm jakékoliv plochy v rovině nebo ve svahu o sklonu do 1:5 | m2 | 32 |  | 0 | CS ÚRS 2023 01 |  |  | základní | 0.348 | 11.136 | 0 | 0 | 0 | 0 | 4 | K | 2 |  |  |  | ROZPOCET | 0 | 0 | 0 | 0 | 0 | 1 | 0 | 4 | 2031038128
| Online PSC |  | https://podminky.urs.cz/item/CS_URS_2023_01/111211101 | [15 empty] | Online PSC | 2
| VV |  | živý plot z uliční strany | [15 empty] | VV | 2 | 1 | True | 0 | ROZPOCET
| VV |  | 32,00 |  | 32 | [13 empty] | VV | 2 | 2 | True | 1 | ROZPOCET
2 | K | 113106121 | Rozebrání dlažeb komunikací pro pěší s přemístěním hmot na skládku na vzdálenost do 3 m nebo s naložením na dopravní prostředek s ložem z kameniva nebo živice a s jakoukoliv výplní spár ručně z betonových nebo kameninových dlaždic, desek nebo tvarovek | m2 | 7 |  | 0 | CS ÚRS 2023 01 |  |  | základní | 0.208 | 1.456 | 0 | 0 | 0.1 | 0.7 | 4 | K | 2 |  |  |  | ROZPOCET | 0 | 0 | 0 | 0 | 0 | 1 | 0 | 4 | 1629427749
| Online PSC |  | https://podminky.urs.cz/item/CS_URS_2023_01/113106121 | [15 empty] | Online PSC | 2
| VV |  | před uličním oplocením (pro opětovné použití) | [15 empty] | VV | 2 | 1 | True | 0 | ROZPOCET
| VV |  | 7,00 |  | 7 | [13 empty] | VV | 2 | 2 | True | 1 | ROZPOCET
3 | K | 113106123 | Rozebrání dlažeb komunikací pro pěší s přemístěním hmot na skládku na vzdálenost do 3 m nebo s naložením na dopravní prostředek s ložem z kameniva nebo živice a s jakoukoliv výplní spár ručně ze zámkové dlažby | m2 | 134 |  | 0 | CS ÚRS 2023 01 |  |  | základní | 0.272 | 36.448 | 0 | 0 | 0.1 | 13.4 | 4 | K | 2 |  |  |  | ROZPOCET | 0 | 0 | 0 | 0 | 0 | 1 | 0 | 4 | 327794661
| Online PSC |  | https://podminky.urs.cz/item/CS_URS_2023_01/113106123 | [15 empty] | Online PSC | 2
| VV |  | dlážděná plocha před vstupem do objektu | [15 empty] | VV | 2 | 1 | True | 0 | ROZPOCET
| VV |  | 34,00 |  | 34 | [13 empty] | VV | 2 | 2 | True | 0 | ROZPOCET
| VV |  | dlážděná plocha ve dvorní části | [15 empty] | VV | 2 | 1 | True | 0 | ROZPOCET
| VV |  | 100,00 |  | 100 | [13 empty] | VV | 2 | 2 | True | 0 | ROZPOCET
| VV |  | Součet |  | 134 | [13 empty] | VV | 2 | 4 | True | 1 | ROZPOCET
4 | K | 113106161 | Rozebrání dlažeb vozovek a ploch s přemístěním hmot na skládku na vzdálenost do 3 m nebo s naložením na dopravní prostředek, s jakoukoliv výplní spár ručně z drobných kostek nebo odseků s ložem z kameniva | m2 | 7 |  | 0 | CS ÚRS 2023 01 |  |  | základní | 0.247 | 1.729 | 0 | 0 | 0.1 | 0.7 | 4 | K | 2 |  |  |  | ROZPOCET | 0 | 0 | 0 | 0 | 0 | 1 | 0 | 4 | 278066336
| Online PSC |  | https://podminky.urs.cz/item/CS_URS_2023_01/113106161 | [15 empty] | Online PSC | 2
| VV |  | vjezd z uliční strany (pro opětovné použití) | [15 empty] | VV | 2 | 1 | True | 0 | ROZPOCET
| VV |  | 7,00 |  | 7 | [13 empty] | VV | 2 | 2 | True | 1 | ROZPOCET
5 | K | 113106171 | Rozebrání dlažeb vozovek a ploch s přemístěním hmot na skládku na vzdálenost do 3 m nebo s naložením na dopravní prostředek, s jakoukoliv výplní spár ručně ze zámkové dlažby s ložem z kameniva | m2 | 230 |  | 0 | CS ÚRS 2023 01 |  |  | základní | 0.344 | 79.12 | 0 | 0 | 0.1 | 23 | 4 | K | 2 |  |  |  | ROZPOCET | 0 | 0 | 0 | 0 | 0 | 1 | 0 | 4 | 224240667
| Online PSC |  | https://podminky.urs.cz/item/CS_URS_2023_01/113106171 | [15 empty] | Online PSC | 2
| VV |  | dlážděná plocha z uliční strany | [15 empty] | VV | 2 | 1 | True | 0 | ROZPOCET
| VV |  | 230,00 |  | 230 | [13 empty] | VV | 2 | 2 | True | 1 | ROZPOCET
6 | K | 113107111 | Odstranění podkladů nebo krytů ručně s přemístěním hmot na skládku na vzdálenost do 3 m nebo s naložením na dopravní prostředek z kameniva těženého, o tl. vrstvy do 100 mm | m2 | 16 |  | 0 | CS ÚRS 2023 01 |  |  | základní | 0.31 | 4.96 | 0 | 0 | 0.18 | 2.88 | 4 | K | 2 |  |  |  | ROZPOCET | 0 | 0 | 0 | 0 | 0 | 1 | 0 | 4 | -460152816
| Online PSC |  | https://podminky.urs.cz/item/CS_URS_2023_01/113107111 | [15 empty] | Online PSC | 2
| VV |  | plocha násypu kačírku podél oplocení se sousední parc.č. 585 a 586 | [15 empty] | VV | 2 | 1 | True | 0 | ROZPOCET
| VV |  | 16,00 |  | 16 | [13 empty] | VV | 2 | 2 | True | 1 | ROZPOCET
7 | K | 113107321 | Odstranění podkladů nebo krytů strojně plochy jednotlivě do 50 m2 s přemístěním hmot na skládku na vzdálenost do 3 m nebo s naložením na dopravní prostředek z kameniva hrubého drceného, o tl. vrstvy do 100 mm | m2 | 330 |  | 0 | CS ÚRS 2023 01 |  |  | základní | 0.079 | 26.07 | 0 | 0 | 0.17 | 56.1 | 4 | K | 2 |  |  |  | ROZPOCET | 0 | 0 | 0 | 0 | 0 | 1 | 0 | 4 | -210703321
| Online PSC |  | https://podminky.urs.cz/item/CS_URS_2023_01/113107321 | [15 empty] | Online PSC | 2
| VV |  | dlážděná plocha z uliční strany | [15 empty] | VV | 2 | 1 | True | 0 | ROZPOCET
| VV |  | 230,00 |  | 230 | [13 empty] | VV | 2 | 2 | True | 0 | ROZPOCET
| VV |  | dlážděná plocha ve dvorní části | [15 empty] | VV | 2 | 1 | True | 0 | ROZPOCET
| VV |  | 100,00 |  | 100 | [13 empty] | VV | 2 | 2 | True | 0 | ROZPOCET
| VV |  | Součet |  | 330 | [13 empty] | VV | 2 | 4 | True | 1 | ROZPOCET
8 | K | 113107335 | Odstranění podkladů nebo krytů strojně plochy jednotlivě do 50 m2 s přemístěním hmot na skládku na vzdálenost do 3 m nebo s naložením na dopravní prostředek z betonu vyztuženého sítěmi, o tl. vrstvy do 100 mm | m2 | 64.388 |  | 0 | CS ÚRS 2023 01 |  |  | základní | 0.317 | 20.411 | 0 | 0 | 0.243 | 15.6463 | 4 | K | 2 |  |  |  | ROZPOCET | 0 | 0 | 0 | 0 | 0 | 1 | 0 | 4 | 523175494
| Online PSC |  | https://podminky.urs.cz/item/CS_URS_2023_01/113107335 | [15 empty] | Online PSC | 2
| VV |  | ŽB vrstva pod dlážděnou plochou | [15 empty] | VV | 2 | 1 | True | 0 | ROZPOCET
| VV |  | odbourání v ploše nových základových konstrukcí | [15 empty] | VV | 2 | 1 | True | 0 | ROZPOCET
| VV |  | 4,25*3,25 |  | 13.813 | [13 empty] | VV | 2 | 2 | True | 0 | ROZPOCET
| VV |  | 1,75*(4,70*3+2,30+12,50) |  | 50.575 | [13 empty] | VV | 2 | 2 | True | 0 | ROZPOCET
| VV |  | Součet |  | 64.388 | [13 empty] | VV | 2 | 4 | True | 1 | ROZPOCET
9 | K | 113202111 | Vytrhání obrub s vybouráním lože, s přemístěním hmot na skládku na vzdálenost do 3 m nebo s naložením na dopravní prostředek z krajníků nebo obrubníků stojatých | m | 50 |  | 0 | CS ÚRS 2023 01 |  |  | základní | 0.133 | 6.65 | 0 | 0 | 0.205 | 10.25 | 4 | K | 2 |  |  |  | ROZPOCET | 0 | 0 | 0 | 0 | 0 | 1 | 0 | 4 | 1556489749
| Online PSC |  | https://podminky.urs.cz/item/CS_URS_2023_01/113202111 | [15 empty] | Online PSC | 2
| VV |  | stávající dlážděná plocha | [15 empty] | VV | 2 | 1 | True | 0 | ROZPOCET
| VV |  | 30,00 |  | 30 | [13 empty] | VV | 2 | 2 | True | 0 | ROZPOCET
| VV |  | obruba v zahradní části | [15 empty] | VV | 2 | 1 | True | 0 | ROZPOCET
| VV |  | 20,00 |  | 20 | [13 empty] | VV | 2 | 2 | True | 0 | ROZPOCET
| VV |  | Součet |  | 50 | [13 empty] | VV | 2 | 4 | True | 1 | ROZPOCET
10 | K | 113311121 | Odstranění geotextilie | m2 | 70 |  | 0 | CS ÚRS 2023 01 |  |  | základní | 0.064 | 4.48 | 0 | 0 | 0.0008 | 0.056 | 4 | K | 2 |  |  |  | ROZPOCET | 0 | 0 | 0 | 0 | 0 | 1 | 0 | 4 | 983433393
| Online PSC |  | https://podminky.urs.cz/item/CS_URS_2023_01/113311121 | [15 empty] | Online PSC | 2
| VV |  | pod stávající dopadovou plochou | [15 empty] | VV | 2 | 1 | True | 0 | ROZPOCET
| VV |  | 70,00 |  | 70 | [13 empty] | VV | 2 | 2 | True | 1 | ROZPOCET
11 | K | 121111200 | Odstranění mulčové vrstvy dopadové plochy tl. 300 mm | m2 | 70 |  | 0 |  |  |  | základní | 0.092 | 6.44 | 0 | 0 | 0.05 | 3.5 | 4 | K | 2 |  |  |  | ROZPOCET | 0 | 0 | 0 | 0 | 0 | 1 | 0 | 4 | -656566291
| VV |  | kolem stávajícího zahradního prvku | [15 empty] | VV | 2 | 1 | True | 0 | ROZPOCET
| VV |  | 70,00 |  | 70 | [13 empty] | VV | 2 | 2 | True | 1 | ROZPOCET
12 | K | 121151105 | Sejmutí ornice strojně při souvislé ploše do 100 m2, tl. vrstvy přes 250 do 300 mm | m2 | 120 |  | 0 | CS ÚRS 2023 01 |  |  | základní | 0.098 | 11.76 | 0 | 0 | 0 | 0 | 4 | K | 2 |  |  |  | ROZPOCET | 0 | 0 | 0 | 0 | 0 | 1 | 0 | 4 | -392850392
| Online PSC |  | https://podminky.urs.cz/item/CS_URS_2023_01/121151105 | [15 empty] | Online PSC | 2
13 | K | 121151107 | Sejmutí ornice strojně při souvislé ploše do 100 m2, tl. vrstvy přes 400 do 500 mm | m2 | 10 |  | 0 | CS ÚRS 2023 01 |  |  | základní | 0.154 | 1.54 | 0 | 0 | 0 | 0 | 4 | K | 2 |  |  |  | ROZPOCET | 0 | 0 | 0 | 0 | 0 | 1 | 0 | 4 | 1263756659
| Online PSC |  | https://podminky.urs.cz/item/CS_URS_2023_01/121151107 | [15 empty] | Online PSC | 2
| VV |  | pro vsakovací průleh | [15 empty] | VV | 2 | 1 | True | 0 | ROZPOCET
| VV |  | 10,00 |  | 10 | [13 empty] | VV | 2 | 2 | True | 1 | ROZPOCET
14 | K | 131312532 | Hloubení jamek ručně objemu do 0,5 m3 s odhozením výkopku do 3 m nebo naložením na dopravní prostředek v hornině třídy těžitelnosti II skupiny 4 nesoudržných | m3 | 0.81 |  | 0 | CS ÚRS 2023 01 |  |  | základní | 5.495 | 4.4509 | 0 | 0 | 0 | 0 | 4 | K | 2 |  |  |  | ROZPOCET | 0 | 0 | 0 | 0 | 0 | 1 | 0 | 4 | 346364673
| Online PSC |  | https://podminky.urs.cz/item/CS_URS_2023_01/131312532 | [15 empty] | Online PSC | 2
| VV |  | pro sloupky oplocení | [15 empty] | VV | 2 | 1 | True | 0 | ROZPOCET
| VV |  | 0,30*0,30*0,90*10 |  | 0.81 | [13 empty] | VV | 2 | 2 | True | 1 | ROZPOCET
15 | K | 132351101 | Hloubení nezapažených rýh šířky do 800 mm strojně s urovnáním dna do předepsaného profilu a spádu v hornině třídy těžitelnosti II skupiny 4 do 20 m3 | m3 | 12.25 |  | 0 | CS ÚRS 2023 01 |  |  | základní | 2.349 | 28.7752 | 0 | 0 | 0 | 0 | 4 | K | 2 |  |  |  | ROZPOCET | 0 | 0 | 0 | 0 | 0 | 1 | 0 | 4 | 660177860
| Online PSC |  | https://podminky.urs.cz/item/CS_URS_2023_01/132351101 | [15 empty] | Online PSC | 2
| VV |  | "pro základové pásy oplocení | [15 empty] | VV | 2 | 1 | True | 0 | ROZPOCET
| VV |  | 0,30*1,00*(10,00+10,00+10,00) |  | 9 | [13 empty] | VV | 2 | 2 | True | 0 | ROZPOCET
| VV |  | 0,50*0,50*1,00*13 |  | 3.25 | [13 empty] | VV | 2 | 2 | True | 0 | ROZPOCET
| VV |  | Součet |  | 12.25 | [13 empty] | VV | 2 | 4 | True | 1 | ROZPOCET
16 | K | 133312811 | Hloubení nezapažených šachet ručně v horninách třídy těžitelnosti II skupiny 4, půdorysná plocha výkopu do 4 m2 | m3 | 2.257 |  | 0 | CS ÚRS 2023 01 |  |  | základní | 7.686 | 17.3473 | 0 | 0 | 0 | 0 | 4 | K | 2 |  |  |  | ROZPOCET | 0 | 0 | 0 | 0 | 0 | 1 | 0 | 4 | -777950121
| Online PSC |  | https://podminky.urs.cz/item/CS_URS_2023_01/133312811 | [15 empty] | Online PSC | 2
| VV |  | "pro základové patky terasy | [15 empty] | VV | 2 | 1 | True | 0 | ROZPOCET
| VV |  | od průměrné úrovně -1,060 na úroveň -2,160 | [15 empty] | VV | 2 | 1 | True | 0 | ROZPOCET
| VV |  | 0,40*0,40*(2,160-1,060)*8 |  | 1.408 | [13 empty] | VV | 2 | 2 | True | 0 | ROZPOCET
| VV |  | 0,40*(0,75+1,18)*(2,160-1,060) |  | 0.849 | [13 empty] | VV | 2 | 2 | True | 0 | ROZPOCET
| VV |  | Součet |  | 2.257 | [13 empty] | VV | 2 | 4 | True | 1 | ROZPOCET
17 | K | 167151102 | Nakládání, skládání a překládání neulehlého výkopku nebo sypaniny strojně nakládání, množství do 100 m3, z horniny třídy těžitelnosti II, skupiny 4 a 5 | m3 | 3 |  | 0 | CS ÚRS 2023 01 |  |  | základní | 0.256 | 0.768 | 0 | 0 | 0 | 0 | 4 | K | 2 |  |  |  | ROZPOCET | 0 | 0 | 0 | 0 | 0 | 1 | 0 | 4 | -1198635838
| Online PSC |  | https://podminky.urs.cz/item/CS_URS_2023_01/167151102 | [15 empty] | Online PSC | 2
| VV |  | pro zpětné zásypy | [15 empty] | VV | 2 | 1 | True | 0 | ROZPOCET
| VV |  | 3,00 |  | 3 | [13 empty] | VV | 2 | 2 | True | 1 | ROZPOCET
18 | K | 162251122 | Vodorovné přemístění výkopku nebo sypaniny po suchu na obvyklém dopravním prostředku, bez naložení výkopku, avšak se složením bez rozhrnutí z horniny třídy těžitelnosti II skupiny 4 a 5 na vzdálenost přes 20 do 50 m | m3 | 3 |  | 0 | CS ÚRS 2023 01 |  |  | základní | 0.08 | 0.24 | 0 | 0 | 0 | 0 | 4 | K | 2 |  |  |  | ROZPOCET | 0 | 0 | 0 | 0 | 0 | 1 | 0 | 4 | -868793937
| Online PSC |  | https://podminky.urs.cz/item/CS_URS_2023_01/162251122 | [15 empty] | Online PSC | 2
| VV |  | pro zpětné zásypy | [15 empty] | VV | 2 | 1 | True | 0 | ROZPOCET
| VV |  | 3,00 |  | 3 | [13 empty] | VV | 2 | 2 | True | 1 | ROZPOCET
19 | K | 162751137 | Vodorovné přemístění výkopku nebo sypaniny po suchu na obvyklém dopravním prostředku, bez naložení výkopku, avšak se složením bez rozhrnutí z horniny třídy těžitelnosti II skupiny 4 a 5 na vzdálenost přes 9 000 do 10 000 m | m3 | 53.317 |  | 0 | CS ÚRS 2023 01 |  |  | základní | 0.099 | 5.2784 | 0 | 0 | 0 | 0 | 4 | K | 2 |  |  |  | ROZPOCET | 0 | 0 | 0 | 0 | 0 | 1 | 0 | 4 | 277331667
| Online PSC |  | https://podminky.urs.cz/item/CS_URS_2023_01/162751137 | [15 empty] | Online PSC | 2
| VV |  | 120,00*0,30 |  | 36 | [13 empty] | VV | 2 | 2 | True | 0 | ROZPOCET
| VV |  | 10,00*0,50 |  | 5 | [13 empty] | VV | 2 | 2 | True | 0 | ROZPOCET
| VV |  | 0,81+12,25+2,257 |  | 15.317 | [13 empty] | VV | 2 | 2 | True | 0 | ROZPOCET
| VV |  | -3,00 |  | -3 | [13 empty] | VV | 2 | 2 | True | 0 | ROZPOCET
| VV |  | Součet |  | 53.317 | [13 empty] | VV | 2 | 4 | True | 1 | ROZPOCET
20 | K | 162751139 | Vodorovné přemístění výkopku nebo sypaniny po suchu na obvyklém dopravním prostředku, bez naložení výkopku, avšak se složením bez rozhrnutí z horniny třídy těžitelnosti II skupiny 4 a 5 na vzdálenost Příplatek k ceně za každých dalších i započatých 1 000 m | m3 | 266.585 |  | 0 | CS ÚRS 2023 01 |  |  | základní | 0.006 | 1.5995 | 0 | 0 | 0 | 0 | 4 | K | 2 |  |  |  | ROZPOCET | 0 | 0 | 0 | 0 | 0 | 1 | 0 | 4 | 1751045924
| Online PSC |  | https://podminky.urs.cz/item/CS_URS_2023_01/162751139 | [15 empty] | Online PSC | 2
| VV |  | 53,317*5 'Přepočtené koeficientem množství |  | 266.585 | [13 empty] | VV | 2 | 2 | False | 1 | ROZPOCET
21 | K | 171251201 | Uložení sypaniny na skládky nebo meziskládky bez hutnění s upravením uložené sypaniny do předepsaného tvaru | m3 | 53.317 |  | 0 | CS ÚRS 2023 01 |  |  | základní | 0.009 | 0.47985 | 0 | 0 | 0 | 0 | 4 | K | 2 |  |  |  | ROZPOCET | 0 | 0 | 0 | 0 | 0 | 1 | 0 | 4 | 292747228
| Online PSC |  | https://podminky.urs.cz/item/CS_URS_2023_01/171251201 | [15 empty] | Online PSC | 2
22 | K | 171201221 | Poplatek za uložení stavebního odpadu na skládce (skládkovné) zeminy a kamení zatříděného do Katalogu odpadů pod kódem 17 05 04 | t | 98.636 |  | 0 | CS ÚRS 2023 01 |  |  | základní | 0 | 0 | 0 | 0 | 0 | 0 | 4 | K | 2 |  |  |  | ROZPOCET | 0 | 0 | 0 | 0 | 0 | 1 | 0 | 4 | 157895569
| Online PSC |  | https://podminky.urs.cz/item/CS_URS_2023_01/171201221 | [15 empty] | Online PSC | 2
| VV |  | 53,317*1,85 'Přepočtené koeficientem množství |  | 98.636 | [13 empty] | VV | 2 | 2 | False | 1 | ROZPOCET
23 | K | 174151101 | Zásyp sypaninou z jakékoliv horniny strojně s uložením výkopku ve vrstvách se zhutněním jam, šachet, rýh nebo kolem objektů v těchto vykopávkách | m3 | 3 |  | 0 | CS ÚRS 2023 01 |  |  | základní | 0.328 | 0.984 | 0 | 0 | 0 | 0 | 4 | K | 2 |  |  |  | ROZPOCET | 0 | 0 | 0 | 0 | 0 | 1 | 0 | 4 | 874431891
| Online PSC |  | https://podminky.urs.cz/item/CS_URS_2023_01/174151101 | [15 empty] | Online PSC | 2
| VV |  | "kolem základových pásů oplocení | [15 empty] | VV | 2 | 1 | True | 0 | ROZPOCET
| VV |  | (0,30-0,20)*1,00*(10,00+10,00+10,00) |  | 3 | [13 empty] | VV | 2 | 2 | True | 0 | ROZPOCET
| VV |  | Součet |  | 3 | [13 empty] | VV | 2 | 4 | True | 1 | ROZPOCET
24 | K | 181111121 | Plošná úprava terénu v zemině skupiny 1 až 4 s urovnáním povrchu bez doplnění ornice souvislé plochy do 500 m2 při nerovnostech terénu přes 100 do 150 mm v rovině nebo na svahu do 1:5 | m2 | 55 |  | 0 | CS ÚRS 2023 01 |  |  | základní | 0.126 | 6.93 | 0 | 0 | 0 | 0 | 4 | K | 2 |  |  |  | ROZPOCET | 0 | 0 | 0 | 0 | 0 | 1 | 0 | 4 | 1818393682
| Online PSC |  | https://podminky.urs.cz/item/CS_URS_2023_01/181111121 | [15 empty] | Online PSC | 2
| VV |  | travnaté plochy | [15 empty] | VV | 2 | 1 | True | 0 | ROZPOCET
| VV |  | z uliční strany | [15 empty] | VV | 2 | 1 | True | 0 | ROZPOCET
| VV |  | 40,00 |  | 40 | [13 empty] | VV | 2 | 2 | True | 0 | ROZPOCET
| VV |  | v zahradní části | [15 empty] | VV | 2 | 1 | True | 0 | ROZPOCET
| VV |  | 15,00 |  | 15 | [13 empty] | VV | 2 | 2 | True | 0 | ROZPOCET
| VV |  | Součet |  | 55 | [13 empty] | VV | 2 | 4 | True | 1 | ROZPOCET
25 | K | 181311103 | Rozprostření a urovnání ornice v rovině nebo ve svahu sklonu do 1:5 ručně při souvislé ploše, tl. vrstvy do 200 mm | m2 | 50 |  | 0 | CS ÚRS 2023 01 |  |  | základní | 0.668 | 33.4 | 0 | 0 | 0 | 0 | 4 | K | 2 |  |  |  | ROZPOCET | 0 | 0 | 0 | 0 | 0 | 1 | 0 | 4 | -577739024
| Online PSC |  | https://podminky.urs.cz/item/CS_URS_2023_01/181311103 | [15 empty] | Online PSC | 2
| VV |  | z uliční strany, tl. 150 mm | [15 empty] | VV | 2 | 1 | True | 0 | ROZPOCET
| VV |  | 40,00 |  | 40 | [13 empty] | VV | 2 | 2 | True | 0 | ROZPOCET
| VV |  | vsakovací průleh, tl. 200 mm | [15 empty] | VV | 2 | 1 | True | 0 | ROZPOCET
| VV |  | 10,00 |  | 10 | [13 empty] | VV | 2 | 2 | True | 0 | ROZPOCET
| VV |  | Součet |  | 50 | [13 empty] | VV | 2 | 4 | True | 1 | ROZPOCET
26 | K | 181311105 | Rozprostření a urovnání ornice v rovině nebo ve svahu sklonu do 1:5 ručně při souvislé ploše, tl. vrstvy přes 250 do 300 mm | m2 | 15 |  | 0 | CS ÚRS 2023 01 |  |  | základní | 0.966 | 14.49 | 0 | 0 | 0 | 0 | 4 | K | 2 |  |  |  | ROZPOCET | 0 | 0 | 0 | 0 | 0 | 1 | 0 | 4 | -1206091387
| Online PSC |  | https://podminky.urs.cz/item/CS_URS_2023_01/181311105 | [15 empty] | Online PSC | 2
| VV |  | v zahradní části, tl. 300 mm | [15 empty] | VV | 2 | 1 | True | 0 | ROZPOCET
| VV |  | 15,00 |  | 15 | [13 empty] | VV | 2 | 2 | True | 1 | ROZPOCET
27 | M | 10364101 | zemina pro terénní úpravy - ornice | t | 20.625 |  | 0 | CS ÚRS 2023 01 |  |  | základní | 0 | 0 | 1 | 20.625 | 0 | 0 | 8 | M | 2 |  |  |  | ROZPOCET | 0 | 0 | 0 | 0 | 0 | 1 | 0 | 4 | -1542627513
| VV |  | 40,00*0,15+10,00*0,20 |  | 8 | [13 empty] | VV | 2 | 2 | True | 0 | ROZPOCET
| VV |  | 15,00*0,30 |  | 4.5 | [13 empty] | VV | 2 | 2 | True | 0 | ROZPOCET
| VV |  | Součet |  | 12.5 | [13 empty] | VV | 2 | 4 | True | 1 | ROZPOCET
| VV |  | 12,5*1,65 'Přepočtené koeficientem množství |  | 20.625 | [13 empty] | VV | 2 | 2 | False | 1 | ROZPOCET
28 | K | 183403153 | Obdělání půdy hrabáním v rovině nebo na svahu do 1:5 | m2 | 55 |  | 0 | CS ÚRS 2023 01 |  |  | základní | 0.015 | 0.825 | 0 | 0 | 0 | 0 | 4 | K | 2 |  |  |  | ROZPOCET | 0 | 0 | 0 | 0 | 0 | 1 | 0 | 4 | -1191069723
| Online PSC |  | https://podminky.urs.cz/item/CS_URS_2023_01/183403153 | [15 empty] | Online PSC | 2
29 | K | 183403161 | Obdělání půdy válením v rovině nebo na svahu do 1:5 | m2 | 55 |  | 0 | CS ÚRS 2023 01 |  |  | základní | 0.001 | 0.055 | 0 | 0 | 0 | 0 | 4 | K | 2 |  |  |  | ROZPOCET | 0 | 0 | 0 | 0 | 0 | 1 | 0 | 4 | 117194008
| Online PSC |  | https://podminky.urs.cz/item/CS_URS_2023_01/183403161 | [15 empty] | Online PSC | 2
30 | K | 181411131 | Založení trávníku na půdě předem připravené plochy do 1000 m2 výsevem včetně utažení parkového v rovině nebo na svahu do 1:5 | m2 | 55 |  | 0 | CS ÚRS 2023 01 |  |  | základní | 0.058 | 3.19 | 0 | 0 | 0 | 0 | 4 | K | 2 |  |  |  | ROZPOCET | 0 | 0 | 0 | 0 | 0 | 1 | 0 | 4 | -656220201
| Online PSC |  | https://podminky.urs.cz/item/CS_URS_2023_01/181411131 | [15 empty] | Online PSC | 2
| VV |  | z uliční strany | [15 empty] | VV | 2 | 1 | True | 0 | ROZPOCET
| VV |  | 40,00 |  | 40 | [13 empty] | VV | 2 | 2 | True | 0 | ROZPOCET
| VV |  | v zahradní části | [15 empty] | VV | 2 | 1 | True | 0 | ROZPOCET
| VV |  | 15,00 |  | 15 | [13 empty] | VV | 2 | 2 | True | 0 | ROZPOCET
| VV |  | Součet |  | 55 | [13 empty] | VV | 2 | 4 | True | 1 | ROZPOCET
31 | M | 00572410 | osivo směs travní parková | kg | 1.1 |  | 0 | CS ÚRS 2023 01 |  |  | základní | 0 | 0 | 0.001 | 0.0011 | 0 | 0 | 8 | M | 2 |  |  |  | ROZPOCET | 0 | 0 | 0 | 0 | 0 | 1 | 0 | 4 | 1099547849
| VV |  | 55*0,02 'Přepočtené koeficientem množství |  | 1.1 | [13 empty] | VV | 2 | 2 | False | 1 | ROZPOCET
| D | 2 | Zakládání |  |  |  | 0 | [5 empty] | 52.2111 |  | 33.1975 |  | 0 | 1 | D | 1 |  |  |  | ROZPOCET | [6 empty] | 0
32 | K | 211531111 | Výplň kamenivem do rýh odvodňovacích žeber nebo trativodů bez zhutnění, s úpravou povrchu výplně kamenivem hrubým drceným frakce 16 až 32 mm | m3 | 2 |  | 0 | CS ÚRS 2023 01 |  |  | základní | 0.92 | 1.84 | 1.63 | 3.26 | 0 | 0 | 4 | K | 2 |  |  |  | ROZPOCET | 0 | 0 | 0 | 0 | 0 | 1 | 0 | 4 | -446207853
| Online PSC |  | https://podminky.urs.cz/item/CS_URS_2023_01/211531111 | [15 empty] | Online PSC | 2
| VV |  | vsakovací průleh | [15 empty] | VV | 2 | 1 | True | 0 | ROZPOCET
| VV |  | štěrková vrstva tl. 200 mm | [15 empty] | VV | 2 | 1 | True | 0 | ROZPOCET
| VV |  | 10,00*0,20 |  | 2 | [13 empty] | VV | 2 | 2 | True | 1 | ROZPOCET
33 | K | 211971110 | Zřízení opláštění výplně z geotextilie odvodňovacích žeber nebo trativodů v rýze nebo zářezu se stěnami šikmými o sklonu do 1:2 | m2 | 22.8 |  | 0 | CS ÚRS 2023 01 |  |  | základní | 0.075 | 1.71 | 0.00017 | 0.003876 | 0 | 0 | 4 | K | 2 |  |  |  | ROZPOCET | 0 | 0 | 0 | 0 | 0 | 1 | 0 | 4 | -1777676761
| Online PSC |  | https://podminky.urs.cz/item/CS_URS_2023_01/211971110 | [15 empty] | Online PSC | 2
| VV |  | vsakovací průleh | [15 empty] | VV | 2 | 1 | True | 0 | ROZPOCET
| VV |  | 10,00*2+14,00*0,20 |  | 22.8 | [13 empty] | VV | 2 | 2 | True | 1 | ROZPOCET
34 | M | 69311081 | geotextilie netkaná separační, ochranná, filtrační, drenážní PES 300g/m2 | m2 | 27.007 |  | 0 | CS ÚRS 2023 01 |  |  | základní | 0 | 0 | 0.0003 | 0.0081021 | 0 | 0 | 8 | M | 2 |  |  |  | ROZPOCET | 0 | 0 | 0 | 0 | 0 | 1 | 0 | 4 | -1271801361
| VV |  | 22,8*1,1845 'Přepočtené koeficientem množství |  | 27.007 | [13 empty] | VV | 2 | 2 | False | 1 | ROZPOCET
35 | K | 275313611 | Základy z betonu prostého patky a bloky z betonu kamenem neprokládaného tř. C 16/20 | m3 | 2.257 |  | 0 | CS ÚRS 2023 01 |  |  | základní | 0.584 | 1.3181 | 2.301 | 5.1934 | 0 | 0 | 4 | K | 2 |  |  |  | ROZPOCET | 0 | 0 | 0 | 0 | 0 | 1 | 0 | 4 | -1481336303
| Online PSC |  | https://podminky.urs.cz/item/CS_URS_2023_01/275313611 | [15 empty] | Online PSC | 2
| VV |  | "základové patky terasy | [15 empty] | VV | 2 | 1 | True | 0 | ROZPOCET
| VV |  | od úrovně -1,060 na úroveň -2,160 | [15 empty] | VV | 2 | 1 | True | 0 | ROZPOCET
| VV |  | 0,40*0,40*(2,160-1,060)*8 |  | 1.408 | [13 empty] | VV | 2 | 2 | True | 0 | ROZPOCET
| VV |  | 0,40*(0,75+1,18)*(2,160-1,060) |  | 0.849 | [13 empty] | VV | 2 | 2 | True | 0 | ROZPOCET
| VV |  | Součet |  | 2.257 | [13 empty] | VV | 2 | 4 | True | 1 | ROZPOCET
36 | K | 275351121 | Bednění základů patek zřízení | m2 | 4.365 |  | 0 | CS ÚRS 2023 01 |  |  | základní | 0.274 | 1.196 | 0.00264 | 0.011524 | 0 | 0 | 4 | K | 2 |  |  |  | ROZPOCET | 0 | 0 | 0 | 0 | 0 | 1 | 0 | 4 | -1895895485
| Online PSC |  | https://podminky.urs.cz/item/CS_URS_2023_01/275351121 | [15 empty] | Online PSC | 2
| VV |  | "základové patky terasy | [15 empty] | VV | 2 | 1 | True | 0 | ROZPOCET
| VV |  | od úrovně -1,060 na úroveň -2,160 | [15 empty] | VV | 2 | 1 | True | 0 | ROZPOCET
| VV |  | ((0,40+0,40)*2*0,25)*8 |  | 3.2 | [13 empty] | VV | 2 | 2 | True | 0 | ROZPOCET
| VV |  | (0,75+1,18+0,40)*2*0,25 |  | 1.165 | [13 empty] | VV | 2 | 2 | True | 0 | ROZPOCET
| VV |  | Součet |  | 4.365 | [13 empty] | VV | 2 | 4 | True | 1 | ROZPOCET
37 | K | 275351122 | Bednění základů patek odstranění | m2 | 4.365 |  | 0 | CS ÚRS 2023 01 |  |  | základní | 0.092 | 0.40158 | 0 | 0 | 0 | 0 | 4 | K | 2 |  |  |  | ROZPOCET | 0 | 0 | 0 | 0 | 0 | 1 | 0 | 4 | 241131589
| Online PSC |  | https://podminky.urs.cz/item/CS_URS_2023_01/275351122 | [15 empty] | Online PSC | 2
38 | K | 279113143 | Základové zdi z tvárnic ztraceného bednění včetně výplně z betonu bez zvláštních nároků na vliv prostředí třídy C 20/25, tloušťky zdiva přes 200 do 250 mm | m2 | 44 |  | 0 | CS ÚRS 2023 01 |  |  | základní | 0.78 | 34.32 | 0.5496 | 24.1824 | 0 | 0 | 4 | K | 2 |  |  |  | ROZPOCET | 0 | 0 | 0 | 0 | 0 | 1 | 0 | 4 | 118261541
| Online PSC |  | https://podminky.urs.cz/item/CS_URS_2023_01/279113143 | [15 empty] | Online PSC | 2
| VV |  | "základové pásy oplocení | [15 empty] | VV | 2 | 1 | True | 0 | ROZPOCET
| VV |  | (10,00+10,00+10,00)*1,25 |  | 37.5 | [13 empty] | VV | 2 | 2 | True | 0 | ROZPOCET
| VV |  | "pilířky" (0,50*0,50*2)*13 |  | 6.5 | [13 empty] | VV | 2 | 2 | True | 0 | ROZPOCET
| VV |  | Součet |  | 44 | [13 empty] | VV | 2 | 4 | True | 1 | ROZPOCET
39 | K | 279361821 | Výztuž základových zdí nosných svislých nebo odkloněných od svislice, rovinných nebo oblých, deskových nebo žebrových, včetně výztuže jejich žeber z betonářské oceli 10 505 (R) nebo BSt 500 | t | 0.508 |  | 0 | CS ÚRS 2023 01 |  |  | základní | 22.491 | 11.4254 | 1.0594 | 0.53818 | 0 | 0 | 4 | K | 2 |  |  |  | ROZPOCET | 0 | 0 | 0 | 0 | 0 | 1 | 0 | 4 | -446970124
| Online PSC |  | https://podminky.urs.cz/item/CS_URS_2023_01/279361821 | [15 empty] | Online PSC | 2
| VV |  | "základové pásy oplocení | [15 empty] | VV | 2 | 1 | True | 0 | ROZPOCET
| VV |  | vodorovně 2x R10 v každé ložné spáře | [15 empty] | VV | 2 | 1 | True | 0 | ROZPOCET
| VV |  | (10,00+10,00+10,00)*2*5*0,617/1000*1,15 |  | 0.213 | [13 empty] | VV | 2 | 2 | True | 0 | ROZPOCET
| VV |  | "pilířky" (0,50*4)*13*0,617/1000*1,15 |  | 0.018 | [13 empty] | VV | 2 | 2 | True | 0 | ROZPOCET
| VV |  | "svisle 1x R10 po 250 mm | [15 empty] | VV | 2 | 1 | True | 0 | ROZPOCET
| VV |  | (10,00+10,00+10,00)/0,25*(1,25+0,50+0,75*2)*0,617/1000*1,15 |  | 0.277 | [13 empty] | VV | 2 | 2 | True | 0 | ROZPOCET
| VV |  | Součet |  | 0.508 | [13 empty] | VV | 2 | 4 | True | 1 | ROZPOCET
| D | 3 | Svislé a kompletní konstrukce |  |  |  | 0 | [5 empty] | 63.5818 |  | 8.1419 |  | 0 | 1 | D | 1 |  |  |  | ROZPOCET | [6 empty] | 0
40 | K | 338171111 | Montáž sloupků a vzpěr plotových ocelových trubkových nebo profilovaných výšky do 2 m se zalitím cementovou maltou do vynechaných otvorů | kus | 13 |  | 0 | CS ÚRS 2023 01 |  |  | základní | 0.34 | 4.42 | 0.00468 | 0.06084 | 0 | 0 | 4 | K | 2 |  |  |  | ROZPOCET | 0 | 0 | 0 | 0 | 0 | 1 | 0 | 4 | -1876392701
| Online PSC |  | https://podminky.urs.cz/item/CS_URS_2023_01/338171111 | [15 empty] | Online PSC | 2
| VV |  | oplocení se sousední parc.č. 585 a 586 | [15 empty] | VV | 2 | 1 | True | 0 | ROZPOCET
| VV |  | 13 |  | 13 | [13 empty] | VV | 2 | 2 | True | 1 | ROZPOCET
41 | M | 553421520 | plotový sloupek pro svařované panely hranatý 60x40 mm dl. 2000 mm, povrchová úprava Pz, horní plastová krytka | kus | 13 |  | 0 |  |  |  | základní | 0 | 0 | 0.0053 | 0.0689 | 0 | 0 | 8 | M | 2 |  |  |  | ROZPOCET | 0 | 0 | 0 | 0 | 0 | 1 | 0 | 4 | -1476340096
42 | K | 338171113 | Montáž sloupků a vzpěr plotových ocelových trubkových nebo profilovaných výšky do 2 m se zabetonováním do 0,08 m3 do připravených jamek | kus | 10 |  | 0 | CS ÚRS 2023 01 |  |  | základní | 0.34 | 3.4 | 0.17489 | 1.7489 | 0 | 0 | 4 | K | 2 |  |  |  | ROZPOCET | 0 | 0 | 0 | 0 | 0 | 1 | 0 | 4 | 2016028360
| Online PSC |  | https://podminky.urs.cz/item/CS_URS_2023_01/338171113 | [15 empty] | Online PSC | 2
| VV |  | oplocení z uliční strany | [15 empty] | VV | 2 | 1 | True | 0 | ROZPOCET
| VV |  | 8 |  | 8 | [13 empty] | VV | 2 | 2 | True | 0 | ROZPOCET
| VV |  | oplocení do zahrady | [15 empty] | VV | 2 | 1 | True | 0 | ROZPOCET
| VV |  | 2 |  | 2 | [13 empty] | VV | 2 | 2 | True | 0 | ROZPOCET
| VV |  | Součet |  | 10 | [13 empty] | VV | 2 | 4 | True | 1 | ROZPOCET
43 | M | 553421520 | plotový sloupek pro svařované panely hranatý 60x40 mm dl. 2000 mm, povrchová úprava Pz, horní plastová krytka | kus | 10 |  | 0 |  |  |  | základní | 0 | 0 | 0.0053 | 0.053 | 0 | 0 | 8 | M | 2 |  |  |  | ROZPOCET | 0 | 0 | 0 | 0 | 0 | 1 | 0 | 4 | 149936220
44 | K | 339921131 | Osazování palisád betonových v řadě se zabetonováním výšky palisády do 500 mm | m | 20 |  | 0 | CS ÚRS 2023 01 |  |  | základní | 0.645 | 12.9 | 0.12064 | 2.4128 | 0 | 0 | 4 | K | 2 |  |  |  | ROZPOCET | 0 | 0 | 0 | 0 | 0 | 1 | 0 | 4 | -986535000
| Online PSC |  | https://podminky.urs.cz/item/CS_URS_2023_01/339921131 | [15 empty] | Online PSC | 2
| VV |  | nová obruba zpevněných ploch z uliční strany | [15 empty] | VV | 2 | 1 | True | 0 | ROZPOCET
| VV |  | 14,00+6,00 |  | 20 | [13 empty] | VV | 2 | 2 | True | 1 | ROZPOCET
45 | M | 59228407 | palisáda betonová tyčová hranatá přírodní 110x110x400mm | kus | 181.8 |  | 0 | CS ÚRS 2023 01 |  |  | základní | 0 | 0 | 0.011 | 1.9998 | 0 | 0 | 8 | M | 2 |  |  |  | ROZPOCET | 0 | 0 | 0 | 0 | 0 | 1 | 0 | 4 | -377429561
| VV |  | 20*9,09 'Přepočtené koeficientem množství |  | 181.8 | [13 empty] | VV | 2 | 2 | False | 1 | ROZPOCET
46 | K | 348101210 | Osazení vrat nebo vrátek k oplocení na sloupky ocelové, plochy jednotlivě do 2 m2 | kus | 2 |  | 0 | CS ÚRS 2023 01 |  |  | základní | 0.86 | 1.72 | 0 | 0 | 0 | 0 | 4 | K | 2 |  |  |  | ROZPOCET | 0 | 0 | 0 | 0 | 0 | 1 | 0 | 4 | 466635925
| Online PSC |  | https://podminky.urs.cz/item/CS_URS_2023_01/348101210 | [15 empty] | Online PSC | 2
| VV |  | oplocení z uliční strany | [15 empty] | VV | 2 | 1 | True | 0 | ROZPOCET
| VV |  | 2 |  | 2 | [13 empty] | VV | 2 | 2 | True | 1 | ROZPOCET
47 | M | 55342331 | branka plotová dvoukřídlá Pz 1600x1230mm, kování+zámek FAB | kus | 2 |  | 0 |  |  |  | základní | 0 | 0 | 0 | 0 | 0 | 0 | 8 | M | 2 |  |  |  | ROZPOCET | 0 | 0 | 0 | 0 | 0 | 1 | 0 | 4 | 1842020011
48 | K | 348101220 | Osazení vrat nebo vrátek k oplocení na sloupky ocelové, plochy jednotlivě přes 2 do 4 m2 | kus | 1 |  | 0 | CS ÚRS 2023 01 |  |  | základní | 1.02 | 1.02 | 0 | 0 | 0 | 0 | 4 | K | 2 |  |  |  | ROZPOCET | 0 | 0 | 0 | 0 | 0 | 1 | 0 | 4 | -635213124
| Online PSC |  | https://podminky.urs.cz/item/CS_URS_2023_01/348101220 | [15 empty] | Online PSC | 2
| VV |  | oplocení do zahrady | [15 empty] | VV | 2 | 1 | True | 0 | ROZPOCET
| VV |  | 1 |  | 1 | [13 empty] | VV | 2 | 2 | True | 1 | ROZPOCET
49 | M | 55342341 | vrata plotová dvoukřídlá Pz 3000x1230mm, kování+zámek FAB | kus | 1 |  | 0 |  |  |  | základní | 0 | 0 | 0 | 0 | 0 | 0 | 8 | M | 2 |  |  |  | ROZPOCET | 0 | 0 | 0 | 0 | 0 | 1 | 0 | 4 | 760717579
50 | K | 348121221 | Osazení podhrabových desek na ocelové sloupky, délky desek přes 2 do 3 m | kus | 8 |  | 0 | CS ÚRS 2023 01 |  |  | základní | 0.528 | 4.224 | 0.0012 | 0.0096 | 0 | 0 | 4 | K | 2 |  |  |  | ROZPOCET | 0 | 0 | 0 | 0 | 0 | 1 | 0 | 4 | 1592066192
| Online PSC |  | https://podminky.urs.cz/item/CS_URS_2023_01/348121221 | [15 empty] | Online PSC | 2
| VV |  | oplocení z uliční strany | [15 empty] | VV | 2 | 1 | True | 0 | ROZPOCET
| VV |  | 8 |  | 8 | [13 empty] | VV | 2 | 2 | True | 1 | ROZPOCET
51 | M | 592331201 | deska plotová betonová podhrabová 2500x200mm | kus | 8 |  | 0 |  |  |  | základní | 0 | 0 | 0.096 | 0.768 | 0 | 0 | 8 | M | 2 |  |  |  | ROZPOCET | 0 | 0 | 0 | 0 | 0 | 1 | 0 | 4 | 914873490
52 | M | 592331202 | držák podhrabové desky v. 200 mm | sada | 8 |  | 0 |  |  |  | základní | 0 | 0 | 0.096 | 0.768 | 0 | 0 | 8 | M | 2 |  |  |  | ROZPOCET | 0 | 0 | 0 | 0 | 0 | 1 | 0 | 4 | 929528509
53 | K | 348171143 | Montáž oplocení z dílců kovových panelových svařovaných, na ocelové profilované sloupky, výšky přes 1,0 do 1,5 m | m | 47.8 |  | 0 | CS ÚRS 2023 01 |  |  | základní | 0.751 | 35.8978 | 0 | 0 | 0 | 0 | 4 | K | 2 |  |  |  | ROZPOCET | 0 | 0 | 0 | 0 | 0 | 1 | 0 | 4 | -52095777
| Online PSC |  | https://podminky.urs.cz/item/CS_URS_2023_01/348171143 | [15 empty] | Online PSC | 2
| VV |  | "oplocení z uliční strany | [15 empty] | VV | 2 | 1 | True | 0 | ROZPOCET
| VV |  | panel v. 1,25 m | [15 empty] | VV | 2 | 1 | True | 0 | ROZPOCET
| VV |  | 21,00-1,60*2 |  | 17.8 | [13 empty] | VV | 2 | 2 | True | 0 | ROZPOCET
| VV |  | "oplocení se sousední parc.č. 585 a 586 | [15 empty] | VV | 2 | 1 | True | 0 | ROZPOCET
| VV |  | panel v. 1,50 m | [15 empty] | VV | 2 | 1 | True | 0 | ROZPOCET
| VV |  | 10,00+10,00+10,00 |  | 30 | [13 empty] | VV | 2 | 2 | True | 0 | ROZPOCET
| VV |  | Součet |  | 47.8 | [13 empty] | VV | 2 | 4 | True | 1 | ROZPOCET
54 | M | 553424110 | plotový panel svařovaný v. 1,25m š. 2,5m průměru drátu 4,8 a 4,0 mm oka 50x200mm s horizontálním prolisem, povrchová úprava PZ | kus | 8 |  | 0 |  |  |  | základní | 0 | 0 | 0.0123 | 0.0984 | 0 | 0 | 8 | M | 2 |  |  |  | ROZPOCET | 0 | 0 | 0 | 0 | 0 | 1 | 0 | 4 | 1482334855
| VV |  | 20*0,4 'Přepočtené koeficientem množství |  | 8 | [13 empty] | VV | 2 | 2 | False | 1 | ROZPOCET
55 | M | 553422031 | koncová objímka pro uchycení plotového panelu na sloupek o profilu 60x40mm, povrchová úprava Pz | kus | 12 |  | 0 |  |  |  | základní | 0 | 0 | 0.0001 | 0.0012 | 0 | 0 | 8 | M | 2 |  |  |  | ROZPOCET | 0 | 0 | 0 | 0 | 0 | 1 | 0 | 4 | 1187757697
56 | M | 553422032 | průběžná objímka pro uchycení plotového panelu na sloupek o profilu 60x40mm, povrchová úprava Pz | kus | 8 |  | 0 |  |  |  | základní | 0 | 0 | 0.0001 | 0.0008 | 0 | 0 | 8 | M | 2 |  |  |  | ROZPOCET | 0 | 0 | 0 | 0 | 0 | 1 | 0 | 4 | 67223222
57 | M | 553422033 | rohová objímka pro uchycení plotového panelu na sloupek o profilu 60x40mm, povrchová úprava Pz | kus | 2 |  | 0 |  |  |  | základní | 0 | 0 | 0.0001 | 0.0002 | 0 | 0 | 8 | M | 2 |  |  |  | ROZPOCET | 0 | 0 | 0 | 0 | 0 | 1 | 0 | 4 | 486936347
58 | M | 553424111 | plotový panel svařovaný v. 1,50m š. 2,5m průměru drátu 4,8 a 4,0 mm oka 50x200mm s horizontálním prolisem, povrchová úprava PZ | kus | 12 |  | 0 |  |  |  | základní | 0 | 0 | 0.0123 | 0.1476 | 0 | 0 | 8 | M | 2 |  |  |  | ROZPOCET | 0 | 0 | 0 | 0 | 0 | 1 | 0 | 4 | 2011465620
| VV |  | 30*0,4 'Přepočtené koeficientem množství |  | 12 | [13 empty] | VV | 2 | 2 | False | 1 | ROZPOCET
59 | M | 553422031 | koncová objímka pro uchycení plotového panelu na sloupek o profilu 60x40mm, povrchová úprava Pz | kus | 6 |  | 0 |  |  |  | základní | 0 | 0 | 0.0001 | 0.0006 | 0 | 0 | 8 | M | 2 |  |  |  | ROZPOCET | 0 | 0 | 0 | 0 | 0 | 1 | 0 | 4 | -1043041864
60 | M | 553422032 | průběžná objímka pro uchycení plotového panelu na sloupek o profilu 60x40mm, povrchová úprava Pz | kus | 33 |  | 0 |  |  |  | základní | 0 | 0 | 0.0001 | 0.0033 | 0 | 0 | 8 | M | 2 |  |  |  | ROZPOCET | 0 | 0 | 0 | 0 | 0 | 1 | 0 | 4 | 1274060131
| D | 5 | Komunikace pozemní |  |  |  | 0 | [5 empty] | 244.458 |  | 126.0507 |  | 0 | 1 | D | 1 |  |  |  | ROZPOCET | [6 empty] | 0
61 | K | 564730001 | Podklad nebo kryt z kameniva hrubého drceného vel. 8-16 mm s rozprostřením a zhutněním plochy jednotlivě do 100 m2, po zhutnění tl. 100 mm | m2 | 113 |  | 0 | CS ÚRS 2023 01 |  |  | základní | 0.093 | 10.509 | 0.199 | 22.487 | 0 | 0 | 4 | K | 2 |  |  |  | ROZPOCET | 0 | 0 | 0 | 0 | 0 | 1 | 0 | 4 | 1143213223
| Online PSC |  | https://podminky.urs.cz/item/CS_URS_2023_01/564730001 | [15 empty] | Online PSC | 2
| VV |  | nová zámková dlažba tl. 80 mm (podél nového oplocení se sousední parcelou č. 583 a 586) | [15 empty] | VV | 2 | 1 | True | 0 | ROZPOCET
| VV |  | 75,00 |  | 75 | [13 empty] | VV | 2 | 2 | True | 0 | ROZPOCET
| VV |  | nová zámková dlažba tl. 60 mm (zahrada) | [15 empty] | VV | 2 | 1 | True | 0 | ROZPOCET
| VV |  | 12,00+25,00 |  | 37 | [13 empty] | VV | 2 | 2 | True | 0 | ROZPOCET
| VV |  | rozšířená plocha dlažby ze žulové kostky | [15 empty] | VV | 2 | 1 | True | 0 | ROZPOCET
| VV |  | 1,00 |  | 1 | [13 empty] | VV | 2 | 2 | True | 0 | ROZPOCET
| VV |  | Součet |  | 113 | [13 empty] | VV | 2 | 4 | True | 1 | ROZPOCET
62 | K | 564760101 | Podklad nebo kryt z kameniva hrubého drceného vel. 16-32 mm s rozprostřením a zhutněním plochy jednotlivě do 100 m2, po zhutnění tl. 200 mm | m2 | 113 |  | 0 | CS ÚRS 2023 01 |  |  | základní | 0.107 | 12.091 | 0.396 | 44.748 | 0 | 0 | 4 | K | 2 |  |  |  | ROZPOCET | 0 | 0 | 0 | 0 | 0 | 1 | 0 | 4 | 1071798924
| Online PSC |  | https://podminky.urs.cz/item/CS_URS_2023_01/564760101 | [15 empty] | Online PSC | 2
| VV |  | nová zámková dlažba tl. 80 mm (podél nového oplocení se sousední parcelou č. 583 a 586) | [15 empty] | VV | 2 | 1 | True | 0 | ROZPOCET
| VV |  | 75,00 |  | 75 | [13 empty] | VV | 2 | 2 | True | 0 | ROZPOCET
| VV |  | nová zámková dlažba tl. 60 mm (zahrada) | [15 empty] | VV | 2 | 1 | True | 0 | ROZPOCET
| VV |  | 12,00+25,00 |  | 37 | [13 empty] | VV | 2 | 2 | True | 0 | ROZPOCET
| VV |  | rozšířená plocha dlažby ze žulové kostky | [15 empty] | VV | 2 | 1 | True | 0 | ROZPOCET
| VV |  | 1,00 |  | 1 | [13 empty] | VV | 2 | 2 | True | 0 | ROZPOCET
| VV |  | Součet |  | 113 | [13 empty] | VV | 2 | 4 | True | 1 | ROZPOCET
63 | K | 566301111 | Úprava dosavadního krytu z kameniva drceného jako podklad pro nový kryt s vyrovnáním profilu v příčném i podélném směru, s vlhčením a zhutněním, s doplněním kamenivem drceným, jeho rozprostřením a zhutněním, v množství přes 0,04 do 0,06 m3/m2 | m2 | 229 |  | 0 | CS ÚRS 2023 01 |  |  | základní | 0.021 | 4.809 | 0.09848 | 22.5519 | 0 | 0 | 4 | K | 2 |  |  |  | ROZPOCET | 0 | 0 | 0 | 0 | 0 | 1 | 0 | 4 | -1685067514
| Online PSC |  | https://podminky.urs.cz/item/CS_URS_2023_01/566301111 | [15 empty] | Online PSC | 2
| VV |  | dlážděná plocha před uličním oplocením (plošná betonová dlažba) | [15 empty] | VV | 2 | 1 | True | 0 | ROZPOCET
| VV |  | 7,00 |  | 7 | [13 empty] | VV | 2 | 2 | True | 0 | ROZPOCET
| VV |  | dlážděná plocha před uličním oplocením (žulová kostka) | [15 empty] | VV | 2 | 1 | True | 0 | ROZPOCET
| VV |  | 7,00 |  | 7 | [13 empty] | VV | 2 | 2 | True | 0 | ROZPOCET
| VV |  | dlážděná plocha před vstupem do objektu (zámková dlažba tl. 60 mm) | [15 empty] | VV | 2 | 1 | True | 0 | ROZPOCET
| VV |  | 34,00 |  | 34 | [13 empty] | VV | 2 | 2 | True | 0 | ROZPOCET
| VV |  | dlážděná plocha ve dvorní části (zámková dlažba tl. 60 mm) | [15 empty] | VV | 2 | 1 | True | 0 | ROZPOCET
| VV |  | 51,00 |  | 51 | [13 empty] | VV | 2 | 2 | True | 0 | ROZPOCET
| VV |  | dlážděná plocha vjezdu (zámková dlažba tl. 80 mm) | [15 empty] | VV | 2 | 1 | True | 0 | ROZPOCET
| VV |  | 130,00 |  | 130 | [13 empty] | VV | 2 | 2 | True | 0 | ROZPOCET
| VV |  | Součet |  | 229 | [13 empty] | VV | 2 | 4 | True | 1 | ROZPOCET
64 | K | 591211111 | Kladení dlažby z kostek s provedením lože do tl. 50 mm, s vyplněním spár, s dvojím beraněním a se smetením přebytečného materiálu na krajnici drobných z kamene, do lože z kameniva těženého | m2 | 8 |  | 0 | CS ÚRS 2023 01 |  |  | základní | 1.106 | 8.848 | 0.1837 | 1.4696 | 0 | 0 | 4 | K | 2 |  |  |  | ROZPOCET | 0 | 0 | 0 | 0 | 0 | 1 | 0 | 4 | 256402982
| Online PSC |  | https://podminky.urs.cz/item/CS_URS_2023_01/591211111 | [15 empty] | Online PSC | 2
| VV |  | před uličním oplocením (zpětné zadláždění) | [15 empty] | VV | 2 | 1 | True | 0 | ROZPOCET
| VV |  | 7,00 |  | 7 | [13 empty] | VV | 2 | 2 | True | 0 | ROZPOCET
| VV |  | před uličním oplocením (rozšíření dlážděné plochy) | [15 empty] | VV | 2 | 1 | True | 0 | ROZPOCET
| VV |  | 1,00 |  | 1 | [13 empty] | VV | 2 | 2 | True | 0 | ROZPOCET
| VV |  | Součet |  | 8 | [13 empty] | VV | 2 | 4 | True | 1 | ROZPOCET
65 | M | 58381007 | kostka štípaná dlažební žula drobná 8/10 | m2 | 1.02 |  | 0 | CS ÚRS 2023 01 |  |  | základní | 0 | 0 | 0.222 | 0.22644 | 0 | 0 | 8 | M | 2 |  |  |  | ROZPOCET | 0 | 0 | 0 | 0 | 0 | 1 | 0 | 4 | 1082289714
| VV |  | 1*1,02 'Přepočtené koeficientem množství |  | 1.02 | [13 empty] | VV | 2 | 2 | False | 1 | ROZPOCET
66 | K | 596211110 | Kladení dlažby z betonových zámkových dlaždic komunikací pro pěší ručně s ložem z kameniva těženého nebo drceného tl. do 40 mm, s vyplněním spár s dvojitým hutněním, vibrováním a se smetením přebytečného materiálu na krajnici tl. 60 mm skupiny A, pro plochy do 50 m2 | m2 | 122 |  | 0 | CS ÚRS 2023 01 |  |  | základní | 0.72 | 87.84 | 0.08922 | 10.8848 | 0 | 0 | 4 | K | 2 |  |  |  | ROZPOCET | 0 | 0 | 0 | 0 | 0 | 1 | 0 | 4 | -602544875
| Online PSC |  | https://podminky.urs.cz/item/CS_URS_2023_01/596211110 | [15 empty] | Online PSC | 2
| VV |  | dlážděná plocha před vstupem do objektu (zpětné zadláždění) | [15 empty] | VV | 2 | 1 | True | 0 | ROZPOCET
| VV |  | 34,00 |  | 34 | [13 empty] | VV | 2 | 2 | True | 0 | ROZPOCET
| VV |  | dlážděná plocha ve dvorní části (zpětné zadláždění) | [15 empty] | VV | 2 | 1 | True | 0 | ROZPOCET
| VV |  | 51,00 |  | 51 | [13 empty] | VV | 2 | 2 | True | 0 | ROZPOCET
| VV |  | nové dlážděné plochy v zahradní části | [15 empty] | VV | 2 | 1 | True | 0 | ROZPOCET
| VV |  | 12,00+25,00 |  | 37 | [13 empty] | VV | 2 | 2 | True | 0 | ROZPOCET
| VV |  | Součet |  | 122 | [13 empty] | VV | 2 | 4 | True | 1 | ROZPOCET
67 | K | 596212212 | Kladení dlažby z betonových zámkových dlaždic pozemních komunikací ručně s ložem z kameniva těženého nebo drceného tl. do 50 mm, s vyplněním spár, s dvojitým hutněním vibrováním a se smetením přebytečného materiálu na krajnici tl. 80 mm skupiny A, pro plochy přes 100 do 300 m2 | m2 | 205 |  | 0 | CS ÚRS 2023 01 |  |  | základní | 0.565 | 115.825 | 0.11162 | 22.8821 | 0 | 0 | 4 | K | 2 |  |  |  | ROZPOCET | 0 | 0 | 0 | 0 | 0 | 1 | 0 | 4 | -615755489
| Online PSC |  | https://podminky.urs.cz/item/CS_URS_2023_01/596212212 | [15 empty] | Online PSC | 2
| VV |  | předláždění stávající plochy vjezdu | [15 empty] | VV | 2 | 1 | True | 0 | ROZPOCET
| VV |  | 130,00 |  | 130 | [13 empty] | VV | 2 | 2 | True | 0 | ROZPOCET
| VV |  | zadláždění nové plochy vjezdu | [15 empty] | VV | 2 | 1 | True | 0 | ROZPOCET
| VV |  | 75,00 |  | 75 | [13 empty] | VV | 2 | 2 | True | 0 | ROZPOCET
| VV |  | Součet |  | 205 | [13 empty] | VV | 2 | 4 | True | 1 | ROZPOCET
68 | K | 596811220 | Kladení dlažby z betonových nebo kameninových dlaždic komunikací pro pěší s vyplněním spár a se smetením přebytečného materiálu na vzdálenost do 3 m s ložem z kameniva těženého tl. do 30 mm velikosti dlaždic přes 0,09 m2 do 0,25 m2, pro plochy do 50 m2 | m2 | 7 |  | 0 | CS ÚRS 2023 01 |  |  | základní | 0.648 | 4.536 | 0.101 | 0.707 | 0 | 0 | 4 | K | 2 |  |  |  | ROZPOCET | 0 | 0 | 0 | 0 | 0 | 1 | 0 | 4 | -610876471
| Online PSC |  | https://podminky.urs.cz/item/CS_URS_2023_01/596811220 | [15 empty] | Online PSC | 2
| VV |  | před uličním oplocením (zpětné zadláždění) | [15 empty] | VV | 2 | 1 | True | 0 | ROZPOCET
| VV |  | 7,00 |  | 7 | [13 empty] | VV | 2 | 2 | True | 1 | ROZPOCET
69 | M | 59245600 | dlažba desková betonová tl 40mm přírodní | m2 | 1 |  | 0 | CS ÚRS 2023 01 |  |  | základní | 0 | 0 | 0.09375 | 0.09375 | 0 | 0 | 8 | M | 2 |  |  |  | ROZPOCET | 0 | 0 | 0 | 0 | 0 | 1 | 0 | 4 | 894480492
| VV |  | doplnění nové dlažby | [15 empty] | VV | 2 | 1 | True | 0 | ROZPOCET
| VV |  | 1,00 |  | 1 | [13 empty] | VV | 2 | 2 | True | 1 | ROZPOCET
| D | 91 | Doplňující konstrukce a práce pozemních komunikací, letišť a ploch |  |  |  | 0 | [5 empty] | 8.2358 |  | 10.2917 |  | 0 | 1 | D | 1 |  |  |  | ROZPOCET | [6 empty] | 0
70 | K | 916331112 | Osazení zahradního obrubníku betonového s ložem tl. od 50 do 100 mm z betonu prostého tř. C 12/15 s boční opěrou z betonu prostého tř. C 12/15 | m | 27 |  | 0 | CS ÚRS 2023 01 |  |  | základní | 0.14 | 3.78 | 0.10095 | 2.7256 | 0 | 0 | 4 | K | 2 |  |  |  | ROZPOCET | 0 | 0 | 0 | 0 | 0 | 1 | 0 | 4 | 1741043033
| Online PSC |  | https://podminky.urs.cz/item/CS_URS_2023_01/916331112 | [15 empty] | Online PSC | 2
| VV |  | lemování dlážděných ploch v zahradní části | [15 empty] | VV | 2 | 1 | True | 0 | ROZPOCET
| VV |  | 13,00+14,00 |  | 27 | [13 empty] | VV | 2 | 2 | True | 1 | ROZPOCET
71 | M | 59217011 | obrubník betonový zahradní 500x50x200mm | m | 27 |  | 0 | CS ÚRS 2023 01 |  |  | základní | 0 | 0 | 0.022 | 0.594 | 0 | 0 | 8 | M | 2 |  |  |  | ROZPOCET | 0 | 0 | 0 | 0 | 0 | 1 | 0 | 4 | 1317731299
72 | K | 916991121 | Lože pod obrubníky, krajníky nebo obruby z dlažebních kostek z betonu prostého | m3 | 3.09 |  | 0 | CS ÚRS 2023 01 |  |  | základní | 1.442 | 4.4558 | 2.2563 | 6.9721 | 0 | 0 | 4 | K | 2 |  |  |  | ROZPOCET | 0 | 0 | 0 | 0 | 0 | 1 | 0 | 4 | 1137434072
| Online PSC |  | https://podminky.urs.cz/item/CS_URS_2023_01/916991121 | [15 empty] | Online PSC | 2
| VV |  | palisáda betonová | [15 empty] | VV | 2 | 1 | True | 0 | ROZPOCET
| VV |  | 0,30*0,20*20,00 |  | 1.2 | [13 empty] | VV | 2 | 2 | True | 0 | ROZPOCET
| VV |  | zahradní obruba | [15 empty] | VV | 2 | 1 | True | 0 | ROZPOCET
| VV |  | 0,30*0,20*27,00 |  | 1.62 | [13 empty] | VV | 2 | 2 | True | 0 | ROZPOCET
| VV |  | odvodňovací žlab | [15 empty] | VV | 2 | 1 | True | 0 | ROZPOCET
| VV |  | 0,30*0,15*6,00 |  | 0.27 | [13 empty] | VV | 2 | 2 | True | 0 | ROZPOCET
| VV |  | Součet |  | 3.09 | [13 empty] | VV | 2 | 4 | True | 1 | ROZPOCET
| D | 93 | Různé dokončovací konstrukce a práce inženýrských staveb |  |  |  | 0 | [5 empty] | 1.062 |  | 0.92376 |  | 0 | 1 | D | 1 |  |  |  | ROZPOCET | [6 empty] | 0
73 | K | 935932214 | Odvodňovací plastový žlab pro třídu zatížení B 125 vnitřní šířky 150 mm s krycím roštem mřížkovým z pozinkované oceli | m | 6 |  | 0 | CS ÚRS 2023 01 |  |  | základní | 0.177 | 1.062 | 0.15396 | 0.92376 | 0 | 0 | 4 | K | 2 |  |  |  | ROZPOCET | 0 | 0 | 0 | 0 | 0 | 1 | 0 | 4 | -89357869
| Online PSC |  | https://podminky.urs.cz/item/CS_URS_2023_01/935932214 | [15 empty] | Online PSC | 2
| VV |  | před vstupem do objektu | [15 empty] | VV | 2 | 1 | True | 0 | ROZPOCET
| VV |  | 6,00 |  | 6 | [13 empty] | VV | 2 | 2 | True | 1 | ROZPOCET
| D | 96 | Bourání konstrukcí |  |  |  | 0 | [5 empty] | 198.643 |  | 0 |  | 39.9123 | 1 | D | 1 |  |  |  | ROZPOCET | [6 empty] | 0
74 | K | 961044111 | Bourání základů z betonu prostého | m3 | 9.926 |  | 0 | CS ÚRS 2023 01 |  |  | základní | 6.436 | 63.8837 | 0 | 0 | 2 | 19.852 | 4 | K | 2 |  |  |  | ROZPOCET | 0 | 0 | 0 | 0 | 0 | 1 | 0 | 4 | 2037730857
| Online PSC |  | https://podminky.urs.cz/item/CS_URS_2023_01/961044111 | [15 empty] | Online PSC | 2
| VV |  | "základ pod plotovou podezívkou | [15 empty] | VV | 2 | 1 | True | 0 | ROZPOCET
| VV |  | uliční oplocení | [15 empty] | VV | 2 | 1 | True | 0 | ROZPOCET
| VV |  | 0,20*0,80*(4,25+15,05+2,50) |  | 3.488 | [13 empty] | VV | 2 | 2 | True | 0 | ROZPOCET
| VV |  | oplocení se sousední parc.č. 585 a 586 | [15 empty] | VV | 2 | 1 | True | 0 | ROZPOCET
| VV |  | 0,20*0,80*30,00 |  | 4.8 | [13 empty] | VV | 2 | 2 | True | 0 | ROZPOCET
| VV |  | "základ pod kamennou zídkou od zahrady | [15 empty] | VV | 2 | 1 | True | 0 | ROZPOCET
| VV |  | 0,35*0,80*5,85 |  | 1.638 | [13 empty] | VV | 2 | 2 | True | 0 | ROZPOCET
| VV |  | Součet |  | 9.926 | [13 empty] | VV | 2 | 4 | True | 1 | ROZPOCET
75 | K | 962022490 | Bourání zdiva nadzákladového kamenného na maltu cementovou, objemu do 1 m3 | m3 | 1.024 |  | 0 | CS ÚRS 2023 01 |  |  | základní | 4.858 | 4.9746 | 0 | 0 | 2.5 | 2.56 | 4 | K | 2 |  |  |  | ROZPOCET | 0 | 0 | 0 | 0 | 0 | 1 | 0 | 4 | 1388242493
| Online PSC |  | https://podminky.urs.cz/item/CS_URS_2023_01/962022490 | [15 empty] | Online PSC | 2
| VV |  | kamenná zídka od zahrady | [15 empty] | VV | 2 | 1 | True | 0 | ROZPOCET
| VV |  | 0,35*0,50*5,85 |  | 1.024 | [13 empty] | VV | 2 | 2 | True | 1 | ROZPOCET
76 | K | 962042320 | Bourání zdiva z betonu prostého nadzákladového objemu do 1 m3 | m3 | 1.308 |  | 0 | CS ÚRS 2023 01 |  |  | základní | 9.617 | 12.579 | 0 | 0 | 2.2 | 2.8776 | 4 | K | 2 |  |  |  | ROZPOCET | 0 | 0 | 0 | 0 | 0 | 1 | 0 | 4 | -629758908
| Online PSC |  | https://podminky.urs.cz/item/CS_URS_2023_01/962042320 | [15 empty] | Online PSC | 2
| VV |  | plotová podezdívka | [15 empty] | VV | 2 | 1 | True | 0 | ROZPOCET
| VV |  | uliční oplocení | [15 empty] | VV | 2 | 1 | True | 0 | ROZPOCET
| VV |  | 0,20*0,30*(4,25+15,05+2,50) |  | 1.308 | [13 empty] | VV | 2 | 2 | True | 0 | ROZPOCET
| VV |  | Součet |  | 1.308 | [13 empty] | VV | 2 | 4 | True | 1 | ROZPOCET
77 | K | 962042321 | Bourání zdiva z betonu prostého nadzákladového objemu přes 1 m3 | m3 | 1.8 |  | 0 | CS ÚRS 2023 01 |  |  | základní | 4.996 | 8.9928 | 0 | 0 | 2.2 | 3.96 | 4 | K | 2 |  |  |  | ROZPOCET | 0 | 0 | 0 | 0 | 0 | 1 | 0 | 4 | 409436277
| Online PSC |  | https://podminky.urs.cz/item/CS_URS_2023_01/962042321 | [15 empty] | Online PSC | 2
| VV |  | plotová podezdívka | [15 empty] | VV | 2 | 1 | True | 0 | ROZPOCET
| VV |  | oplocení se sousedním pozemkem | [15 empty] | VV | 2 | 1 | True | 0 | ROZPOCET
| VV |  | 0,20*0,30*30,00 |  | 1.8 | [13 empty] | VV | 2 | 2 | True | 0 | ROZPOCET
| VV |  | Součet |  | 1.8 | [13 empty] | VV | 2 | 4 | True | 1 | ROZPOCET
78 | K | 966008221 | Bourání odvodňovacího žlabu s odklizením a uložením vybouraného materiálu na skládku na vzdálenost do 10 m nebo s naložením na dopravní prostředek betonového nebo polymerbetonového s krycím roštem šířky do 200 mm | m | 6 |  | 0 | CS ÚRS 2023 01 |  |  | základní | 0.18 | 1.08 | 0 | 0 | 0.9 | 5.4 | 4 | K | 2 |  |  |  | ROZPOCET | 0 | 0 | 0 | 0 | 0 | 1 | 0 | 4 | -527360360
| Online PSC |  | https://podminky.urs.cz/item/CS_URS_2023_01/966008221 | [15 empty] | Online PSC | 2
| VV |  | před vstupem do objektu | [15 empty] | VV | 2 | 1 | True | 0 | ROZPOCET
| VV |  | 6,00 |  | 6 | [13 empty] | VV | 2 | 2 | True | 1 | ROZPOCET
79 | K | 966051121 | Bourání palisád dřevěných osazených v řadě | m3 | 1.696 |  | 0 | CS ÚRS 2023 01 |  |  | základní | 2.69 | 4.5622 | 0 | 0 | 1.95 | 3.3072 | 4 | K | 2 |  |  |  | ROZPOCET | 0 | 0 | 0 | 0 | 0 | 1 | 0 | 4 | -2106286095
| Online PSC |  | https://podminky.urs.cz/item/CS_URS_2023_01/966051121 | [15 empty] | Online PSC | 2
| VV |  | lemování dopadové plochy kolem zahradního prvku | [15 empty] | VV | 2 | 1 | True | 0 | ROZPOCET
| VV |  | PI*0,06*0,06*0,50*300 |  | 1.696 | [13 empty] | VV | 2 | 2 | True | 1 | ROZPOCET
80 | K | 966071711 | Bourání plotových sloupků a vzpěr ocelových trubkových nebo profilovaných výšky do 2,50 m zabetonovaných | kus | 5 |  | 0 | CS ÚRS 2023 01 |  |  | základní | 0.5 | 2.5 | 0 | 0 | 0.165 | 0.825 | 4 | K | 2 |  |  |  | ROZPOCET | 0 | 0 | 0 | 0 | 0 | 1 | 0 | 4 | 615090249
| Online PSC |  | https://podminky.urs.cz/item/CS_URS_2023_01/966071711 | [15 empty] | Online PSC | 2
| VV |  | zahradní oplocení | [15 empty] | VV | 2 | 1 | True | 0 | ROZPOCET
| VV |  | 5 |  | 5 | [13 empty] | VV | 2 | 2 | True | 1 | ROZPOCET
81 | K | 966071721 | Bourání plotových sloupků a vzpěr ocelových trubkových nebo profilovaných výšky do 2,50 m odřezáním | kus | 31 |  | 0 | CS ÚRS 2023 01 |  |  | základní | 0.32 | 9.92 | 0 | 0 | 0.008 | 0.248 | 4 | K | 2 |  |  |  | ROZPOCET | 0 | 0 | 0 | 0 | 0 | 1 | 0 | 4 | -626570259
| Online PSC |  | https://podminky.urs.cz/item/CS_URS_2023_01/966071721 | [15 empty] | Online PSC | 2
| VV |  | uliční oplocení | [15 empty] | VV | 2 | 1 | True | 0 | ROZPOCET
| VV |  | 3+9+2 |  | 14 | [13 empty] | VV | 2 | 2 | True | 0 | ROZPOCET
| VV |  | oplocení se sousedním pozemkem | [15 empty] | VV | 2 | 1 | True | 0 | ROZPOCET
| VV |  | 13+1+2+1 |  | 17 | [13 empty] | VV | 2 | 2 | True | 0 | ROZPOCET
| VV |  | Součet |  | 31 | [13 empty] | VV | 2 | 4 | True | 1 | ROZPOCET
82 | K | 966071822 | Rozebrání oplocení z pletiva drátěného se čtvercovými oky, výšky přes 1,6 do 2,0 m | m | 35 |  | 0 | CS ÚRS 2023 01 |  |  | základní | 0.21 | 7.35 | 0 | 0 | 0.00248 | 0.0868 | 4 | K | 2 |  |  |  | ROZPOCET | 0 | 0 | 0 | 0 | 0 | 1 | 0 | 4 | 2034933844
| Online PSC |  | https://podminky.urs.cz/item/CS_URS_2023_01/966071822 | [15 empty] | Online PSC | 2
| VV |  | oplocení se sousední parc.č. 585 a 586 | [15 empty] | VV | 2 | 1 | True | 0 | ROZPOCET
| VV |  | 30,00 |  | 30 | [13 empty] | VV | 2 | 2 | True | 0 | ROZPOCET
| VV |  | zahradní oplocení | [15 empty] | VV | 2 | 1 | True | 0 | ROZPOCET
| VV |  | 5,00 |  | 5 | [13 empty] | VV | 2 | 2 | True | 0 | ROZPOCET
| VV |  | Součet |  | 35 | [13 empty] | VV | 2 | 4 | True | 1 | ROZPOCET
83 | K | 966072811 | Rozebrání oplocení z dílců rámových na ocelové sloupky, výšky přes 1 do 2 m | m | 21.8 |  | 0 | CS ÚRS 2023 01 |  |  | základní | 0.287 | 6.2566 | 0 | 0 | 0.00925 | 0.20165 | 4 | K | 2 |  |  |  | ROZPOCET | 0 | 0 | 0 | 0 | 0 | 1 | 0 | 4 | -2045983094
| Online PSC |  | https://podminky.urs.cz/item/CS_URS_2023_01/966072811 | [15 empty] | Online PSC | 2
| VV |  | uliční oplocení | [15 empty] | VV | 2 | 1 | True | 0 | ROZPOCET
| VV |  | 4,25+15,05+2,50 |  | 21.8 | [13 empty] | VV | 2 | 2 | True | 1 | ROZPOCET
84 | K | 966073810 | Rozebrání vrat a vrátek k oplocení plochy jednotlivě do 2 m2 | kus | 2 |  | 0 | CS ÚRS 2023 01 |  |  | základní | 0.602 | 1.204 | 0 | 0 | 0.192 | 0.384 | 4 | K | 2 |  |  |  | ROZPOCET | 0 | 0 | 0 | 0 | 0 | 1 | 0 | 4 | -1158255246
| Online PSC |  | https://podminky.urs.cz/item/CS_URS_2023_01/966073810 | [15 empty] | Online PSC | 2
| VV |  | uliční oplocení | [15 empty] | VV | 2 | 1 | True | 0 | ROZPOCET
| VV |  | 1 |  | 1 | [13 empty] | VV | 2 | 2 | True | 0 | ROZPOCET
| VV |  | zahradní oplocení | [15 empty] | VV | 2 | 1 | True | 0 | ROZPOCET
| VV |  | 1 |  | 1 | [13 empty] | VV | 2 | 2 | True | 0 | ROZPOCET
| VV |  | Součet |  | 2 | [13 empty] | VV | 2 | 4 | True | 1 | ROZPOCET
85 | K | 966073811 | Rozebrání vrat a vrátek k oplocení plochy jednotlivě přes 2 do 6 m2 | kus | 1 |  | 0 | CS ÚRS 2023 01 |  |  | základní | 0.714 | 0.714 | 0 | 0 | 0.21 | 0.21 | 4 | K | 2 |  |  |  | ROZPOCET | 0 | 0 | 0 | 0 | 0 | 1 | 0 | 4 | -2017663251
| Online PSC |  | https://podminky.urs.cz/item/CS_URS_2023_01/966073811 | [15 empty] | Online PSC | 2
| VV |  | zahradní oplocení | [15 empty] | VV | 2 | 1 | True | 0 | ROZPOCET
| VV |  | 1 |  | 1 | [13 empty] | VV | 2 | 2 | True | 1 | ROZPOCET
86 | K | 96R.01 | Odstranění prvku zahradní architektury (hrad se skluzavkou) | kus | 1 |  | 0 |  |  |  | základní | 1.181 | 1.181 | 0 | 0 | 0 | 0 | 4 | K | 2 |  |  |  | ROZPOCET | 0 | 0 | 0 | 0 | 0 | 1 | 0 | 4 | 277086179
87 | K | 979054441 | Očištění vybouraných prvků komunikací od spojovacího materiálu s odklizením a uložením očištěných hmot a spojovacího materiálu na skládku na vzdálenost do 10 m dlaždic, desek nebo tvarovek s původním vyplněním spár kamenivem těženým | m2 | 7 |  | 0 | CS ÚRS 2023 01 |  |  | základní | 0.115 | 0.805 | 0 | 0 | 0 | 0 | 4 | K | 2 |  |  |  | ROZPOCET | 0 | 0 | 0 | 0 | 0 | 1 | 0 | 4 | 1080394582
| Online PSC |  | https://podminky.urs.cz/item/CS_URS_2023_01/979054441 | [15 empty] | Online PSC | 2
| VV |  | dlažba před uličním oplocením (pro opětovné použití) | [15 empty] | VV | 2 | 1 | True | 0 | ROZPOCET
| VV |  | 7,00 |  | 7 | [13 empty] | VV | 2 | 2 | True | 1 | ROZPOCET
88 | K | 979054451 | Očištění vybouraných prvků komunikací od spojovacího materiálu s odklizením a uložením očištěných hmot a spojovacího materiálu na skládku na vzdálenost do 10 m zámkových dlaždic s vyplněním spár kamenivem | m2 | 327 |  | 0 | CS ÚRS 2023 01 |  |  | základní | 0.22 | 71.94 | 0 | 0 | 0 | 0 | 4 | K | 2 |  |  |  | ROZPOCET | 0 | 0 | 0 | 0 | 0 | 1 | 0 | 4 | -977303327
| Online PSC |  | https://podminky.urs.cz/item/CS_URS_2023_01/979054451 | [15 empty] | Online PSC | 2
| VV |  | pro opětovné použití ka zadláždění stávajících a nových ploch | [15 empty] | VV | 2 | 1 | True | 0 | ROZPOCET
| VV |  | "tl. 60 mm" 122,00 |  | 122 | [13 empty] | VV | 2 | 2 | True | 0 | ROZPOCET
| VV |  | "tl. 80 mm" 205,00 |  | 205 | [13 empty] | VV | 2 | 2 | True | 0 | ROZPOCET
| VV |  | Součet |  | 327 | [13 empty] | VV | 2 | 4 | True | 1 | ROZPOCET
89 | K | 979071121 | Očištění vybouraných dlažebních kostek od spojovacího materiálu, s uložením očištěných kostek na skládku, s odklizením odpadových hmot na hromady a s odklizením vybouraných kostek na vzdálenost do 3 m drobných, s původním vyplněním spár kamenivem těženým | m2 | 7 |  | 0 | CS ÚRS 2023 01 |  |  | základní | 0.1 | 0.7 | 0 | 0 | 0 | 0 | 4 | K | 2 |  |  |  | ROZPOCET | 0 | 0 | 0 | 0 | 0 | 1 | 0 | 4 | -1797999594
| Online PSC |  | https://podminky.urs.cz/item/CS_URS_2023_01/979071121 | [15 empty] | Online PSC | 2
| VV |  | vjezd z uliční strany (pro opětovné použití) | [15 empty] | VV | 2 | 1 | True | 0 | ROZPOCET
| VV |  | 7,00 |  | 7 | [13 empty] | VV | 2 | 2 | True | 1 | ROZPOCET
| D | 997 | Přesun sutě |  |  |  | 0 | [5 empty] | 80.5123 |  | 0 |  | 0 | 1 | D | 1 |  |  |  | ROZPOCET | [6 empty] | 0
90 | K | 997013111 | Vnitrostaveništní doprava suti a vybouraných hmot vodorovně do 50 m svisle s použitím mechanizace pro budovy a haly výšky do 6 m | t | 43.468 |  | 0 | CS ÚRS 2023 01 |  |  | základní | 1.47 | 63.898 | 0 | 0 | 0 | 0 | 4 | K | 2 |  |  |  | ROZPOCET | 0 | 0 | 0 | 0 | 0 | 1 | 0 | 4 | -1860550951
| Online PSC |  | https://podminky.urs.cz/item/CS_URS_2023_01/997013111 | [15 empty] | Online PSC | 2
| VV |  | 39,912+3,556 |  | 43.468 | [13 empty] | VV | 2 | 2 | True | 1 | ROZPOCET
91 | K | 997013501 | Odvoz suti a vybouraných hmot na skládku nebo meziskládku se složením, na vzdálenost do 1 km | t | 43.468 |  | 0 | CS ÚRS 2023 01 |  |  | základní | 0.125 | 5.4335 | 0 | 0 | 0 | 0 | 4 | K | 2 |  |  |  | ROZPOCET | 0 | 0 | 0 | 0 | 0 | 1 | 0 | 4 | 676479311
| Online PSC |  | https://podminky.urs.cz/item/CS_URS_2023_01/997013501 | [15 empty] | Online PSC | 2
92 | K | 997013509 | Odvoz suti a vybouraných hmot na skládku nebo meziskládku se složením, na vzdálenost Příplatek k ceně za každý další i započatý 1 km přes 1 km | t | 608.552 |  | 0 | CS ÚRS 2023 01 |  |  | základní | 0.006 | 3.6513 | 0 | 0 | 0 | 0 | 4 | K | 2 |  |  |  | ROZPOCET | 0 | 0 | 0 | 0 | 0 | 1 | 0 | 4 | 1527732460
| Online PSC |  | https://podminky.urs.cz/item/CS_URS_2023_01/997013509 | [15 empty] | Online PSC | 2
| VV |  | 43,468*14 'Přepočtené koeficientem množství |  | 608.552 | [13 empty] | VV | 2 | 2 | False | 1 | ROZPOCET
93 | K | 997013631 | Poplatek za uložení stavebního odpadu na skládce (skládkovné) směsného stavebního a demoličního zatříděného do Katalogu odpadů pod kódem 17 09 04 | t | 43.468 |  | 0 | CS ÚRS 2023 01 |  |  | základní | 0 | 0 | 0 | 0 | 0 | 0 | 4 | K | 2 |  |  |  | ROZPOCET | 0 | 0 | 0 | 0 | 0 | 1 | 0 | 4 | 1707028111
| Online PSC |  | https://podminky.urs.cz/item/CS_URS_2023_01/997013631 | [15 empty] | Online PSC | 2
94 | K | 997221551 | Vodorovná doprava suti bez naložení, ale se složením a s hrubým urovnáním ze sypkých materiálů, na vzdálenost do 1 km | t | 96.78 |  | 0 | CS ÚRS 2023 01 |  |  | základní | 0.03 | 2.9034 | 0 | 0 | 0 | 0 | 4 | K | 2 |  |  |  | ROZPOCET | 0 | 0 | 0 | 0 | 0 | 1 | 0 | 4 | -702042249
| Online PSC |  | https://podminky.urs.cz/item/CS_URS_2023_01/997221551 | [15 empty] | Online PSC | 2
| VV |  | 126,232-3,556-25,896 |  | 96.78 | [13 empty] | VV | 2 | 2 | True | 1 | ROZPOCET
95 | K | 997221559 | Vodorovná doprava suti bez naložení, ale se složením a s hrubým urovnáním Příplatek k ceně za každý další i započatý 1 km přes 1 km | t | 1354.92 |  | 0 | CS ÚRS 2023 01 |  |  | základní | 0.002 | 2.7098 | 0 | 0 | 0 | 0 | 4 | K | 2 |  |  |  | ROZPOCET | 0 | 0 | 0 | 0 | 0 | 1 | 0 | 4 | 1635760138
| Online PSC |  | https://podminky.urs.cz/item/CS_URS_2023_01/997221559 | [15 empty] | Online PSC | 2
| VV |  | 96,78*14 'Přepočtené koeficientem množství |  | 1354.92 | [13 empty] | VV | 2 | 2 | False | 1 | ROZPOCET
96 | K | 997221561 | Vodorovná doprava suti bez naložení, ale se složením a s hrubým urovnáním z kusových materiálů, na vzdálenost do 1 km | t | 25.896 |  | 0 | CS ÚRS 2023 01 |  |  | základní | 0.032 | 0.82867 | 0 | 0 | 0 | 0 | 4 | K | 2 |  |  |  | ROZPOCET | 0 | 0 | 0 | 0 | 0 | 1 | 0 | 4 | 2063802210
| Online PSC |  | https://podminky.urs.cz/item/CS_URS_2023_01/997221561 | [15 empty] | Online PSC | 2
| VV |  | 15,646+10,25 |  | 25.896 | [13 empty] | VV | 2 | 2 | True | 1 | ROZPOCET
97 | K | 997221569 | Vodorovná doprava suti bez naložení, ale se složením a s hrubým urovnáním Příplatek k ceně za každý další i započatý 1 km přes 1 km | t | 362.544 |  | 0 | CS ÚRS 2023 01 |  |  | základní | 0.003 | 1.0876 | 0 | 0 | 0 | 0 | 4 | K | 2 |  |  |  | ROZPOCET | 0 | 0 | 0 | 0 | 0 | 1 | 0 | 4 | 211179387
| Online PSC |  | https://podminky.urs.cz/item/CS_URS_2023_01/997221569 | [15 empty] | Online PSC | 2
| VV |  | 25,896*14 'Přepočtené koeficientem množství |  | 362.544 | [13 empty] | VV | 2 | 2 | False | 1 | ROZPOCET
98 | K | 997221625 | Poplatek za uložení stavebního odpadu na skládce (skládkovné) z armovaného betonu zatříděného do Katalogu odpadů pod kódem 17 01 01 | t | 25.896 |  | 0 | CS ÚRS 2023 01 |  |  | základní | 0 | 0 | 0 | 0 | 0 | 0 | 4 | K | 2 |  |  |  | ROZPOCET | 0 | 0 | 0 | 0 | 0 | 1 | 0 | 4 | 1766855071
| Online PSC |  | https://podminky.urs.cz/item/CS_URS_2023_01/997221625 | [15 empty] | Online PSC | 2
99 | K | 997221655 | Poplatek za uložení stavebního odpadu na skládce (skládkovné) zeminy a kamení zatříděného do Katalogu odpadů pod kódem 17 05 04 | t | 96.78 |  | 0 | CS ÚRS 2023 01 |  |  | základní | 0 | 0 | 0 | 0 | 0 | 0 | 4 | K | 2 |  |  |  | ROZPOCET | 0 | 0 | 0 | 0 | 0 | 1 | 0 | 4 | 1260639425
| Online PSC |  | https://podminky.urs.cz/item/CS_URS_2023_01/997221655 | [15 empty] | Online PSC | 2
| D | 998 | Přesun hmot |  |  |  | 0 | [5 empty] | 79.0951 |  | 0 |  | 0 | 1 | D | 1 |  |  |  | ROZPOCET | [6 empty] | 0
100 | K | 998223011 | Přesun hmot pro pozemní komunikace s krytem dlážděným dopravní vzdálenost do 200 m jakékoliv délky objektu | t | 199.232 |  | 0 | CS ÚRS 2023 01 |  |  | základní | 0.397 | 79.0951 | 0 | 0 | 0 | 0 | 4 | K | 2 |  |  |  | ROZPOCET | 0 | 0 | 0 | 0 | 0 | 1 | 0 | 4 | 968008750
| Online PSC |  | https://podminky.urs.cz/item/CS_URS_2023_01/998223011 | [15 empty] | Online PSC | 2
| D | PSV | Práce a dodávky PSV |  |  |  | 0 | [5 empty] | 37.4124 |  | 0.85454 |  | 0 | 2 | D | 0 |  |  |  | ROZPOCET | [6 empty] | 0
| D | 762 | Konstrukce tesařské |  |  |  | 0 | [5 empty] | 37.4124 |  | 0.85454 |  | 0 | 2 | D | 1 |  |  |  | ROZPOCET | [6 empty] | 0
101 | K | 762951002 | Montáž terasy podkladního roštu, z profilů dřevěných, osové vzdálenosti podpěr přes 300 do 420 mm | m2 | 31.849 |  | 0 | CS ÚRS 2023 01 |  |  | základní | 0.348 | 11.0835 | 0 | 0 | 0 | 0 | 16 | K | 2 |  |  |  | ROZPOCET | 0 | 0 | 0 | 0 | 0 | 1 | 0 | 16 | -1798237764
| Online PSC |  | https://podminky.urs.cz/item/CS_URS_2023_01/762951002 | [15 empty] | Online PSC | 2
| VV |  | venkovní terasa | [15 empty] | VV | 2 | 1 | True | 0 | ROZPOCET
| VV |  | 6,15*(2,75+6,30)/2 |  | 27.829 | [13 empty] | VV | 2 | 2 | True | 0 | ROZPOCET
| VV |  | 1,20*(3,00+3,70)/2 |  | 4.02 | [13 empty] | VV | 2 | 2 | True | 0 | ROZPOCET
| VV |  | Součet |  | 31.849 | [13 empty] | VV | 2 | 4 | True | 1 | ROZPOCET
102 | M | 61198144 | terasový hranol 40x70mm modřín BSH | m | 109.038 |  | 0 | CS ÚRS 2023 01 |  |  | základní | 0 | 0 | 0.0016 | 0.17446 | 0 | 0 | 32 | M | 2 |  |  |  | ROZPOCET | 0 | 0 | 0 | 0 | 0 | 1 | 0 | 16 | -939851769
| VV |  | 31,849*3,4236 'Přepočtené koeficientem množství |  | 109.038 | [13 empty] | VV | 2 | 2 | False | 1 | ROZPOCET
103 | K | 762952012 | Montáž terasy nášlapné vrstvy z prken z dřevin tvrdých nebo neobyčejně tvrdých, s broušením, omytím a kartáčováním, bez povrchové úpravy, spojovaných šroubováním, šířky přes 90 do 120 mm | m2 | 31.849 |  | 0 | CS ÚRS 2023 01 |  |  | základní | 0.428 | 13.6314 | 0.00038 | 0.012103 | 0 | 0 | 16 | K | 2 |  |  |  | ROZPOCET | 0 | 0 | 0 | 0 | 0 | 1 | 0 | 16 | -2090273819
| Online PSC |  | https://podminky.urs.cz/item/CS_URS_2023_01/762952012 | [15 empty] | Online PSC | 2
| VV |  | venkovní terasa | [15 empty] | VV | 2 | 1 | True | 0 | ROZPOCET
| VV |  | 6,15*(2,75+6,30)/2 |  | 27.829 | [13 empty] | VV | 2 | 2 | True | 0 | ROZPOCET
| VV |  | 1,20*(3,00+3,70)/2 |  | 4.02 | [13 empty] | VV | 2 | 2 | True | 0 | ROZPOCET
| VV |  | Součet |  | 31.849 | [13 empty] | VV | 2 | 4 | True | 1 | ROZPOCET
104 | M | 61198124 | terasový profil dřevěný tl 27mm sibiřský modřín | m2 | 34.397 |  | 0 | CS ÚRS 2023 01 |  |  | základní | 0 | 0 | 0.0189 | 0.6501 | 0 | 0 | 32 | M | 2 |  |  |  | ROZPOCET | 0 | 0 | 0 | 0 | 0 | 1 | 0 | 16 | -1292692700
| VV |  | 31,849*1,08 'Přepočtené koeficientem množství |  | 34.397 | [13 empty] | VV | 2 | 2 | False | 1 | ROZPOCET
105 | K | 762953002 | Nátěr dřevěných teras olejem s UV ochranou, včetně očištění dvojnásobně | m2 | 94.056 |  | 0 | CS ÚRS 2023 01 |  |  | základní | 0.135 | 12.6976 | 0.00019 | 0.017871 | 0 | 0 | 16 | K | 2 |  |  |  | ROZPOCET | 0 | 0 | 0 | 0 | 0 | 1 | 0 | 16 | -378714091
| Online PSC |  | https://podminky.urs.cz/item/CS_URS_2023_01/762953002 | [15 empty] | Online PSC | 2
| VV |  | terasová prkna | [15 empty] | VV | 2 | 1 | True | 0 | ROZPOCET
| VV |  | 31,849*2,2 |  | 70.068 | [13 empty] | VV | 2 | 2 | True | 0 | ROZPOCET
| VV |  | podkladní rošt | [15 empty] | VV | 2 | 1 | True | 0 | ROZPOCET
| VV |  | (0,07+0,04)*2*109,038 |  | 23.988 | [13 empty] | VV | 2 | 2 | True | 0 | ROZPOCET
| VV |  | Součet |  | 94.056 | [13 empty] | VV | 2 | 4 | True | 1 | ROZPOCET
106 | K | 998762201 | Přesun hmot pro konstrukce tesařské stanovený procentní sazbou (%) z ceny vodorovná dopravní vzdálenost do 50 m v objektech výšky do 6 m | % | 726.789 |  | 0 | CS ÚRS 2023 01 |  |  | základní | 0 | 0 | 0 | 0 | 0 | 0 | 16 | K | 2 |  |  |  | ROZPOCET | 0 | 0 | 0 | 0 | 0 | 1 | 0 | 16 | 1466747809
| Online PSC |  | https://podminky.urs.cz/item/CS_URS_2023_01/998762201 | [15 empty] | Online PSC | 2
| D | 767 | Konstrukce zámečnické |  |  |  | 0 | [5 empty] | 0 |  | 0 |  | 0 | 2 | D | 1 |  |  |  | ROZPOCET | [6 empty] | 0
107 | K | 767B.01 | Demontáž ocelové stříšky s polykarbonátovou výplní nad schodištěm do suterénu | kpl | 1 |  | 0 |  |  |  | základní | 0 | 0 | 0 | 0 | 0 | 0 | 16 | K | 2 |  |  |  | ROZPOCET | 0 | 0 | 0 | 0 | 0 | 1 | 0 | 16 | 1221633259
108 | K | 767R.01 | Dodávka a montáž ocelové konstrukce venkovní terasy, povrchová úprava pozinkováním, kotevní a spojovací materiál - kompletní provedení vč. veškerých souvisejících prací a dodávek - viz schéma výkr.č. D1.23_2 | kg | 1119.29 |  | 0 |  |  |  | základní | 0 | 0 | 0 | 0 | 0 | 0 | 16 | K | 2 |  |  |  | ROZPOCET | 0 | 0 | 0 | 0 | 0 | 1 | 0 | 16 | -1919334911
| VV |  | ocelové sloupky jäckl 100x100x4 mm | [15 empty] | VV | 2 | 1 | True | 0 | ROZPOCET
| VV |  | (1,00*9)*11,73 |  | 105.57 | [13 empty] | VV | 2 | 2 | True | 0 | ROZPOCET
| VV |  | ocleové nosníky jäckl 100x160x4 mm | [15 empty] | VV | 2 | 1 | True | 0 | ROZPOCET
| VV |  | 57,00*16,33 |  | 930.81 | [13 empty] | VV | 2 | 2 | True | 0 | ROZPOCET
| VV |  | Mezisoučet |  | 1036.38 | [13 empty] | VV | 2 | 3 | True | 0 | ROZPOCET
| VV |  | 1036,38*0,08 |  | 82.91 | [13 empty] | VV | 2 | 2 | True | 0 | ROZPOCET
| VV |  | Součet |  | 1119.29 | [13 empty] | VV | 2 | 4 | True | 1 | ROZPOCET
109 | K | 767R.02 | Dodávka a montáž ocelového schodiště venkovní terasy, š. 1200 mm, povrchová úprava pozinkováním, kotevní a spojovací materiál - kompletní provedení vč. veškerých souvisejících prací a dodávek - viz schéma výkr.č. D1.23_2 | kus | 1 |  | 0 |  |  |  | základní | 0 | 0 | 0 | 0 | 0 | 0 | 16 | K | 2 |  |  |  | ROZPOCET | 0 | 0 | 0 | 0 | 0 | 1 | 0 | 16 | -1862073244
110 | K | 767R.03 | Dodávka a montáž ocelového zábradlí venkovní terasy, povrchová úprava pozinkováním, kotevní a spojovací materiál - kompletní provedení vč. veškerých souvisejících prací a dodávek - viz schéma výkr.č. D1.23_2 | m | 13.81 |  | 0 |  |  |  | základní | 0 | 0 | 0 | 0 | 0 | 0 | 16 | K | 2 |  |  |  | ROZPOCET | 0 | 0 | 0 | 0 | 0 | 1 | 0 | 16 | 1636234607
| VV |  | horní zábradlí | [15 empty] | VV | 2 | 1 | True | 0 | ROZPOCET
| VV |  | 2,00+2,00+2,90 |  | 6.9 | [13 empty] | VV | 2 | 2 | True | 0 | ROZPOCET
| VV |  | spodní zábradlí | [15 empty] | VV | 2 | 1 | True | 0 | ROZPOCET
| VV |  | 2,00+2,90 |  | 4.9 | [13 empty] | VV | 2 | 2 | True | 0 | ROZPOCET
| VV |  | schodišťové zábradlí | [15 empty] | VV | 2 | 1 | True | 0 | ROZPOCET
| VV |  | 2,01 |  | 2.01 | [13 empty] | VV | 2 | 2 | True | 0 | ROZPOCET
| VV |  | Součet |  | 13.81 | [13 empty] | VV | 2 | 4 | True | 1 | ROZPOCET
111 | K | 767R.04 | Dodávka a montáž dvoukřídlé ocelové branky š. 2000 mm pro uzavření prostoru pod terasou, povrchová úprava pozinkováním, kování + zámek FAB, kotevní a spojovací materiál - kompletní provedení vč. veškerých souvisejících prací a dodávek - viz schéma výkr.č. D1.23_2 | kus | 1 |  | 0 |  |  |  | základní | 0 | 0 | 0 | 0 | 0 | 0 | 16 | K | 2 |  |  |  | ROZPOCET | 0 | 0 | 0 | 0 | 0 | 1 | 0 | 16 | 322788869
| VV |  | "prostor pod terasou" 1 |  | 1 | [13 empty] | VV | 2 | 2 | True | 1 | ROZPOCET
112 | K | 998767201 | Přesun hmot pro zámečnické konstrukce stanovený procentní sazbou (%) z ceny vodorovná dopravní vzdálenost do 50 m v objektech výšky do 6 m | % | 1780.536 |  | 0 | CS ÚRS 2023 01 |  |  | základní | 0 | 0 | 0 | 0 | 0 | 0 | 16 | K | 2 |  |  |  | ROZPOCET | 0 | 0 | 0 | 0 | 0 | 1 | 0 | 16 | -1436644297
| Online PSC |  | https://podminky.urs.cz/item/CS_URS_2023_01/998767201 | [15 empty] | Online PSC | 2

## 06 - Zdravoinstalace
[9 empty] | >> skryté sloupce << | [9 empty] | {ea4eb221-c910-42f4-afba-c5e2965a4a60}
2
| KRYCÍ LIST SOUPISU PRACÍ | [8 empty] | v --- níže se nacházejí doplnkové a pomocné údaje k sestavám --- v | [8 empty] | False
Stavba:
ZŠ a MŠ Malé Hoštice - přístavba - rozšíření kapacity MŠ
Objekt:
06 - Zdravoinstalace
| KSO: |  |  |  |  | CC-CZ:
| Místo: |  | parc.č. 583, k.ú. Malé Hoštice |  |  | Datum:
| Zadavatel: |  |  |  |  | IČ:
|  | Statutární město Opava |  |  |  | DIČ:
| Zhotovitel: |  |  |  |  | IČ: | 0
[6 empty] | DIČ: | 0
| Projektant: |  |  |  |  | IČ:
|  | Ing. arch. Petr Mlýnek |  |  |  | DIČ:
| Zpracovatel: |  |  |  |  | IČ:
DIČ:
Poznámka:
Soupis prací je sestaven s využitím Cenové soustavy ÚRS. Položky, které pochází z této cenové soustavy, jsou ve sloupci 'Cenová soustava' označeny popisem 'CS ÚRS' a úrovní příslušného kalendářního pololetí. Veškeré další informace vymezující popis a podmínky použití těchto položek z Cenové soustavy, které nejsou uvedeny přímo v soupisu prací, jsou neomezeně dálkově k dispozici na webu podminky.urs.cz.
| Cena bez DPH | [5 empty] | 0
|  |  | Základ daně |  |  | Sazba daně | Výše daně
| DPH | základní | 0 |  |  | 21% | 0
|  | snížená | 0 |  |  | 15% | 0
|  | zákl. přenesená | 0 |  |  | 21% | 0
|  | sníž. přenesená | 0 |  |  | 15% | 0
|  | nulová | 0 |  |  | 0% | 0
| Cena s DPH |  |  | v | CZK |  | 0
REKAPITULACE ČLENĚNÍ SOUPISU PRACÍ
Stavba:
ZŠ a MŠ Malé Hoštice - přístavba - rozšíření kapacity MŠ
Objekt:
06 - Zdravoinstalace
Místo: |  |  | parc.č. 583, k.ú. Malé Hoštice |  |  | Datum:
Zadavatel: |  |  | Statutární město Opava |  |  | Projektant: | Ing. arch. Petr Mlýnek
Zhotovitel: | [5 empty] | Zpracovatel:
Kód dílu - Popis | [6 empty] | Cena celkem [CZK]
Náklady stavby celkem | [6 empty] | 0 | [12 empty] | -1
| PSV - Práce a dodávky PSV | [5 empty] | 0
| 72 - Zdravotechnika | [5 empty] | 0
SOUPIS PRACÍ
Stavba:
ZŠ a MŠ Malé Hoštice - přístavba - rozšíření kapacity MŠ
Objekt:
06 - Zdravoinstalace
Místo: |  |  | parc.č. 583, k.ú. Malé Hoštice |  |  | Datum:
Zadavatel: |  |  | Statutární město Opava |  |  | Projektant: | Ing. arch. Petr Mlýnek
Zhotovitel: | [5 empty] | Zpracovatel:
PČ | Typ | Kód | Popis | MJ | Množství | J.cena [CZK] | Cena celkem [CZK] | Cenová soustava |  |  | DPH | J. Nh [h] | Nh celkem [h] | J. hmotnost [t] | Hmotnost celkem [t] | J. suť [t] | Suť Celkem [t]
Náklady soupisu celkem | [6 empty] | 0 | [5 empty] | 0 |  | 0 |  | 0 |  | D | -1 | [7 empty] | 0
| D | PSV | Práce a dodávky PSV |  |  |  | 0 | [5 empty] | 0 |  | 0 |  | 0 | 2 | D | 0 | ROZPOCET | [6 empty] | 0
| D | 72 | Zdravotechnika |  |  |  | 0 | [5 empty] | 0 |  | 0 |  | 0 | 2 | D | 1 | ROZPOCET | [6 empty] | 0
1 | K | 72R.01 | Zdravoinstalace - viz samostatný rozpočet | kpl | 1 | 0 | 0 |  |  |  | základní | 0 | 0 | 0 | 0 | 0 | 0 | 16 | K | 2 | ROZPOCET | 0 | 0 | 0 | 0 | 0 | 1 | 0 | 16 | -1611946660

## 07 - Vzduchotechnika
[9 empty] | >> skryté sloupce << | [9 empty] | {63cec049-6b4e-4210-969d-28e4acc9f5ec}
2
| KRYCÍ LIST SOUPISU PRACÍ | [8 empty] | v --- níže se nacházejí doplnkové a pomocné údaje k sestavám --- v | [8 empty] | False
Stavba:
ZŠ a MŠ Malé Hoštice - přístavba - rozšíření kapacity MŠ
Objekt:
07 - Vzduchotechnika
| KSO: |  |  |  |  | CC-CZ:
| Místo: |  | parc.č. 583, k.ú. Malé Hoštice |  |  | Datum:
| Zadavatel: |  |  |  |  | IČ:
|  | Statutární město Opava |  |  |  | DIČ:
| Zhotovitel: |  |  |  |  | IČ: | 0
[6 empty] | DIČ: | 0
| Projektant: |  |  |  |  | IČ:
|  | Ing. arch. Petr Mlýnek |  |  |  | DIČ:
| Zpracovatel: |  |  |  |  | IČ:
DIČ:
Poznámka:
Soupis prací je sestaven s využitím Cenové soustavy ÚRS. Položky, které pochází z této cenové soustavy, jsou ve sloupci 'Cenová soustava' označeny popisem 'CS ÚRS' a úrovní příslušného kalendářního pololetí. Veškeré další informace vymezující popis a podmínky použití těchto položek z Cenové soustavy, které nejsou uvedeny přímo v soupisu prací, jsou neomezeně dálkově k dispozici na webu podminky.urs.cz.
| Cena bez DPH | [5 empty] | 0
|  |  | Základ daně |  |  | Sazba daně | Výše daně
| DPH | základní | 0 |  |  | 21% | 0
|  | snížená | 0 |  |  | 15% | 0
|  | zákl. přenesená | 0 |  |  | 21% | 0
|  | sníž. přenesená | 0 |  |  | 15% | 0
|  | nulová | 0 |  |  | 0% | 0
| Cena s DPH |  |  | v | CZK |  | 0
REKAPITULACE ČLENĚNÍ SOUPISU PRACÍ
Stavba:
ZŠ a MŠ Malé Hoštice - přístavba - rozšíření kapacity MŠ
Objekt:
07 - Vzduchotechnika
Místo: |  |  | parc.č. 583, k.ú. Malé Hoštice |  |  | Datum:
Zadavatel: |  |  | Statutární město Opava |  |  | Projektant: | Ing. arch. Petr Mlýnek
Zhotovitel: | [5 empty] | Zpracovatel:
Kód dílu - Popis | [6 empty] | Cena celkem [CZK]
Náklady stavby celkem | [6 empty] | 0 | [12 empty] | -1
| PSV - Práce a dodávky PSV | [5 empty] | 0
| 751 - Vzduchotechnika | [5 empty] | 0
SOUPIS PRACÍ
Stavba:
ZŠ a MŠ Malé Hoštice - přístavba - rozšíření kapacity MŠ
Objekt:
07 - Vzduchotechnika
Místo: |  |  | parc.č. 583, k.ú. Malé Hoštice |  |  | Datum:
Zadavatel: |  |  | Statutární město Opava |  |  | Projektant: | Ing. arch. Petr Mlýnek
Zhotovitel: | [5 empty] | Zpracovatel:
PČ | Typ | Kód | Popis | MJ | Množství | J.cena [CZK] | Cena celkem [CZK] | Cenová soustava |  |  | DPH | J. Nh [h] | Nh celkem [h] | J. hmotnost [t] | Hmotnost celkem [t] | J. suť [t] | Suť Celkem [t]
Náklady soupisu celkem | [6 empty] | 0 | [5 empty] | 0.413 |  | 0 |  | 0 |  | D | -1 | [7 empty] | 0
| D | PSV | Práce a dodávky PSV |  |  |  | 0 | [5 empty] | 0.413 |  | 0 |  | 0 | 2 | D | 0 | ROZPOCET | [6 empty] | 0
| D | 751 | Vzduchotechnika |  |  |  | 0 | [5 empty] | 0.413 |  | 0 |  | 0 | 2 | D | 1 | ROZPOCET | [6 empty] | 0
1 | K | 751R.01 | Vzduchotechnika - viz samostatný rozpočet | kpl | 1 | 0 | 0 |  |  |  | základní | 0.413 | 0.413 | 0 | 0 | 0 | 0 | 16 | K | 2 | ROZPOCET | 0 | 0 | 0 | 0 | 0 | 1 | 0 | 16 | -636624459

## 08 - Vytápění
[9 empty] | >> skryté sloupce << | [9 empty] | {ff852786-4c2f-4f06-b278-2f879aeae6bb}
2
| KRYCÍ LIST SOUPISU PRACÍ | [8 empty] | v --- níže se nacházejí doplnkové a pomocné údaje k sestavám --- v | [8 empty] | False
Stavba:
ZŠ a MŠ Malé Hoštice - přístavba - rozšíření kapacity MŠ
Objekt:
08 - Vytápění
| KSO: |  |  |  |  | CC-CZ:
| Místo: |  | parc.č. 583, k.ú. Malé Hoštice |  |  | Datum:
| Zadavatel: |  |  |  |  | IČ:
|  | Statutární město Opava |  |  |  | DIČ:
| Zhotovitel: |  |  |  |  | IČ: | 0
[6 empty] | DIČ: | 0
| Projektant: |  |  |  |  | IČ:
|  | Ing. arch. Petr Mlýnek |  |  |  | DIČ:
| Zpracovatel: |  |  |  |  | IČ:
DIČ:
Poznámka:
Soupis prací je sestaven s využitím Cenové soustavy ÚRS. Položky, které pochází z této cenové soustavy, jsou ve sloupci 'Cenová soustava' označeny popisem 'CS ÚRS' a úrovní příslušného kalendářního pololetí. Veškeré další informace vymezující popis a podmínky použití těchto položek z Cenové soustavy, které nejsou uvedeny přímo v soupisu prací, jsou neomezeně dálkově k dispozici na webu podminky.urs.cz.
| Cena bez DPH | [5 empty] | 0
|  |  | Základ daně |  |  | Sazba daně | Výše daně
| DPH | základní | 0 |  |  | 21% | 0
|  | snížená | 0 |  |  | 15% | 0
|  | zákl. přenesená | 0 |  |  | 21% | 0
|  | sníž. přenesená | 0 |  |  | 15% | 0
|  | nulová | 0 |  |  | 0% | 0
| Cena s DPH |  |  | v | CZK |  | 0
REKAPITULACE ČLENĚNÍ SOUPISU PRACÍ
Stavba:
ZŠ a MŠ Malé Hoštice - přístavba - rozšíření kapacity MŠ
Objekt:
08 - Vytápění
Místo: |  |  | parc.č. 583, k.ú. Malé Hoštice |  |  | Datum:
Zadavatel: |  |  | Statutární město Opava |  |  | Projektant: | Ing. arch. Petr Mlýnek
Zhotovitel: | [5 empty] | Zpracovatel:
Kód dílu - Popis | [6 empty] | Cena celkem [CZK]
Náklady stavby celkem | [6 empty] | 0 | [12 empty] | -1
| PSV - Práce a dodávky PSV | [5 empty] | 0
| 73 - Vytápění | [5 empty] | 0
SOUPIS PRACÍ
Stavba:
ZŠ a MŠ Malé Hoštice - přístavba - rozšíření kapacity MŠ
Objekt:
08 - Vytápění
Místo: |  |  | parc.č. 583, k.ú. Malé Hoštice |  |  | Datum:
Zadavatel: |  |  | Statutární město Opava |  |  | Projektant: | Ing. arch. Petr Mlýnek
Zhotovitel: | [5 empty] | Zpracovatel:
PČ | Typ | Kód | Popis | MJ | Množství | J.cena [CZK] | Cena celkem [CZK] | Cenová soustava |  |  | DPH | J. Nh [h] | Nh celkem [h] | J. hmotnost [t] | Hmotnost celkem [t] | J. suť [t] | Suť Celkem [t]
Náklady soupisu celkem | [6 empty] | 0 | [5 empty] | 0.413 |  | 0 |  | 0 |  | D | -1 | [7 empty] | 0
| D | PSV | Práce a dodávky PSV |  |  |  | 0 | [5 empty] | 0.413 |  | 0 |  | 0 | 2 | D | 0 | ROZPOCET | [6 empty] | 0
| D | 73 | Vytápění |  |  |  | 0 | [5 empty] | 0.413 |  | 0 |  | 0 | 2 | D | 1 | ROZPOCET | [6 empty] | 0
1 | K | 73R.01 | Vytápění - viz samostatný rozpočet | kpl | 1 | 0 | 0 |  |  |  | základní | 0.413 | 0.413 | 0 | 0 | 0 | 0 | 16 | K | 2 | ROZPOCET | 0 | 0 | 0 | 0 | 0 | 1 | 0 | 16 | -636624459

## 09 - Vodovodní přípojka
[9 empty] | >> skryté sloupce << | [9 empty] | {aa7f6199-a646-40d8-8ec1-2880f2bb6537}
2
| KRYCÍ LIST SOUPISU PRACÍ | [8 empty] | v --- níže se nacházejí doplnkové a pomocné údaje k sestavám --- v | [8 empty] | False
Stavba:
ZŠ a MŠ Malé Hoštice - přístavba - rozšíření kapacity MŠ
Objekt:
09 - Vodovodní přípojka
| KSO: |  |  |  |  | CC-CZ:
| Místo: |  | parc.č. 583, k.ú. Malé Hoštice |  |  | Datum:
| Zadavatel: |  |  |  |  | IČ:
|  | Statutární město Opava |  |  |  | DIČ:
| Zhotovitel: |  |  |  |  | IČ: | 0
[6 empty] | DIČ: | 0
| Projektant: |  |  |  |  | IČ:
|  | Ing. arch. Petr Mlýnek |  |  |  | DIČ:
| Zpracovatel: |  |  |  |  | IČ:
DIČ:
Poznámka:
Soupis prací je sestaven s využitím Cenové soustavy ÚRS. Položky, které pochází z této cenové soustavy, jsou ve sloupci 'Cenová soustava' označeny popisem 'CS ÚRS' a úrovní příslušného kalendářního pololetí. Veškeré další informace vymezující popis a podmínky použití těchto položek z Cenové soustavy, které nejsou uvedeny přímo v soupisu prací, jsou neomezeně dálkově k dispozici na webu podminky.urs.cz.
| Cena bez DPH | [5 empty] | 0
|  |  | Základ daně |  |  | Sazba daně | Výše daně
| DPH | základní | 0 |  |  | 21% | 0
|  | snížená | 0 |  |  | 15% | 0
|  | zákl. přenesená | 0 |  |  | 21% | 0
|  | sníž. přenesená | 0 |  |  | 15% | 0
|  | nulová | 0 |  |  | 0% | 0
| Cena s DPH |  |  | v | CZK |  | 0
REKAPITULACE ČLENĚNÍ SOUPISU PRACÍ
Stavba:
ZŠ a MŠ Malé Hoštice - přístavba - rozšíření kapacity MŠ
Objekt:
09 - Vodovodní přípojka
Místo: |  |  | parc.č. 583, k.ú. Malé Hoštice |  |  | Datum:
Zadavatel: |  |  | Statutární město Opava |  |  | Projektant: | Ing. arch. Petr Mlýnek
Zhotovitel: | [5 empty] | Zpracovatel:
Kód dílu - Popis | [6 empty] | Cena celkem [CZK]
Náklady stavby celkem | [6 empty] | 0 | [12 empty] | -1
| HSV - Práce a dodávky HSV | [5 empty] | 0
| 8 - Trubní vedení | [5 empty] | 0
SOUPIS PRACÍ
Stavba:
ZŠ a MŠ Malé Hoštice - přístavba - rozšíření kapacity MŠ
Objekt:
09 - Vodovodní přípojka
Místo: |  |  | parc.č. 583, k.ú. Malé Hoštice |  |  | Datum:
Zadavatel: |  |  | Statutární město Opava |  |  | Projektant: | Ing. arch. Petr Mlýnek
Zhotovitel: | [5 empty] | Zpracovatel:
PČ | Typ | Kód | Popis | MJ | Množství | J.cena [CZK] | Cena celkem [CZK] | Cenová soustava |  |  | DPH | J. Nh [h] | Nh celkem [h] | J. hmotnost [t] | Hmotnost celkem [t] | J. suť [t] | Suť Celkem [t]
Náklady soupisu celkem | [6 empty] | 0 | [5 empty] | 0.413 |  | 0 |  | 0 |  | D | -1 | [7 empty] | 0
| D | HSV | Práce a dodávky HSV |  |  |  | 0 | [5 empty] | 0.413 |  | 0 |  | 0 | 1 | D | 0 | ROZPOCET | [6 empty] | 0
| D | 8 | Trubní vedení |  |  |  | 0 | [5 empty] | 0.413 |  | 0 |  | 0 | 1 | D | 1 | ROZPOCET | [6 empty] | 0
1 | K | 8R.01 | Vodovodní přípojka - viz samostatný rozpočet | kpl | 1 | 0 | 0 |  |  |  | základní | 0.413 | 0.413 | 0 | 0 | 0 | 0 | 4 | K | 2 | ROZPOCET | 0 | 0 | 0 | 0 | 0 | 1 | 0 | 4 | 803002286

## 10 - Kanalizace splašková...
[9 empty] | >> skryté sloupce << | [9 empty] | {1db631e5-b1ea-4f90-a393-1decb256ff74}
2
| KRYCÍ LIST SOUPISU PRACÍ | [8 empty] | v --- níže se nacházejí doplnkové a pomocné údaje k sestavám --- v | [8 empty] | False
Stavba:
ZŠ a MŠ Malé Hoštice - přístavba - rozšíření kapacity MŠ
Objekt:
10 - Kanalizace splašková, přípojka
| KSO: |  |  |  |  | CC-CZ:
| Místo: |  | parc.č. 583, k.ú. Malé Hoštice |  |  | Datum:
| Zadavatel: |  |  |  |  | IČ:
|  | Statutární město Opava |  |  |  | DIČ:
| Zhotovitel: |  |  |  |  | IČ: | 0
[6 empty] | DIČ: | 0
| Projektant: |  |  |  |  | IČ:
|  | Ing. arch. Petr Mlýnek |  |  |  | DIČ:
| Zpracovatel: |  |  |  |  | IČ:
DIČ:
Poznámka:
Soupis prací je sestaven s využitím Cenové soustavy ÚRS. Položky, které pochází z této cenové soustavy, jsou ve sloupci 'Cenová soustava' označeny popisem 'CS ÚRS' a úrovní příslušného kalendářního pololetí. Veškeré další informace vymezující popis a podmínky použití těchto položek z Cenové soustavy, které nejsou uvedeny přímo v soupisu prací, jsou neomezeně dálkově k dispozici na webu podminky.urs.cz.
| Cena bez DPH | [5 empty] | 0
|  |  | Základ daně |  |  | Sazba daně | Výše daně
| DPH | základní | 0 |  |  | 21% | 0
|  | snížená | 0 |  |  | 15% | 0
|  | zákl. přenesená | 0 |  |  | 21% | 0
|  | sníž. přenesená | 0 |  |  | 15% | 0
|  | nulová | 0 |  |  | 0% | 0
| Cena s DPH |  |  | v | CZK |  | 0
REKAPITULACE ČLENĚNÍ SOUPISU PRACÍ
Stavba:
ZŠ a MŠ Malé Hoštice - přístavba - rozšíření kapacity MŠ
Objekt:
10 - Kanalizace splašková, přípojka
Místo: |  |  | parc.č. 583, k.ú. Malé Hoštice |  |  | Datum:
Zadavatel: |  |  | Statutární město Opava |  |  | Projektant: | Ing. arch. Petr Mlýnek
Zhotovitel: | [5 empty] | Zpracovatel:
Kód dílu - Popis | [6 empty] | Cena celkem [CZK]
Náklady stavby celkem | [6 empty] | 0 | [12 empty] | -1
| HSV - Práce a dodávky HSV | [5 empty] | 0
| 8 - Trubní vedení | [5 empty] | 0
SOUPIS PRACÍ
Stavba:
ZŠ a MŠ Malé Hoštice - přístavba - rozšíření kapacity MŠ
Objekt:
10 - Kanalizace splašková, přípojka
Místo: |  |  | parc.č. 583, k.ú. Malé Hoštice |  |  | Datum:
Zadavatel: |  |  | Statutární město Opava |  |  | Projektant: | Ing. arch. Petr Mlýnek
Zhotovitel: | [5 empty] | Zpracovatel:
PČ | Typ | Kód | Popis | MJ | Množství | J.cena [CZK] | Cena celkem [CZK] | Cenová soustava |  |  | DPH | J. Nh [h] | Nh celkem [h] | J. hmotnost [t] | Hmotnost celkem [t] | J. suť [t] | Suť Celkem [t]
Náklady soupisu celkem | [6 empty] | 0 | [5 empty] | 0.413 |  | 0 |  | 0 |  | D | -1 | [7 empty] | 0
| D | HSV | Práce a dodávky HSV |  |  |  | 0 | [5 empty] | 0.413 |  | 0 |  | 0 | 1 | D | 0 | ROZPOCET | [6 empty] | 0
| D | 8 | Trubní vedení |  |  |  | 0 | [5 empty] | 0.413 |  | 0 |  | 0 | 1 | D | 1 | ROZPOCET | [6 empty] | 0
1 | K | 8R.02 | Kanalizace splašková, přípojka - viz samostatný rozpočet | kpl | 1 | 0 | 0 |  |  |  | základní | 0.413 | 0.413 | 0 | 0 | 0 | 0 | 4 | K | 2 | ROZPOCET | 0 | 0 | 0 | 0 | 0 | 1 | 0 | 4 | 803002286

## 11 - Kanalizace dešťová
[9 empty] | >> skryté sloupce << | [9 empty] | {2e8b94e4-7a52-45a3-a955-ef7e44eee72e}
2
| KRYCÍ LIST SOUPISU PRACÍ | [8 empty] | v --- níže se nacházejí doplnkové a pomocné údaje k sestavám --- v | [8 empty] | False
Stavba:
ZŠ a MŠ Malé Hoštice - přístavba - rozšíření kapacity MŠ
Objekt:
11 - Kanalizace dešťová
| KSO: |  |  |  |  | CC-CZ:
| Místo: |  | parc.č. 583, k.ú. Malé Hoštice |  |  | Datum:
| Zadavatel: |  |  |  |  | IČ:
|  | Statutární město Opava |  |  |  | DIČ:
| Zhotovitel: |  |  |  |  | IČ: | 0
[6 empty] | DIČ: | 0
| Projektant: |  |  |  |  | IČ:
|  | Ing. arch. Petr Mlýnek |  |  |  | DIČ:
| Zpracovatel: |  |  |  |  | IČ:
DIČ:
Poznámka:
Soupis prací je sestaven s využitím Cenové soustavy ÚRS. Položky, které pochází z této cenové soustavy, jsou ve sloupci 'Cenová soustava' označeny popisem 'CS ÚRS' a úrovní příslušného kalendářního pololetí. Veškeré další informace vymezující popis a podmínky použití těchto položek z Cenové soustavy, které nejsou uvedeny přímo v soupisu prací, jsou neomezeně dálkově k dispozici na webu podminky.urs.cz.
| Cena bez DPH | [5 empty] | 0
|  |  | Základ daně |  |  | Sazba daně | Výše daně
| DPH | základní | 0 |  |  | 21% | 0
|  | snížená | 0 |  |  | 15% | 0
|  | zákl. přenesená | 0 |  |  | 21% | 0
|  | sníž. přenesená | 0 |  |  | 15% | 0
|  | nulová | 0 |  |  | 0% | 0
| Cena s DPH |  |  | v | CZK |  | 0
REKAPITULACE ČLENĚNÍ SOUPISU PRACÍ
Stavba:
ZŠ a MŠ Malé Hoštice - přístavba - rozšíření kapacity MŠ
Objekt:
11 - Kanalizace dešťová
Místo: |  |  | parc.č. 583, k.ú. Malé Hoštice |  |  | Datum:
Zadavatel: |  |  | Statutární město Opava |  |  | Projektant: | Ing. arch. Petr Mlýnek
Zhotovitel: | [5 empty] | Zpracovatel:
Kód dílu - Popis | [6 empty] | Cena celkem [CZK]
Náklady stavby celkem | [6 empty] | 0 | [12 empty] | -1
| HSV - Práce a dodávky HSV | [5 empty] | 0
| 8 - Trubní vedení | [5 empty] | 0
SOUPIS PRACÍ
Stavba:
ZŠ a MŠ Malé Hoštice - přístavba - rozšíření kapacity MŠ
Objekt:
11 - Kanalizace dešťová
Místo: |  |  | parc.č. 583, k.ú. Malé Hoštice |  |  | Datum:
Zadavatel: |  |  | Statutární město Opava |  |  | Projektant: | Ing. arch. Petr Mlýnek
Zhotovitel: | [5 empty] | Zpracovatel:
PČ | Typ | Kód | Popis | MJ | Množství | J.cena [CZK] | Cena celkem [CZK] | Cenová soustava |  |  | DPH | J. Nh [h] | Nh celkem [h] | J. hmotnost [t] | Hmotnost celkem [t] | J. suť [t] | Suť Celkem [t]
Náklady soupisu celkem | [6 empty] | 0 | [5 empty] | 0.413 |  | 0 |  | 0 |  | D | -1 | [7 empty] | 0
| D | HSV | Práce a dodávky HSV |  |  |  | 0 | [5 empty] | 0.413 |  | 0 |  | 0 | 1 | D | 0 | ROZPOCET | [6 empty] | 0
| D | 8 | Trubní vedení |  |  |  | 0 | [5 empty] | 0.413 |  | 0 |  | 0 | 1 | D | 1 | ROZPOCET | [6 empty] | 0
1 | K | 8R.03 | Kanalizace dešťová - viz samostatný rozpočet | kpl | 1 | 0 | 0 |  |  |  | základní | 0.413 | 0.413 | 0 | 0 | 0 | 0 | 4 | K | 2 | ROZPOCET | 0 | 0 | 0 | 0 | 0 | 1 | 0 | 4 | 803002286

## 12 - Elektroinstalace
[9 empty] | >> skryté sloupce << | [9 empty] | {0dcd95dd-7dad-41d5-a4c7-caa1073acd78}
2
| KRYCÍ LIST SOUPISU PRACÍ | [8 empty] | v --- níže se nacházejí doplnkové a pomocné údaje k sestavám --- v | [8 empty] | False
Stavba:
ZŠ a MŠ Malé Hoštice - přístavba - rozšíření kapacity MŠ
Objekt:
12 - Elektroinstalace
| KSO: |  |  |  |  | CC-CZ:
| Místo: |  | parc.č. 583, k.ú. Malé Hoštice |  |  | Datum:
| Zadavatel: |  |  |  |  | IČ:
|  | Statutární město Opava |  |  |  | DIČ:
| Zhotovitel: |  |  |  |  | IČ: | 0
[6 empty] | DIČ: | 0
| Projektant: |  |  |  |  | IČ:
|  | Ing. arch. Petr Mlýnek |  |  |  | DIČ:
| Zpracovatel: |  |  |  |  | IČ:
DIČ:
Poznámka:
Soupis prací je sestaven s využitím Cenové soustavy ÚRS. Položky, které pochází z této cenové soustavy, jsou ve sloupci 'Cenová soustava' označeny popisem 'CS ÚRS' a úrovní příslušného kalendářního pololetí. Veškeré další informace vymezující popis a podmínky použití těchto položek z Cenové soustavy, které nejsou uvedeny přímo v soupisu prací, jsou neomezeně dálkově k dispozici na webu podminky.urs.cz.
| Cena bez DPH | [5 empty] | 0
|  |  | Základ daně |  |  | Sazba daně | Výše daně
| DPH | základní | 0 |  |  | 21% | 0
|  | snížená | 0 |  |  | 15% | 0
|  | zákl. přenesená | 0 |  |  | 21% | 0
|  | sníž. přenesená | 0 |  |  | 15% | 0
|  | nulová | 0 |  |  | 0% | 0
| Cena s DPH |  |  | v | CZK |  | 0
REKAPITULACE ČLENĚNÍ SOUPISU PRACÍ
Stavba:
ZŠ a MŠ Malé Hoštice - přístavba - rozšíření kapacity MŠ
Objekt:
12 - Elektroinstalace
Místo: |  |  | parc.č. 583, k.ú. Malé Hoštice |  |  | Datum:
Zadavatel: |  |  | Statutární město Opava |  |  | Projektant: | Ing. arch. Petr Mlýnek
Zhotovitel: | [5 empty] | Zpracovatel:
Kód dílu - Popis | [6 empty] | Cena celkem [CZK]
Náklady stavby celkem | [6 empty] | 0 | [12 empty] | -1
| PSV - PSV | [5 empty] | 0
| 74 - Elektroinstalace | [5 empty] | 0
SOUPIS PRACÍ
Stavba:
ZŠ a MŠ Malé Hoštice - přístavba - rozšíření kapacity MŠ
Objekt:
12 - Elektroinstalace
Místo: |  |  | parc.č. 583, k.ú. Malé Hoštice |  |  | Datum:
Zadavatel: |  |  | Statutární město Opava |  |  | Projektant: | Ing. arch. Petr Mlýnek
Zhotovitel: | [5 empty] | Zpracovatel:
PČ | Typ | Kód | Popis | MJ | Množství | J.cena [CZK] | Cena celkem [CZK] | Cenová soustava |  |  | DPH | J. Nh [h] | Nh celkem [h] | J. hmotnost [t] | Hmotnost celkem [t] | J. suť [t] | Suť Celkem [t]
Náklady soupisu celkem | [6 empty] | 0 | [5 empty] | 0 |  | 0 |  | 0 |  | D | -1 | [7 empty] | 0
| D | PSV | PSV |  |  |  | 0 | [5 empty] | 0 |  | 0 |  | 0 | 2 | D | 0 | ROZPOCET | [6 empty] | 0
| D | 74 | Elektroinstalace |  |  |  | 0 | [5 empty] | 0 |  | 0 |  | 0 | 2 | D | 1 | ROZPOCET | [6 empty] | 0
1 | K | 74R.01 | Přívod elektro - viz samostatný rozpočet | kpl | 1 | 0 | 0 |  |  |  | základní | 0 | 0 | 0 | 0 | 0 | 0 | 16 | K | 2 | ROZPOCET | 0 | 0 | 0 | 0 | 0 | 1 | 0 | 16 | 846657485
2 | K | 74R.02 | Silnoproud - viz samostatný rozpočet | kpl | 1 | 0 | 0 |  |  |  | základní | 0 | 0 | 0 | 0 | 0 | 0 | 16 | K | 2 | ROZPOCET | 0 | 0 | 0 | 0 | 0 | 1 | 0 | 16 | 116341768
3 | K | 74R.03 | Svítidla - viz samostatný rozpočet | kpl | 1 | 0 | 0 |  |  |  | základní | 0 | 0 | 0 | 0 | 0 | 0 | 16 | K | 2 | ROZPOCET | 0 | 0 | 0 | 0 | 0 | 1 | 0 | 16 | 1255461371
4 | K | 74R.04 | Rozvaděč PR kotle - viz samostatný rozpočet | kpl | 1 | 0 | 0 |  |  |  | základní | 0 | 0 | 0 | 0 | 0 | 0 | 16 | K | 2 | ROZPOCET | 0 | 0 | 0 | 0 | 0 | 1 | 0 | 16 | 221780146
5 | K | 74R.05 | Rozvaděč HR - viz samostatný rozpočet | kpl | 1 | 0 | 0 |  |  |  | základní | 0 | 0 | 0 | 0 | 0 | 0 | 16 | K | 2 | ROZPOCET | 0 | 0 | 0 | 0 | 0 | 1 | 0 | 16 | -136677127
6 | K | 74R.06 | Slaboproud - viz samostatný rozpočet | kpl | 1 | 0 | 0 |  |  |  | základní | 0 | 0 | 0 | 0 | 0 | 0 | 16 | K | 2 | ROZPOCET | 0 | 0 | 0 | 0 | 0 | 1 | 0 | 16 | -803754284
7 | K | 74R.07 | Hromosvod - viz samostatný rozpočet | kpl | 1 | 0 | 0 |  |  |  | základní | 0 | 0 | 0 | 0 | 0 | 0 | 16 | K | 2 | ROZPOCET | 0 | 0 | 0 | 0 | 0 | 1 | 0 | 16 | -171732700
8 | K | 74R.08 | Ostatní položky - viz samostatný rozpočet | kpl | 1 | 0 | 0 |  |  |  | základní | 0 | 0 | 0 | 0 | 0 | 0 | 16 | K | 2 | ROZPOCET | 0 | 0 | 0 | 0 | 0 | 1 | 0 | 16 | 651584861

## VRN - Vedlejší a ostatní ...
[9 empty] | >> skryté sloupce << | [9 empty] | {66a8cb06-7423-410b-a7ed-39c0f9a52825}
2
| KRYCÍ LIST SOUPISU PRACÍ | [8 empty] | v --- níže se nacházejí doplnkové a pomocné údaje k sestavám --- v | [8 empty] | False
Stavba:
ZŠ a MŠ Malé Hoštice - přístavba - rozšíření kapacity MŠ
Objekt:
VRN - Vedlejší a ostatní rozpočtové náklady
| KSO: |  |  |  |  | CC-CZ:
| Místo: |  | parc.č. 583, k.ú. Malé Hoštice |  |  | Datum:
| Zadavatel: |  |  |  |  | IČ:
|  | Statutární město Opava |  |  |  | DIČ:
| Zhotovitel: |  |  |  |  | IČ: | 0
[6 empty] | DIČ: | 0
| Projektant: |  |  |  |  | IČ:
|  | Ing. arch. Petr Mlýnek |  |  |  | DIČ:
| Zpracovatel: |  |  |  |  | IČ:
DIČ:
Poznámka:
Soupis prací je sestaven s využitím Cenové soustavy ÚRS. Položky, které pochází z této cenové soustavy, jsou ve sloupci 'Cenová soustava' označeny popisem 'CS ÚRS' a úrovní příslušného kalendářního pololetí. Veškeré další informace vymezující popis a podmínky použití těchto položek z Cenové soustavy, které nejsou uvedeny přímo v soupisu prací, jsou neomezeně dálkově k dispozici na webu podminky.urs.cz.
| Cena bez DPH | [5 empty] | 0
|  |  | Základ daně |  |  | Sazba daně | Výše daně
| DPH | základní | 0 |  |  | 21% | 0
|  | snížená | 0 |  |  | 15% | 0
|  | zákl. přenesená | 0 |  |  | 21% | 0
|  | sníž. přenesená | 0 |  |  | 15% | 0
|  | nulová | 0 |  |  | 0% | 0
| Cena s DPH |  |  | v | CZK |  | 0
REKAPITULACE ČLENĚNÍ SOUPISU PRACÍ
Stavba:
ZŠ a MŠ Malé Hoštice - přístavba - rozšíření kapacity MŠ
Objekt:
VRN - Vedlejší a ostatní rozpočtové náklady
Místo: |  |  | parc.č. 583, k.ú. Malé Hoštice |  |  | Datum:
Zadavatel: |  |  | Statutární město Opava |  |  | Projektant: | Ing. arch. Petr Mlýnek
Zhotovitel: | [5 empty] | Zpracovatel:
Kód dílu - Popis | [6 empty] | Cena celkem [CZK]
Náklady stavby celkem | [6 empty] | 0 | [12 empty] | -1
| VRN - Vedlejší rozpočtové náklady | [5 empty] | 0
SOUPIS PRACÍ
Stavba:
ZŠ a MŠ Malé Hoštice - přístavba - rozšíření kapacity MŠ
Objekt:
VRN - Vedlejší a ostatní rozpočtové náklady
Místo: |  |  | parc.č. 583, k.ú. Malé Hoštice |  |  | Datum:
Zadavatel: |  |  | Statutární město Opava |  |  | Projektant: | Ing. arch. Petr Mlýnek
Zhotovitel: | [5 empty] | Zpracovatel:
PČ | Typ | Kód | Popis | MJ | Množství | J.cena [CZK] | Cena celkem [CZK] | Cenová soustava |  |  | DPH | J. Nh [h] | Nh celkem [h] | J. hmotnost [t] | Hmotnost celkem [t] | J. suť [t] | Suť Celkem [t]
Náklady soupisu celkem | [6 empty] | 0 | [5 empty] | 0 |  | 0 |  | 0 |  | D | -1 | [7 empty] | 0
| D | VRN | Vedlejší rozpočtové náklady |  |  |  | 0 | [5 empty] | 0 |  | 0 |  | 0 | 5 | D | 0 | ROZPOCET | [6 empty] | 0
1 | K | VRN.01 | Označení stavby (D+M osazení informační tabule s uvedením názvu stavby, investora stavby, zhotovitele stavby, uvedením termínu a realizace stavby, uvedení kontaktu na odpovědného stavbyvedoucího) | kpl | 1 |  | 0 |  |  |  | základní | 0 | 0 | 0 | 0 | 0 | 0 | 1024 | K | 1 | ROZPOCET | 0 | 0 | 0 | 0 | 0 | 1 | 0 | 1024 | -2142933339
2 | K | VRN.02 | Zařízení staveniště - náklady na vybudování, používání a likvidaci staveniště vč. napojení na potřebná média a jejich spotřeby a vč. nákladů na uvedení pronajatých ploch do původního stavu, oplocení a ostraha staveniště | kpl | 1 |  | 0 |  |  |  | základní | 0 | 0 | 0 | 0 | 0 | 0 | 1024 | K | 1 | ROZPOCET | 0 | 0 | 0 | 0 | 0 | 1 | 0 | 1024 | -1202154230
3 | K | VRN.03 | Vypracování výrobní a dílenské dokumentace (pro stavební část a všechny ostatní profese) | kpl | 1 |  | 0 |  |  |  | základní | 0 | 0 | 0 | 0 | 0 | 0 | 1024 | K | 1 | ROZPOCET | 0 | 0 | 0 | 0 | 0 | 1 | 0 | 1024 | -1109718787
4 | K | VRN.04 | Náklady zhotovitele na nutné konzultace se zpracovatelem PD při realizaci stavby | hod | 100 |  | 0 |  |  |  | základní | 0 | 0 | 0 | 0 | 0 | 0 | 1024 | K | 1 | ROZPOCET | 0 | 0 | 0 | 0 | 0 | 1 | 0 | 1024 | -789227526
5 | K | VRN.05 | Náklady zhotovitele na nutné konzultace se statikem při realizaci stavby | hod | 50 |  | 0 |  |  |  | základní | 0 | 0 | 0 | 0 | 0 | 0 | 1024 | K | 1 | ROZPOCET | 0 | 0 | 0 | 0 | 0 | 1 | 0 | 1024 | -1402703945
6 | K | VRN.06 | Náklady zhotovitele na nutné konzultace s architektem při realizaci stavby | hod | 10 |  | 0 |  |  |  | základní | 0 | 0 | 0 | 0 | 0 | 0 | 1024 | K | 1 | ROZPOCET | 0 | 0 | 0 | 0 | 0 | 1 | 0 | 1024 | -258540063
7 | K | VRN.07 | Provedení sond do stávající konstrukcí objektů před zahájením bouracích a demoličních prací | kpl | 1 |  | 0 |  |  |  | základní | 0 | 0 | 0 | 0 | 0 | 0 | 4 | K | 1 | ROZPOCET | 0 | 0 | 0 | 0 | 0 | 1 | 0 | 4 | -1905828082
8 | K | VRN.08 | Zajištění vyjádření správců sítí vč. příslušných poplatků | kpl | 1 |  | 0 |  |  |  | základní | 0 | 0 | 0 | 0 | 0 | 0 | 1024 | K | 1 | ROZPOCET | 0 | 0 | 0 | 0 | 0 | 1 | 0 | 1024 | -933119676
9 | K | VRN.09 | Vytýčení podzemních vedení technického vybavení - vytýčení inženýrských sítí na staveništi jejich správci s případným provedením průzkumných sond, zpětné předání inženýrských sítí jednotlivým vlastníkům/správcům, náklady na aktualizaci vyjádření k existenci sítí | kpl | 1 |  | 0 |  |  |  | základní | 0 | 0 | 0 | 0 | 0 | 0 | 1024 | K | 1 | ROZPOCET | 0 | 0 | 0 | 0 | 0 | 1 | 0 | 1024 | 317600666
10 | K | VRN.10 | Výškové úpravy povrchových znaků podzemních sítí a zařízení technického vybavení, pokud tyto úpravy nejsou zahrnuty v samostatných položkách soupisu stavebních prací | kpl | 1 |  | 0 |  |  |  | základní | 0 | 0 | 0 | 0 | 0 | 0 | 1024 | K | 1 | ROZPOCET | 0 | 0 | 0 | 0 | 0 | 1 | 0 | 1024 | 490408625
11 | K | VRN.11 | Průběžné čištění veřejných komunikací znečištěných zhotovitelem stavby při její realizaci, čištění vozidel při výjezdu ze stavby, průběžné kropení celého staveniště proti prašnosti | kpl | 1 |  | 0 |  |  |  | základní | 0 | 0 | 0 | 0 | 0 | 0 | 1024 | K | 1 | ROZPOCET | 0 | 0 | 0 | 0 | 0 | 1 | 0 | 1024 | 1113492738
12 | K | VRN.12 | Potřebné skládky a meziskládky stavebních materiálů, vybourané sutě a vybouraných hmot, zpětné předání staveništních ploch po ukončení stavby jejich majitelům a správcům | kpl | 1 |  | 0 |  |  |  | základní | 0 | 0 | 0 | 0 | 0 | 0 | 1024 | K | 1 | ROZPOCET | 0 | 0 | 0 | 0 | 0 | 1 | 0 | 1024 | -2092257611
13 | K | VRN.13 | Ochrana chodců u výkopů zábranami a přechodovými lávkami se zábradlím | kpl | 1 |  | 0 |  |  |  | základní | 0 | 0 | 0 | 0 | 0 | 0 | 1024 | K | 1 | ROZPOCET | 0 | 0 | 0 | 0 | 0 | 1 | 0 | 1024 | 277920516
14 | K | VRN.14 | Vjezd na staveniště pro obslužný provoz, tj. pro vozidla zásobování, vozidla odvozu komunálního odpadu, policejní vozidla, vozidla požární ochrany a záchranné služby | kpl | 1 |  | 0 |  |  |  | základní | 0 | 0 | 0 | 0 | 0 | 0 | 1024 | K | 1 | ROZPOCET | 0 | 0 | 0 | 0 | 0 | 1 | 0 | 1024 | 231481566
15 | K | VRN.15 | Pořizování fotodokumentace stavby včetně pasportizace před zahájením stavby (ze stejných míst) | kpl | 1 |  | 0 |  |  |  | základní | 0 | 0 | 0 | 0 | 0 | 0 | 1024 | K | 1 | ROZPOCET | 0 | 0 | 0 | 0 | 0 | 1 | 0 | 1024 | -1599398595
16 | K | VRN.16 | Zkoušky míry zhutnění pláně vozovek a chodníků, násypů, zásypů, obsypů a konstrukčních vrstev vozovky a chodníků dle požadavků projektu stavby a správců podzemních sítí | kpl | 1 |  | 0 |  |  |  | základní | 0 | 0 | 0 | 0 | 0 | 0 | 1024 | K | 1 | ROZPOCET | 0 | 0 | 0 | 0 | 0 | 1 | 0 | 1024 | 1764104549
17 | K | VRN.17 | Geodetické zaměření skutečného provedení stavby včetně zákresu tras a objektů | kpl | 1 |  | 0 |  |  |  | základní | 0 | 0 | 0 | 0 | 0 | 0 | 1024 | K | 1 | ROZPOCET | 0 | 0 | 0 | 0 | 0 | 1 | 0 | 1024 | -398662429
18 | K | VRN.18 | Zaměření veškerých nadzemních a podzemních objektů, potrubních vedení a kabelových rozvodů | kpl | 1 |  | 0 |  |  |  | základní | 0 | 0 | 0 | 0 | 0 | 0 | 1024 | K | 1 | ROZPOCET | 0 | 0 | 0 | 0 | 0 | 1 | 0 | 1024 | -150600824
19 | K | VRN.19 | Projektová dokumentace skutečného provedení v 5-ti tištěných vyhotoveních a 2x v digitální formě ve formátu pdf na elektronickém záznamovém nosiči, doklady ke kolaudaci, revizní zprávy, tlakové zkoušky, prohlášení o shodě k použitým materiálům | kpl | 1 |  | 0 |  |  |  | základní | 0 | 0 | 0 | 0 | 0 | 0 | 1024 | K | 1 | ROZPOCET | 0 | 0 | 0 | 0 | 0 | 1 | 0 | 1024 | 1157325121
20 | K | VRN.20 | Vyhotovení geometrického plánu stavby v 6-ti vyhotoveních v tištěné verzi a 4x v digitální verzi na CD pro potřeby kolaudace a zápisu do KN | kpl | 1 |  | 0 |  |  |  | základní | 0 | 0 | 0 | 0 | 0 | 0 | 1024 | K | 1 | ROZPOCET | 0 | 0 | 0 | 0 | 0 | 1 | 0 | 1024 | -761018074
21 | K | VRN.21 | Závěrečný úklid objektu před předáním stavby uživateli do trvalého užívání - finální úklid stavby | kpl | 1 |  | 0 |  |  |  | základní | 0 | 0 | 0 | 0 | 0 | 0 | 1024 | K | 1 | ROZPOCET | 0 | 0 | 0 | 0 | 0 | 1 | 0 | 1024 | -2081648086
24 | K | VRN.22 | Zhotovení provizorní pracovní zpevněné plochy rozm. 7,00 x 8,00 m ze silničních panelů pro ustavení jeřábu pro montáž stropní konstrukce ze ŽB panelů - kompletní provedení vč. rozebrání zpevněné plochy a uvedení dotčených ploch do původního stavu | kpl | 1 |  | 0 |  |  |  | základní | 0 | 0 | 0 | 0 | 0 | 0 | 1024 | K | 1 | ROZPOCET | 0 | 0 | 0 | 0 | 0 | 1 | 0 | 1024 | 2096201565
22 | K | VRN.23 | Zajištění publicity v souladu s článkem XII. odst. 12.3 Smlouvy o dílo | kpl | 1 |  | 0 |  |  |  | základní | 0 | 0 | 0 | 0 | 0 | 0 | 1024 | K | 1 | ROZPOCET | 0 | 0 | 0 | 0 | 0 | 1 | 0 | 1024 | 1316161108
23 | K | VRN.24 | Ostatní náklady spojené s požadavky objednatele, které jsou uvedeny v jednotlivých článcích smlouvy o dílo, pokud nejsou zahrnuty v soupisech prací | kpl | 1 |  | 0 |  |  |  | základní | 0 | 0 | 0 | 0 | 0 | 0 | 1024 | K | 1 | ROZPOCET | 0 | 0 | 0 | 0 | 0 | 1 | 0 | 1024 | 1369294696

## VV06 - Zdravoinstalace
NAZEV | OBJEKTU : | ZDRAVOINSTALACE(KANAL+VODA) |  |  | REG | .C.STAVBY | : MHSK-ZTI
NAZEV | STAVBY : MS MALE | MŠ MALÉ HOSTICE PRISTAVBA |  |  | ZAK | .C.OBJ. | : 606 26276 | 1
CIS. | CEN CEN. POLOZKY | Z K R A C E N Y P O P I S | M.J. | MNOZSTVI | JEDNOTK. CENA | MONTAZ CENA | DODAVKA CENA | JEDNOTK HMOT v T. | CELKEM HMOT V T
CENIK | 721 800-721 | ZDRAVOTNE TECHNICKE INSTALACE
| LNY OBOR 721 | VNITŘNI KANALIZACE
1 | 721 A01 721171008 | DEMONTAZ TECHNOLOGIE STAV.VYDEJNY S ULOŽENÍM NA SKLADCE STAVBY DLE do 50m DLE POŽADAVKU INVESTORA | KUS | 11 |  | 0 |  | 0.05000 | 0.550
2 | 721 A01 721171010 | RYHA PRO KANAL V 1.PP 600*600mm | M | 16 |  | 0 |  | 0.08500 | 1.360
3 | 721 A01 721171012 | PISKOV.LOZE PRO KANAL 0.6*0.3*16,0m | M3 | 2.9 |  | 0 |  | 1.50000 | 4.350
4 | 721 A01 721171013 | HUTNENY ZASYP VYKOPKEM 0,6*0,3*16,0m | M3 | 2.9 |  | 0
5 | 721 A01 721171014 | POTRUBI PVC /KG DN100+TVAROVKY | M | 10 |  | 0 |  | 0.00200 | 0.020
6 | 721 A01 721171015 | POTRUBI PVC /KG DN125+TVAROVKY | M | 25 |  | 0 |  | 0.01000 | 0.250
7 | 721 A01 721171016 | POTRUBI PVC /KG DN150+TVAROVKY | M | 15 |  | 0 |  | 0.00200 | 0.030
8 | 721 A01 721171017 | POTR.PVC/KG C.KUS DN100/125/150 | KUS | 2 |  | 0
9 | 721 A01 721171020 | ODVOZ VYTL.ZEMINY SKLADKA+ULOZ NA AUTORIZOVANÉ SKLÁDCE do 30km | M3 | 2.9 |  | 0
10 | 721 A01 721171107 | POTR PP HT ODPADNI D 75X1,8 | M | 15 |  | 0 |  | 0.01187 | 0.178
11 | 721 A01 721171108 | POTR PP HT ODPADNI D 110X2,3 | M | 20 |  | 0 |  | 0.01133 | 0.227
12 | 721 A01 721171114 | DRAZKY PRO VNITRNI KANALIZACI DO 100cm2 | M | 28 |  | 0 |  | 0.00200 | 0.056
13 | 721 A01 721171115 | OTVORY do 170cm2 PRO KANAL STĚNY,STROPY | KUS | 16 |  | 0 |  | 0.00100 | 0.016
14 | 721 A01 721173204 | POTR PP HT PRIPOJOVACI D 40 | M | 16 |  | 0 |  | 0.00092 | 0.015
15 | 721 A01 721173205 | POTR PP HT PRIPOJOVACI D 50 | M | 22 |  | 0 |  | 0.00105 | 0.023
16 | 721 A01 721173206 | VPUST PLAST.+ NEREZ MŘÍŽ 100*100mm ODTOK d40/50 | KUS | 1 |  | 0 |  | 0.00100 | 0.001
17 | 721 A01 721194104 | VYVEDENI KANAL VYPUSTEK D 40 | KUS | 15 |  | 0
18 | 721 A01 721194105 | VYVEDENI KANAL VYPUSTEK D 50 | KUS | 6 |  | 0
19 | 721 A01 721194109 | VYVEDENI KANAL VYPUSTEK D 110 | KUS | 9 |  | 0
20 | 721 A01 721194110 | DOPOJENI NA KANAL. PRIPOJKU POTRUBÍ PVC150/150 | SADA | 1 |  | 0 |  | 0.00100 | 0.001
21 | 721 A01 721223414 | STENOVY ODPAD. VENTIL d40 | KUS | 8 |  | 0 |  | 0.00100 | 0.008
22 | 721 SPC 721273202 | KOTVICI MAT. PRO KANALIZACI POZINKOVANÝ S VÝSTELKOU PRYŽOVOU | KG | 15 |  | 0 |  | 0.00100 | 0.015
23 | 721 A01 721273215 | VENTIL.PRIVETR HLAVICE d110+MRIZK | SADA | 3 |  | 0 |  | 0.00200 | 0.006
24 | 721 A01 721273216 | VENTIL.KANAL.HLAVICE d110+PRUCHODKA STŘECHOU | KUS | 1 |  | 0 |  | 0.00200 | 0.002
25 | 721 A01 721273218 | CIS.KUS d110/75+DVIRKA 150*150 | KUS | 5 |  | 0 |  | 0.00482 | 0.024
26 | 721 A01 721273220 | DOPOJENI NA KANALIZACI nové TECHNOLOGIE VYDEJE | SADA | 1 |  | 0 |  | 0.00100 | 0.001
27 | 721 A01 721273221 | ZATKY POTRUBI PP 110/75/50 | KUS | 2 |  | 0 |  | 0.00565 | 0.011
28 | 721 A01 721273223 | POMOCNE LESENI PRO INSTALACI ZTI | SADA | 1 |  | 0
29 | 721 A01 721290112 | ZKOUSKA TES KANAL VODA+KOUR-DN150 | M | 123 |  | 0
30 | 721 A01 721290114 | TESNICI MATER=PENA PUR 750mm | KUS | 7 |  | 0 |  | 0.00100 | 0.007
31 | 721 A01 998721102 | KANALIZACE PRESUN HMOT VYSKA-6M | T | 7.15 |  | 0
|  | VNITŘNI KANALIZACE CELKEM | [6 empty] | 7.151
| OBOR 722 | VNITŘNÍ VODOVOD
32 | 721 C02 722173908 | DEMONT. POTRUBI VODOINSTLACE potrubí dn150-25 VČETNĚ IZOLACE S ULOŽENÍM NA SKLÁDCE STAVBY DO 50m | M | 25 |  | 0 |  | 0.02000 | 0.500
33 | 721 C02 722173910 | DOD+MONT VODOMĚRNE SOUPRAVY /UK+ZK,PLASTOVÝ DRŽÁK,vodoměr dodávka provozovatele vodovodu) | SADA | 1 |  | 0 |  | 0.01000 | 0.010
34 | 721 C02 722173912 | POTR PLASTOVE PN20 d20 spoje svarem | M | 80 |  | 0 |  | 0.00200 | 0.160
35 | 721 C02 722173913 | POTR PLASTOVE PN20 d25 spoje svarem | M | 65 |  | 0 |  | 0.00200 | 0.130
36 | 721 C02 722173914 | POTR PLASTOVE PN20 d32 spoje svarem | M | 15 |  | 0 |  | 0.00200 | 0.030
37 | 721 C02 722173915 | DOPOJENI NA STAV. ROZVOD/PRIPOJKU-ZA VODOMĚR. SOUPRAVOU | KUS | 1 |  | 0 |  | 0.00200 | 0.002
38 | 721 C02 722173916 | KOTVICI PRVKY PRO VODU S PRYZ.VLOŽKOU | KG | 7 |  | 0 |  | 0.00100 | 0.007
39 | 721 C02 722173917 | ZLAB /POZINK. DRATENY 250*50m,KOTVENÝ DO STROPU PRO ROZVOD V 1.PP OBJEKTU | M | 17 |  | 0 |  | 0.00100 | 0.017
40 | 721 A02 722181111 | POTRUBNI IZOLACE TL.9-20mm/d20-32 | M | 160 |  | 0 |  | 0.00100 | 0.160
41 | 721 A02 722190023 | NASTENKA PRO VENTIL G 1/2 | KUS | 35 |  | 0 |  | 0.00083 | 0.029
42 | 721 A02 722190224 | DOPOJENI ROZVODU PRO MLHU v 1.pp OBJEKTU | KUS | 1 |  | 0 |  | 0.00100 | 0.001
43 | 721 A02 722190225 | SMESOVACI VENTL DN20/25 PRO TUV VÝSTUP 35C+3*UK | SADA | 2 |  | 0 |  | 0.02000 | 0.040
44 | 721 A02 722239112 | UK 20 s VK PLAST S PÁČKOU | KUS | 6 |  | 0 |  | 0.00100 | 0.006
45 | 721 A02 722239113 | UK 25 s VK PLAST S PÁČKOU | KUS | 6 |  | 0 |  | 0.00100 | 0.006
46 | 721 A02 722239120 | POJIST.SOUPRAVA DN 20 PRO TUV+EXP 18l PRO OHŘÍVAČ TUV | SADA | 1 |  | 0 |  | 0.02000 | 0.020
47 | 721 A02 722239121 | CIRKULACNI SADA TUV/2*UK,FILTR,CE | SADA | 1 |  | 0 |  | 0.00200 | 0.002
48 | 721 A01 722290224 | TESNICI MATER=PENA PUR 750mm | KUS | 8 |  | 0 |  | 0.01000 | 0.080
49 | 721 A02 722290225 | STAVEB.POMOC-DRAZKY/STENA/PODLAHA DO 100cm2 | M | 42 |  | 0 |  | 0.00100 | 0.042
50 | 721 A02 722290226 | STAVEB.POMOC-OTVORY/STENA/STRP DO 150cm2 | KUS | 6 |  | 0 |  | 0.00100 | 0.006
51 | 721 A02 722290228 | ZKOUSKA TLAK POTRUBI PLAST -DN50 | M | 160 |  | 0 |  | 0.00018 | 0.029
52 | 721 A02 722290234 | PROPLACH A DEZINFEKCE -DN 25 | M | 160 |  | 0 |  | 0.00001 | 0.002
53 | 721 A02 722290240 | ORIENT.STITKY VODOINSTALACE OBJEKTU | KUS | 10 |  | 0 |  | 0.00100 | 0.010
54 | 721 A02 998722102 | VODOVOD PRESUN HMOT VYSKA -6M | T | 1.28 |  | 0
|  | VNITŘNÍ VODOVOD CELKEM | [6 empty] | 1.288
| OBOR 725 | ZAŘIZOVACI PREDMETY ZTI
55 | 721 A05 725119300 | DEMONT VYLEVKY+SPRCHY/1.PP OBJEKTU A ULOŽENÍ NA SKLÁDCE STAVBY DO 50m | KUS | 2 |  | 0 |  | 0.01000 | 0.020
56 | 721 A05 725119305 | MTZ ZAVES.KLOZETU+NADRZKY+VYLEVKY | KUS | 8 |  | 0 |  | 0.00204 | 0.016
57 | 721 A05 725119306 | NADRZKA ZAVES SPLACH 6/3LITRŮ+RAM+OVLAD.TLACITKO | KUS | 8 |  | 0 |  | 0.05000 | 0.400
58 | 721 A05 725119307 | ZAVES.WC BILE/HL.500mm+SEDATKO | KUS | 1 |  | 0 |  | 0.03000 | 0.030
59 | 721 A05 725119308 | ZAVES.WC BILE/DETSKE +SEDATKO | KUS | 5 |  | 0 |  | 0.01000 | 0.050
60 | 721 A05 725119309 | VYLEVKA ZAVES.ZADNI odp+PLAST.MRIŽ | KUS | 2 |  | 0 |  | 0.02000 | 0.040
61 | 721 A05 725119351 | SESTAVA PRO INVALID WC/MADLA,ZRCADLO /PEVNÉ SKLOPNÉ PRO WC,MALÉ PEVNÉ PRO UM,ZRCADLO NALEPOVACÍ 600*600mm | SADA | 1 |  | 0
62 | 721 A05 725119352 | LAPAK TUKU 670*330*470mm,230V,1,5kW,Samotný čistící proces je založen na principu gravitační separace tuků a olejů o menší měrné hmotnosti než voda. Vzhledem k tomu, že separovaný tuk může při nižších teplotách ztuhnout, což by znemožňovalo jeho odstranění stíracím systémem, je celý odlučovač zahříván pomocí topné spirály na teplotu cca 40 °C.Zahřívání obsahu nádrže a následný odtah tuků mimo lapač (do přistavené nádoby), probíhá v časových intervalech nastavených pomocí spínacích hodin. Spínací hodiny jsou součástí lapače a jsou umístěny v kryté el. skříni vně lapače. Setřený tuk je odváděn sběrným kanálkem do přistavené nádržky na tuky a oleje. | SADA | 1 |  | 0 |  | 0.05900 | 0.059
63 | 721 A05 725119354 | SPRCHA VANICKA d900mm PLAST BÍLÁ S PUR NOSIČEM +ZASTENA ČIRÉ SKLO | KUS | 1 |  | 0 |  | 0.05000 | 0.050
64 | 721 A05 725119355 | SPRCHA VANICKA 900*900mm PLAST BÍLÁ S PUR NOSIČEM +ZASTENA ČIRÉ SKLO | KUS | 1 |  | 0 |  | 0.05000 | 0.050
65 | 721 A05 725219402 | MONTAZ UMYVADEL NA KONZOLY/DESKY | KUS | 6 |  | 0 |  | 0.00500 | 0.030
66 | 721 A05 725219403 | UM BILE 550*450+PLAST.ODPAD40 | KUS | 6 |  | 0 |  | 0.00500 | 0.030
67 | 721 A05 725829201 | MTZ BATERII NASTEN+STOJ | KUS | 4 |  | 0 |  | 0.00012 | 0.000
68 | 721 A05 725829203 | SP=STENOVA PAK.+SPRCHA+DRZAK/KOV MAX PRŮTOK 6l/min | KUS | 2 |  | 0 |  | 0.00500 | 0.010
69 | 721 A05 725829204 | VY=STENOVA PAK.+SPRCHA+DRZAK/KOV MAX PRŮTOK 6l/min | KUS | 1 |  | 0 |  | 0.00100 | 0.001
70 | 721 A05 725829206 | PV se ZP.KLAPKOU 1/2 PRO PR | KUS | 2 |  | 0 |  | 0.00100 | 0.002
71 | 721 A05 725829207 | MONT. VENTIL NASTENNYCH | KUS | 6 |  | 0 |  | 0.00010 | 0.001
72 | 721 A05 725829208 | VENTIL NASTENNY PAKOVY max průtok 6l/s | KUS | 6 |  | 0 |  | 0.00100 | 0.006
73 | 721 A05 725829212 | KOORDINACE PRI INSTALACI NOVÉ TECHNOLOGIE VÝDEJE STRAVY | HR | 6 |  | 0 |  | 0.00100 | 0.001
74 | 721 A05 998725101 | ZARIZ PREDMETY PRESUN HMOT V-6M | T | 0.8 |  | 0
|  | ZAŘIZOVACI PREDMETY ZTI CELKEM | [6 empty] | 0.796
CENIK | 721 800-721 | ZDRAVOTNE TECHNICKE INSTALACE CELKEM |  |  |  | 0 | BEZ DPH

## VV07 - Vzduchotechnika
NAZEV | OBJEKTU : | VZDUCHOTECHNIKA |  |  | REG | .C.STAVBY | : MHSK-VZT
NAZEV | STAVBY : | MŠ MALÉ HOSTICE PRISTAVBA |  |  | ZAK | .C.OBJ. | :
CIS. | CEN CEN. POLOZKY | Z K R A C E N Y P O P I S | M.J. | MNOZSTVI | JEDNOTK. CENA | MONTAZ CENA | DODAVKA CENA | JEDNOTK. HMOT v T | CELKEM HMOT V T
| OBOR 726 | VZDUCHOTECHNIKA
1 | 721 A06 726090080 | MONTAZ VZDUCHOTECHNIKY | HR | 165 |  | 0
2 | 721 A06 726090081 | SESTAVY VZT1-4 v 1.PP OBJEKTU /vz níže |  |  |  | 0
3 | 721 A06 CENA00 | VENTILATOR STENOVÝ AXIÁLNÍ ,(230V,30W,180m3/h), S TEPLOTNÍM ČIDLEM 40 C a ZPĚTNOU KLAPKOU | KUS | 1 |  | 0 |  | 0.001 | 0.001
4 | 721 A06 CENA01 | VENTILATOR POTRUBNI 350m3/h,230V,50W,230V | KUS | 2 |  | 0 |  | 0.003 | 0.006
5 | 721 A06 CENA01A | POTRUBNI TLUMIC d125/0.6m | KUS | 4 |  | 0 |  | 0.002 | 0.008
6 | 721 A06 CENA02 | POTRUBNI KLAPKA RSK 125 | KUS | 2 |  | 0 |  | 0.001 | 0.002
7 | 721 A06 CENA03 | VENTIL PLASTOVÝ d125+RAMECEK | KUS | 6 |  | 0 |  | 0.001 | 0.006
8 | 721 A06 CENA04 | POTRUBI SPIRO D125+TVAROVKY+IZ30mm | M | 30 |  | 0 |  | 0.001 | 0.03
9 | 721 A06 CENA05 | POTRUBI SPIRO D150+TVAROVKY+IZ30mm | M | 35 |  | 0 |  | 0.02 | 0.7
10 | 721 A06 CENA06 | VNITRNI REGUL.AČNÍ UZAVIRATELNÁ MŘÍŽKA PRO POTRUBÍ DN150,INSTALACE V 1.PP OBJEKTU | KUS | 5 |  | 0 |  | 0.001 | 0.005
11 | 721 A06 CENA07 | FASADNI KLAPKA S PEVNÝMI LISTY PRO POTRUBÍ DN150 | KUS | 7 |  | 0 |  | 0.001 | 0.007
12 | 721 A06 726090083 | SESTAVA VZT1+VZT3 v 1.NP/viz níže |  |  |  | 0
13 | 721 A06 CENA01 | POTRUBNI VENTILATOR 800M3/H,230V,80W | KUS | 2 |  | 0 |  | 0.01 | 0.02
14 | 721 A06 CENA01A | POTRUBNI TLIMIC d200/1.0m | KUS | 2 |  | 0 |  | 0.002 | 0.004
15 | 721 A06 CENA02 | POTRUBNI KLAPKA RSK 200 | KUS | 3 |  | 0 |  | 0.001 | 0.003
16 | 721 A06 CENA03 | STRESNI HLAVICE 200+PRUCHODKA | KUS | 2 |  | 0 |  | 0.003 | 0.006
17 | 721 A06 CENA05 | POTRUBI SPIRO d200+TVAROVKY+IZ30mm | M | 8 |  | 0 |  | 0.002 | 0.016
18 | 721 A06 CENA06 | POTRUBI SPIRO d150+TVAROVKY+IZ40mm,EI30 (POŽÁRNÍ!!!!!) POTRUBÍ PRO ODTAH Z VÝDEJNY!! | M | 16 |  | 0 |  | 0.01 | 0.16
19 | 721 A06 CENA07 | ODTAH. VENTIL 125+RAMECEK BILY | KUS | 9 |  | 0 |  | 0.001 | 0.009
20 | 721 A06 CENA08 | DIGESTOR NEREZ s radiálním ventilátorem 450M3,23V,150W, S OSVĚTLENÍM A TUK. FILTREM+ZAKRYT 2000*600mm NEREZOVÝ S POLODRÁŽKOU a klapkou RSK/zpětnou | KUS | 2 |  | 0 |  | 0.022 | 0.044
21 | 721 A06 CENA09 | venkovní plášť -leštěný hliník PRO VZT 3 NAD STŘECHOU PŘÍSTAVBY | M2 | 4.1 |  | 0 |  | 0.01 | 0.041
22 | 721 A06 CENA10 | OTVOR 200+MRIZKA 200*200DVOJSTRANNÁ PRO PŘÍVOD VZDUCHU DO VÝDEJNY STRAVY | KUS | 1 |  | 0 |  | 0.02 | 0.02
23 | 721 A06 726090090 | SESTAVA VZT2 viz níže |  |  |  | 0
24 | 721 A06 CENA01 | ODTAH/PRIVOD VENTIL D125+RAMECEK | KUS | 16 |  | 0 |  | 0.001 | 0.016
25 | 721 A06 CENA02 | POTR.KRUH.POZIN. d200+TVAROVKY+IZ30mm | M | 45 |  | 0 |  | 0.01 | 0.45
26 | 721 A06 CENA03 | POTR.PRUZNE ALUFLEX HYGIENIC 203mm | M | 4 |  | 0 |  | 0.001 | 0.004
27 | 721 A06 CENA04 | POTRUBNI TLUMIC D200/1.0m+IZ30mm | KUS | 4 |  | 0 |  | 0.01 | 0.04
28 | 721 A06 CENA06 | FASADNI ELEKTROKLAPKA PRO POTRUBÍ DN200/přívod/odvod jednotky VZT/ | KUS | 2 |  | 0 |  | 0.001 | 0.002
29 | 721 A06 CENA07 | JEDNOTKA VZT REKUPERAČNÍ JEDNOTKA 900*60*850mm (výkon při 0 Pa 650m3/hod) vestavěný elektroohřívač 1,67kW,ventilátory 2*170W,230V přívodní filtr ePM1 60%,odvodní filtr ePM10 50%,rotační rekuperátor | KUS | 1 |  | 0 |  | 0.09 | 0.09
30 | 721 A06 CENA08 | MODUL RELE 1*RELE 24/230V | KUS | 1 |  | 0 |  | 0.001 | 0.001
31 | 721 A06 CENA09 | CIDLO CO2 | KUS | 1 |  | 0 |  | 0.0015 | 0.002
32 | 721 A06 CENA10 | PROPOJ KABEL CIDLO /JEDNOTKA VZT | M | 10 |  | 0 |  | 0.0001 | 0.001
33 | 721 A06 726090092 | MOBIL.LESENI PRO VZT / do v.1.5m | SADA | 1 |  | 0
34 | 721 A06 726120000 | SPOJOVACI A MONTAZNI PRVKY VZT | KG | 58 |  | 0 |  | 0.001 | 0.058
35 | 721 A06 726120001 | MATERIAL KOTVICI,ZAVESY POTRUBI pozink. Prvky s pryžovou výstelkou | KG | 58 |  | 0 |  | 0.001 | 0.058
36 | 721 A06 726120002 | ELEKTRO NENI SOUCASTI | SADA | 0 |  | 0 |  | 0.08
37 | 721 A06 726120122 | STAVEBNI VYPOMOC OTVORY steny strop do 0,04m2 | HR | 24 |  | 0
38 | 721 A06 726120124 | SERIZENI,SPUSTENI,ZASKOLENI VZT | HR | 12 |  | 0
39 | 721 A06 998726101 | VZDUCHOTECHNIKA PRESUN HMOT -6m | T | 1.81 |  | 0
| OBOR 726 | VZDUCHOTECHNIKA CELKEM |  |  |  | 0 | BEZ DPH

## VV08 - Vytápění
NAZEV | OBJEKTU : | OTOPNÁ SOUSTAVA+ZDROJ+BEZ REGULACE |  |  | REG | ,C,STAVBY | : MHSK-UT
NAZEV | STAVBY : | MŠ MALÉ HOSTICE PRISTAVBA |  |  | ZAK | ,C,OBJ, | : 606262761
CIS, | CEN CEN, POLOZKY | Z K R A C E N Y P O P I S | M,J, | MNOZSTVI | JEDNOTK, CENA | MONTAZ CENA | DODAVKA CENA | JEDNOTK, CENA | CELKEM CENA
CENIK | 731 800-731 USTRE | ÚSTŘEDNÍ VYTAPENI
| LNY OBOR 731 | KOTELNY
1 | 731 A01 731112000 | VYPUSTENI OTOP,SOUSTAVY v OBJEKTU | HR | 2 |  | 0
2 | 731 A01 731112003 | DEMONT, PRVKU KOT+STROJ+ULOZENI NA SKLÁDCE STAVBY DO 50 DL EPOŽADAVKŮ INVESTORA | KUS | 6 |  | 0 |  | 0.09 | 0.54
3 | 731 A01 731112010 | MONTAZ TEPELNEHO CERPADLA DO 200kg,NA RÁM/KONZOLU MIMO OBJEKT | KUS | 1 |  | 0 |  | 0.05 | 0.05
4 | 731 A01 CENA01 | TEPELNÉ ČERPADLO VZDUCH VODA F2120-20-3*400V Topný faktor při A 2/W45 (EN 14511) 10,41kW, ROZMĚR 1280*612*1163MM,183KG | KUS | 1 |  | 0 |  | 0.04 | 0.04
5 | 731 A01 731112011 | SPUSTENI ZDROJE AUTOR, OSOBOU | KUS | 1 |  | 0
6 | 731 A01 731112012 | ARMATURY PRIMARNIHO OKRUHU/vnitřní akumulace -TUV-venkovní jednotky/ SADA=6*KK5/4“+1* FILTREM 5/4“, ROZBOČOVACÍ VENTIL 5/4“ /A-B-AB/, 2*ZK5/4“, 1*P,V,1/2“, 4*AUTOMAT,OV ½“,4*VK ½“ | SADA | 1 |  | 0 |  | 0.003 | 0.003
7 | 731 A01 731112013 | OHRIVAC VODY 500L VČETNĚ IZOLAČNHO PLÁŠTĚ SE ZVĚTŠENOU PŘEDÁVACÍ PLOCHOU 6,2m2 A MOŽNOSTI VESTAVBY ELEKTROVLOŽKY 6,0kW A CIRKULACE VODY | KUS | 1 |  | 0 |  | 0.15 | 0.15
8 | 731 A01 731112014 | AKUMULAČNÍ NÁDOBA 500 LITRŮ,IZOLAČNÍ PLAŠŤ tl,80mm+POVRCHOVÝ PLAŠŤ PE,vybavení nádoby pro vestavbu min, 3elektrovložky 6,0kW/400V,jimky 1/2“ pro teplotní čidla | KUS | 1 |  | 0 |  | 0.15 | 0.15
9 | 731 A01 731112015 | VNITRNI JEDNOTKA Řídící modul 360x410x120mm, řídicí jednotka, která je určena pro řízení tepelného čerpadla | SADA | 1 |  | 0 |  | 0.15 | 0.15
10 | 731 A01 731112016 | PATKA DN200/1000mm/B20+VYKOP/4*patka pro tepelné čerpadlo | KUS | 4 |  | 0
11 | 731 A01 731112017 | KONZOLA PRO TEPELNÉ ČERPADLO OCELOVÁ POZINKOVANÁ KONSTRUKCE-KOTVENÍ NA 4*PATKU | KUS | 1 |  | 0 |  | 0.001 | 0.001
12 | 731 A01 731112018 | ELEKTROVLOŽKA 6,0kW,400V,pro vestavbu do akumulace+TUV | KUS | 4 |  | 0 |  | 0.01 | 0.04
13 | 731 A01 731112032 | OTVORY ZDI do 0,04m2 | KUS | 6 |  | 0 |  | 0.002 | 0.012
14 | 731 A01 731119423 | Čerpadlové skupiny S MC (směšovaný okruh) DN 25 – 32 trojcestný T-směšovač s plynule nastavitelným obtokem Kompletní sestava s oběhovým čerpadlem (Grundfos Alpha2,1 25-60-180 mm), dvěma kulovými kohouty, zpětnou klapkou včetně vzduchové propusti ve zpětném vedení, dva integrované kontaktní teploměry v rukojeti kulového kohoutu, směšovač, izolace EPP, propojovací díly, montážní konzole, vše kompletně smontováno v pouzdě | KUS | 2 |  | 0 |  | 0.008 | 0.016
15 | 731 A01 731119425 | EXPANZE 80L/3bar+UK ZDRUZENA 3/4"/OV ventil,p,v,,manometr 0-4bar/ | KUS | 1 |  | 0 |  | 0.32 | 0.32
16 | 731 A01 731119426 | NAPOJ, POJISTNÉHO VENTILU+ZDROJE NA ODPAD | KUS | 2 |  | 0 |  | 0.01 | 0.02
17 | 731 A01 731119444 | ARMATUR, SESTAVA VNITR,OKRUHU / SADA=8*KK1“+2* FILTREM 1“, 2*ZK1“, 4*AUTOMAT,OV ½“,4*VK ½“ | SADA | 1 |  | 0 |  | 0.002 | 0.002
18 | 731 A01 731119456 | VK DN15 | KUS | 4 |  | 0 |  | 0.001 | 0.004
19 | 731 A01 731119459 | AUTOMAT OV ½“ | KUS | 6 |  | 0 |  | 0.001 | 0.006
20 | 731 A01 731119460 | POTRUBI PRO VODU PEd20+IZ 9mm | M | 4 |  | 0 |  | 0.001 | 0.004
21 | 731 A01 731119461 | UK DN15 HADICOVY PRO DOPOUŠTĚNÍ SOUSTAVY+HADICE | SADA | 1 |  | 0 |  | 0.0011 | 0.001
22 | 731 A01 731119462 | UK D20+VODOMER 1,5m3/H PRO ZDROJ | SADA | 1 |  | 0 |  | 0.001 | 0.001
23 | 731 A01 731119476 | STENOVY ODPAD VENTIL d40 PRO TECHNOLOGII,POJISTNÉ VENTILY ZDROJE,TUV | KUS | 1 |  | 0 |  | 0.001 | 0.001
24 | 731 A01 731119478 | ODVOD KONDENZATU VNĚJŠÍ JEDNOTKY T,Č, VČETNĚ OHREVU – OCHRANA PROTI ZAMRZNUTÍ | KUS | 1 |  | 0 |  | 0.01 | 0.01
25 | 731 A01 731119480 | ODSTAVENI PLYNOINSTALACE +ODVZDUSNĚNÍ, ZASLEPENÍ, DEMONTÁŽ PLYNOINSTALACE 10m DN25/35 S ULOŽENÍM NA SKLÁDCE STAVBY | SADA | 1 |  | 0
26 | 731 A01 998731101 | KOTELNY PRESUN UMISTENI VYSCE- 6M | T | 1.51 |  | 0
|  | KOTELNY CELKEM | [6 empty] | 1.521
| OBOR 733 | POTRUBI USTREDNIHO VYTAPENI
27 | 731 A03 733111280 | DEMONT,OCEL,POTR,DN15-50+ULOZENI NA SKLÁDCE STAVBY DLE POŽADAVKU INVESTORA | M | 25 |  | 0 |  | 0.01 | 0.25
28 | 731 A03 733111305 | POTR Cu d22 PAJENE/EXPANZE | M | 3 |  | 0 |  | 0.001 | 0.003
29 | 731 A03 733111306 | POTR Cu d28 PAJENE | M | 42 |  | 0 |  | 0.002 | 0.084
30 | 731 A03 733111307 | POTR Cu d35 PAJENE | M | 42 |  | 0 |  | 0.005 | 0.21
31 | 731 A03 733112010 | MONTAZ IZ,NAVLEKOVE/SPONKY+PASKA | M | 84 |  | 0 |  | 0.0001 | 0.008
32 | 731 A03 CENA01 | TL,20MM/28mm | M | 42 |  | 0 |  | 0.001 | 0.042
33 | 731 A03 CENA07 | TL,30MM/35mm | M | 42 |  | 0 |  | 0.001 | 0.042
34 | 731 A03 733112011 | POTRUBI DN200 PVC/ PRO VEN, VEDENI z venkovní jednotkyT.Č. do 1.pp objektu ,ZASLEPENÍ PUR zátkou,a jistění vodovzdornou folii | M | 5 |  | 0 |  | 0.01 | 0.05
35 | 731 A03 733190108 | TLAK ZKOUSKA POTRUBI do DN50 | M | 84 |  | 0
36 | 731 A03 998733103 | POTRUBI PRESUN HMOT VYSKA - 6M | T | 0.69 |  | 0
| OBOR 733 | POTRUBI USTREDNIHO VYTAPENI CELKEM | [6 empty] | 0.689
| OBOR 735 | OTOPNÁ TELESA
37 | 731 C05 735410905 | DEMONT, STAV, TELES A ZPĚTNÁ INSTALACE VE VÝDEJNĚ STRAVY,PRODLOŽENÍ PŘÍPOJKY 3,0m | KUS | 1 |  | 0 |  | 0.06 | 1.02
38 | 731 C05 735410909 | ROZDELOVAC BEZ SMĚŠOVÁNÍ pro PODLAHOVÉ VYTÁPĚNÍ 10 OKRUHU /SOUČÁSTÍ SKŘÍŇ do ZDIVA,KOMPLETNÍ VYSTROJENÍ ,VČETNĚ PRŮTOKOMĚRŮ,OV VENTILŮ,PROPOJENÍ,UZAVÍRACÍCH ARMATUR,VK,OV) | SADA | 1 |  | 0 |  | 0.04 | 0.04
39 | 731 C05 735410912 | MONTAZ PODLAHOVEHO VYTAPENI | M2 | 138 |  | 0
40 | 731 C05 735410913 | FOLIE REFLEXNI /Al+PE/+10% | M2 | 151.1 |  | 0 |  | 0.001 | 0.151
41 | 731 C05 735410914 | DILATACNI PASY z pěnového polyetylenu profil 10/100mm | M | 132 |  | 0 |  | 0.001 | 0.132
42 | 731 C05 735410915 | POTRUBI D18 DIFUSTOP, PN20 | M | 928 |  | 0 |  | 0.0005 | 0.464
43 | 731 C05 735410916 | POTRUBNI PRICHYTKY | KUS | 2758 |  | 0 |  | 1e-05 | 0.028
44 | 731 C05 735410917 | OCHRANNE HADICE D24 | M | 38 |  | 0 |  | 0.001 | 0.038
45 | 731 C05 735410918 | NAPUSTENI NOVE OTOPNE SOUSTAVY | HR | 3 |  | 0
46 | 731 C05 735410919 | TLAKOVA ZKOUSKA OTOPNE SOUSTAVY | HR | 36 |  | 0
47 | 731 C05 735410920 | TOPNA ZKOUSKA+VYREGULOV,SOUSTAVY | HR | 36 |  | 0
48 | 731 A05 998735102 | TOP TELESO PRESUN HMOT VYSKA - 6M | T | 1.87 |  | 0
| LNY OBOR 735 | OTOPNÁ TELESA CELKEM | [6 empty] | 1.873
CENIK | 731 800-731 USTRE | DNI VYTAPENI CELKEM |  |  |  | 0 | BEZ DPH

## VV09 - Vodovodní přípojka
CIS. | CEN CEN. POLOZKY | Z K R A C E N Y P O P I S | M.J. | MNOZSTVI | JEDNOTK. CENA | MONTAZ CENAV T | DODAVKA CENA | JEDNOTK. HMOT v T | CELKEM HMOT v T
1 ZEMNI PRACE
1 | 001 A01 130001103 | VYTYCENI ING.SITI- V TRASE | SADA | 1 |  | 0
2 | 001 A01 132201201 | HLB RYH 2000MM TR. 3 100M3 | M3 | 8 |  | 0
3 | 001 A01 132201202 | PRIPLATEK ZA RUCNI VYKOP | M3 | 4 |  | 0
4 | 001 A01 132201204 | PRIPLATEK ZA LEPIVOST | M3 | 4 |  | 0
5 | 001 A01 132201208 | ZAJISTENI ING SITI VE VYKOPU | KUS | 3 |  | 0
6 | 001 A01 151101099 | DOPRAVNI OZNACENI CHODNIKU PŘI REALIZACI | SADA | 1 |  | 0
7 | 001 A01 151101100 | ZAJISTENI VYKOPU PROTI PADU --- OCELOVÉ SLOUPKY,FOLIE PE+PLETIVOVÉ DÍLY POZINK. | SADA | 1 |  | 0 |  | 0.20000 | 0.200
8 | 001 A01 151101101 | PAZENI PRILOZNE HL.DO 2M RYHY | M2 | 20 |  | 0 |  | 0.00085 | 0.017
9 | 001 A01 151101111 | ODSTRANENI PAZENI RYH HL.2M PRIL. | M2 | 20 |  | 0
10 | 001 A01 175101102 | OBSYP VYKOPKEM PROSATYM do 63mm | SADA | 1.8 |  | 0 |  | 0.02000 | 0.036
11 | 001 A01 175101104 | ZASYP VYKOPKEM s HUTNENIM | M3 | 5.6 |  | 0
|  | ZEMNÍ PRACE CELKEM | [6 empty] | 0.253
4 VODOROVNE KONSTRUKCE
12 | 271 A01 451573111 | LOZE VYKOPU Z PISKU | M3 | 0.6 |  | 0 |  | 1.89077 | 1.134
|  | VODOROVNE KONSTRUKCE CELKEM | [6 empty] | 1.134
8 TRUBNI VEDENI
13 | 271 A03 871353110 | DEMONT. POTRUBI d32/7.5m STÁVAJÍCÍ VODOPŘÍPOJKY | SADA | 1 |  | 0 |  | 0.04000 | 0.040
14 | 271 A03 871353112 | NAVRTAVKA d110/50+SOUPATKO DN40 +ZEMNI SOUPRAVA S POKLOPEM LT ozn. VODA | SADA | 1 |  | 0 |  | 0.00100 | 0.001
15 | 271 A03 CENA00 | POTR.HDPE PE100 RC d50*3.6/SDR11 | M | 7.4 |  | 0 |  | 0.01000 | 0.074
16 | 271 A03 CENA01 | CHRANICKA DN100-1.0m/OBJEKT DO 1.PP +OTVOR DN100+ZATĚSNĚNÍ TPT TMELEM | KUS | 1 |  | 0 |  | 0.01000 | 0.010
17 | 271 A03 871353126 | PRECHODKU+UK DN40 V OBJEKTU | KUS | 1 |  | 0 |  | 0.00200 | 0.002
18 | 271 A03 871353222 | PROPOJENI EL. VODICE VODOVOD.ŘÁD-PŘÍPOJKA +MERENI FUNKČNOSTI | KUS | 1 |  | 0 |  | 0.00100 | 0.001
19 | 271 A03 871353223 | FOLIE BILA/350mm+VODIC Cu | M | 7 |  | 0 |  | 0.01000 | 0.070
|  | TRUBNI VEDENI CELKEM | [6 empty] | 0.198
9 OSTATNI KONSTRUKCE A PRACE
20 | 211 A01 992124102 | ODVOZ+ULOZ.VYTL.ZEMINY-SKLADKA S AUTORIZACÍ | M3 | 0.6 |  | 0
21 | 211 A01 992124106 | ZPETNA OPRAVA CHODNIKU PO REALIZACI VODOPŘÍPOJKY /rozebrání blažby a podloží, po realizaci hutněného zásypu realizace podloží a pokládka původní dlažby) | M2 | 1.5 |  | 0 |  | 0.05000 | 0.075
22 | 211 A01 992124111 | ZKOUSKY+DESINFEKCE VODY PITNE | SADA | 1 |  | 0 |  | 0.00334 | 0.003
23 | 211 A01 992124112 | ZKOUSKA+ PROTOKOL PITNE VODY | KUS | 1 |  | 0
24 | 211 A01 992124113 | ZAMERENI VODOPRIPOJKY | KUS | 1 |  | 0
25 | 271 A01 998276101 | PRES HMOT TR PLAST OV | T | 1.66 |  | 0
|  | OSTATNI KONSTRUKCE A PRACEI | CELKEM | [5 empty] | 0.078
|  | HLAVNÍ STAVEBNÍ VÝROBA CELKEM |  |  |  | 0 | BEZ DPH |  | 1.664

## VV10 - Kanalizace splašková...
NAZEV | OBJEKTU : | PŘÍPOJKA SPLAŠKOVÉ KANALIZACE |  |  | REG | .C.STAVBY | : MHSK-ISP
NAZEV | STAVBY : | MŠ MALÉ HOSTICE PRISTAVBA |  |  | ZAK | .C.OBJ. | : 606262761
CIS. | CEN CEN. POLOZKY | Z K R A C E N Y P O P I S | M.J. | MNOZSTVI | JEDNOTK. CENA | CELKEM CENA
1 ZEMNI PRACE
1 | 001 A01 132201201 | HLB RYH 2000MM TR. 3 100M3 | M3 | 8.4 |  | 0
2 | 001 A01 132201202 | PRIPLATEK ZA RUCNI VYKOP | M3 | 2 |  | 0
3 | 001 A01 132201204 | PRIPLATEK ZA LEPIVOST | M3 | 4 |  | 0
4 | 001 A01 132201208 | ZAJISTENI ING SITI VE VYKOPU | KUS | 1 |  | 0
5 | 001 A01 151101098 | ZAJISTENI VYKOPU PROTI PADU --- OCELOVÉ SLOUPKY,FOLIE PE+PLETIVOVÉ DÍLY POZINK. | SADA | 1 |  | 0
6 | 001 A01 151101100 | PAZENI PRILOZNE HL.DO 2M RYHY | M2 | 21 |  | 0
7 | 001 A01 151101110 | ODSTRANENI PAZENI RYH HL.2M PRIL. | M2 | 21 |  | 0
8 | 001 A01 175101102 | OBSYP VYKOPKEM PROSATYM do 63mm | SADA | 1.8 |  | 0
9 | 001 A01 175101104 | ZASYP VYKOPKEM s HUTNENIM | M3 | 6 |  | 0
ZEMNÍ PRACE CELKEM
4 VODOROVNE KONSTRUKCE
10 | 271 A01 451573110 | LOZE VYKOPU Z PISKU | M3 | 0.6 |  | 0
VODOROVNE KONSTRUKCE CELKEM
8 TRUBNI VEDENI
11 | 271 A03 871353111 | DEMONT. STAV. NAPOJENI-ODPOJENÍ TVAROVKY U STÁVAJÍCÍ KANALIZAČNÍ ŠACHTY | KUS | 1 |  | 0
12 | 271 A03 871353112 | NAPOJENI TVAROVKA NA ST. SACHTU | KUS | 1 |  | 0
13 | 271 A03 871353121 | MONTAZ POTRUBI PVC DN150 | M | 7 |  | 0
14 | 271 A03 CENA01 | POTR. PVC DN150/SN4 | M | 7 |  | 0
15 | 271 A03 871353122 | MONTAZ TVAROVEK PVC DN150 | KUS | 3 |  | 0
16 | 271 A03 CENA01 | TVAROVKY PVC DN150/KOLENA | KUS | 3 |  | 0
17 | 271 A03 871353223 | FOLIE HNEDA/KANAL 300mm | M | 7 |  | 0
18 | 271 A03 871353224 | SACHTA PLAST DN400/DNO PP DN150,POKLOP LT d300/3,5t,VÝŠKA ŠACHTY do 1,7m | SADA | 1 |  | 0
TRUBNÍ VEDENÍ CELKEM
9 OSTATNI KONSTRUKCE A PRACE
19 | 211 A01 992124101 | OTVOR DN200 DO OBJEKTU V 1.PP+CHRANICKA DN200+TESNENI TPT PO REALIZACI KANALIZACE | M3 | 1 |  | 0
20 | 211 A01 992124102 | ODVOZ+ULOZ.VYTL.ZEMINY-SKLADKA S AUTORIZACÍ | M3 | 0.6 |  | 0
21 | 211 A01 992124111 | ZKOUSKY PROVOZNI A TESNOSTI KANALIZACE | M | 7 |  | 0
22 | 211 A01 992124113 | ZAMERENI SPLASKOVÉ KANALIZACE | SADA | 1 |  | 0
23 | 271 A01 998276101 | PRES HMOT TR PLAST OV | T | 4.69 |  | 0
|  | OSTATNI KONSTRUKCE A PRACE | CELKEM
|  | HLAVNÍ STAVEBNÍ VÝROBA CELKEM |  |  |  | 0 | BEZ DPH

## VV11 - Kanalizace dešťová
NAZEV | OBJEKTU : | DEŠŤOVÁ KANALIZACE,AKUMULACE |  |  | REG | .C.STAVBY | : MHSK-IDE
NAZEV | STAVBY : | MŠ MALÉ HOSTICE PRISTAVBA |  |  | ZAK | .C.OBJ. | : 606262761
CIS. | CEN CEN. POLOZKY | Z K R A C E N Y P O P I S | M.J. | MNOZSTVI | JEDNOTK. CENA | MONTAZ CENA | DODAVKA CENA | JEDNOTK. HMOT v T | CELKEM HMOT v T
1 ZEMNI PRACE
1 | 001 A01 132201195 | DEMONT.BETON KC V TRASE KANALIZACE | M3 | 1.5 |  | 0 |  | 2.40000 | 3.600
2 | 001 A01 132201201 | HLB RYH 2000MM TR. 3 100M3 | M3 | 61.6 |  | 0
3 | 001 A01 132201202 | PRIPLATEK ZA RUCNI VYKOP | M3 | 6 |  | 0
4 | 001 A01 132201204 | PRIPLATEK ZA LEPIVOST | M3 | 21 |  | 0
5 | 001 A01 132201208 | ZAJISTENI ING SITI VE VYKOPU | KUS | 3 |  | 0
6 | 001 A01 151101098 | ZAJISTENI VYKOPU PROTI PADU --- OCELOVÉ SLOUPKY,FOLIE PE+PLETIVOVÉ DÍLY POZINK. | SADA | 1 |  | 0 |  | 0.20000 | 0.200
7 | 001 A01 151101100 | PAZENI PRILOZNE HL.DO 2M RYHY | M2 | 35 |  | 0 |  | 0.01500 | 0.525
8 | 001 A01 151101110 | ODSTRANENI PAZENI RYH HL.2M PRIL. | M2 | 35 |  | 0 |  | 0.01500 | 0.525
9 | 001 A01 175101102 | OBSYP VYKOPKEM PROSATYM do 63mm | SADA | 25.5 |  | 0 |  | 0.02000 | 0.510
10 | 001 A01 175101104 | ZASYP VYKOPKEM s HUTNENIM | M3 | 24.9 |  | 0
|  | ZEMNÍ PRACE CELKEM | [6 empty] | 5.360
4 VODOROVNE KONSTRUKCE
11 | 271 A01 451573110 | LOZE VYKOPU Z PISKU | M3 | 4.2 |  | 0 |  | 1.89077 | 7.941
12 | 271 A01 451573112 | STERK LOZE 16-32 POD AKUMULACI | M3 | 1 |  | 0 |  | 1.70000 | 1.700
13 | 271 A01 451573114 | BET. DESKA 2.8*0.15*1.5+KARI SÍŤ POD AKUMULACI VODY | M3 | 1.2 |  | 0 |  | 2.50000 | 3.000
|  | VODOROVNE KONSTRUKCE CELKEM |  | 1.2 |  |  |  |  | 12.641
8 TRUBNI VEDENI
14 | 271 A03 871353112 | NAVRTAVKA NA POTRUBI DN150+TVAROVKA NAPOJOVACÍ/PRO NOVÝ SVOD k ULICI | SADA | 1 |  | 0 |  | 0.00100 | 0.001
15 | 271 A03 871353121 | MONTAZ POTRUBI PVC DN150 | M | 52 |  | 0 |  | 0.00100 | 0.052
16 | 271 A03 CENA01 | POTR. PVC DN150/SN4 | M | 52 |  | 0 |  | 0.01000 | 0.520
17 | 271 A03 871353122 | MONTAZ TVAROVEK PVC DN150 | KUS | 10 |  | 0 |  | 0.00100 | 0.010
18 | 271 A03 CENA01 | TVAROVKY PVC DN150/KOLENA,ODBOCKY | KUS | 7 |  | 0 |  | 0.00100 | 0.007
19 | 271 A03 CENA02 | LAPACE SPLAVENIDN PLAST DN100/150 | KUS | 3 |  | 0 |  | 0.00500 | 0.015
20 | 271 A03 871353126 | MONTAZ AKUMULACE 6.0M3 do 300KG | KUS | 1 |  | 0 |  | 0.25200 | 0.252
21 | 271 A03 CENA01 | DODÁVKA A DOPRAVA AKUMULACE 6,0M3 SAMONOSNA PLASTOVÁ JÍMKA VSTUPNÍ OTVOR DN600,POKLOP DN600/3,5t, prostupy 2xDN32 +1xDN75 pro instalaci kabelové chráničky +výtlak z čerpadla | SADA | 1 |  | 0 |  | 0.25000 | 0.250
22 | 271 A03 871353127 | DOD+MONTÁŽ Čerpací systém obsahuje automatickou funkci spínání a vypínání chodu pro automatizovaný provoz a ochranu proti chodu nasucho. Výška čerpání je až 47 m. Hloubka ponoru až 17 m. Rychlost čerpání až 4700 l/hod, provozní tlak 4,7 bar. Integrovaný a snadno čistitelný filtr navíc zabraňuje znečištění nebo poškození čerpadla a přípojných zařízení. Čerpací systém obsahuje ponorné čerpadlo s kabelem 20 m, výtlačnou hadici a spojky s vývodem v komínku nádrže pro napojení zahrady a v čele nádrže pro napojení objektu. | KUS | 1 |  | 0 |  | 0.02000 | 0.020
23 | 271 A03 871353223 | FOLIE HNEDA/KANAL 300mm | M | 52 |  | 0 |  | 0.01000 | 0.520
24 | 271 A03 871353224 | SACHTA PLAST DN400/DNO PP DN150,POKLOP LT d300/3,5t,vestavěný filtr pro záchyt nečistot,VÝŠKA ŠACHTY do 1,5m | SADA | 1 |  | 0 |  | 0.01500 | 0.015
|  | TRUBNI VEDENI CELKEM |  |  |  | 0 |  |  | 1.662
0
|  | OSTATNI KONSTRUKCE A PRACE |  |  |  | 0
25 | 211 A01 992124101 | ODVOZ+ULOZ.VYTL.BETON +SKLADKA S AUTORIZACÍ | M3 | 1.5 |  | 0 |  | 2.50000 | 3.750
26 | 211 A01 992124102 | ODVOZ+ULOZ.VYTL.ZEMINY-SKLADKA S AUTORIZACÍ | M3 | 13.2 |  | 0
27 | 211 A01 992124104 | ZPETNA POVRCH UPRAVA ZATRAVNENI /semeno 200gm2/ | M2 | 42 |  | 0 |  | 0.00100 | 0.042
28 | 211 A01 992124111 | ZKOUSKY PROVOZNI A TESNOSTI KANALIZACE | M | 52 |  | 0 |  | 0.00334 | 0.174
29 | 211 A01 992124112 | ZKOUSKA TĚSNOSTI+ZPROVOZNENI AKUMULACE | KUS | 1 |  | 0
30 | 211 A01 992124113 | ZAMERENI DESTOVE KANALIZACE | SADA | 1 |  | 0
31 | 271 A01 998276101 | PRES HMOT TR PLAST OV | T | 23.63 |  | 0
|  | OSTATNÍ KONSTRUKCE A PRACE | CELKEM | [5 empty] | 3.966
|  | HLAVNÍ STAVEBNÍ VÝROBA CELKEM |  |  |  | 0 | BEZ DPH

## VV12 - Elektro_přívod
Typ | Popis | MJ | Množství | J.cena materiál [CZK] | Cena celkem [CZK]
Náklady soupisu celkem |  |  |  |  | 0
Silnoproud
D | Dodávky - přívod |  |  |  | 0
D | Elektroměrový pilířový rozvaděč dvousazbový, zapuštěný, IP44 | ks | 1 |  | 0
D | Elektroměrový pilířový rozvaděč dvousazbový, zapuštěný, IP44 s dvojitými vývodovými svorkami | ks | 1 |  | 0
D | Kabel CYKY-J 4x16 | m | 20 |  | 0
D | Kabel CYKY-J 5x10 | m | 85 |  | 0
D | Kabel CYKY-J 3x1,5 | m | 85 |  | 0
D | Kabel CYKY-J 5x2,5 | m | 35 |  | 0
D | Chránička KOPOFLEX 50 | m | 100 |  | 0
D | Jistič B25/3 10kA | ks | 1 |  | 0
D | Jistič B32/3 10kA | ks | 1 |  | 0
D | Ochranná fólie červená | m | 100 |  | 0
D | Písek fr. 0/4 | m3 | 5 |  | 0
D | Prožez |  | 10% |  | 0
D | PM |  | 3% |  | 0
M | Montáže - přívod |  |  |  | 0
M | Montáž chráničky přes 40 do 63mm volně | m | 100 |  | 0
M | Montáž kabel Cu kulatý žíla 3x1,5 až 5x2,5 v chráničce | m | 120 |  | 0
M | Montáž kabel Cu kulatý žíla 5x10 v chráničce | m | 85 |  | 0
M | Montáž kabel Cu plný kulatý žíla 4x16 až 25 mm2 | m | 20 |  | 0
M | Usazení elektroměrového pilíře v zemině třídy 5 | ks | 2 |  | 0
M | Osazení a připojení trojfázového jistič | ks | 2 |  | 0
M | Úprava původního elektroměrového rozvaděče na průběžný rozvaděč (přemostění místa pro elektroměr) | kpl | 1 |  | 0
M | Výkopové práce ruční zemina tř. 5 š. 40cm, hl. 80cm | m | 60 |  | 0
M | Pískové lóže 5cm | m | 60 |  | 0
M | Ruční zásyp kabelů pískem 15cm | m | 60 |  | 0
M | Zásyp zeminou z výkopu | m | 60 |  | 0
M | Hutnění výkopu | m | 60 |  | 0
M | Uložení zbylé zeminy na skládku | m3 | 0.6 |  | 0
M | Doprava písku, odvoz zeminy | kpl | 1 |  | 0
M | PPV |  | 3% |  | 0
M | Kompletační činnost + 4,5% |  | 4.5% |  | 0
M | Přesun + 3% |  | 3% |  | 0

## VV12 - Elektro_Silnoproud
Typ | Popis | MJ | Množství | J.cena materiál [CZK] | J.cena práce [CZK] | Celkem cena materiál [CZK] | Celkem cena práce [CZK] | Cena celkem [CZK]
Náklady soupisu celkem | [7 empty] | 0
Silnoproud
D | Dodávky silnoproud | [6 empty] | 0
D | CY 6 | m | 6 |  |  | 0 | 0 | 0
D | CY 10 | m | 35 |  |  | 0 | 0 | 0
D | CY 25 | m | 5 |  |  | 0 | 0 | 0
D | CYKY-J 3x1,5 | m | 450 |  |  | 0 | 0 | 0
D | CYKY-O 3x1,5 | m | 100 |  |  | 0 | 0 | 0
D | CYKY-J 3x2,5 | m | 410 |  |  | 0 | 0 | 0
D | CYKY-J 5x1,5 | m | 42 |  |  | 0 | 0 | 0
D | CYKY-J 5x2,5 | m | 18 |  |  | 0 | 0 | 0
D | CYKY-J 5x4 | m | 15 |  |  | 0 | 0 | 0
D | J-Y(ST)Y 3x2x0,6 | m | 80 |  |  | 0 | 0 | 0
D | Zásuvka jednoduchá šedá přisazená montáž, IP44 | ks | 10 |  |  | 0 | 0 | 0
D | Zásuvka dvojitá, ocelová, IP40, montáž pod omítku | ks | 22 |  |  | 0 | 0 | 0
D | Zásuvka jednoduchá ocelová, IP40, montáž pod omítku | ks | 2 |  |  | 0 | 0 | 0
D | Zásuvka dvojitá IP40 s přepěťovou ochranou, ocelová, montáž pod omítku | ks | 8 |  |  | 0 | 0 | 0
D | Zásuvka jednoduchá IP44, montáž pod omítku, bílá barva | ks | 8 |  |  | 0 | 0 | 0
D | Tělo spínače 5 | ks | 4 |  |  | 0 | 0 | 0
D | Tělo spínače 6 | ks | 10 |  |  | 0 | 0 | 0
D | Tělo spínače 1 | ks | 5 |  |  | 0 | 0 | 0
D | Tělo spínače 1/0+1/0 | ks | 3 |  |  | 0 | 0 | 0
D | Klapka spínače 1,6,7 ocelová | ks | 15 |  |  | 0 | 0 | 0
D | Klapka spínače 5,6+6,1/0+1/0 ocelová | ks | 4 |  |  | 0 | 0 | 0
D | Rámeček jednoduchý vodorovný IP20 ocelvá | ks | 1 |  |  | 0 | 0 | 0
D | Rámeček jednoduchý vodorovný IP44 ocelová | ks | 2 |  |  | 0 | 0 | 0
D | Tělo spínače 1 IP44 | ks | 1 |  |  | 0 | 0 | 0
D | Tělo spínače řazení 1/0+1/0 IP44 | ks | 1 |  |  | 0 | 0 | 0
D | Rámeček pětinásobný vodorovný bílý | ks | 2 |  |  | 0 | 0 | 0
D | Spínač PIR stropní přisazený IP20 bílý | ks | 4 |  |  | 0 | 0 | 0
D | Spínač 1 přisazená montáž IP44 | ks | 5 |  |  | 0 | 0 | 0
D | Spínač 6 přisazená montáž IP44 | ks | 2 |  |  | 0 | 0 | 0
D | Spínač 5 přisazená montáž IP44 | ks | 1 |  |  | 0 | 0 | 0
D | Instalační krabice KUL68-45LD spojovací včetně vykroužení a sádrování | ks | 68 |  |  | 0 | 0 | 0
D | Instalační krabice KPR68 spojovací včetně vykroužení a sádrování | ks | 5 |  |  | 0 | 0 | 0
D | Instalační krabice KUL68/45 včetně vykroužení a instalace | ks | 1 |  |  | 0 | 0 | 0
D | Panelová instalační krabice pro jednoduchou zásuvku | ks | 2 |  |  | 0 | 0 | 0
D | PIR Snímač pohybu pro spínání osvětlení, přisazený, krytí IP44 | ks | 1 |  |  | 0 | 0 | 0
D | Odbočná krabice A11 | ks | 7 |  |  | 0 | 0 | 0
D | Víčko krabice KU68 na šroubky | ks | 6 |  |  | 0 | 0 | 0
D | Nástrčné svorky dvojité pevný drát | ks | 35 |  |  | 0 | 0 | 0
D | Nástrčné svorky trojité pevný drát | ks | 52 |  |  | 0 | 0 | 0
D | Nástrčné svorky čtyřnásobné pevný drát | ks | 15 |  |  | 0 | 0 | 0
D | Lišta vkládací 20x20 | m | 30 |  |  | 0 | 0 | 0
| Lišta vkládací 40x20 | m | 6 |  |  | 0 | 0 | 0
D | Podružný materiál pro lišty (rohy, úhly, lepící tmel atp.) | kpl | 1 |  |  | 0 | 0 | 0
D | Trubka pevná 20 | m | 60 |  |  | 0 | 0 | 0
D | Trubka ohebná 20 | m | 8 |  |  | 0 | 0 | 0
D | Trubka ohebná 25 | m | 2 |  |  | 0 | 0 | 0
D | Spojka trubky 20 | ks | 30 |  |  | 0 | 0 | 0
D | Příchytka trubky 20 | ks | 80 |  |  | 0 | 0 | 0
D | Trubka pevná 25 | m | 14 |  |  | 0 | 0 | 0
D | Spojka trubky 25 | ks | 28 |  |  | 0 | 0 | 0
D | Příchytka trubky 25 | ks | 14 |  |  | 0 | 0 | 0
D | Vrut 4x40 | ks | 130 |  |  | 0 | 0 | 0
D | Hmoždinka 8 | ks | 130 |  |  | 0 | 0 | 0
D | Hmoždinka 10 | ks | 40 |  |  | 0 | 0 | 0
D | Vrut 5x50 | ks | 40 |  |  | 0 | 0 | 0
D | Vrut 3,5x30 | ks | 92 |  |  | 0 | 0 | 0
D | Průvlaková kotva 12x120 | ks | 24 |  |  | 0 | 0 | 0
D | Kabelový žlab žárový zinek 100x50 | m | 22 |  |  | 0 | 0 | 0
D | Spojka kabelového žlabu | ks | 22 |  |  | 0 | 0 | 0
D | Držák kabelového žlabu 100 | ks | 24 |  |  | 0 | 0 | 0
D | Externí tlačítko TOTAL STOP uzavřené, skleněná tabulka, min. IP44 | ks | 1 |  |  | 0 | 0 | 0
D | Autonomní snímač CO2 bateriový, přisazený | ks | 2 |  |  | 0 | 0 | 0
D | Skříň pro doběh vzduchotechniky (impulzní relé, jistič B6/1, Svorky, vývodky, DIN lišta) | ks | 3 |  |  | 0 | 0 | 0
D | Snímač teploty s reléovým výstupem | ks | 1 |  |  | 0 | 0 | 0
D | Snímač vlhkosti s reléovým výstupem | ks | 2 |  |  | 0 | 0 | 0
D | Bernard svorka | ks | 10 |  |  | 0 | 0 | 0
D | Měděný Cu pásek pro Bernard svorku | ks | 4 |  |  | 0 | 0 | 0
D | Sádra | kg | 50 |  |  | 0 | 0 | 0
| Prořez + 10% |  | 0.1 | 0 | 0 | 0 | 0 | 0
| Podr.materiál + 3% |  | 0.03 | 0 | 0 | 0 | 0 | 0
M | Montáže silnoproud | [6 empty] | 0
M | Vysekání rýh ve zdivu cihelném hl do 30 mm š do 30 mm | m | 77 | 0 |  | 0 | 0 | 0
M | Vysekání rýh ve zdivu cihelném hl do 40 mm š. do 40mm | m | 23 | 0 |  | 0 | 0 | 0
M | Prostupy skrze stropní konstrukci 200mm š 200mm d | ks | 2 | 0 |  | 0 | 0 | 0
M | Prostupy skrze cihelné zdivo 100mm š 100mm d | ks | 3 | 0 |  | 0 | 0 | 0
M | Prostupy skrze cihelné zdivo 50mm š 50mm d | ks | 6 | 0 |  | 0 | 0 | 0
M | PPV |  | 3% |  | 0 |  | 0 | 0
| Kompletační činnost + 4,5% |  | 4.5% |  | 0 |  | 0 | 0
| Přesun + 3% |  | 3% | 0 | 0 | 0 | 0 | 0

## VV12 - Elektro_Svítidla
Typ | Popis | MJ | Množství | J. cena materiál [CZK] | J.cena montáž [CZK] | Celkem materiál [CZK] | Celkem práce [CZK] | Cena celkem [CZK]
0
Silnoproud
D+M | Dodávky + montáž svítidla | [6 empty] | 0
D+M | Prachotěsné svítidlo 120 30W, 3000K, 120D | ks | 10 |  |  | 0 | 0 | 0
D+M | Nouzové svítidlo nástěnné NES 3W, 3h, IP65 | ks | 35 |  |  | 0 | 0 | 0
D+M | Prachotěsné svítidlo 60 17W, 3000K, 120D | ks | 10 |  |  | 0 | 0 | 0
D+M | Plafonier MINI 17W, 3000K, 120D | ks | 20 |  |  | 0 | 0 | 0
D+M | Interierové svítidlo TUBO 14W, 3000K, 70D | ks | 41 |  |  | 0 | 0 | 0
D+M | Nouzové svítidlo kulaté BES 3W, 3h | ks | 7 |  |  | 0 | 0 | 0
D+M | Nouzové svítidlo stropní CES 1W, 3h | ks | 3 |  |  | 0 | 0 | 0
D+M | Svítidlo liniové PRESTO 25W, 3000K, UGR | ks | 20 |  |  | 0 | 0 | 0
D+M | Svítidlo pod linku 36W, 3000K, IP65 | ks | 3 |  |  | 0 | 0 | 0
D+M | Reflektor 20W, 3000K, ASY | ks | 1 |  |  | 0 | 0 | 0
D+M | Svítidlo liniové PRESTO 31W, 3000K, UGR | ks | 7 |  |  | 0 | 0 | 0
D+M | Plafonier MINI 17W, 3000K, 120D s modulem NO | ks | 9 |  |  | 0 | 0 | 0
| Kompletační činnost |  | 4.5% |  |  |  | 0 | 0
| Přesun |  | 3% |  |  |  | 0 | 0

## VV12 - Elektro_Rozvad_PR_kotle
Typ | Popis | MJ | Množství | J. cena materiál [CZK] | J.cena montáž [CZK] | Celkem materiál [CZK] | Celkem práce [CZK] | Cena celkem [CZK]
Náklady soupisu celkem | [7 empty] | 0
Silnoproud
D+M | Dodávky + montáž rozvaděč | [6 empty] | 0
D+M | Oceloplechová rozvodnice pod omítku 36M, min. IP30 | ks | 1 |  |  | 0 | 0 | 0
D+M | SVBC-12,5-4-MZ |  | 1 |  |  | 0 | 0 | 0
D+M | MSN 40A/3 | ks | 1 |  |  | 0 | 0 | 0
D+M | SV-LT-X400 | ks | 1 |  |  | 0 | 0 | 0
D+M | OLI B16/2/30mA typ A | ks | 2 |  |  | 0 | 0 | 0
D+M | LTN B4/1 | ks | 1 |  |  | 0 | 0 | 0
D+M | LTN C20/3 | ks | 1 |  |  | 0 | 0 | 0
D+M | RSI-20-10 | ks | 1 |  |  | 0 | 0 | 0
D+M | Ukončovací díl hřebenu S3-L | ks | 4 |  |  | 0 | 0 | 0
D+M | Spojovací hřeben S3-L 1m | ks | 1 |  |  | 0 | 0 | 0
D+M | Vodič CY 6 - hnědý | m | 1 |  |  | 0 | 0 | 0
D+M | Vodič CY 6 - černý | m | 1 |  |  | 0 | 0 | 0
D+M | Vodič CY 6 - šedý | m | 1 |  |  | 0 | 0 | 0
D+M | Vodič CY 6 - modrý | m | 1 |  |  | 0 | 0 | 0
D+M | Vodič CY 6 - zelený/žlutý | m | 11 |  |  | 0 | 0 | 0
D+M | Označovací návlečka kabeláže CY 2,5 | ks | 18 |  |  | 0 | 0 | 0
D+M | Označovací štítek do návlečky kabeláže CY 2,5 | ks | 18 |  |  | 0 | 0 | 0
D+M | Usazení rozvaděče | ks | 1 |  |  | 0 | 0 | 0
| Certifikace a zkoušky instalované rozvodnice, dodávka kompletní dokumentace | kpl | 1 |  |  |  |  | 0
| PPV |  | 3% |  |  |  | 0 | 0
| Kompletační činnost |  | 4.5% |  |  |  | 0 | 0
| Přesun |  | 3% |  |  |  | 0 | 0
| Prořez |  | 5% |  |  |  | 0 | 0

## VV12 - Elektro_Rozvaděč HR
Typ | Popis | MJ | Množství | J. cena materiál [CZK] | J.cena montáž [CZK] | Celkem materiál [CZK] | Celkem práce [CZK] | Cena celkem [CZK]
Náklady soupisu celkem | [7 empty] | 0
Silnoproud
D+M | Dodávky + montáž rozvaděč | [6 empty] | 0
D+M | Oceloplechová rozvodnice pod omítku 96M, min. IP30 | ks | 1 |  |  | 0 | 0 | 0
D+M | SVBC-12,5-4-MZ | ks | 1 |  |  | 0 | 0 | 0
D+M | MSN 40A/3 | ks | 1 |  |  | 0 | 0 | 0
D+M | SV-LT-400 | ks | 1 |  |  | 0 | 0 | 0
D+M | LMF B16/2/30mA typ A | ks | 19 |  |  | 0 | 0 | 0
D+M | LMF B10/2/30mA typ AC | ks | 8 |  |  | 0 | 0 | 0
D+M | LMF B16/2/30mA typ AC | ks | 2 |  |  | 0 | 0 | 0
D+M | LFN 25/4/30mA | ks | 2 |  |  | 0 | 0 | 0
D+M | LTN B4/1 | ks | 1 |  |  | 0 | 0 | 0
D+M | LTN B10/1 | ks | 8 |  |  | 0 | 0 | 0
D+M | LTN B16/1 | ks | 2 |  |  | 0 | 0 | 0
D+M | LTN B16/3 | ks | 1 |  |  | 0 | 0 | 0
D+M | LTN B20/3 | ks | 1 |  |  | 0 | 0 | 0
D+M | RSI-20-10 | ks | 1 |  |  | 0 | 0 | 0
D+M | CRM-161 | ks | 1 |  |  | 0 | 0 | 0
D+M | Relé 40.52.9.012.0000 | ks | 1 |  |  | 0 | 0 | 0
D+M | Ukončovací díl hřebenu | ks | 10 |  |  | 0 | 0 | 0
D+M | Spojovací hřeben 1m | ks | 2 |  |  | 0 | 0 | 0
D+M | Vodič CY 6 - hnědý | m | 3 |  |  | 0 | 0 | 0
D+M | Vodič CY 6 - černý | m | 3 |  |  | 0 | 0 | 0
D+M | Vodič CY 6 - šedý | m | 3 |  |  | 0 | 0 | 0
D+M | Vodič CY 6 - modrý | m | 3 |  |  | 0 | 0 | 0
D+M | Vodič CY 6 - zelený/žlutý | m | 3 |  |  | 0 | 0 | 0
D+M | Označovací návlečka kabeláže CY 2,5 | ks | 140 |  |  | 0 | 0 | 0
D+M | Označovací štítek do návlečky kabeláže CY 2,5 | ks | 140 |  |  | 0 | 0 | 0
D+M | Kapsa do dveří rozvaděče pro schéma | ks | 1 |  |  | 0 | 0 | 0
D+M | Vysekání kapsy pro rozvaděč | ks | 1 |  |  | 0 | 0 | 0
D+M | Usazení rozvaděče, přisádrování | ks | 1 |  |  | 0 | 0 | 0
| Certifikace a zkoušky instalované rozvodnice, dodávka kompletní dokumentace | kpl | 1 |  |  |  |  | 0
| PPV |  | 3% |  |  |  | 0 | 0
| Kompletační činnost |  | 4.5% |  |  |  | 0 | 0
| Přesun |  | 3% |  |  |  | 0 | 0
| Prořez |  | 5% |  |  |  | 0 | 0

## VV12 - Elektro_Slaboproud
Typ | Popis | MJ | Množství | J.cena materiál [CZK] | J.cena práce [CZK] | Celkem cena materiál [CZK] | Celkem cena práce [CZK] | Cena celkem [CZK]
Náklady soupisu celkem | [7 empty] | 0
Slaboproud
D | Dodávky strukturovaná kabeláž | [6 empty] | 0
D | Datový rozváděč DR
D | Datový rozváděč rozměry 18U, 19" IP30, nástěnný datový rozvaděč, dveře sklo, uzamykatelný | ks | 1 |  | 0 | 0 | 0 | 0
D | Montážní sada,4 x základní sada prvků (obsahuje plovoucí matici, šroub a plastovou podložku.) pro uchycení zařízení do rozvaděče nebo rámu | ks | 1 |  | 0 | 0 | 0 | 0
D | Patch panel PP 24xRJ45 kat6 , komplet vybavený | ks | 1 |  | 0 | 0 | 0 | 0
D | Vyvazovací panel 1U/ 19" jednostranná plast. lišta | ks | 1 |  | 0 | 0 | 0 | 0
D | Rozvodný panel 8 x 230 V, 50 Hz s přepěťovou ochranou | ks | 1 |  | 0 | 0 | 0 | 0
D | Polička s perforací 1U/450mm, max.nosnost 40-80kg | ks | 1 |  | 0 | 0 | 0 | 0
D | Propojovací kabel Cat.6 stíněný 1m | ks | 42 |  | 0 | 0 | 0 | 0
D | UPS - Kapacita – 1500VA/900W Napěťový rozsah – 165-265V Výstupní napětí – Simulovaný sinusový 230VAC +/- 10% Datová ochrana – RJ45/RJ11 - 1x In, 1x Out Přepěťová ochrana – 1030J Typ baterie (počet) – 6V/9Ah (4) | ks | 1 |  | 0 | 0 | 0 | 0
D | Switch 24x Gbit LAN, 2x SFP port, POE+, připojení zařízení AP, 150W, propustnost až 10 Gbps, forwarding rate 14,88 Mpps.podpora PoE dle normy IEEE 802.3af/at a pasivního PoE 24V na každém portu - maximální výkon PoE+ na jeden port je 34,2 W, maximální výkon pasivního PoE 24V na jeden port je 17 W | ks | 1 |  | 0 | 0 | 0 | 0
D | Vnitřní AP Anténa, Long Range 1317 Mbps AP/Hotspot 2,4/5 GHz, 802.11ac, MIMO 3×3 - vnitřní,3 dBi antén na 2,4GHz a dvou integrovaných 6 dBi antén pro 5 GHz pásmo | ks | 3 |  | 0 | 0 | 0 | 0
D | Montážní kit pro uchycení AP, nástěnná/stropní montáž v barvě bílé | ks | 3 |  | 0 | 0 | 0 | 0
D | Dveřní komunikátor IP - jednotka s kamerou a třemi zvonkovými tlačítky, do venkovního prostředí IP53 | ks | 2 |  | 0 | 0 | 0 | 0
D | Nerezová stříška pro 1 modul na povrchovou instalaci | ks | 2 |  | 0 | 0 | 0 | 0
D | Napájecí záložní zdroj , 13,8 VAC/1 A, pro napájení elektrom. zámku ve dveřích s interkomem, vč. montážního příslušenství | ks | 1 |  | 0 | 0 | 0 | 0
D | Elektromechanický zámek 12-24V/DC inverzní provedení, funkce fail-save pro požární a únikové dveře, vč. veškerého příslušenství | ks | 2 |  | 0 | 0 | 0 | 0
D | IP video telefon, Android, max 6x SIP účtů, 2x RJ45, USB, WIFI, Bluetooth, PoE | ks | 2 |  | 0 | 0 | 0 | 0
D | Piezo dotekové tlačítko široké pro ovládání EZ, vestavěné relé (pulzní nebo překlápěcí režim), barevná indikace stavu LED prstencem kolem dotekové plošky, IP65, anti-vandal provedení bez pohyblivých částí. | ks | 2 |  | 0 | 0 | 0 | 0
D | Metalický datový kabel U/UTP cat 6 LSZH, 4pár, drát, 23 AWG | m | 360 |  | 0 | 0 | 0 | 0
D | Napájecí kabel, měděný, 2 žíly [ např. JYTY 2x1 či jiné rovnocenné řešení] , pro napájení dveřních komunikátorů, elektrických zámků apod. | m | 50 |  | 0 | 0 | 0 | 0
D | Zásuvka 2xRJ45,UTP komplet,Cat.6 - design dle interiéru, uložení na přístrojovou krabici pod omítku | ks | 8 |  | 0 | 0 | 0 | 0
D | Standardní 8-pinový UTP konektor RJ45 | ks | 7 |  | 0 | 0 | 0 | 0
D | Krabice přístrojová KP 68/xx montáž pod omítku/do SDK | ks | 15 |  | 0 | 0 | 0 | 0
D | PVC chránička/trubka 16mm, ohebná | m | 50 |  | 0 | 0 | 0 | 0
D | PVC Chránička/trubka 36mm,ohebná | m | 25 |  | 0 | 0 | 0 | 0
M | Montáže strukturovaná kabeláž | [6 empty] | 0
M | Instalační materiál | ks | 3 | 0 |  | 0 | 0 | 0
M | Kabelové trasy-instalace kabelů do trubek, žlabů, lišt apod | m | 285 | 0 |  | 0 | 0 | 0
M | Kabelové trasy-instalace chrániček, kabelů do zdi, na příchytky, drážkování apod. | m | 75 | 0 |  | 0 | 0 | 0
M | Montáž rozváděče včetně vybavení , sestavení komplet (vyvazovací panely, patch panely, příslušenství apod.) | ks | 1 | 0 |  | 0 | 0 | 0
M | Montáž a instalace switche do skříně rack vč. zprovoznění | ks | 1 | 0 |  | 0 | 0 | 0
M | Montáž a instalace zdroje UPS do skříně rack vč. zprovoznění | ks | 1 | 0 |  | 0 | 0 | 0
M | Montáž, osazení a zprovoznění AP Wi-Fi | ks | 3 | 0 |  | 0 | 0 | 0
M | Zapojení vývodů zásuvek a v Racku | ks | 23 | 0 |  | 0 | 0 | 0
M | Montáž zásuvek SK | ks | 8 | 0 |  | 0 | 0 | 0
M | Montáž PP panelu 24 RJ, komplet do datového rozváděče, vč. Příslušenství | ks | 1 | 0 |  | 0 | 0 | 0
M | Montáž konektoru UTP RJ 45 pro zapojení kamer CCTV, zvonkových tabel | ks | 7 | 0 |  | 0 | 0 | 0
M | Montáž IP komunikátoru, uvedení do provozu | ks | 3 | 0 |  | 0 | 0 | 0
M | Zapojení el. zámku na IP komunikátor, uvedení do provozu | ks | 2 | 0 |  | 0 | 0 | 0
M | Montáž odchozího tlačítka pro EZ | ks | 2 | 0 |  | 0 | 0 | 0
M | Certifikační měření Permanent link Cat.6A ISO 11801 | ks | 17 | 0 |  | 0 | 0 | 0
M | Vypracování realizační/skutečné dokumentace stavby | ks | 1 | 0 |  | 0 | 0 | 0
M | Oživení, zkušební testy | ks | 1 | 0 |  | 0 | 0 | 0
M | Pomocné stavební práce | kpl | 1 | 0 |  | 0 | 0 | 0
M | Revize | ks | 1 | 0 |  | 0 | 0 | 0
M | PPV 6% (podružné pracovní výkony) | ks | 1 |  |  |  |  | 0
M | Mimostav. doprava 3,6% z dodávky | ks | 1 |  |  |  |  | 0
D | Dodávky PZTS | [6 empty] | 0
D | Ústředna PZTS
D | Deska IP ústředny, 6 vstupů, 4 vstupy/výstupy, 1 relé, USB, TCP/IP. Max. 48 zón, 12 podsystémů | ks | 1 |  |  | 0 | 0 | 0
D | Velký box pro ústřednu se zdrojem 14,2V/3A a pojistkou | ks | 1 |  |  | 0 | 0 | 0
D | Sběrnicový GSM/GPRS komunikátor pro ústřednu, 2x SIM, audio, detekce rušiček, integrovaná anténa + ETHM | ks | 1 |  |  | 0 | 0 | 0
D | LCD klávesnice s dotykovými tlačítky, bílá barva | ks | 2 |  |  | 0 | 0 | 0
D | Akumulátor 12V/18 Ah, montáž do skříně ústředny | ks | 1 |  |  | 0 | 0 | 0
D | Deska expandéru pro 5 vstupů/výstupů, sběrnice KS-BUS | ks | 2 |  |  | 0 | 0 | 0
D | Box pro komunikátor, plastový s tamperem pro komunikátor, vhodný i pro max. 2 expandéry | ks | 2 |  |  | 0 | 0 | 0
D | USB programovací kabel z klávesnice, délka 1,5m | ks | 1 |  |  | 0 | 0 | 0
D | Venkovní sběrnicová siréna, bez baterie, polykarbonátový kryt, krytí IP43, čidlo teploty, modro-bílá | ks | 2 |  |  | 0 | 0 | 0
D | Digitální DUÁLNÍ PIR+MW,15m/85° s podhledem pod sebe, stojánky, vyvažovací rezistory, digital | ks | 7 |  |  | 0 | 0 | 0
D | Teplotní/kouřový detektor včetně samoresetovací patice, montáž strop možnost volby připojení (autonomní nebo kabel) | ks | 3 |  |  | 0 | 0 | 0
D | Instalační plastová krabice povrchová, tamper | ks | 17 |  |  | 0 | 0 | 0
D | Magnetický kontakt povrchový/závrtný, kabel 3m | ks | 17 |  |  | 0 | 0 | 0
D | Sada k MK pro vnitřní montáž do kovu | ks | 17 |  |  | 0 | 0 | 0
D | Sběrnicový kabel stíněný SUPERBUS 2x1mm + 2x2x0,5mm, zesílené napájecí žíly | m | 68 |  |  | 0 | 0 | 0
D | Stíněný kabel 4x2 Cu drát Ø 0,5 mm, PVC plášť stíněný šestižilový kabel pro EZS | m | 240 |  |  | 0 | 0 | 0
D | Elektroinstalační chránička PVC trubka 16mm, ohebná | m | 250 |  |  | 0 | 0 | 0
D | Prožez 10% |  | 0.1 | 0 | 0 | 0 | 0 | 0
M | Montáže PZTS | [6 empty] | 0
M | Instalační materiál | ks | 1 | 0 |  | 0 | 0 | 0
M | Kabelové trasy-instalace kabelů do trubek, žlabů apod | m | 250 | 0 |  | 0 | 0 | 0
M | Kabelové trasy-instalace chrániček, kabelů do zdi, na příchytky apod. | m | 58 | 0 |  | 0 | 0 | 0
M | Montáž ústředny, včetně programování a uvedení do provozu | ks | 1 | 0 |  | 0 | 0 | 0
M | Montáž dotykové klávesnice, montáž ná stěnu vč. příslušenství | ks | 2 | 0 |  | 0 | 0 | 0
M | Montáž expandérů vč. příslušenství a uvedení do provozu | ks | 2 | 0 |  | 0 | 0 | 0
M | Montáž detektoru PIR a duálních, vč. příslušenství a uvedení do provozu | ks | 7 | 0 |  | 0 | 0 | 0
M | Montáž stropních čidel prostředí - požáru vč. nastavení a uvedení do provozu | ks | 2 | 0 |  | 0 | 0 | 0
M | Montáž sirény vnitřní/venkovní vč. uvedení do provozu | ks | 2 | 0 |  | 0 | 0 | 0
M | Montáž magnetických kontaktů vč. uvedení do provozu | ks | 17 | 0 |  | 0 | 0 | 0
M | Montáž instalační plastová krabice povrchová | ks | 17 | 0 |  | 0 | 0 | 0
M | Montáž akumulátoru | ks | 1 | 0 |  | 0 | 0 | 0
M | Programování ústředny | h | 8 | 0 |  | 0 | 0 | 0
M | Školení obsluhy | h | 8 | 0 |  | 0 | 0 | 0
M | Oživení, zkušební testy systému PZTS jako celku | h | 8 | 0 |  | 0 | 0 | 0
M | Revize | kpl | 1 | 0 |  | 0 | 0 | 0
M | Vypracování realizační/skutečné dokumentace stavby | kpl | 1 | 0 |  | 0 | 0 | 0
M | Pomocné stavební práce | kpl | 1 | 0 |  | 0 | 0 | 0
M | PPV 6% (podružné pracovní výkony) |  | 1 |  |  | 0 | 0 | 0
M | Mimostav. doprava 3,6% z dodávky |  | 1 |  | 0 | 0 | 0 | 0
D+M | Videotelefony | [6 empty] | 0
D+M | Sada videotelefonu se 2 vstupy pro 4 účastníky a 2 el. zámky otevř./zavř., 7'', Full HD | kpl | 1 |  |  | 0 | 0 | 0
D+M | Elektrický zámek do dveří s nízkou spotřebou 12VDC (reverzní) | ks | 2 |  |  | 0 | 0 | 0
D+M | Rozpínací tlačítko pro otevření dveří (design ABB TIME - dle vypínačů) | ks | 2 |  |  | 0 | 0 | 0
D+M | Relé pod vypínač pro reverzaci spínacího tlačítka | ks | 2 |  |  | 0 | 0 | 0
D+M | SYKFY 5x2x0,5 | m | 50 |  |  | 0 | 0 | 0
D+M | CYKY-J 3x1,5 | m | 45 |  |  | 0 | 0 | 0
D+M | Podružný materiál pro videotelefony | kpl | 1 |  |  | 0 | 0 | 0
D+M | PPV 10% | kpl | 1 |  |  |  |  | 0

## VV12 - Elektro_Hromosvod
Typ | Popis | MJ | Množství | J. cena materiál [CZK] | J.cena práce [CZK] | Celkem materiál [CZK] | Celkem práce [CZK] | Cena celkem [CZK]
Náklady soupisu celkem | [7 empty] | 0
D+M | Dodávky - hromosvod | [6 empty] | 0
D+M | Pásek FeZn 30x4 | m | 120 |  |  | 0 | 0 | 0
D+M | Kulatina FeZn 10 | m | 22 |  |  | 0 | 0 | 0
D+M | AlMgSi 8 | m | 285 |  |  | 0 | 0 | 0
D+M | Podpěra vedení PV21d | ks | 190 |  |  | 0 | 0 | 0
D+M | Podpěra vedení PV 1P-55 | ks | 55 |  |  | 0 | 0 | 0
D+M | Okapová svorka SO c N | ks | 8 |  |  | 0 | 0 | 0
D+M | Spojovací svorka SS nerez | ks | 130 |  |  | 0 | 0 | 0
D+M | Jímací tyč JT 3,0 | ks | 1 |  |  | 0 | 0 | 0
D+M | Držák jímací tyče | ks | 8 |  |  | 0 | 0 | 0
D+M | Svorka k jímací tyči SJ 01 nerez | ks | 2 |  |  | 0 | 0 | 0
D+M | Zkušební svorka nerez | ks | 8 |  |  | 0 | 0 | 0
D+M | Svorka pásek - pásek nerez | ks | 40 |  |  | 0 | 0 | 0
D+M | Svorka kulatina - pásek nerez | ks | 24 |  |  | 0 | 0 | 0
D+M | Křížová svorka nerez | ks | 25 |  |  | 0 | 0 | 0
D+M | Smršťovací bandáž s lepidlem | ks | 11 |  |  | 0 | 0 | 0
D+M | Asflatový nátěr | kpl | 1 |  |  | 0 | 0 | 0
D+M | Označovací číslo svodu | ks | 8 |  |  | 0 | 0 | 0
D+M | Ochranná trubka | ks | 8 |  |  | 0 | 0 | 0
D+M | Držák ochranné trubky | ks | 24 |  |  | 0 | 0 | 0
D+M | Hmoždinka 12x150 | ks | 55 |  |  | 0 | 0 | 0
D+M | Hmoždinka 8x150 | ks | 55 |  |  | 0 | 0 | 0
| Podružný materiál | kpl | 1 |  |  | 0 | 0 | 0
O | Ostatní - hromosvod | [6 empty] | 0
O | Ruční výkopové práce š.30 hl.100 v zemině tř.4 | m | 120 | 0 |  | 0 | 0 | 0
O | Zásyp zeminou z výkopu | m | 120 | 0 |  | 0 | 0 | 0
O | Hutnění výkopu | m | 120 | 0 |  | 0 | 0 | 0
O | Vnitrostaveništní přesun hmot | kpl | 1 | 0 |  | 0 | 0 | 0
O | Kontrolní měření uzemnění | kpl | 1 | 0 |  | 0 | 0 | 0
O | Mechanismy | kpl | 1 | 0 |  | 0 | 0 | 0
O | PPV |  | 3% |  |  |  | 0 | 0
O | Kompletační činnost |  | 4.5% |  |  |  | 0 | 0
O | Přesun |  | 3% |  |  |  | 0 | 0
O | Prořez |  | 5% |  |  |  | 0 | 0

## VV12 - Elektro_Ostatní
Typ | Popis | MJ | Množství | J.cena [CZK] | Cena celkem [CZK]
Náklady soupisu celkem |  |  |  |  | 0
O | Ostatní položky / HZS
O | Třídění odpadů | hod | 15 |  | 0
O | Popl.za uloženi suti | t | 4 |  | 0
O | Odvoz suti na skládku do 1km | t | 4 |  | 0
O | Stavební výpomoce | hod | 20 |  | 0
O | Napojení na stávající zařízení | hod | 12 |  | 0
O | Nepředvídané práce | kpl | 1 |  | 0
O | Mechanismy | kpl | 1 |  | 0
O | Spolupráce s dodavatelem při zkouškách a zapojování | hod | 8 |  | 0
O | Spolupráce s revizním technikem | hod | 5 |  | 0
O | Výchozí revize | hod | 15 |  | 0
O | Dokumentace skutečného provedení, tisk 3 paré, CD | kpl | 1 |  | 0
O | Zaučení obsluhy,závěrečná měření, předávací protokoly | hod | 10 |  | 0
O | Demontáž stávající elektroinstalace, svítidel, rozvodnic | kpl | 1 |  | 0
O | Úklid | hod | 25 |  | 0
O | Instalační kloubová plošina s prac. výškou 12m | den | 3 |  | 0
O | Protipožární přepážky a ucpávky komplet | kpl | 1 |  | 0
O | Bezbečnostní tabulky | kpl | 1 |  | 0
O | Koordinace s dodavatelem stavby | hod | 30 |  | 0
O | Koordinace s profesí VZT, ÚT | hod | 20 |  | 0
O | Koordinace s distributorem | hod | 16 |  | 0
O | Koordinace s poskytovatelem datového připojení | hod | 8 |  | 0
O | Podíl prací jiných profesí | hod | 10 |  | 0
O | Zařízení staveniště pro profesi elektro | kpl | 1 |  | 0
O | Uvedení do provozu | hod | 8 |  | 0
O | Protokol měření intenzity osvětlení | kpl | 1 |  | 0
O | Měření uzemnění během realizace LPS | hod | 4 |  | 0

## Pokyny pro vyplnění
Struktura údajů, formát souboru a metodika pro zpracování
Struktura
Soubor je složen ze záložky Rekapitulace stavby a záložek s názvem soupisu prací pro jednotlivé objekty ve formátu XLSX. Každá ze záložek přitom obsahuje
ještě samostatné sestavy vymezené orámovaním a nadpisem sestavy.
Rekapitulace stavby obsahuje sestavu Rekapitulace stavby a Rekapitulace objektů stavby a soupisů prací.
V sestavě Rekapitulace stavby jsou uvedeny informace identifikující předmět veřejné zakázky na stavební práce, KSO, CC-CZ, CZ-CPV, CZ-CPA a rekapitulaci
celkové nabídkové ceny uchazeče.
Termínem "uchazeč" (resp. zhotovitel) se myslí "účastník zadávacího řízení" ve smyslu zákona o zadávání veřejných zakázek.
V sestavě Rekapitulace objektů stavby a soupisů prací je uvedena rekapitulace stavebních objektů, inženýrských objektů, provozních souborů,
vedlejších a ostatních nákladů a ostatních nákladů s rekapitulací nabídkové ceny za jednotlivé soupisy prací. Na základě údaje Typ je možné
identifikovat, zda se jedná o objekt nebo soupis prací pro daný objekt:
|  | STA | Stavební objekt pozemní
|  | ING | Stavební objekt inženýrský
|  | PRO | Provozní soubor
|  | VON | Vedlejší a ostatní náklady
|  | OST | Ostatní
|  | Soupis | Soupis prací pro daný typ objektu
Soupis prací pro jednotlivé objekty obsahuje sestavy Krycí list soupisu prací, Rekapitulace členění soupisu prací, Soupis prací. Za soupis prací může být považován
i objekt stavby v případě, že neobsahuje podřízenou zakázku.
Krycí list soupisu obsahuje rekapitulaci informací o předmětu veřejné zakázky ze sestavy Rekapitulace stavby, informaci o zařazení objektu do KSO,
CC-CZ, CZ-CPV, CZ-CPA a rekapitulaci celkové nabídkové ceny uchazeče za aktuální soupis prací.
Rekapitulace členění soupisu prací obsahuje rekapitulaci soupisu prací ve všech úrovních členění soupisu tak, jak byla tato členění použita (např.
stavební díly, funkční díly, případně jiné členění) s rekapitulací nabídkové ceny.
Soupis prací obsahuje položky veškerých stavebních nebo montážních prací, dodávek materiálů a služeb nezbytných pro zhotovení stavebního objektu,
inženýrského objektu, provozního souboru, vedlejších a ostatních nákladů.
Pro položky soupisu prací se zobrazují následující informace:
|  | PČ |  | Pořadové číslo položky v aktuálním soupisu
|  | TYP |  | Typ položky: K - konstrukce, M - materiál, PP - plný popis, PSC - poznámka k souboru cen, P - poznámka k položce, VV - výkaz výměr
|  | Kód |  | Kód položky
|  | Popis |  | Zkrácený popis položky
|  | MJ |  | Měrná jednotka položky
|  | Množství |  | Množství v měrné jednotce
|  | J.cena |  | Jednotková cena položky. Zadaní může obsahovat namísto J.ceny sloupce J.materiál a J.montáž, jejichž součet definuje
J.cenu položky.
|  | Cena celkem |  | Celková cena položky daná jako součin množství a j.ceny
|  | Cenová soustava |  | Příslušnost položky do cenové soustavy
Ke každé položce soupisu prací se na samostatných řádcích může zobrazovat:
Plný popis položky
Poznámka k souboru cen a poznámka zadavatele
Výkaz výměr
Pokud je k řádku výkazu výměr evidovaný údaj ve sloupci Kód, jedná se o definovaný odkaz, na který se může odvolávat výkaz výměr z jiné položky.
Metodika pro zpracování
Jednotlivé sestavy jsou v souboru provázány. Editovatelné pole jsou zvýrazněny žlutým podbarvením, ostatní pole neslouží k editaci a nesmí být jakkoliv
modifikovány.
Uchazeč je pro podání nabídky povinen vyplnit žlutě podbarvená pole:
Pole Uchazeč v sestavě Rekapitulace stavby - zde uchazeč vyplní svůj název (název subjektu)
Pole IČ a DIČ v sestavě Rekapitulace stavby - zde uchazeč vyplní svoje IČ a DIČ
Datum v sestavě Rekapitulace stavby - zde uchazeč vyplní datum vytvoření nabídky
J.cena = jednotková cena v sestavě Soupis prací o maximálním počtu desetinných míst uvedených v poli
- pokud sestavy soupisů prací obsahují pole J.cena, měla by být všechna tato pole vyplněna nenulovými
Poznámka - nepovinný údaj pro položku soupisu
V případě, že sestavy soupisů prací neobsahují pole J.cena, potom ve všech soupisech prací obsahují pole:
- J.materiál - jednotková cena materiálu
- J.montáž - jednotková cena montáže
Uchazeč v tomto případě by měl vyplnit všechna pole J.materiál a pole J.montáž nenulovými kladnými číslicemi. V případech, kdy položka
neobsahuje žádný materiál je přípustné, aby pole J.materiál bylo vyplněno nulou. V případech, kdy položka neobsahuje žádnou montáž je přípustné,
aby pole J.montáž bylo vyplněno nulou. Obě pole - J.materiál, J.Montáž u jedné položky by však neměly být vyplněny nulou.
Rekapitulace stavby
Název |  |  | Povinný |  | Popis | Typ | Max. počet
atributu |  |  | (A/N) |  |  |  | znaků
Kód |  |  | A |  | Kód stavby | String | 20
Stavba |  |  | A |  | Název stavby | String | 120
Místo |  |  | N |  | Místo stavby | String | 50
Datum |  |  | A |  | Datum vykonaného exportu | Date
KSO |  |  | N |  | Klasifikace stavebního objektu | String | 15
CC-CZ |  |  | N |  | Klasifikace stavbeních děl | String | 15
CZ-CPV |  |  | N |  | Společný slovník pro veřejné zakázky | String | 20
CZ-CPA |  |  | N |  | Klasifikace produkce podle činností | String | 20
Zadavatel |  |  | N |  | Zadavatel zadaní | String | 50
IČ |  |  | N |  | IČ zadavatele zadaní | String | 20
DIČ |  |  | N |  | DIČ zadavatele zadaní | String | 20
Uchazeč |  |  | N |  | Uchazeč veřejné zakázky | String | 50
Projektant |  |  | N |  | Projektant | String | 50
Poznámka |  |  | N |  | Poznámka k zadání | String | 255
Sazba DPH |  |  | A |  | Rekapitulace sazeb DPH u položek soupisů | eGSazbaDph
Základna DPH |  |  | A |  | Základna DPH určena součtem celkové ceny z položek soupisů | Double
Hodnota DPH |  |  | A |  | Hodnota DPH | Double
Cena bez DPH |  |  | A |  | Celková cena bez DPH za celou stavbu. Sčítává se ze všech listů. | Double
Cena s DPH |  |  | A |  | Celková cena s DPH za celou stavbu | Double
Rekapitulace objektů stavby a soupisů prací
Název |  |  | Povinný |  | Popis | Typ | Max. počet
atributu |  |  | (A/N) |  |  |  | znaků
Kód |  |  | A |  | Přebírá se z Rekapitulace stavby | String | 20
Stavba |  |  | A |  | Přebírá se z Rekapitulace stavby | String | 120
Místo |  |  | N |  | Přebírá se z Rekapitulace stavby | String | 50
Datum |  |  | A |  | Přebírá se z Rekapitulace stavby | Date
Zadavatel |  |  | N |  | Přebírá se z Rekapitulace stavby | String | 50
Projektant |  |  | N |  | Přebírá se z Rekapitulace stavby | String | 50
Uchazeč |  |  | N |  | Přebírá se z Rekapitulace stavby | String | 50
Kód |  |  | A |  | Kód objektu | String | 20
Objektu, Soupis prací |  |  | A |  | Název objektu | String | 120
Cena bez DPH |  |  | A |  | Cena bez DPH za daný objekt | Double
Cena s DPH |  |  | A |  | Cena spolu s DPH za daný objekt | Double
Typ |  |  | A |  | Typ zakázky | eGTypZakazky
Krycí list soupisu
Název |  |  | Povinný |  | Popis | Typ | Max. počet
atributu |  |  | (A/N) |  |  |  | znaků
Stavba |  |  | A |  | Přebírá se z Rekapitulace stavby | String | 120
Objekt |  |  | A |  | Kód a název objektu | String | 20 + 120
Soupis |  |  | A |  | Kód a název soupisu | String | 20 + 120
KSO |  |  | N |  | Klasifikace stavebního objektu | String | 15
CC-CZ |  |  | N |  | Klasifikace stavbeních děl | String | 15
CZ-CPV |  |  | N |  | Společný slovník pro veřejné zakázky | String | 20
CZ-CPA |  |  | N |  | Klasifikace produkce podle činností | String | 20
Místo |  |  | N |  | Přebírá se z Rekapitulace stavby | String | 50
Zadavatel |  |  | N |  | Přebírá se z Rekapitulace stavby | String | 50
Uchazeč |  |  | N |  | Přebírá se z Rekapitulace stavby | String | 50
Projektant |  |  | N |  | Přebírá se z Rekapitulace stavby | String | 50
Poznámka |  |  | N |  | Poznámka k soupisu prací | String | 255
Sazba DPH |  |  | A |  | Rekapitulace sazeb DPH na položkách aktuálního soupisu | eGSazbaDph
Základna DPH |  |  | A |  | Základna DPH určena součtem celkové ceny z položek aktuálního soupisu | Double
Hodnota DPH |  |  | A |  | Hodnota DPH | Double
Cena bez DPH |  |  | A |  | Cena bez DPH za daný soupis | Double
Cena s DPH |  |  | A |  | Cena s DPH za daný soupis | Double
Rekapitulace členění soupisu prací
Název |  |  | Povinný |  | Popis | Typ | Max. počet
atributu |  |  | (A/N) |  |  |  | znaků
Stavba |  |  | A |  | Přebírá se z Rekapitulace stavby | String | 120
Objekt |  |  | A |  | Kód a název objektu, přebírá se z Krycího listu soupisu | String | 20 + 120
Soupis |  |  | A |  | Kód a název objektu, přebírá se z Krycího listu soupisu | String | 20 + 120
Místo |  |  | N |  | Přebírá se z Rekapitulace stavby | String | 50
Datum |  |  | A |  | Přebírá se z Rekapitulace stavby | Date
Zadavatel |  |  | N |  | Přebírá se z Rekapitulace stavby | String | 50
Projektant |  |  | N |  | Přebírá se z Rekapitulace stavby | String | 50
Uchazeč |  |  | N |  | Přebírá se z Rekapitulace stavby | String | 50
Kód dílu - Popis |  |  | A |  | Kód a název dílu ze soupisu | String | 20 + 100
Cena celkem |  |  | A |  | Cena celkem za díl ze soupisu | Double
Soupis prací
Název |  |  | Povinný |  | Popis | Typ | Max. počet
atributu |  |  | (A/N) |  |  |  | znaků
Stavba |  |  | A |  | Přebírá se z Rekapitulace stavby | String | 120
Objekt |  |  | A |  | Kód a název objektu | String | 20 + 120
Soupis |  |  | A |  | Přebírá se z Krycího listu soupisu | String | 20 + 120
Místo |  |  | N |  | Přebírá se z Krycího listu soupisu | String | 50
Datum |  |  | A |  | Přebírá se z Krycího listu soupisu | Date
Zadavatel |  |  | N |  | Přebírá se z Krycího listu soupisu | String | 50
Projektant |  |  | N |  | Přebírá se z Krycího listu soupisu | String | 50
Uchazeč |  |  | N |  | Přebírá se z Krycího listu soupisu | String | 50
PČ |  |  | A |  | Pořadové číslo položky soupisu | Long
Typ |  |  | A |  | Typ položky soupisu | eGTypPolozky | 1
Kód |  |  | A |  | Kód položky ze soupisu | String | 20
Popis |  |  | A |  | Popis položky ze soupisu | String | 255
MJ |  |  | A |  | Měrná jednotka položky | String | 10
Množství |  |  | A |  | Množství položky soupisu | Double
J.Cena |  |  | A |  | Jednotková cena položky | Double
Cena celkem |  |  | A |  | Cena celkem vyčíslena jako J.Cena * Množství | Double
Cenová soustava |  |  | N |  | Zařazení položky do cenové soustavy | String | 50
p |  |  | N |  | Poznámka položky ze soupisu | Memo
psc |  |  | N |  | Poznámka k souboru cen ze soupisu | Memo
pp |  |  | N |  | Plný popis položky ze soupisu | Memo
vv |  |  | N |  | Výkaz výměr (figura, výraz, výměra) ze soupisu | Text,Text,Double | 20, 150
DPH |  |  | A |  | Sazba DPH pro položku | eGSazbaDPH
Hmotnost |  |  | A |  | Hmotnost položky ze soupisu | Double
Suť |  |  | A |  | Suť položky ze soupisu | Double
Nh |  |  | N |  | Normohodiny položky ze soupisu | Double
Datová věta
Typ věty |  |  | Hodnota |  | Význam
eGSazbaDPH |  |  | základní |  | Základní sazba DPH
|  |  | snížená |  | Snížená sazba DPH
|  |  | nulová |  | Nulová sazba DPH
|  |  | zákl. přenesená |  | Základní sazba DPH přenesená
|  |  | sníž. přenesená |  | Snížená sazba DPH přenesená
eGTypZakazky |  |  | STA |  | Stavební objekt
|  |  | PRO |  | Provozní soubor
|  |  | ING |  | Inženýrský objekt
|  |  | VON |  | Vedlejší a ostatní náklady
|  |  | OST |  | Ostatní náklady
eGTypPolozky |  |  | 1 |  | Položka typu HSV
|  |  | 2 |  | Položka typu PSV
|  |  | 3 |  | Položka typu M
|  |  | 4 |  | Položka typu OST