## List1
ozn | č.m. | produkt | popis | poznámka | Výrobce / dodavatel | náhled podlahy | sokl |  | podlahovina |  | CELKEM BEZ DPH
[5 empty] | dodavatel |  | délka (m) | kč/m | m2 | kč/m2 | kč
P1 | 01 | čistící zóna | kobercová čistící zóna v černém provedení s potiskem loga města; 100% polyamidové vlákno zatavené do podkladu z nitrilové pryže; celková výška 9 mm; výška vlákna 8 mm; celková hmotnost 2,5 kg / m2 | čistící zóna atypického tvaru; její nášlapná výška bude srovnána s nášlapnou výškou navazujícího marmolea | odborná firma |  | - | - | 1.1 | 0 | 0
S1 |  | sokl | kobercový sokl v Al liště; odstín i materiál stejný jako čištící zóna | v=50 mm; SOKL BUDE NALEPEN POUZE PO STRANÁCH ČISTÍCÍ ZÓNY | odborná firma |  | 1.955 | 0 | - | - | 0
P2 | 01, 02 | vinylová podlaha | heterogenní PVC podlaha bez ftalátů; vystavěna kolem netkané, plně impregnované vrstvy skelného rouna (vhodné pro komerční prostory; role šíře 2 m; spoj svařovací šňůra dekoru podlahy; R10; tl. nášl. Vrstvy 0,7 mm, celková tl. 2mm; vinylem budou obloženy i stupně do zkušební kabiny | bílý podklad, jemný vsyp;celková hmotnost cca 2,8 kg/m2; odolný vůči kolečkům židlí; počítána rezerva 15% plochy na prořez | odborná firma |  | - | - | 62.2 | 0 | 0
S2 | 01,02 | sokl | systémový sokl k vinylové podlaze; fabion | dekor vinylové podlahy; v = 50 mm | odborná firma |  | 24.815 | 0 | - | - | 0
P3 | 03 | vinylová podlaha | heterogenní PVC podlaha bez ftalátů; vystavěna kolem netkané, plně impregnované vrstvy skelného rouna (vhodné pro komerční prostory; role šíře 2 m; spoj svařovací šňůra dekoru vinylové podlahy; R10; tl. nášl. Vrstvy 0,7 mm, celková tl. 2mm; | bílý podklad, jemný vsyp;celková hmotnost cca 2,8 kg/m2; odolný vůči kolečkům židlí; počítána rezerva 15% plochy na prořez | odborná firma |  | - | - | 2.93 | 0 | 0
S3 | 03 | sokl | systémový sokl k vinylové podlaze; fabion | dekor dle vinylové podlahy; v = 50 mm | odborná firma |  | 5.685 | 0 | - | - | 0
| 01, 03 | přechodová lišta mezi podlahami | spojovací kobercový profil 35 mm (šroubovací) hliník - stříbro | v místě dveří mezi místnostmi a mezi různými typy nášlapných vrstev podlah | odborná firma |  | 1.882 | 0 | - | - | 0
doprava | [10 empty] | 0
pokládka | [10 empty] | 0
CELKEM | [10 empty] | 0