## List1
místnost | kód | produkt | specifikace | poznámka | rozměry | počet | cena | cena celkem
[6 empty] | ks / soubor | kč | kč bez DPH
01 | A1a | nosiče na letáky | atypické přihrádky na letáky vyrobeny z lakované MDF desky tl. 8 mm a čirého skla tl. 4 mm; odstín bílá RAL 9003 | rozměry a přesné materiálové specifikace viz samostatný výkres; | viz výkresová část dokumentace; | 20 | 0 | 0
01 | A1b | nosiče na letáky | atypické přihrádky na letáky vyrobeny z lakované MDF desky tl. 8 mm a čirého skla bezpečnostního tl. 4 mm; odstín černá RAL 9005 | rozměry a přesné materiálové specifikace viz samostatný výkres; | viz výkresová část dokumentace; | 12 | 0 | 0
01 | A2a | stůl pro zákazníky vysoký | stůl výšky 1 m určený ke stání, případně k sezení na vysoké barové stoličce; stůl má tvar trojbokého hranolu a směrem k základně se zužuje; materiál konstrukce stolu je jackel a oc. deska základny tl. 1.5 mm; jackelová konstrukce je vyztužena DTD deskami tl. 18 mm; opláštění tvoří desky z umělého kamene s dekorem drobného vsypu; jde o umělý kámen černého odstínu se vsypem; v desce stolu je vyřezán otvor pro vložení tabletu a stůl je napojen na elektřinu přes podlahový vývod. | rozměry a přesné materiálové specifikace viz samostatný výkres; | viz výkresová část dokumentace; nutno ověřit před výrobou na stavbě před započetím výroby | 1 | 0 | 0
01 | A2b | stůl pro zákazníky nízký | stůl výšky 0,45 m určený k odkládání letáků či příležitostnému sezení; stůl má tvar trojbokého hranolu a směrem k základně se zužuje a zase mírně rozšiřuje; materiál konstrukce stolu jsou DTD desky a opláštění tvoří desky z umělého kamene s dekorem drobného vsypu; jde o umělý kámen černého odstínu se vsypem | rozměry a přesné materiálové specifikace viz samostatný výkres; | viz výkresová část dokumentace; rozměry nutno ověřit před výrobou na stavbě před započetím výroby | 2 | 0 | 0
01 | A3 | sestava prosklených vitrín s nástavci a uzavřených skříněk s vnitřními výsuvy | sestava 5 vysokých skříní, dělených horizontálně na 3 části; skříně jsou totožné - spodní a horní jsou uzavřené skříňky jednokřídlé (spodní uzamykatelné, s vnitřními výsuvy, horní ne), prostřední díl je uzavřen prosklenými dvířky a vybaven prosklenými policemi pro prezentaci prodávaného zboří a nasvícené pásem LED diod v Al liště s difusorem; tato střední část bude uzamykatelná | rozměry a přesné materiálové specifikace viz samostatný výkres; | viz výkresová část dokumentace; nutno ověřit před výrobou na stavbě před započetím výroby | 1 | 0 | 0
01 | A4 | sestava prosklených vitrín s nástavci a uzavřených skříněk s vnitřními výsuvy | sestava 3 vysokých skříní, dělených horizontálně na 3 části; 2 skříně jsou totožné a třetí (uprostřed)je odlišná - dvě její spodní části jsou otevřené, oddělené policí; prostor nad i pod policí je vybaven šatní tyčí pro vystavení triček na ramínkách; dva stejné kusy skříní jsou členěny rovněž horizontálně na tři části - spodní a horní jsou uzavřené skříňky jednokřídlé (spodní uzamykatelné, s vnitřními výsuvy, horní ne), prostřední díl je uzavřen prosklenými dvířky a vybaven prosklenými policemi pro prezentaci prodávaného zboří a nasvícené pásem LED diod v Al liště s difusorem; tato střední část bude uzamykatelná | rozměry a přesné materiálové specifikace viz samostatný výkres; | viz výkresová část dokumentace; nutno ověřit před výrobou na stavbě před započetím výroby | 1 | 0 | 0
01 | A5 | pultík pro zaměstance | samostatně stojící pultík z umělého kamene k obsluze klientů infocentra; pultík je přizpůsoben výšce stojícího člověka, pro docílení přímějšího kontaktu se zákazníkem; součástí pultíku je výřez na obrazovku krytou tvrzeným sklem, kde jsou klientovi prezentovany informace, 3x šuplíková komoda s uzamykatelnou kasou a poličky na odkládání osobních věcí zaměstnanců | rozměry a přesné materiálové specifikace viz samostatný výkres; | viz výkresová část dokumentace; nutno ověřit před výrobou na stavbě před započetím výroby | 1 | 0 | 0
01 | A6 | uzavřená skříň v nice | jednokřídlá, jednodílná skříň s otevíravými jednokřídlými dvířky; vnitřní vybavení skříně tvoří police volně spojené s korpusem; skříň je vestavěná do stávající niky a bude sloužit k uskladnění materiálů | rozměry a přesné materiálové specifikace viz samostatný výkres; | viz výkresová část dokumentace; nutno ověřit před výrobou na stavbě před započetím výroby | 1 | 0 | 0
01 | A7 | sestava uzavřených skříní v nice | sestava 3 jednodílných skříní s otevíravými jednokřídlými dvířky; mezi dvířky je nutno mít minimální spáru pro docílení vzhledu téměř nedělené stěny; na dvířcí skříní e polep s motivem slepé mapy MSK s označenou polohou Opavy | rozměry a přesné materiálové specifikace viz samostatný výkres; | viz výkresová část dokumentace; nutno ověřit před výrobou na stavbě před započetím výroby | 1 | 0 | 0
02 | A8 | atypické konferenční sezení u výlohy | pohovka ve tvaru vlny - inspirovaná tvarem páva z loga města; konstrukce jackelové rámy, DTD deska, molitanová pěna vhodná pro sedáky, čalounění polyesterovou látkou; boky děrovaný plech - pro umožnění prostupu teplého vzduchu z otopného tělesa; v horní části sezení - nad otopnými tělesy je umístěná kovová mřížka - k umožnění prostupu teplého vzduchu z otopného tělesa | rozměry a přesné materiálové specifikace viz samostatný výkres; | viz výkresová část dokumentace; nutno ověřit před výrobou na stavbě před započetím výroby | 1 | 0 | 0
03 | A9 | skříňka pod umyvadlem |  | rozměry a přesné materiálové specifikace viz samostatný výkres; | viz výkresová část dokumentace; nutno ověřit před výrobou na stavbě před započetím výroby | 1 | 0 | 0
03 | A10 | úložná skříňka a kryt odvodu kondenzátu z klimatizace | skříňka navazující na přizdívku závěsné toalety; skládá se z otevřené niky, horní skříňky uzavřené dvoukřídlými dvířky a krytu potrubí pro odvod kondenzátu z klimatizace; skříňka bude sloužit k uložení čistících prostředků a hygienického vybavení | rozměry a přesné materiálové specifikace viz samostatný výkres; | viz výkresová část dokumentace; nutno ověřit před výrobou na stavbě před započetím výroby | 1 | 0 | 0
03 | A11 | kuchyňka | čajová kuchyňka tvořená atypicky vykrojenou pracovní deskou, spodními skříňkami a horními skříňkami; spodní skříňka tvořená dvěmi segmenty, je vybavena vestavnou lednicí a úložnou skříňkou; pracovní deska; horní skříňky - jedna dvoukřídlá skříňka a jeden otevřený regál - atypicky zkosený kvůli dvířkům rozvaděče | rozměry a přesné materiálové specifikace viz samostatný výkres; | viz výkresová část dokumentace; nutno ověřit před výrobou na stavbě před započetím výroby | 1 | 0 | 0
02 | A12 | teleskopická šatní tyč se závěsem | tyč vymezující prostor zkušební kabinky, umístěná mezi sestavu vitrín A4 a laminovanou stanu ve výloze; součástí tyče je i závěs z látky bílé barvy | rozměry a přesné materiálové specifikace viz samostatný výkres; | viz výkresová část dokumentace; nutno ověřit před výrobou na stavbě před započetím výroby | 1 | 0 | 0
Výrobní dokumentace | [5 empty] | 1 | 0 | 0
Montáž | [5 empty] | 1 | 0 | 0
Doprava | [5 empty] | 1 | 0 | 0
CENA CELKEM: | [7 empty] | 0
POZNÁMKA: | Součástí dodávky je i potřebný montážní / napojovací materiál
Přesné rozměry nutno před započetím výroby odměřit na místě a změny předložit architektovi ke schválení.
Součástí dodávky atypického vybavení je výrobní dokumentace, která bude předložena architektovi ke schválení.